## Total stress only
Sample: |  |  | Site:
s'1= | (DS-PP)+CP |  | Legend:
s'3= | CP-PP |  | CP | Eff Conf Pressure (kPa)
DS= s1-s3= | Deviator Stress |  | DS | Deviator Stress (kPa)
|  |  | PP | Pore Pressure m (kPa)
TOTAL STRESS
s = | [(DS+CP)+CP)]/2
t = | [(DS+CP)-CP)]/2
TOTAL STRESS
Specimen | Effective | Deviator | Maximum | Mean
No (n) | Conf Press | Stress (kPa) | Shear Stress | Principal Stress
| (kPa) | s1-s3 | (kPa) | (kPa)
| CP | DS | t (yaxis) | s (xaxis)
1 | 205 | 150.96 | 75.48 | 280.48
2 | 280 | 226.57 | 113.285 | 393.285
3 | 355 | 312.87 | 156.435 | 511.435
|  |  | Slope (m)= Kf = | 0.35064
|  |  | Y Intercept (c)= to= | -23.459
|  |  | Correl Coeff r2= | 0.99939
|  |  | kf (deg) = | 19.3226
|  |  | Tan Ө = | 0.35064
|  |  | SinØ = | 20.5264
|  |  | Tan Ө =Sin Ø = | 20.5264
|  |  | Ø = | 20.5264
|  |  | Tan Ø = | 0.37441
|  |  | to (kPa) = | -23.459
|  |  | c(kPa) = to | -25.0494
cos Ø
Total Stress Values: | Line of Best Fit
t (Yaxis) | s (Xaxis) | s v t | C and phi
| 0 | -23.459 | -25.0494
75.48 | 280.48 | 74.8881 | 79.9651
113.285 | 393.285 | 114.4419 | 122.2003
156.435 | 511.435 | 155.8699 | 166.4369
0 | 0 | -23.459 | -25.0494

## Triaxial Calcs1
Sample: |  |  | Site:
s'1= | (DS-PP)+CP |  |  | The TRIAXIAL TEST-Consolidated Undrained Test
s'3= | CP-PP |  |  | TEST RESULT CALULATIONS
DS= s1-s3= | Deviator Stress
TOTAL STRESS
s = | [(DS+CP)+CP)]/2
t = | [(DS+CP)-CP)]/2 |  |  | Legend:
|  |  |  | CP | Eff Conf Pressure (kPa)
EFFECTIVE STRESS (Total Stress - Pore Pressure) |  |  |  | DS | Deviator Stress (kPa)
(s'1+s'3)/2= s'= | [(DS-PP)+CP)+(CP-PP)]/2 |  |  | PP | Pore Pressure m (kPa)
(s'1-s'3)/2= t'= | [(DS-PP)+CP)-(CP-PP)]/2
|  |  |  | EFFECTIVE STRESS |  | TOTAL STRESS
Specimen | Effective | Deviator | Pore | Maximum | Mean | Maximum | Mean
No (n) | Conf Press | Stress (kPa) | Pressure | Shear Stress | Principal Stress | Shear Stress | Principal Stress
| (kPa) | s1-s3 | (kPa) | (kPa) | (kPa) | (kPa) | (kPa)
| CP | DS | PP | t ' (yaxis) | s ' (xaxis) | t (yaxis) | s (xaxis)
1 | 205 | 150.96 | 50 | 75.48 | 230.48 | 75.48 | 280.48
2 | 280 | 226.57 | 174 | 113.285 | 219.285 | 113.285 | 393.285
3 | 355 | 312.87 | 195 | 156.435 | 316.435 | 156.435 | 511.435
|  |  |  | Slope (m)= Kf = | 0.63281 | Slope (m)= Kf = | 0.35064
|  |  |  | Y Intercept (c)= to= | -46.5541 | Y Intercept (c)= to= | -23.459
|  |  |  | Correl Coeff r2= | 0.68954 | Correl Coeff r2= | 0.99939
|  |  |  | kf (deg) = | 32.3262 | kf (deg) = | 19.3226
|  |  |  | Tan Ө = | 0.63281 | Tan Ө = | 0.35064
|  |  |  | SinØ' = | 39.258 | SinØ = | 20.5264
|  |  |  | Tan Ө =Sin Ø' = | 39.258 | Tan Ө =Sin Ø = | 20.5264
|  |  |  | Ø' = | 39.258 | Ø = | 20.5264
|  |  |  | Tan Ø' = | 0.81727 | Tan Ø = | 0.37441
|  |  |  | to (kPa) = | -46.5541 | to (kPa) = | -23.459
|  |  |  | c'(kPa) = to | -60.1238 | c(kPa) = to | -25.0494
|  |  |  | cos Ø' |  | cos Ø
Effective Stress Values: |  | Line of Best Fit |  | Total Stress Values: | Line of Best Fit
t' (Yaxis) | s' (Xaxis) | s' v t' | C' and phi' | t (Yaxis) | s (Xaxis) | s v t | C and phi
| 0 | -46.5541 | -60.1238 |  | 0 | -23.459 | -25.0494
75.48 | 230.48 | 99.2969 | 128.2403 | 75.48 | 280.48 | 74.8881 | 79.9651
113.285 | 219.285 | 92.2126 | 119.091 | 113.285 | 393.285 | 114.4419 | 122.2003
156.435 | 316.435 | 153.6905 | 198.4886 | 156.435 | 511.435 | 155.8699 | 166.4369
0 | 0 | -46.5541 | -60.1238 | 0 | 0 | -23.459 | -25.0494

## Total Mohr Raw Values
| 205 |  | 280 |  | 355 |  | 0 |  | 0
| y | x | y | x | y | x | y | x
0 | 75.48 | 280.48 | 113.285 | 393.285 | 156.435 | 511.435 | 0 | 0
0.1 | 75.3311 | 285.2194 | 113.0615 | 400.3982 | 156.1263 | 521.2576 | 0 | 0
0.2 | 74.8848 | 289.9402 | 112.3917 | 407.4834 | 155.2015 | 531.0415 | 0 | 0
0.3 | 74.143 | 294.6235 | 111.2784 | 414.5125 | 153.6641 | 540.748 | 0 | 0
0.4 | 73.1087 | 299.2511 | 109.7259 | 421.4578 | 151.5203 | 550.3388 | 0 | 0
0.5 | 71.7857 | 303.8046 | 107.7404 | 428.292 | 148.7785 | 559.7761 | 0 | 0
0.6 | 70.1795 | 308.266 | 105.3297 | 434.988 | 145.4496 | 569.0226 | 0 | 0
0.7 | 68.2963 | 312.6178 | 102.5033 | 441.5194 | 141.5466 | 578.0418 | 0 | 0
0.8 | 66.1436 | 316.8428 | 99.2724 | 447.8605 | 137.085 | 586.7981 | 0 | 0
0.9 | 63.7299 | 320.9242 | 95.6497 | 453.9861 | 132.0824 | 595.2571 | 0 | 0
1 | 61.0646 | 324.846 | 91.6495 | 459.8723 | 126.5586 | 603.3852 | 0 | 0
1.1 | 58.1583 | 328.5928 | 87.2876 | 465.4956 | 120.5352 | 611.1504 | 0 | 0
1.2 | 55.0226 | 332.1496 | 82.5812 | 470.8339 | 114.0362 | 618.5221 | 0 | 0
1.3 | 51.6696 | 335.5026 | 77.5489 | 475.8662 | 107.0871 | 625.4712 | 0 | 0
1.4 | 48.1128 | 338.6383 | 72.2106 | 480.5726 | 99.7154 | 631.9702 | 0 | 0
1.5 | 44.366 | 341.5446 | 66.5873 | 484.9345 | 91.9502 | 637.9936 | 0 | 0
1.6 | 40.4442 | 344.2099 | 60.7011 | 488.9347 | 83.8221 | 643.5174 | 0 | 0
1.7 | 36.3628 | 346.6236 | 54.5755 | 492.5574 | 75.3631 | 648.52 | 0 | 0
1.8 | 32.1378 | 348.7763 | 48.2344 | 495.7883 | 66.6068 | 652.9816 | 0 | 0
1.9 | 27.786 | 350.6595 | 41.703 | 498.6147 | 57.5876 | 656.8846 | 0 | 0
2 | 23.3246 | 352.2657 | 35.007 | 501.0254 | 48.3411 | 660.2135 | 0 | 0
2.1 | 18.7711 | 353.5887 | 28.1728 | 503.0109 | 38.9038 | 662.9553 | 0 | 0
2.2 | 14.1435 | 354.623 | 21.2275 | 504.5634 | 29.313 | 665.0991 | 0 | 0
2.3 | 9.4602 | 355.3648 | 14.1984 | 505.6767 | 19.6065 | 666.6365 | 0 | 0
2.4 | 4.7394 | 355.8111 | 7.1132 | 506.3465 | 9.8226 | 667.5613 | 0 | 0
2.5 | 4.6237e-15 | 355.96 | 6.9395e-15 | 506.57 | 9.5828e-15 | 667.87 | 0 | 0
2.6 | -4.7394 | 355.8111 | -7.1132 | 506.3465 | -9.8226 | 667.5613 | 0 | 0
2.7 | -9.4602 | 355.3648 | -14.1984 | 505.6767 | -19.6065 | 666.6365 | 0 | 0
2.8 | -14.1435 | 354.623 | -21.2275 | 504.5634 | -29.313 | 665.0991 | 0 | 0
2.9 | -18.7711 | 353.5887 | -28.1728 | 503.0109 | -38.9038 | 662.9553 | 0 | 0
3 | -23.3246 | 352.2657 | -35.007 | 501.0254 | -48.3411 | 660.2135 | 0 | 0
3.1 | -27.786 | 350.6595 | -41.703 | 498.6147 | -57.5876 | 656.8846 | 0 | 0
3.2 | -32.1378 | 348.7763 | -48.2344 | 495.7883 | -66.6068 | 652.9816 | 0 | 0
3.3 | -36.3628 | 346.6236 | -54.5755 | 492.5574 | -75.3631 | 648.52 | 0 | 0
3.4 | -40.4442 | 344.2099 | -60.7011 | 488.9347 | -83.8221 | 643.5174 | 0 | 0
3.5 | -44.366 | 341.5446 | -66.5873 | 484.9345 | -91.9502 | 637.9936 | 0 | 0
3.6 | -48.1128 | 338.6383 | -72.2106 | 480.5726 | -99.7154 | 631.9702 | 0 | 0
3.7 | -51.6696 | 335.5026 | -77.5489 | 475.8662 | -107.0871 | 625.4712 | 0 | 0
3.8 | -55.0226 | 332.1496 | -82.5812 | 470.8339 | -114.0362 | 618.5221 | 0 | 0
3.9 | -58.1583 | 328.5928 | -87.2876 | 465.4956 | -120.5352 | 611.1504 | 0 | 0
4 | -61.0646 | 324.846 | -91.6495 | 459.8723 | -126.5586 | 603.3852 | 0 | 0
4.1 | -63.7299 | 320.9242 | -95.6497 | 453.9861 | -132.0824 | 595.2571 | 0 | 0
4.2 | -66.1436 | 316.8428 | -99.2724 | 447.8605 | -137.085 | 586.7981 | 0 | 0
4.3 | -68.2963 | 312.6178 | -102.5033 | 441.5194 | -141.5466 | 578.0418 | 0 | 0
4.4 | -70.1795 | 308.266 | -105.3297 | 434.988 | -145.4496 | 569.0226 | 0 | 0
4.5 | -71.7857 | 303.8046 | -107.7404 | 428.292 | -148.7785 | 559.7761 | 0 | 0
4.6 | -73.1087 | 299.2511 | -109.7259 | 421.4578 | -151.5203 | 550.3388 | 0 | 0
4.7 | -74.143 | 294.6235 | -111.2784 | 414.5125 | -153.6641 | 540.748 | 0 | 0
4.8 | -74.8848 | 289.9402 | -112.3917 | 407.4834 | -155.2015 | 531.0415 | 0 | 0
4.9 | -75.3311 | 285.2194 | -113.0615 | 400.3982 | -156.1263 | 521.2576 | 0 | 0
5 | -75.48 | 280.48 | -113.285 | 393.285 | -156.435 | 511.435 | 0 | 0
5.1 | -75.3311 | 275.7406 | -113.0615 | 386.1718 | -156.1263 | 501.6124 | 0 | 0
5.2 | -74.8848 | 271.0198 | -112.3917 | 379.0866 | -155.2015 | 491.8285 | 0 | 0
5.3 | -74.143 | 266.3365 | -111.2784 | 372.0575 | -153.6641 | 482.122 | 0 | 0
5.4 | -73.1087 | 261.7089 | -109.7259 | 365.1122 | -151.5203 | 472.5312 | 0 | 0
5.5 | -71.7857 | 257.1554 | -107.7404 | 358.278 | -148.7785 | 463.0939 | 0 | 0
5.6 | -70.1795 | 252.694 | -105.3297 | 351.582 | -145.4496 | 453.8474 | 0 | 0
5.7 | -68.2963 | 248.3422 | -102.5033 | 345.0506 | -141.5466 | 444.8282 | 0 | 0
5.8 | -66.1436 | 244.1172 | -99.2724 | 338.7095 | -137.085 | 436.0719 | 0 | 0
5.9 | -63.7299 | 240.0358 | -95.6497 | 332.5839 | -132.0824 | 427.6129 | 0 | 0
6 | -61.0646 | 236.114 | -91.6495 | 326.6977 | -126.5586 | 419.4848 | 0 | 0
6.1 | -58.1583 | 232.3672 | -87.2876 | 321.0744 | -120.5352 | 411.7196 | 0 | 0
6.2 | -55.0226 | 228.8104 | -82.5812 | 315.7361 | -114.0362 | 404.3479 | 0 | 0
6.3 | -51.6696 | 225.4574 | -77.5489 | 310.7038 | -107.0871 | 397.3988 | 0 | 0
6.4 | -48.1128 | 222.3217 | -72.2106 | 305.9974 | -99.7154 | 390.8998 | 0 | 0
6.5 | -44.366 | 219.4154 | -66.5873 | 301.6355 | -91.9502 | 384.8764 | 0 | 0
6.6 | -40.4442 | 216.7501 | -60.7011 | 297.6353 | -83.8221 | 379.3526 | 0 | 0
6.7 | -36.3628 | 214.3364 | -54.5755 | 294.0126 | -75.3631 | 374.35 | 0 | 0
6.8 | -32.1378 | 212.1837 | -48.2344 | 290.7817 | -66.6068 | 369.8884 | 0 | 0
6.9 | -27.786 | 210.3005 | -41.703 | 287.9553 | -57.5876 | 365.9854 | 0 | 0
7 | -23.3246 | 208.6943 | -35.007 | 285.5446 | -48.3411 | 362.6565 | 0 | 0
7.1 | -18.7711 | 207.3713 | -28.1728 | 283.5591 | -38.9038 | 359.9147 | 0 | 0
7.2 | -14.1435 | 206.337 | -21.2275 | 282.0066 | -29.313 | 357.7709 | 0 | 0
7.3 | -9.4602 | 205.5952 | -14.1984 | 280.8933 | -19.6065 | 356.2335 | 0 | 0
7.4 | -4.7394 | 205.1489 | -7.1132 | 280.2235 | -9.8226 | 355.3087 | 0 | 0
7.5 | -1.3871e-14 | 205 | -2.0819e-14 | 280 | -2.8748e-14 | 355 | 0 | 0
7.6 | 4.7394 | 205.1489 | 7.1132 | 280.2235 | 9.8226 | 355.3087 | 0 | 0
7.7 | 9.4602 | 205.5952 | 14.1984 | 280.8933 | 19.6065 | 356.2335 | 0 | 0
7.8 | 14.1435 | 206.337 | 21.2275 | 282.0066 | 29.313 | 357.7709 | 0 | 0
7.9 | 18.7711 | 207.3713 | 28.1728 | 283.5591 | 38.9038 | 359.9147 | 0 | 0
8 | 23.3246 | 208.6943 | 35.007 | 285.5446 | 48.3411 | 362.6565 | 0 | 0
8.1 | 27.786 | 210.3005 | 41.703 | 287.9553 | 57.5876 | 365.9854 | 0 | 0
8.2 | 32.1378 | 212.1837 | 48.2344 | 290.7817 | 66.6068 | 369.8884 | 0 | 0
8.3 | 36.3628 | 214.3364 | 54.5755 | 294.0126 | 75.3631 | 374.35 | 0 | 0
8.4 | 40.4442 | 216.7501 | 60.7011 | 297.6353 | 83.8221 | 379.3526 | 0 | 0
8.5 | 44.366 | 219.4154 | 66.5873 | 301.6355 | 91.9502 | 384.8764 | 0 | 0
8.6 | 48.1128 | 222.3217 | 72.2106 | 305.9974 | 99.7154 | 390.8998 | 0 | 0
8.7 | 51.6696 | 225.4574 | 77.5489 | 310.7038 | 107.0871 | 397.3988 | 0 | 0
8.8 | 55.0226 | 228.8104 | 82.5812 | 315.7361 | 114.0362 | 404.3479 | 0 | 0
8.9 | 58.1583 | 232.3672 | 87.2876 | 321.0744 | 120.5352 | 411.7196 | 0 | 0
9 | 61.0646 | 236.114 | 91.6495 | 326.6977 | 126.5586 | 419.4848 | 0 | 0
9.1 | 63.7299 | 240.0358 | 95.6497 | 332.5839 | 132.0824 | 427.6129 | 0 | 0
9.2 | 66.1436 | 244.1172 | 99.2724 | 338.7095 | 137.085 | 436.0719 | 0 | 0
9.3 | 68.2963 | 248.3422 | 102.5033 | 345.0506 | 141.5466 | 444.8282 | 0 | 0
9.4 | 70.1795 | 252.694 | 105.3297 | 351.582 | 145.4496 | 453.8474 | 0 | 0
9.5 | 71.7857 | 257.1554 | 107.7404 | 358.278 | 148.7785 | 463.0939 | 0 | 0
9.6 | 73.1087 | 261.7089 | 109.7259 | 365.1122 | 151.5203 | 472.5312 | 0 | 0
9.7 | 74.143 | 266.3365 | 111.2784 | 372.0575 | 153.6641 | 482.122 | 0 | 0
9.8 | 74.8848 | 271.0198 | 112.3917 | 379.0866 | 155.2015 | 491.8285 | 0 | 0
9.9 | 75.3311 | 275.7406 | 113.0615 | 386.1718 | 156.1263 | 501.6124 | 0 | 0
10 | 75.48 | 280.48 | 113.285 | 393.285 | 156.435 | 511.435 | 0 | 0

## Effective Mohr Raw Values
| 205 |  | 280 |  | 355 |  | 0
| y | x | y | x | y | x | y | x
0 | 75.48 | 230.48 | 113.285 | 219.285 | 156.435 | 316.435 | 0 | 0
0.1 | 75.3311 | 235.2194 | 113.0615 | 226.3982 | 156.1263 | 326.2576 | 0 | 0
0.2 | 74.8848 | 239.9402 | 112.3917 | 233.4834 | 155.2015 | 336.0415 | 0 | 0
0.3 | 74.143 | 244.6235 | 111.2784 | 240.5125 | 153.6641 | 345.748 | 0 | 0
0.4 | 73.1087 | 249.2511 | 109.7259 | 247.4578 | 151.5203 | 355.3388 | 0 | 0
0.5 | 71.7857 | 253.8046 | 107.7404 | 254.292 | 148.7785 | 364.7761 | 0 | 0
0.6 | 70.1795 | 258.266 | 105.3297 | 260.988 | 145.4496 | 374.0226 | 0 | 0
0.7 | 68.2963 | 262.6178 | 102.5033 | 267.5194 | 141.5466 | 383.0418 | 0 | 0
0.8 | 66.1436 | 266.8428 | 99.2724 | 273.8605 | 137.085 | 391.7981 | 0 | 0
0.9 | 63.7299 | 270.9242 | 95.6497 | 279.9861 | 132.0824 | 400.2571 | 0 | 0
1 | 61.0646 | 274.846 | 91.6495 | 285.8723 | 126.5586 | 408.3852 | 0 | 0
1.1 | 58.1583 | 278.5928 | 87.2876 | 291.4956 | 120.5352 | 416.1504 | 0 | 0
1.2 | 55.0226 | 282.1496 | 82.5812 | 296.8339 | 114.0362 | 423.5221 | 0 | 0
1.3 | 51.6696 | 285.5026 | 77.5489 | 301.8662 | 107.0871 | 430.4712 | 0 | 0
1.4 | 48.1128 | 288.6383 | 72.2106 | 306.5726 | 99.7154 | 436.9702 | 0 | 0
1.5 | 44.366 | 291.5446 | 66.5873 | 310.9345 | 91.9502 | 442.9936 | 0 | 0
1.6 | 40.4442 | 294.2099 | 60.7011 | 314.9347 | 83.8221 | 448.5174 | 0 | 0
1.7 | 36.3628 | 296.6236 | 54.5755 | 318.5574 | 75.3631 | 453.52 | 0 | 0
1.8 | 32.1378 | 298.7763 | 48.2344 | 321.7883 | 66.6068 | 457.9816 | 0 | 0
1.9 | 27.786 | 300.6595 | 41.703 | 324.6147 | 57.5876 | 461.8846 | 0 | 0
2 | 23.3246 | 302.2657 | 35.007 | 327.0254 | 48.3411 | 465.2135 | 0 | 0
2.1 | 18.7711 | 303.5887 | 28.1728 | 329.0109 | 38.9038 | 467.9553 | 0 | 0
2.2 | 14.1435 | 304.623 | 21.2275 | 330.5634 | 29.313 | 470.0991 | 0 | 0
2.3 | 9.4602 | 305.3648 | 14.1984 | 331.6767 | 19.6065 | 471.6365 | 0 | 0
2.4 | 4.7394 | 305.8111 | 7.1132 | 332.3465 | 9.8226 | 472.5613 | 0 | 0
2.5 | 4.6237e-15 | 305.96 | 6.9395e-15 | 332.57 | 9.5828e-15 | 472.87 | 0 | 0
2.6 | -4.7394 | 305.8111 | -7.1132 | 332.3465 | -9.8226 | 472.5613 | 0 | 0
2.7 | -9.4602 | 305.3648 | -14.1984 | 331.6767 | -19.6065 | 471.6365 | 0 | 0
2.8 | -14.1435 | 304.623 | -21.2275 | 330.5634 | -29.313 | 470.0991 | 0 | 0
2.9 | -18.7711 | 303.5887 | -28.1728 | 329.0109 | -38.9038 | 467.9553 | 0 | 0
3 | -23.3246 | 302.2657 | -35.007 | 327.0254 | -48.3411 | 465.2135 | 0 | 0
3.1 | -27.786 | 300.6595 | -41.703 | 324.6147 | -57.5876 | 461.8846 | 0 | 0
3.2 | -32.1378 | 298.7763 | -48.2344 | 321.7883 | -66.6068 | 457.9816 | 0 | 0
3.3 | -36.3628 | 296.6236 | -54.5755 | 318.5574 | -75.3631 | 453.52 | 0 | 0
3.4 | -40.4442 | 294.2099 | -60.7011 | 314.9347 | -83.8221 | 448.5174 | 0 | 0
3.5 | -44.366 | 291.5446 | -66.5873 | 310.9345 | -91.9502 | 442.9936 | 0 | 0
3.6 | -48.1128 | 288.6383 | -72.2106 | 306.5726 | -99.7154 | 436.9702 | 0 | 0
3.7 | -51.6696 | 285.5026 | -77.5489 | 301.8662 | -107.0871 | 430.4712 | 0 | 0
3.8 | -55.0226 | 282.1496 | -82.5812 | 296.8339 | -114.0362 | 423.5221 | 0 | 0
3.9 | -58.1583 | 278.5928 | -87.2876 | 291.4956 | -120.5352 | 416.1504 | 0 | 0
4 | -61.0646 | 274.846 | -91.6495 | 285.8723 | -126.5586 | 408.3852 | 0 | 0
4.1 | -63.7299 | 270.9242 | -95.6497 | 279.9861 | -132.0824 | 400.2571 | 0 | 0
4.2 | -66.1436 | 266.8428 | -99.2724 | 273.8605 | -137.085 | 391.7981 | 0 | 0
4.3 | -68.2963 | 262.6178 | -102.5033 | 267.5194 | -141.5466 | 383.0418 | 0 | 0
4.4 | -70.1795 | 258.266 | -105.3297 | 260.988 | -145.4496 | 374.0226 | 0 | 0
4.5 | -71.7857 | 253.8046 | -107.7404 | 254.292 | -148.7785 | 364.7761 | 0 | 0
4.6 | -73.1087 | 249.2511 | -109.7259 | 247.4578 | -151.5203 | 355.3388 | 0 | 0
4.7 | -74.143 | 244.6235 | -111.2784 | 240.5125 | -153.6641 | 345.748 | 0 | 0
4.8 | -74.8848 | 239.9402 | -112.3917 | 233.4834 | -155.2015 | 336.0415 | 0 | 0
4.9 | -75.3311 | 235.2194 | -113.0615 | 226.3982 | -156.1263 | 326.2576 | 0 | 0
5 | -75.48 | 230.48 | -113.285 | 219.285 | -156.435 | 316.435 | 0 | 0
5.1 | -75.3311 | 225.7406 | -113.0615 | 212.1718 | -156.1263 | 306.6124 | 0 | 0
5.2 | -74.8848 | 221.0198 | -112.3917 | 205.0866 | -155.2015 | 296.8285 | 0 | 0
5.3 | -74.143 | 216.3365 | -111.2784 | 198.0575 | -153.6641 | 287.122 | 0 | 0
5.4 | -73.1087 | 211.7089 | -109.7259 | 191.1122 | -151.5203 | 277.5312 | 0 | 0
5.5 | -71.7857 | 207.1554 | -107.7404 | 184.278 | -148.7785 | 268.0939 | 0 | 0
5.6 | -70.1795 | 202.694 | -105.3297 | 177.582 | -145.4496 | 258.8474 | 0 | 0
5.7 | -68.2963 | 198.3422 | -102.5033 | 171.0506 | -141.5466 | 249.8282 | 0 | 0
5.8 | -66.1436 | 194.1172 | -99.2724 | 164.7095 | -137.085 | 241.0719 | 0 | 0
5.9 | -63.7299 | 190.0358 | -95.6497 | 158.5839 | -132.0824 | 232.6129 | 0 | 0
6 | -61.0646 | 186.114 | -91.6495 | 152.6977 | -126.5586 | 224.4848 | 0 | 0
6.1 | -58.1583 | 182.3672 | -87.2876 | 147.0744 | -120.5352 | 216.7196 | 0 | 0
6.2 | -55.0226 | 178.8104 | -82.5812 | 141.7361 | -114.0362 | 209.3479 | 0 | 0
6.3 | -51.6696 | 175.4574 | -77.5489 | 136.7038 | -107.0871 | 202.3988 | 0 | 0
6.4 | -48.1128 | 172.3217 | -72.2106 | 131.9974 | -99.7154 | 195.8998 | 0 | 0
6.5 | -44.366 | 169.4154 | -66.5873 | 127.6355 | -91.9502 | 189.8764 | 0 | 0
6.6 | -40.4442 | 166.7501 | -60.7011 | 123.6353 | -83.8221 | 184.3526 | 0 | 0
6.7 | -36.3628 | 164.3364 | -54.5755 | 120.0126 | -75.3631 | 179.35 | 0 | 0
6.8 | -32.1378 | 162.1837 | -48.2344 | 116.7817 | -66.6068 | 174.8884 | 0 | 0
6.9 | -27.786 | 160.3005 | -41.703 | 113.9553 | -57.5876 | 170.9854 | 0 | 0
7 | -23.3246 | 158.6943 | -35.007 | 111.5446 | -48.3411 | 167.6565 | 0 | 0
7.1 | -18.7711 | 157.3713 | -28.1728 | 109.5591 | -38.9038 | 164.9147 | 0 | 0
7.2 | -14.1435 | 156.337 | -21.2275 | 108.0066 | -29.313 | 162.7709 | 0 | 0
7.3 | -9.4602 | 155.5952 | -14.1984 | 106.8933 | -19.6065 | 161.2335 | 0 | 0
7.4 | -4.7394 | 155.1489 | -7.1132 | 106.2235 | -9.8226 | 160.3087 | 0 | 0
7.5 | -1.3871e-14 | 155 | -2.0819e-14 | 106 | -2.8748e-14 | 160 | 0 | 0
7.6 | 4.7394 | 155.1489 | 7.1132 | 106.2235 | 9.8226 | 160.3087 | 0 | 0
7.7 | 9.4602 | 155.5952 | 14.1984 | 106.8933 | 19.6065 | 161.2335 | 0 | 0
7.8 | 14.1435 | 156.337 | 21.2275 | 108.0066 | 29.313 | 162.7709 | 0 | 0
7.9 | 18.7711 | 157.3713 | 28.1728 | 109.5591 | 38.9038 | 164.9147 | 0 | 0
8 | 23.3246 | 158.6943 | 35.007 | 111.5446 | 48.3411 | 167.6565 | 0 | 0
8.1 | 27.786 | 160.3005 | 41.703 | 113.9553 | 57.5876 | 170.9854 | 0 | 0
8.2 | 32.1378 | 162.1837 | 48.2344 | 116.7817 | 66.6068 | 174.8884 | 0 | 0
8.3 | 36.3628 | 164.3364 | 54.5755 | 120.0126 | 75.3631 | 179.35 | 0 | 0
8.4 | 40.4442 | 166.7501 | 60.7011 | 123.6353 | 83.8221 | 184.3526 | 0 | 0
8.5 | 44.366 | 169.4154 | 66.5873 | 127.6355 | 91.9502 | 189.8764 | 0 | 0
8.6 | 48.1128 | 172.3217 | 72.2106 | 131.9974 | 99.7154 | 195.8998 | 0 | 0
8.7 | 51.6696 | 175.4574 | 77.5489 | 136.7038 | 107.0871 | 202.3988 | 0 | 0
8.8 | 55.0226 | 178.8104 | 82.5812 | 141.7361 | 114.0362 | 209.3479 | 0 | 0
8.9 | 58.1583 | 182.3672 | 87.2876 | 147.0744 | 120.5352 | 216.7196 | 0 | 0
9 | 61.0646 | 186.114 | 91.6495 | 152.6977 | 126.5586 | 224.4848 | 0 | 0
9.1 | 63.7299 | 190.0358 | 95.6497 | 158.5839 | 132.0824 | 232.6129 | 0 | 0
9.2 | 66.1436 | 194.1172 | 99.2724 | 164.7095 | 137.085 | 241.0719 | 0 | 0
9.3 | 68.2963 | 198.3422 | 102.5033 | 171.0506 | 141.5466 | 249.8282 | 0 | 0
9.4 | 70.1795 | 202.694 | 105.3297 | 177.582 | 145.4496 | 258.8474 | 0 | 0
9.5 | 71.7857 | 207.1554 | 107.7404 | 184.278 | 148.7785 | 268.0939 | 0 | 0
9.6 | 73.1087 | 211.7089 | 109.7259 | 191.1122 | 151.5203 | 277.5312 | 0 | 0
9.7 | 74.143 | 216.3365 | 111.2784 | 198.0575 | 153.6641 | 287.122 | 0 | 0
9.8 | 74.8848 | 221.0198 | 112.3917 | 205.0866 | 155.2015 | 296.8285 | 0 | 0
9.9 | 75.3311 | 225.7406 | 113.0615 | 212.1718 | 156.1263 | 306.6124 | 0 | 0
10 | 75.48 | 230.48 | 113.285 | 219.285 | 156.435 | 316.435 | 0 | 0