## Total stress only
Sample: |  |  | Site:
s'1= | (DS-PP)+CP |  | Legend:
s'3= | CP-PP |  | CP | Eff Conf Pressure (kPa)
DS= s1-s3= | Deviator Stress |  | DS | Deviator Stress (kPa)
|  |  | PP | Pore Pressure m (kPa)
TOTAL STRESS
s = | [(DS+CP)+CP)]/2
t = | [(DS+CP)-CP)]/2
TOTAL STRESS
Specimen | Effective | Deviator | Maximum | Mean
No (n) | Conf Press | Stress (kPa) | Shear Stress | Principal Stress
| (kPa) | s1-s3 | (kPa) | (kPa)
| CP | DS | t (yaxis) | s (xaxis)
1 | 100 | 245.65 | 122.825 | 222.825
2 | 150 | 358.96 | 179.48 | 329.48
3 | 50 | 163.02 | 81.51 | 131.51
|  |  | Slope (m)= Kf = | 0.49588
|  |  | Y Intercept (c)= to= | 14.9078
|  |  | Correl Coeff r2= | 0.99794
|  |  | kf (deg) = | 26.376
|  |  | Tan Ө = | 0.49588
|  |  | SinØ = | 29.7279
|  |  | Tan Ө =Sin Ø = | 29.7279
|  |  | Ø = | 29.7279
|  |  | Tan Ø = | 0.57104
|  |  | to (kPa) = | 14.9078
|  |  | c(kPa) = to | 17.1672
cos Ø
Total Stress Values: | Line of Best Fit
t (Yaxis) | s (Xaxis) | s v t | C and phi
| 0 | 14.9078 | 17.1672
122.825 | 222.825 | 125.4027 | 144.4083
179.48 | 329.48 | 178.291 | 205.3121
81.51 | 131.51 | 80.1213 | 92.2642
0 | 0 | 14.9078 | 17.1672

## Triaxial Calcs1
Sample: |  |  | Site:
s'1= | (DS-PP)+CP |  |  | The TRIAXIAL TEST-Consolidated Undrained Test
s'3= | CP-PP |  |  | TEST RESULT CALULATIONS
DS= s1-s3= | Deviator Stress
TOTAL STRESS
s = | [(DS+CP)+CP)]/2
t = | [(DS+CP)-CP)]/2 |  |  | Legend:
|  |  |  | CP | Eff Conf Pressure (kPa)
EFFECTIVE STRESS (Total Stress - Pore Pressure) |  |  |  | DS | Deviator Stress (kPa)
(s'1+s'3)/2= s'= | [(DS-PP)+CP)+(CP-PP)]/2 |  |  | PP | Pore Pressure m (kPa)
(s'1-s'3)/2= t'= | [(DS-PP)+CP)-(CP-PP)]/2
|  |  |  | EFFECTIVE STRESS |  | TOTAL STRESS
Specimen | Effective | Deviator | Pore | Maximum | Mean | Maximum | Mean
No (n) | Conf Press | Stress (kPa) | Pressure | Shear Stress | Principal Stress | Shear Stress | Principal Stress
| (kPa) | s1-s3 | (kPa) | (kPa) | (kPa) | (kPa) | (kPa)
| CP | DS | PP | t ' (yaxis) | s ' (xaxis) | t (yaxis) | s (xaxis)
HCR1 (1) | 100 | 245.65 | 55.1 | 122.825 | 167.725 | 122.825 | 222.825
HCR3 (2) | 150 | 358.96 | 63.5 | 179.48 | 265.98 | 179.48 | 329.48
HCR7 (3) | 50 | 163.02 | 13.7 | 81.51 | 117.81 | 81.51 | 131.51
|  |  |  | Slope (m)= Kf = | 0.64942 | Slope (m)= Kf = | 0.49588
|  |  |  | Y Intercept (c)= to= | 8.5504 | Y Intercept (c)= to= | 14.9078
|  |  |  | Correl Coeff r2= | 0.99081 | Correl Coeff r2= | 0.99794
|  |  |  | kf (deg) = | 33.0004 | kf (deg) = | 26.376
|  |  |  | Tan Ө = | 0.64942 | Tan Ө = | 0.49588
|  |  |  | SinØ' = | 40.4977 | SinØ = | 29.7279
|  |  |  | Tan Ө =Sin Ø' = | 40.4977 | Tan Ө =Sin Ø = | 29.7279
|  |  |  | Ø' = | 40.4977 | Ø = | 29.7279
|  |  |  | Tan Ø' = | 0.85401 | Tan Ø = | 0.57104
|  |  |  | to (kPa) = | 8.5504 | to (kPa) = | 14.9078
|  |  |  | c'(kPa) = to | 11.2442 | c(kPa) = to | 17.1672
|  |  |  | cos Ø' |  | cos Ø
Effective Stress Values: |  | Line of Best Fit |  | Total Stress Values: | Line of Best Fit
t' (Yaxis) | s' (Xaxis) | s' v t' | C' and phi' | t (Yaxis) | s (Xaxis) | s v t | C and phi
| 0 | 8.5504 | 11.2442 |  | 0 | 14.9078 | 17.1672
122.825 | 167.725 | 117.474 | 154.4834 | 122.825 | 222.825 | 125.4027 | 144.4083
179.48 | 265.98 | 181.2826 | 238.3944 | 179.48 | 329.48 | 178.291 | 205.3121
81.51 | 117.81 | 85.0583 | 111.8553 | 81.51 | 131.51 | 80.1213 | 92.2642
0 | 0 | 8.5504 | 11.2442 | 0 | 0 | 14.9078 | 17.1672

## INPUT YOUR TEST DATA HERE
Test 1 | [16 empty] | TEST 2 | [15 empty] | TEST 3
| Axial Strain (E) (mm) | Axial Strain (E) (%) | Load (N) | Area of cross section normal to it axis (mm2) | Axial force (N) | Deviator Stress (Q1-Q3) (kPa) | corrected Deviator Stress (Q1-Q3) (kPa) | Major Principle Stress (Q1) (kPa) | Effective minor Principle Stress (Q3`) (kPa) | Effective major Principle Stress (Q1`) (kPa) | p` | q' | t` | Q1'/Q3' | PWP change Base | PWP change Top | Axial Strain (E) (mm) | Axial Strain (E) (%) | Load (N) | Area of cross section normal to it axis (mm2) | Axial force (N) | Deviator Stress (Q1-Q3) (kPa) | corrected Deviator Stress (Q1-Q3) (kPa) | Major Principle Stress (Q1) (kPa) | Effective minor Principle Stress (Q3`) (kPa) | Effective major Principle Stress (Q1`) (kPa) | p` | q' | t` | Q1'/Q3' | PWP change Base | PWP Change top | Axial Strain (E) (mm) | Axial Strain (E) (%) | Load (N) | Area of cross section normal to it axis (mm2) | Axial force (N) | Deviator Stress (Q1-Q3) (kPa) | corrected Deviator Stress (Q1-Q3) (kPa) | Major Principle Stress (Q1) (kPa) | Effective minor Principle Stress (Q3`) (kPa) | Effective major Principle Stress (Q1`) (kPa) | p` | q' | t` | Q1'/Q3' | PWP change Base | PWP Change top
| 0 | 0 | 0 | 1894.725 | 0 | 0 |  | 740 | 99.4 | 99.4 | 99.4 | 0 | 0 | 1 | 0 | 0 | 0 | 0 | 0 | 1886.9125 | 0 | 0 |  | 740 | 146.2 | 146.2 | 146.2 | 0 | 0 | 1 | 0 | 0 | 0 | 0 | 0 | 1824.253 | 0 | 0 |  | 600 | 48.9 | 48.9 | 48.9 | 0 | 0 | 1 | 0 | 0
| 0.00011733 | 0.011733 | 13 | 1894.9474 | 13 | 6.8603 |  | 746.8603 | 96.5 | 103.3603 | 99.9302 | 3.4302 | 3.4302 | 1.0711 | 2.9 | 4 | 0.00011817 | 0.011817 | 8.3 | 1887.1355 | 8.3 | 4.3982 |  | 744.3982 | 145 | 149.3982 | 147.1991 | 2.1991 | 2.1991 | 1.0303 | 1.2 | 1 | 0.00011882 | 0.011882 | 4.8 | 1824.4697 | 4.8 | 2.6309 |  | 602.6309 | 47.7 | 50.3309 | 49.0155 | 1.3155 | 1.3155 | 1.0552 | 1.2 | 1
| 0.00024194 | 0.024194 | 22.9 | 1895.1836 | 22.9 | 12.0833 |  | 752.0833 | 94.4 | 106.4833 | 100.4416 | 6.0416 | 6.0416 | 1.128 | 5 | 7 | 0.0002461 | 0.02461 | 16.1 | 1887.3769 | 16.1 | 8.5304 |  | 748.5304 | 144.2 | 152.7304 | 148.4652 | 4.2652 | 4.2652 | 1.0592 | 2 | 2 | 0.00024779 | 0.024779 | 8.9 | 1824.7051 | 8.9 | 4.8775 |  | 604.8775 | 46.5 | 51.3775 | 48.9388 | 2.4388 | 2.4388 | 1.1049 | 2.4 | 2
| 0.00037173 | 0.037173 | 31.5 | 1895.4296 | 31.5 | 16.6189 |  | 756.6189 | 91.8 | 108.4189 | 100.1095 | 8.3095 | 8.3095 | 1.181 | 7.6 | 9 | 0.00037599 | 0.037599 | 22.9 | 1887.6222 | 22.9 | 12.1317 |  | 752.1317 | 143.2 | 155.3317 | 149.2658 | 6.0658 | 6.0658 | 1.0847 | 3 | 4 | 0.00037981 | 0.037981 | 12 | 1824.9461 | 12 | 6.5755 |  | 606.5755 | 45.7 | 52.2755 | 48.9878 | 3.2878 | 3.2878 | 1.1439 | 3.2 | 3
| 0.00049945 | 0.049945 | 38 | 1895.6718 | 38 | 20.0457 |  | 760.0457 | 90.1 | 110.1457 | 100.1228 | 10.0228 | 10.0228 | 1.2225 | 9.3 | 11 | 0.0005049 | 0.05049 | 28.3 | 1887.8656 | 28.3 | 14.9905 |  | 754.9905 | 141.9 | 156.8905 | 149.3952 | 7.4952 | 7.4952 | 1.1056 | 4.3 | 5 | 0.00050472 | 0.050472 | 15 | 1825.1742 | 15 | 8.2184 |  | 608.2184 | 45.2 | 53.4184 | 49.3092 | 4.1092 | 4.1092 | 1.1818 | 3.7 | 4
| 0.00062717 | 0.062717 | 44.6 | 1895.9141 | 44.6 | 23.5243 |  | 763.5243 | 88 | 111.5243 | 99.7621 | 11.7621 | 11.7621 | 1.2673 | 11.4 | 13 | 0.00063088 | 0.063088 | 33.3 | 1888.1036 | 33.3 | 17.6367 |  | 757.6367 | 141 | 158.6367 | 149.8184 | 8.8184 | 8.8184 | 1.1251 | 5.2 | 6 | 0.00063573 | 0.063573 | 17.3 | 1825.4134 | 17.3 | 9.4773 |  | 609.4773 | 44.1 | 53.5773 | 48.8387 | 4.7387 | 4.7387 | 1.2149 | 4.8 | 5
| 0.00075489 | 0.075489 | 50.5 | 1896.1564 | 50.5 | 26.6328 |  | 766.6328 | 86.2 | 112.8328 | 99.5164 | 13.3164 | 13.3164 | 1.309 | 13.2 | 15 | 0.00075979 | 0.075979 | 37.1 | 1888.3472 | 37.1 | 19.6468 |  | 759.6468 | 140.1 | 159.7468 | 149.9234 | 9.8234 | 9.8234 | 1.1402 | 6.1 | 7 | 0.00076775 | 0.076775 | 18.6 | 1825.6546 | 18.6 | 10.1881 |  | 610.1881 | 43.5 | 53.6881 | 48.5941 | 5.0941 | 5.0941 | 1.2342 | 5.4 | 5
| 0.00088053 | 0.088053 | 55.6 | 1896.3949 | 55.6 | 29.3188 |  | 769.3188 | 84.5 | 113.8188 | 99.1594 | 14.6594 | 14.6594 | 1.347 | 14.9 | 17 | 0.00088773 | 0.088773 | 39.8 | 1888.589 | 39.8 | 21.0739 |  | 761.0739 | 139 | 160.0739 | 149.537 | 10.537 | 10.537 | 1.1516 | 7.2 | 8 | 0.00089875 | 0.089875 | 20.8 | 1825.894 | 20.8 | 11.3917 |  | 611.3917 | 42.9 | 54.2917 | 48.5958 | 5.6958 | 5.6958 | 1.2655 | 6 | 5
| 0.0010072 | 0.10072 | 60.5 | 1896.6353 | 60.5 | 31.8986 |  | 771.8986 | 82.8 | 114.6986 | 98.7493 | 15.9493 | 15.9493 | 1.3852 | 16.6 | 19 | 0.0010157 | 0.10157 | 43.1 | 1888.8309 | 43.1 | 22.8183 |  | 762.8183 | 138 | 160.8183 | 149.4092 | 11.4092 | 11.4092 | 1.1654 | 8.2 | 10 | 0.0010308 | 0.10308 | 22.8 | 1826.1353 | 22.8 | 12.4854 |  | 612.4854 | 42.6 | 55.0854 | 48.8427 | 6.2427 | 6.2427 | 1.2931 | 6.3 | 6
| 0.001137 | 0.1137 | 64.4 | 1896.8818 | 64.4 | 33.9505 |  | 773.9505 | 81.3 | 115.2505 | 98.2752 | 16.9752 | 16.9752 | 1.4176 | 18.1 | 20 | 0.0011436 | 0.11436 | 45.8 | 1889.0728 | 45.8 | 24.2447 |  | 764.2447 | 137.2 | 161.4447 | 149.3223 | 12.1223 | 12.1223 | 1.1767 | 9 | 11 | 0.0011597 | 0.11597 | 24.3 | 1826.3711 | 24.3 | 13.3051 |  | 613.3051 | 42.5 | 55.8051 | 49.1525 | 6.6525 | 6.6525 | 1.3131 | 6.4 | 6
| 0.0012658 | 0.12658 | 69.1 | 1897.1263 | 69.1 | 36.4235 |  | 776.4235 | 79.9 | 116.3235 | 98.1118 | 18.2118 | 18.2118 | 1.4559 | 19.5 | 22 | 0.0012715 | 0.12715 | 48.4 | 1889.3148 | 48.4 | 25.6178 |  | 765.6178 | 135.7 | 161.3178 | 148.5089 | 12.8089 | 12.8089 | 1.1888 | 10.5 | 13 | 0.0012907 | 0.12907 | 25.6 | 1826.6107 | 25.6 | 14.015 |  | 614.015 | 42.3 | 56.315 | 49.3075 | 7.0075 | 7.0075 | 1.3313 | 6.6 | 7
| 0.0013914 | 0.13914 | 73 | 1897.365 | 73 | 38.4744 |  | 778.4744 | 78.7 | 117.1744 | 97.9372 | 19.2372 | 19.2372 | 1.4889 | 20.7 | 24 | 0.0013975 | 0.13975 | 51.2 | 1889.5531 | 51.2 | 27.0964 |  | 767.0964 | 134.8 | 161.8964 | 148.3482 | 13.5482 | 13.5482 | 1.201 | 11.4 | 14 | 0.0014177 | 0.14177 | 27 | 1826.8429 | 27 | 14.7796 |  | 614.7796 | 41.4 | 56.1796 | 48.7898 | 7.3898 | 7.3898 | 1.357 | 7.5 | 7
| 0.0015212 | 0.15212 | 76.6 | 1897.6117 | 76.6 | 40.3665 |  | 780.3665 | 77.4 | 117.7665 | 97.5833 | 20.1833 | 20.1833 | 1.5215 | 22 | 25 | 0.0015294 | 0.15294 | 53.7 | 1889.8026 | 53.7 | 28.4157 |  | 768.4157 | 133.9 | 162.3157 | 148.1078 | 14.2078 | 14.2078 | 1.2122 | 12.3 | 15 | 0.0015528 | 0.15528 | 28.1 | 1827.09 | 28.1 | 15.3796 |  | 615.3796 | 41.3 | 56.6796 | 48.9898 | 7.6898 | 7.6898 | 1.3724 | 7.6 | 7
| 0.0016458 | 0.16458 | 80.5 | 1897.8485 | 80.5 | 42.4165 |  | 782.4165 | 76.2 | 118.6165 | 97.4082 | 21.2082 | 21.2082 | 1.5566 | 23.2 | 26 | 0.0016563 | 0.16563 | 55.6 | 1890.043 | 55.6 | 29.4173 |  | 769.4173 | 133.1 | 162.5173 | 147.8087 | 14.7087 | 14.7087 | 1.221 | 13.1 | 16 | 0.0016787 | 0.16787 | 26.8 | 1827.3205 | 26.8 | 14.6663 |  | 614.6663 | 41.8 | 56.4663 | 49.1331 | 7.3331 | 7.3331 | 1.3509 | 7.1 | 7
| 0.0017735 | 0.17735 | 83.5 | 1898.0913 | 83.5 | 43.9916 |  | 783.9916 | 74.9 | 118.8916 | 96.8958 | 21.9958 | 21.9958 | 1.5873 | 24.5 | 27 | 0.0017862 | 0.17862 | 57.8 | 1890.2889 | 57.8 | 30.5773 |  | 770.5773 | 132.3 | 162.8773 | 147.5887 | 15.2887 | 15.2887 | 1.2311 | 13.9 | 17 | 0.0018127 | 0.18127 | 28.6 | 1827.5659 | 28.6 | 15.6492 |  | 615.6492 | 41.4 | 57.0492 | 49.2246 | 7.8246 | 7.8246 | 1.378 | 7.5 | 8
| 0.0019033 | 0.19033 | 86.8 | 1898.3382 | 86.8 | 45.7242 |  | 785.7242 | 74.3 | 120.0242 | 97.1621 | 22.8621 | 22.8621 | 1.6154 | 25.1 | 29 | 0.0019122 | 0.19122 | 60.2 | 1890.5275 | 60.2 | 31.843 |  | 771.843 | 131.4 | 163.243 | 147.3215 | 15.9215 | 15.9215 | 1.2423 | 14.8 | 18 | 0.0019376 | 0.19376 | 29.8 | 1827.7946 | 29.8 | 16.3038 |  | 616.3038 | 41 | 57.3038 | 49.1519 | 8.1519 | 8.1519 | 1.3977 | 7.9 | 8
| 0.002029 | 0.2029 | 90 | 1898.5772 | 90 | 47.4039 |  | 787.4039 | 72.9 | 120.3039 | 96.602 | 23.702 | 23.702 | 1.6503 | 26.5 | 30 | 0.0020411 | 0.20411 | 62.1 | 1890.7717 | 62.1 | 32.8437 |  | 772.8437 | 130.6 | 163.4437 | 147.0219 | 16.4219 | 16.4219 | 1.2515 | 15.6 | 19 | 0.0020717 | 0.20717 | 31.6 | 1828.0401 | 31.6 | 17.2863 |  | 617.2863 | 40.7 | 57.9863 | 49.3431 | 8.6431 | 8.6431 | 1.4247 | 8.2 | 8
| 0.0021556 | 0.21556 | 92.9 | 1898.8182 | 92.9 | 48.9252 |  | 788.9252 | 72.3 | 121.2252 | 96.7626 | 24.4626 | 24.4626 | 1.6767 | 27.1 | 31 | 0.002169 | 0.2169 | 64.2 | 1891.0141 | 64.2 | 33.95 |  | 773.95 | 129.8 | 163.75 | 146.775 | 16.975 | 16.975 | 1.2616 | 16.4 | 20 | 0.0022027 | 0.22027 | 32.3 | 1828.2801 | 32.3 | 17.6669 |  | 617.6669 | 40.3 | 57.9669 | 49.1334 | 8.8334 | 8.8334 | 1.4384 | 8.6 | 9
| 0.0022854 | 0.22854 | 96.1 | 1899.0652 | 96.1 | 50.6038 |  | 790.6038 | 70.8 | 121.4038 | 96.1019 | 25.3019 | 25.3019 | 1.7147 | 28.6 | 32 | 0.0022931 | 0.22931 | 66.3 | 1891.2492 | 66.3 | 35.0562 |  | 775.0562 | 128.7 | 163.7562 | 146.2281 | 17.5281 | 17.5281 | 1.2724 | 17.5 | 21 | 0.0023327 | 0.23327 | 33.6 | 1828.5183 | 33.6 | 18.3755 |  | 618.3755 | 40.1 | 58.4755 | 49.2878 | 9.1878 | 9.1878 | 1.4582 | 8.8 | 9
| 0.0024121 | 0.24121 | 99.3 | 1899.3064 | 99.3 | 52.2822 |  | 792.2822 | 70.2 | 122.4822 | 96.3411 | 26.1411 | 26.1411 | 1.7448 | 29.2 | 33 | 0.0024229 | 0.24229 | 69.1 | 1891.4954 | 69.1 | 36.5319 |  | 776.5319 | 127.7 | 164.2319 | 145.966 | 18.266 | 18.266 | 1.2861 | 18.5 | 22 | 0.0024586 | 0.24586 | 34.7 | 1828.7492 | 34.7 | 18.9747 |  | 618.9747 | 40 | 58.9747 | 49.4874 | 9.4874 | 9.4874 | 1.4744 | 8.9 | 9
| 0.0025378 | 0.25378 | 101.9 | 1899.5456 | 101.9 | 53.6444 |  | 793.6444 | 69.3 | 122.9444 | 96.1222 | 26.8222 | 26.8222 | 1.7741 | 30.1 | 34 | 0.0025509 | 0.25509 | 70.9 | 1891.738 | 70.9 | 37.4788 |  | 777.4788 | 127.6 | 165.0788 | 146.3394 | 18.7394 | 18.7394 | 1.2937 | 18.6 | 23 | 0.0025917 | 0.25917 | 36.2 | 1828.9931 | 36.2 | 19.7923 |  | 619.7923 | 39.6 | 59.3923 | 49.4962 | 9.8962 | 9.8962 | 1.4998 | 9.3 | 9
| 0.0026675 | 0.26675 | 104.1 | 1899.7928 | 104.1 | 54.7954 |  | 794.7954 | 68.7 | 123.4954 | 96.0977 | 27.3977 | 27.3977 | 1.7976 | 30.7 | 35 | 0.0026808 | 0.26808 | 73 | 1891.9844 | 73 | 38.5838 |  | 778.5838 | 126.4 | 164.9838 | 145.6919 | 19.2919 | 19.2919 | 1.3053 | 19.8 | 23 | 0.0027196 | 0.27196 | 37.3 | 1829.2278 | 37.3 | 20.3911 |  | 620.3911 | 39.6 | 59.9911 | 49.7956 | 10.1956 | 10.1956 | 1.5149 | 9.3 | 9
| 0.0027953 | 0.27953 | 106.8 | 1900.0361 | 106.8 | 56.2095 |  | 796.2095 | 67.4 | 123.6095 | 95.5047 | 28.1047 | 28.1047 | 1.834 | 32 | 36 | 0.0028067 | 0.28067 | 74.9 | 1892.2234 | 74.9 | 39.5831 |  | 779.5831 | 125.7 | 165.2831 | 145.4915 | 19.7915 | 19.7915 | 1.3149 | 20.5 | 24 | 0.0028537 | 0.28537 | 38.4 | 1829.4737 | 38.4 | 20.9896 |  | 620.9896 | 39.4 | 60.3896 | 49.8948 | 10.4948 | 10.4948 | 1.5327 | 9.5 | 10
| 0.0029188 | 0.29188 | 108.8 | 1900.2716 | 108.8 | 57.255 |  | 797.255 | 66.9 | 124.155 | 95.5275 | 28.6275 | 28.6275 | 1.8558 | 32.5 | 37 | 0.0029347 | 0.29347 | 76.3 | 1892.4662 | 76.3 | 40.3178 |  | 780.3178 | 125 | 165.3178 | 145.1589 | 20.1589 | 20.1589 | 1.3225 | 21.2 | 25 | 0.0029816 | 0.29816 | 39.4 | 1829.7085 | 39.4 | 21.5335 |  | 621.5335 | 38.9 | 60.4335 | 49.6667 | 10.7667 | 10.7667 | 1.5536 | 10 | 10
| 0.0030486 | 0.30486 | 111 | 1900.519 | 111 | 58.4051 |  | 798.4051 | 66.4 | 124.8051 | 95.6025 | 29.2025 | 29.2025 | 1.8796 | 33 | 37 | 0.0030646 | 0.30646 | 76.9 | 1892.7128 | 76.9 | 40.6295 |  | 780.6295 | 124.7 | 165.3295 | 145.0148 | 20.3148 | 20.3148 | 1.3258 | 21.5 | 25 | 0.0031126 | 0.31126 | 40 | 1829.9489 | 40 | 21.8585 |  | 621.8585 | 39 | 60.8585 | 49.9293 | 10.9293 | 10.9293 | 1.5605 | 9.9 | 10
| 0.0031784 | 0.31784 | 113.5 | 1900.7665 | 113.5 | 59.7128 |  | 799.7128 | 65.4 | 125.1128 | 95.2564 | 29.8564 | 29.8564 | 1.913 | 34 | 39 | 0.0031945 | 0.31945 | 78.7 | 1892.9594 | 78.7 | 41.5751 |  | 781.5751 | 124 | 165.5751 | 144.7876 | 20.7876 | 20.7876 | 1.3353 | 22.2 | 26 | 0.0032436 | 0.32436 | 41.2 | 1830.1894 | 41.2 | 22.5113 |  | 622.5113 | 38.9 | 61.4113 | 50.1557 | 11.2557 | 11.2557 | 1.5787 | 10 | 10
| 0.003303 | 0.3303 | 115.9 | 1901.0041 | 115.9 | 60.9678 |  | 800.9678 | 64.8 | 125.7678 | 95.2839 | 30.4839 | 30.4839 | 1.9409 | 34.6 | 39 | 0.0033204 | 0.33204 | 81 | 1893.1987 | 81 | 42.7847 |  | 782.7847 | 123.7 | 166.4847 | 145.0924 | 21.3924 | 21.3924 | 1.3459 | 22.5 | 26 | 0.0033716 | 0.33716 | 42.9 | 1830.4244 | 42.9 | 23.4372 |  | 623.4372 | 38.8 | 62.2372 | 50.5186 | 11.7186 | 11.7186 | 1.6041 | 10.1 | 10
| 0.0034318 | 0.34318 | 118.3 | 1901.2497 | 118.3 | 62.2222 |  | 802.2222 | 63.8 | 126.0222 | 94.9111 | 31.1111 | 31.1111 | 1.9753 | 35.6 | 40 | 0.0034464 | 0.34464 | 83.4 | 1893.438 | 83.4 | 44.0469 |  | 784.0469 | 123 | 167.0469 | 145.0234 | 22.0234 | 22.0234 | 1.3581 | 23.2 | 27 | 0.0034995 | 0.34995 | 44 | 1830.6594 | 44 | 24.0351 |  | 624.0351 | 38.6 | 62.6351 | 50.6175 | 12.0175 | 12.0175 | 1.6227 | 10.3 | 10
| 0.0035605 | 0.35605 | 120 | 1901.4954 | 120 | 63.1082 |  | 803.1082 | 63.3 | 126.4082 | 94.8541 | 31.5541 | 31.5541 | 1.997 | 36.1 | 41 | 0.0035744 | 0.35744 | 85.3 | 1893.6811 | 85.3 | 45.0445 |  | 785.0445 | 122.4 | 167.4445 | 144.9223 | 22.5223 | 22.5223 | 1.368 | 23.8 | 28 | 0.0036326 | 0.36326 | 45.2 | 1830.9039 | 45.2 | 24.6873 |  | 624.6873 | 38.4 | 63.0873 | 50.7436 | 12.3436 | 12.3436 | 1.6429 | 10.5 | 10
| 0.0036903 | 0.36903 | 121.5 | 1901.7431 | 121.5 | 63.8888 |  | 803.8888 | 62.8 | 126.6888 | 94.7444 | 31.9444 | 31.9444 | 2.0173 | 36.6 | 41 | 0.0037052 | 0.37052 | 87.2 | 1893.9299 | 87.2 | 46.0418 |  | 786.0418 | 121.7 | 167.7418 | 144.7209 | 23.0209 | 23.0209 | 1.3783 | 24.5 | 28 | 0.0037636 | 0.37636 | 46.2 | 1831.1446 | 46.2 | 25.2301 |  | 625.2301 | 38.3 | 63.5301 | 50.9151 | 12.6151 | 12.6151 | 1.6587 | 10.6 | 11
| 0.0038149 | 0.38149 | 124.1 | 1901.981 | 124.1 | 65.2478 |  | 805.2478 | 62.3 | 127.5478 | 94.9239 | 32.6239 | 32.6239 | 2.0473 | 37.1 | 42 | 0.0038312 | 0.38312 | 89.6 | 1894.1694 | 89.6 | 47.3031 |  | 787.3031 | 121 | 168.3031 | 144.6515 | 23.6515 | 23.6515 | 1.3909 | 25.2 | 29 | 0.0038905 | 0.38905 | 48 | 1831.378 | 48 | 26.2098 |  | 626.2098 | 38 | 64.2098 | 51.1049 | 13.1049 | 13.1049 | 1.6897 | 10.9 | 11
| 0.0039395 | 0.39395 | 125.9 | 1902.2189 | 125.9 | 66.1859 |  | 806.1859 | 61.6 | 127.7859 | 94.6929 | 33.0929 | 33.0929 | 2.0744 | 37.8 | 43 | 0.0039611 | 0.39611 | 91.3 | 1894.4164 | 91.3 | 48.1943 |  | 788.1943 | 120.4 | 168.5943 | 144.4971 | 24.0971 | 24.0971 | 1.4003 | 25.8 | 29 | 0.0040205 | 0.40205 | 48.5 | 1831.617 | 48.5 | 26.4793 |  | 626.4793 | 38 | 64.4793 | 51.2397 | 13.2397 | 13.2397 | 1.6968 | 10.9 | 11
| 0.0040714 | 0.40714 | 127.7 | 1902.4708 | 127.7 | 67.1232 |  | 807.1232 | 61.4 | 128.5232 | 94.9616 | 33.5616 | 33.5616 | 2.0932 | 38 | 44 | 0.004089 | 0.4089 | 93.7 | 1894.6598 | 93.7 | 49.4548 |  | 789.4548 | 119.3 | 168.7548 | 144.0274 | 24.7274 | 24.7274 | 1.4145 | 26.9 | 30 | 0.0041536 | 0.41536 | 49.9 | 1831.8617 | 49.9 | 27.24 |  | 627.24 | 37.8 | 65.04 | 51.42 | 13.62 | 13.62 | 1.7206 | 11.1 | 10
| 0.0041991 | 0.41991 | 129.6 | 1902.7148 | 129.6 | 68.1132 |  | 808.1132 | 60.5 | 128.6132 | 94.5566 | 34.0566 | 34.0566 | 2.1258 | 38.9 | 44 | 0.004216 | 0.4216 | 94.8 | 1894.9013 | 94.8 | 50.029 |  | 790.029 | 118.9 | 168.929 | 143.9145 | 25.0145 | 25.0145 | 1.4208 | 27.3 | 30 | 0.0042856 | 0.42856 | 51.5 | 1832.1046 | 51.5 | 28.1097 |  | 628.1097 | 37.6 | 65.7097 | 51.6549 | 14.0549 | 14.0549 | 1.7476 | 11.3 | 11
| 0.0043248 | 0.43248 | 131.3 | 1902.9549 | 131.3 | 68.998 |  | 808.998 | 60.3 | 129.298 | 94.799 | 34.499 | 34.499 | 2.1442 | 39.1 | 45 | 0.0043439 | 0.43439 | 97.7 | 1895.1448 | 97.7 | 51.5528 |  | 791.5528 | 118.3 | 169.8528 | 144.0764 | 25.7764 | 25.7764 | 1.4358 | 27.9 | 30 | 0.0044135 | 0.44135 | 52.3 | 1832.3401 | 52.3 | 28.5427 |  | 628.5427 | 37.6 | 66.1427 | 51.8714 | 14.2714 | 14.2714 | 1.7591 | 11.3 | 11
| 0.0044535 | 0.44535 | 133.3 | 1903.201 | 133.3 | 70.0399 |  | 810.0399 | 59.7 | 129.7399 | 94.7199 | 35.0199 | 35.0199 | 2.1732 | 39.7 | 45 | 0.0044748 | 0.44748 | 99.4 | 1895.3939 | 99.4 | 52.4429 |  | 792.4429 | 117.5 | 169.9429 | 143.7215 | 26.2215 | 26.2215 | 1.4463 | 28.7 | 31 | 0.0045435 | 0.45435 | 53.3 | 1832.5793 | 53.3 | 29.0847 |  | 629.0847 | 37.3 | 66.3847 | 51.8423 | 14.5423 | 14.5423 | 1.7798 | 11.6 | 11
| 0.0045833 | 0.45833 | 135.6 | 1903.4492 | 135.6 | 71.2391 |  | 811.2391 | 59.1 | 130.3391 | 94.7195 | 35.6195 | 35.6195 | 2.2054 | 40.3 | 46 | 0.0046027 | 0.46027 | 101.5 | 1895.6375 | 101.5 | 53.544 |  | 793.544 | 117.3 | 170.844 | 144.072 | 26.772 | 26.772 | 1.4565 | 28.9 | 32 | 0.0046755 | 0.46755 | 54.9 | 1832.8224 | 54.9 | 29.9538 |  | 629.9538 | 37.3 | 67.2538 | 52.2769 | 14.9769 | 14.9769 | 1.8031 | 11.6 | 11
| 0.0047079 | 0.47079 | 135.7 | 1903.6875 | 135.7 | 71.2827 |  | 811.2827 | 59.1 | 130.3827 | 94.7414 | 35.6414 | 35.6414 | 2.2061 | 40.3 | 46 | 0.0047287 | 0.47287 | 103.8 | 1895.8775 | 103.8 | 54.7504 |  | 794.7504 | 116.6 | 171.3504 | 143.9752 | 27.3752 | 27.3752 | 1.4696 | 29.6 | 32 | 0.0048035 | 0.48035 | 55.7 | 1833.0581 | 55.7 | 30.3864 |  | 630.3864 | 37.4 | 67.7864 | 52.5932 | 15.1932 | 15.1932 | 1.8125 | 11.5 | 11
| 0.0048346 | 0.48346 | 137.3 | 1903.9298 | 137.3 | 72.114 |  | 812.114 | 58.2 | 130.314 | 94.257 | 36.057 | 36.057 | 2.2391 | 41.2 | 47 | 0.0048566 | 0.48566 | 105.4 | 1896.1212 | 105.4 | 55.5872 |  | 795.5872 | 116.1 | 171.6872 | 143.8936 | 27.7936 | 27.7936 | 1.4788 | 30.1 | 33 | 0.0049345 | 0.49345 | 56.9 | 1833.2994 | 56.9 | 31.0369 |  | 631.0369 | 36.9 | 67.9369 | 52.4185 | 15.5185 | 15.5185 | 1.8411 | 12 | 11
| 0.0049602 | 0.49602 | 139.2 | 1904.1702 | 139.2 | 73.1027 |  | 813.1027 | 58 | 131.1027 | 94.5514 | 36.5514 | 36.5514 | 2.2604 | 41.4 | 48 | 0.0049885 | 0.49885 | 107.7 | 1896.3724 | 107.7 | 56.7926 |  | 796.7926 | 115.4 | 172.1926 | 143.7963 | 28.3963 | 28.3963 | 1.4921 | 30.8 | 33 | 0.0050655 | 0.50655 | 58 | 1833.5408 | 58 | 31.6328 |  | 631.6328 | 37.1 | 68.7328 | 52.9164 | 15.8164 | 15.8164 | 1.8526 | 11.8 | 11
| 0.00509 | 0.509 | 140.1 | 1904.4186 | 140.1 | 73.5658 |  | 813.5658 | 57.6 | 131.1658 | 94.3829 | 36.7829 | 36.7829 | 2.2772 | 41.8 | 48 | 0.0051144 | 0.51144 | 109.6 | 1896.6126 | 109.6 | 57.7872 |  | 797.7872 | 115 | 172.7872 | 143.8936 | 28.8936 | 28.8936 | 1.5025 | 31.2 | 34 | 0.0051924 | 0.51924 | 58.7 | 1833.7747 | 58.7 | 32.0105 |  | 632.0105 | 37.1 | 69.1105 | 53.1052 | 16.0052 | 16.0052 | 1.8628 | 11.8 | 11
| 0.0052188 | 0.52188 | 142.5 | 1904.6651 | 142.5 | 74.8163 |  | 814.8163 | 57 | 131.8163 | 94.4082 | 37.4082 | 37.4082 | 2.3126 | 42.4 | 48 | 0.0052424 | 0.52424 | 111.6 | 1896.8565 | 111.6 | 58.8342 |  | 798.8342 | 114.5 | 173.3342 | 143.9171 | 29.4171 | 29.4171 | 1.5138 | 31.7 | 34 | 0.0053235 | 0.53235 | 60.2 | 1834.0163 | 60.2 | 32.8241 |  | 632.8241 | 36.8 | 69.6241 | 53.2121 | 16.4121 | 16.4121 | 1.892 | 12.1 | 12
| 0.0053444 | 0.53444 | 143.8 | 1904.9057 | 143.8 | 75.4893 |  | 815.4893 | 56.8 | 132.2893 | 94.5447 | 37.7447 | 37.7447 | 2.329 | 42.6 | 49 | 0.0053693 | 0.53693 | 113.9 | 1897.0986 | 113.9 | 60.0391 |  | 800.0391 | 113.4 | 173.4391 | 143.4195 | 30.0195 | 30.0195 | 1.5294 | 32.8 | 34 | 0.0054534 | 0.54534 | 61.2 | 1834.256 | 61.2 | 33.365 |  | 633.365 | 36.9 | 70.265 | 53.5825 | 16.6825 | 16.6825 | 1.9042 | 12 | 11
| 0.0054732 | 0.54732 | 145.4 | 1905.1523 | 145.4 | 76.3194 |  | 816.3194 | 56.4 | 132.7194 | 94.5597 | 38.1597 | 38.1597 | 2.3532 | 43 | 50 | 0.0055012 | 0.55012 | 116.1 | 1897.3501 | 116.1 | 61.1906 |  | 801.1906 | 112.8 | 173.9906 | 143.3953 | 30.5953 | 30.5953 | 1.5425 | 33.4 | 35 | 0.0055875 | 0.55875 | 62.4 | 1834.5032 | 62.4 | 34.0147 |  | 634.0147 | 37 | 71.0147 | 54.0073 | 17.0073 | 17.0073 | 1.9193 | 11.9 | 12
| 0.0055988 | 0.55988 | 147 | 1905.393 | 147 | 77.1494 |  | 817.1494 | 55.9 | 133.0494 | 94.4747 | 38.5747 | 38.5747 | 2.3801 | 43.5 | 50 | 0.0056262 | 0.56262 | 118.2 | 1897.5886 | 118.2 | 62.2896 |  | 802.2896 | 112.3 | 174.5896 | 143.4448 | 31.1448 | 31.1448 | 1.5547 | 33.9 | 36 | 0.0057144 | 0.57144 | 63.3 | 1834.7375 | 63.3 | 34.5008 |  | 634.5008 | 37.1 | 71.6008 | 54.3504 | 17.2504 | 17.2504 | 1.9299 | 11.8 | 12
| 0.0057286 | 0.57286 | 148.5 | 1905.6418 | 148.5 | 77.9265 |  | 817.9265 | 55.6 | 133.5265 | 94.5633 | 38.9633 | 38.9633 | 2.4016 | 43.8 | 51 | 0.0057541 | 0.57541 | 120 | 1897.8328 | 120 | 63.23 |  | 803.23 | 111.5 | 174.73 | 143.115 | 31.615 | 31.615 | 1.5671 | 34.7 | 36 | 0.0058454 | 0.58454 | 64.1 | 1834.9792 | 64.1 | 34.9323 |  | 634.9323 | 36.8 | 71.7323 | 54.2661 | 17.4661 | 17.4661 | 1.9492 | 12.1 | 12
| 0.0058564 | 0.58564 | 150 | 1905.8866 | 150 | 78.7035 |  | 818.7035 | 55.1 | 133.8035 | 94.4518 | 39.3518 | 39.3518 | 2.4284 | 44.3 | 51 | 0.0058801 | 0.58801 | 122.4 | 1898.0733 | 122.4 | 64.4864 |  | 804.4864 | 111 | 175.4864 | 143.2432 | 32.2432 | 32.2432 | 1.581 | 35.2 | 37 | 0.0059734 | 0.59734 | 65.4 | 1835.2154 | 65.4 | 35.6361 |  | 635.6361 | 36.8 | 72.4361 | 54.6181 | 17.8181 | 17.8181 | 1.9684 | 12.1 | 11
| 0.0059841 | 0.59841 | 150.9 | 1906.1315 | 150.9 | 79.1656 |  | 819.1656 | 54.8 | 133.9656 | 94.3828 | 39.5828 | 39.5828 | 2.4446 | 44.6 | 52 | 0.00601 | 0.601 | 125.2 | 1898.3213 | 125.2 | 65.953 |  | 805.953 | 109.9 | 175.853 | 142.8765 | 32.9765 | 32.9765 | 1.6001 | 36.3 | 37 | 0.0061074 | 0.61074 | 66.3 | 1835.463 | 66.3 | 36.1217 |  | 636.1217 | 36.8 | 72.9217 | 54.8608 | 18.0608 | 18.0608 | 1.9816 | 12.1 | 11
| 0.0061107 | 0.61107 | 153 | 1906.3744 | 153 | 80.2571 |  | 820.2571 | 54.6 | 134.8571 | 94.7285 | 40.1285 | 40.1285 | 2.4699 | 44.8 | 52 | 0.0061369 | 0.61369 | 127.1 | 1898.5638 | 127.1 | 66.9453 |  | 806.9453 | 109.5 | 176.4453 | 142.9727 | 33.4727 | 33.4727 | 1.6114 | 36.7 | 38 | 0.0062354 | 0.62354 | 67.2 | 1835.6993 | 67.2 | 36.6073 |  | 636.6073 | 36.7 | 73.3073 | 55.0037 | 18.3037 | 18.3037 | 1.9975 | 12.2 | 12
| 0.0062374 | 0.62374 | 154.1 | 1906.6174 | 154.1 | 80.8238 |  | 820.8238 | 54.1 | 134.9238 | 94.5119 | 40.4119 | 40.4119 | 2.494 | 45.3 | 52 | 0.0062649 | 0.62649 | 130.2 | 1898.8083 | 130.2 | 68.5693 |  | 808.5693 | 109 | 177.5693 | 143.2847 | 34.2847 | 34.2847 | 1.6291 | 37.2 | 39 | 0.0063664 | 0.63664 | 68.6 | 1835.9413 | 68.6 | 37.365 |  | 637.365 | 36.5 | 73.865 | 55.1825 | 18.6825 | 18.6825 | 2.0237 | 12.4 | 11
| 0.0063683 | 0.63683 | 156 | 1906.8685 | 156 | 81.8095 |  | 821.8095 | 53.9 | 135.7095 | 94.8048 | 40.9048 | 40.9048 | 2.5178 | 45.5 | 53 | 0.0063928 | 0.63928 | 133.5 | 1899.0528 | 133.5 | 70.2982 |  | 810.2982 | 108.3 | 178.5982 | 143.4491 | 35.1491 | 35.1491 | 1.6491 | 37.9 | 39 | 0.0064954 | 0.64954 | 69.2 | 1836.1797 | 69.2 | 37.6869 |  | 637.6869 | 36.7 | 74.3869 | 55.5435 | 18.8435 | 18.8435 | 2.0269 | 12.2 | 12
| 0.0064939 | 0.64939 | 157.9 | 1907.1096 | 157.9 | 82.7955 |  | 822.7955 | 53.8 | 136.5955 | 95.1977 | 41.3977 | 41.3977 | 2.5389 | 45.6 | 53 | 0.0065227 | 0.65227 | 136.2 | 1899.301 | 136.2 | 71.7106 |  | 811.7106 | 107.5 | 179.2106 | 143.3553 | 35.8553 | 35.8553 | 1.6671 | 38.7 | 40 | 0.0066244 | 0.66244 | 70.5 | 1836.4181 | 70.5 | 38.39 |  | 638.39 | 36.9 | 75.29 | 56.095 | 19.195 | 19.195 | 2.0404 | 12 | 12
| 0.0066216 | 0.66216 | 158.4 | 1907.3548 | 158.4 | 83.0469 |  | 823.0469 | 53.3 | 136.3469 | 94.8235 | 41.5235 | 41.5235 | 2.5581 | 46.1 | 53 | 0.0066506 | 0.66506 | 139.7 | 1899.5456 | 139.7 | 73.5439 |  | 813.5439 | 106.7 | 180.2439 | 143.472 | 36.772 | 36.772 | 1.6893 | 39.5 | 41 | 0.0067554 | 0.67554 | 71.6 | 1836.6603 | 71.6 | 38.9838 |  | 638.9838 | 36.8 | 75.7838 | 56.2919 | 19.4919 | 19.4919 | 2.0593 | 12.1 | 12
| 0.0067483 | 0.67483 | 160.8 | 1907.5981 | 160.8 | 84.2945 |  | 824.2945 | 52.9 | 137.1945 | 95.0472 | 42.1472 | 42.1472 | 2.5935 | 46.5 | 54 | 0.0067805 | 0.67805 | 143.3 | 1899.7941 | 143.3 | 75.4292 |  | 815.4292 | 106.3 | 181.7292 | 144.0146 | 37.7146 | 37.7146 | 1.7096 | 39.9 | 42 | 0.0068864 | 0.68864 | 72.5 | 1836.9025 | 72.5 | 39.4686 |  | 639.4686 | 36.5 | 75.9686 | 56.2343 | 19.7343 | 19.7343 | 2.0813 | 12.4 | 12
| 0.0068729 | 0.68729 | 162.3 | 1907.8374 | 162.3 | 85.0701 |  | 825.0701 | 52.7 | 137.7701 | 95.2351 | 42.5351 | 42.5351 | 2.6142 | 46.7 | 54 | 0.0069075 | 0.69075 | 146.4 | 1900.0369 | 146.4 | 77.0511 |  | 817.0511 | 105.4 | 182.4511 | 143.9256 | 38.5256 | 38.5256 | 1.731 | 40.8 | 43 | 0.0070133 | 0.70133 | 73.3 | 1837.1374 | 73.3 | 39.899 |  | 639.899 | 36.7 | 76.599 | 56.6495 | 19.9495 | 19.9495 | 2.0872 | 12.2 | 12
| 0.0070037 | 0.70037 | 162.5 | 1908.0888 | 162.5 | 85.1638 |  | 825.1638 | 52.4 | 137.5638 | 94.9819 | 42.5819 | 42.5819 | 2.6253 | 47 | 55 | 0.0070335 | 0.70335 | 150 | 1900.278 | 150 | 78.9358 |  | 818.9358 | 104.4 | 183.3358 | 143.8679 | 39.4679 | 39.4679 | 1.7561 | 41.8 | 44 | 0.0071474 | 0.71474 | 74.5 | 1837.3854 | 74.5 | 40.5467 |  | 640.5467 | 36.3 | 76.8467 | 56.5734 | 20.2734 | 20.2734 | 2.117 | 12.6 | 12
| 0.0071325 | 0.71325 | 164.1 | 1908.3362 | 164.1 | 85.9911 |  | 825.9911 | 51.9 | 137.8911 | 94.8956 | 42.9956 | 42.9956 | 2.6569 | 47.5 | 55 | 0.0071624 | 0.71624 | 154.2 | 1900.5247 | 154.2 | 81.1355 |  | 821.1355 | 103.8 | 184.9355 | 144.3677 | 40.5677 | 40.5677 | 1.7817 | 42.4 | 46 | 0.0072784 | 0.72784 | 75.5 | 1837.6279 | 75.5 | 41.0856 |  | 641.0856 | 36.3 | 77.3856 | 56.8428 | 20.5428 | 20.5428 | 2.1318 | 12.6 | 12
| 0.0072571 | 0.72571 | 165.6 | 1908.5758 | 165.6 | 86.7663 |  | 826.7663 | 52 | 138.7663 | 95.3831 | 43.3831 | 43.3831 | 2.6686 | 47.4 | 55 | 0.0072923 | 0.72923 | 158.2 | 1900.7734 | 158.2 | 83.2293 |  | 823.2293 | 102.8 | 186.0293 | 144.4146 | 41.6146 | 41.6146 | 1.8096 | 43.4 | 47 | 0.0074053 | 0.74053 | 76.5 | 1837.8629 | 76.5 | 41.6244 |  | 641.6244 | 36.3 | 77.9244 | 57.1122 | 20.8122 | 20.8122 | 2.1467 | 12.6 | 12
| 0.0073879 | 0.73879 | 166.8 | 1908.8273 | 166.8 | 87.3835 |  | 827.3835 | 51.7 | 139.0835 | 95.3917 | 43.6917 | 43.6917 | 2.6902 | 47.7 | 55 | 0.0074182 | 0.74182 | 162.3 | 1901.0147 | 162.3 | 85.3755 |  | 825.3755 | 101.8 | 187.1755 | 144.4877 | 42.6877 | 42.6877 | 1.8387 | 44.4 | 48 | 0.0075383 | 0.75383 | 77.7 | 1838.1093 | 77.7 | 42.2717 |  | 642.2717 | 36.3 | 78.5717 | 57.4358 | 21.1358 | 21.1358 | 2.1645 | 12.6 | 12
| 0.0075157 | 0.75157 | 167.7 | 1909.073 | 167.7 | 87.8437 |  | 827.8437 | 51.4 | 139.2437 | 95.3218 | 43.9218 | 43.9218 | 2.709 | 48 | 55 | 0.0075481 | 0.75481 | 166 | 1901.2634 | 166 | 87.3104 |  | 827.3104 | 101.5 | 188.8104 | 145.1552 | 43.6552 | 43.6552 | 1.8602 | 44.7 | 50 | 0.0076673 | 0.76673 | 79 | 1838.3482 | 79 | 42.9734 |  | 642.9734 | 36.1 | 79.0734 | 57.5867 | 21.4867 | 21.4867 | 2.1904 | 12.8 | 12
| 0.0076413 | 0.76413 | 168.7 | 1909.3147 | 168.7 | 88.3563 |  | 828.3563 | 51.3 | 139.6563 | 95.4782 | 44.1782 | 44.1782 | 2.7223 | 48.1 | 55 | 0.0076761 | 0.76761 | 170.2 | 1901.5086 | 170.2 | 89.5079 |  | 829.5079 | 100.3 | 189.8079 | 145.0539 | 44.7539 | 44.7539 | 1.8924 | 45.9 | 51 | 0.0077983 | 0.77983 | 79.9 | 1838.5909 | 79.9 | 43.4572 |  | 643.4572 | 36.1 | 79.5572 | 57.8286 | 21.7286 | 21.7286 | 2.2038 | 12.8 | 12
| 0.0077711 | 0.77711 | 170.1 | 1909.5644 | 170.1 | 89.0779 |  | 829.0779 | 50.8 | 139.8779 | 95.339 | 44.539 | 44.539 | 2.7535 | 48.6 | 56 | 0.007804 | 0.7804 | 174 | 1901.7537 | 174 | 91.4945 |  | 831.4945 | 99.5 | 190.9945 | 145.2472 | 45.7472 | 45.7472 | 1.9195 | 46.7 | 53 | 0.0079273 | 0.79273 | 80.5 | 1838.8299 | 80.5 | 43.7778 |  | 643.7778 | 36.1 | 79.8778 | 57.9889 | 21.8889 | 21.8889 | 2.2127 | 12.8 | 12
| 0.0078957 | 0.78957 | 171.1 | 1909.8043 | 171.1 | 89.5903 |  | 829.5903 | 50.7 | 140.2903 | 95.4952 | 44.7952 | 44.7952 | 2.7671 | 48.7 | 56 | 0.007931 | 0.7931 | 178.1 | 1901.9971 | 178.1 | 93.6384 |  | 833.6384 | 98.7 | 192.3384 | 145.5192 | 46.8192 | 46.8192 | 1.9487 | 47.5 | 54 | 0.0080593 | 0.80593 | 81.4 | 1839.0746 | 81.4 | 44.2614 |  | 644.2614 | 36.1 | 80.3614 | 58.2307 | 22.1307 | 22.1307 | 2.2261 | 12.8 | 12
| 0.0080213 | 0.80213 | 172.8 | 1910.0461 | 172.8 | 90.469 |  | 830.469 | 50.5 | 140.969 | 95.7345 | 45.2345 | 45.2345 | 2.7915 | 48.9 | 57 | 0.0080608 | 0.80608 | 182.1 | 1902.2462 | 182.1 | 95.7289 |  | 835.7289 | 98.2 | 193.9289 | 146.0645 | 47.8645 | 47.8645 | 1.9748 | 48 | 56 | 0.0081863 | 0.81863 | 82.6 | 1839.31 | 82.6 | 44.9081 |  | 644.9081 | 35.9 | 80.8081 | 58.3541 | 22.4541 | 22.4541 | 2.2509 | 13 | 12
| 0.0081511 | 0.81511 | 174 | 1910.2961 | 174 | 91.0854 |  | 831.0854 | 49.9 | 140.9854 | 95.4427 | 45.5427 | 45.5427 | 2.8254 | 49.5 | 57 | 0.0081898 | 0.81898 | 185.6 | 1902.4934 | 185.6 | 97.5562 |  | 837.5562 | 97.7 | 195.2562 | 146.4781 | 48.7781 | 48.7781 | 1.9985 | 48.5 | 57 | 0.0083203 | 0.83203 | 84.1 | 1839.5587 | 84.1 | 45.7175 |  | 645.7175 | 36.2 | 81.9175 | 59.0587 | 22.8587 | 22.8587 | 2.2629 | 12.7 | 12
| 0.0082778 | 0.82778 | 175.8 | 1910.5401 | 175.8 | 92.0159 |  | 832.0159 | 50.1 | 142.1159 | 96.1079 | 46.0079 | 46.0079 | 2.8366 | 49.3 | 57 | 0.0083177 | 0.83177 | 189.4 | 1902.7389 | 189.4 | 99.5407 |  | 839.5407 | 96.7 | 196.2407 | 146.4704 | 49.7704 | 49.7704 | 2.0294 | 49.5 | 58 | 0.0084472 | 0.84472 | 85.1 | 1839.7942 | 85.1 | 46.2552 |  | 646.2552 | 36.3 | 82.5552 | 59.4276 | 23.1276 | 23.1276 | 2.2742 | 12.6 | 12
| 0.0084066 | 0.84066 | 176.1 | 1910.7882 | 176.1 | 92.1609 |  | 832.1609 | 49.8 | 141.9609 | 95.8805 | 46.0805 | 46.0805 | 2.8506 | 49.6 | 57 | 0.0084447 | 0.84447 | 192.9 | 1902.9825 | 192.9 | 101.3672 |  | 841.3672 | 95.8 | 197.1672 | 146.4836 | 50.6836 | 50.6836 | 2.0581 | 50.4 | 60 | 0.0085793 | 0.85793 | 86.3 | 1840.0392 | 86.3 | 46.9012 |  | 646.9012 | 36.1 | 83.0012 | 59.5506 | 23.4506 | 23.4506 | 2.2992 | 12.8 | 12
| 0.0085343 | 0.85343 | 178.2 | 1911.0343 | 178.2 | 93.2479 |  | 833.2479 | 49.7 | 142.9479 | 96.324 | 46.624 | 46.624 | 2.8762 | 49.7 | 58 | 0.0085736 | 0.85736 | 196 | 1903.2299 | 196 | 102.9828 |  | 842.9828 | 95.2 | 198.1828 | 146.6914 | 51.4914 | 51.4914 | 2.0818 | 51 | 61 | 0.0087103 | 0.87103 | 87.3 | 1840.2823 | 87.3 | 47.4384 |  | 647.4384 | 36 | 83.4384 | 59.7192 | 23.7192 | 23.7192 | 2.3177 | 12.9 | 12
| 0.008662 | 0.8662 | 178.7 | 1911.2805 | 178.7 | 93.4975 |  | 833.4975 | 49.5 | 142.9975 | 96.2488 | 46.7488 | 46.7488 | 2.8888 | 49.9 | 58 | 0.0087005 | 0.87005 | 199.3 | 1903.4737 | 199.3 | 104.7033 |  | 844.7033 | 94.9 | 199.6033 | 147.2517 | 52.3517 | 52.3517 | 2.1033 | 51.3 | 62 | 0.0088362 | 0.88362 | 88.3 | 1840.5161 | 88.3 | 47.9757 |  | 647.9757 | 36.3 | 84.2757 | 60.2878 | 23.9878 | 23.9878 | 2.3216 | 12.6 | 12
| 0.0087897 | 0.87897 | 180.5 | 1911.5268 | 180.5 | 94.4271 |  | 834.4271 | 49.4 | 143.8271 | 96.6136 | 47.2136 | 47.2136 | 2.9115 | 50 | 58 | 0.0088304 | 0.88304 | 203.2 | 1903.7231 | 203.2 | 106.7382 |  | 846.7382 | 93.8 | 200.5382 | 147.1691 | 53.3691 | 53.3691 | 2.1379 | 52.4 | 63 | 0.0089682 | 0.89682 | 89.7 | 1840.7613 | 89.7 | 48.7298 |  | 648.7298 | 36.3 | 85.0298 | 60.6649 | 24.3649 | 24.3649 | 2.3424 | 12.6 | 12
| 0.0089174 | 0.89174 | 182 | 1911.7732 | 182 | 95.1996 |  | 835.1996 | 48.7 | 143.8996 | 96.2998 | 47.5998 | 47.5998 | 2.9548 | 50.7 | 58 | 0.0089564 | 0.89564 | 206.1 | 1903.9651 | 206.1 | 108.2478 |  | 848.2478 | 93.9 | 202.1478 | 148.0239 | 54.1239 | 54.1239 | 2.1528 | 52.3 | 64 | 0.0090992 | 0.90992 | 91.2 | 1841.0047 | 91.2 | 49.5382 |  | 649.5382 | 36.1 | 85.6382 | 60.8691 | 24.7691 | 24.7691 | 2.3722 | 12.8 | 12
| 0.0090441 | 0.90441 | 182.9 | 1912.0175 | 182.9 | 95.6581 |  | 835.6581 | 48.9 | 144.5581 | 96.7291 | 47.8291 | 47.8291 | 2.9562 | 50.5 | 58 | 0.0090843 | 0.90843 | 209.1 | 1904.2109 | 209.1 | 109.8093 |  | 849.8093 | 93 | 202.8093 | 147.9046 | 54.9046 | 54.9046 | 2.1807 | 53.2 | 65 | 0.0092292 | 0.92292 | 92.5 | 1841.2462 | 92.5 | 50.2377 |  | 650.2377 | 36.3 | 86.5377 | 61.4189 | 25.1189 | 25.1189 | 2.384 | 12.6 | 12
| 0.0091718 | 0.91718 | 184.7 | 1912.264 | 184.7 | 96.5871 |  | 836.5871 | 48.5 | 145.0871 | 96.7935 | 48.2935 | 48.2935 | 2.9915 | 50.9 | 59 | 0.0092123 | 0.92123 | 212.3 | 1904.4568 | 212.3 | 111.4754 |  | 851.4754 | 92.4 | 203.8754 | 148.1377 | 55.7377 | 55.7377 | 2.2064 | 53.8 | 66 | 0.0093602 | 0.93602 | 93.9 | 1841.4897 | 93.9 | 50.9913 |  | 650.9913 | 36.1 | 87.0913 | 61.5957 | 25.4957 | 25.4957 | 2.4125 | 12.8 | 12
| 0.0092975 | 0.92975 | 184.8 | 1912.5065 | 184.8 | 96.6271 |  | 836.6271 | 48.4 | 145.0271 | 96.7136 | 48.3136 | 48.3136 | 2.9964 | 51 | 59 | 0.0093412 | 0.93412 | 215 | 1904.7046 | 215 | 112.8784 |  | 852.8784 | 91.9 | 204.7784 | 148.3392 | 56.4392 | 56.4392 | 2.2283 | 54.3 | 67 | 0.0094892 | 0.94892 | 94.8 | 1841.7295 | 94.8 | 51.4734 |  | 651.4734 | 36.1 | 87.5734 | 61.8367 | 25.7367 | 25.7367 | 2.4259 | 12.8 | 12
| 0.0094273 | 0.94273 | 185.3 | 1912.7571 | 185.3 | 96.8759 |  | 836.8759 | 48.3 | 145.1759 | 96.7379 | 48.4379 | 48.4379 | 3.0057 | 51.1 | 59 | 0.0094691 | 0.94691 | 218.3 | 1904.9506 | 218.3 | 114.5961 |  | 854.5961 | 91.5 | 206.0961 | 148.7981 | 57.2981 | 57.2981 | 2.2524 | 54.7 | 68 | 0.0096202 | 0.96202 | 96.8 | 1841.9731 | 96.8 | 52.5523 |  | 652.5523 | 36.1 | 88.6523 | 62.3762 | 26.2762 | 26.2762 | 2.4557 | 12.8 | 13
| 0.009555 | 0.9555 | 187.9 | 1913.0038 | 187.9 | 98.2225 |  | 838.2225 | 47.9 | 146.1225 | 97.0112 | 49.1112 | 49.1112 | 3.0506 | 51.5 | 59 | 0.009597 | 0.9597 | 221.3 | 1905.1967 | 221.3 | 116.156 |  | 856.156 | 90.5 | 206.656 | 148.578 | 58.078 | 58.078 | 2.2835 | 55.7 | 69 | 0.0097471 | 0.97471 | 98 | 1842.2092 | 98 | 53.197 |  | 653.197 | 35.9 | 89.097 | 62.4985 | 26.5985 | 26.5985 | 2.4818 | 13 | 13
| 0.0096817 | 0.96817 | 189 | 1913.2485 | 189 | 98.7849 |  | 838.7849 | 48 | 146.7849 | 97.3924 | 49.3924 | 49.3924 | 3.058 | 51.4 | 59 | 0.009723 | 0.9723 | 224.4 | 1905.4391 | 224.4 | 117.7681 |  | 857.7681 | 90.3 | 208.0681 | 149.1841 | 58.8841 | 58.8841 | 2.3042 | 55.9 | 70 | 0.0098802 | 0.98802 | 99.1 | 1842.4568 | 99.1 | 53.7869 |  | 653.7869 | 36 | 89.7869 | 62.8934 | 26.8934 | 26.8934 | 2.4941 | 12.9 | 13
| 0.0098125 | 0.98125 | 189.3 | 1913.5013 | 189.3 | 98.9286 |  | 838.9286 | 48 | 146.9286 | 97.4643 | 49.4643 | 49.4643 | 3.061 | 51.4 | 59 | 0.00985 | 0.985 | 227 | 1905.6834 | 227 | 119.1174 |  | 859.1174 | 90 | 209.1174 | 149.5587 | 59.5587 | 59.5587 | 2.3235 | 56.2 | 71 | 0.010009 | 1.0009 | 101.1 | 1842.6968 | 101.1 | 54.8652 |  | 654.8652 | 35.8 | 90.6652 | 63.2326 | 27.4326 | 27.4326 | 2.5325 | 13.1 | 13
| 0.0099381 | 0.99381 | 190.8 | 1913.7441 | 190.8 | 99.6999 |  | 839.6999 | 47.5 | 147.1999 | 97.3499 | 49.8499 | 49.8499 | 3.0989 | 51.9 | 59 | 0.0099808 | 0.99808 | 230 | 1905.9353 | 230 | 120.6757 |  | 860.6757 | 89.7 | 210.3757 | 150.0378 | 60.3378 | 60.3378 | 2.3453 | 56.5 | 71 | 0.010141 | 1.0141 | 102.6 | 1842.9425 | 102.6 | 55.6718 |  | 655.6718 | 35.7 | 91.3718 | 63.5359 | 27.8359 | 27.8359 | 2.5594 | 13.2 | 13
| 0.010064 | 1.0064 | 191.8 | 1913.987 | 191.8 | 100.2097 |  | 840.2097 | 47.4 | 147.6097 | 97.5048 | 50.1048 | 50.1048 | 3.1141 | 52 | 59 | 0.010109 | 1.0109 | 232.4 | 1906.1816 | 232.4 | 121.9191 |  | 861.9191 | 89.2 | 211.1191 | 150.1596 | 60.9596 | 60.9596 | 2.3668 | 57 | 72 | 0.010272 | 1.0272 | 104 | 1843.1865 | 104 | 56.424 |  | 656.424 | 35.8 | 92.224 | 64.012 | 28.212 | 28.212 | 2.5761 | 13.1 | 13
| 0.010193 | 1.0193 | 193 | 1914.236 | 193 | 100.8235 |  | 840.8235 | 47.4 | 148.2235 | 97.8118 | 50.4118 | 50.4118 | 3.1271 | 52 | 59 | 0.010236 | 1.0236 | 235.7 | 1906.4261 | 235.7 | 123.6345 |  | 863.6345 | 88.5 | 212.1345 | 150.3172 | 61.8172 | 61.8172 | 2.397 | 57.7 | 72 | 0.010401 | 1.0401 | 105.5 | 1843.4267 | 105.5 | 57.2304 |  | 657.2304 | 35.6 | 92.8304 | 64.2152 | 28.6152 | 28.6152 | 2.6076 | 13.3 | 14
| 0.010321 | 1.0321 | 194.3 | 1914.485 | 194.3 | 101.4894 |  | 841.4894 | 47.3 | 148.7894 | 98.0447 | 50.7447 | 50.7447 | 3.1457 | 52.1 | 59 | 0.010367 | 1.0367 | 238 | 1906.6782 | 238 | 124.8244 |  | 864.8244 | 88.3 | 213.1244 | 150.7122 | 62.4122 | 62.4122 | 2.4136 | 57.9 | 73 | 0.010532 | 1.0532 | 106.9 | 1843.6708 | 106.9 | 57.9822 |  | 657.9822 | 35.3 | 93.2822 | 64.2911 | 28.9911 | 28.9911 | 2.6426 | 13.6 | 14
| 0.010448 | 1.0448 | 195.9 | 1914.7301 | 195.9 | 102.3121 |  | 842.3121 | 47 | 149.3121 | 98.156 | 51.156 | 51.156 | 3.1769 | 52.4 | 60 | 0.010495 | 1.0495 | 239.7 | 1906.9247 | 239.7 | 125.6998 |  | 865.6998 | 88 | 213.6998 | 150.8499 | 62.8499 | 62.8499 | 2.4284 | 58.2 | 74 | 0.010662 | 1.0662 | 108.2 | 1843.913 | 108.2 | 58.6796 |  | 658.6796 | 35.6 | 94.2796 | 64.9398 | 29.3398 | 29.3398 | 2.6483 | 13.3 | 14
| 0.010575 | 1.0575 | 196.6 | 1914.9752 | 196.6 | 102.6645 |  | 842.6645 | 47 | 149.6645 | 98.3323 | 51.3323 | 51.3323 | 3.1844 | 52.4 | 60 | 0.010622 | 1.0622 | 242.8 | 1907.1713 | 242.8 | 127.309 |  | 867.309 | 88 | 215.309 | 151.6545 | 63.6545 | 63.6545 | 2.4467 | 58.2 | 74 | 0.01079 | 1.079 | 110.3 | 1844.1515 | 110.3 | 59.8107 |  | 659.8107 | 35.6 | 95.4107 | 65.5054 | 29.9054 | 29.9054 | 2.6801 | 13.3 | 14
| 0.010704 | 1.0704 | 198.1 | 1915.2265 | 198.1 | 103.4342 |  | 843.4342 | 46.8 | 150.2342 | 98.5171 | 51.7171 | 51.7171 | 3.2101 | 52.6 | 60 | 0.010749 | 1.0749 | 246 | 1907.4161 | 246 | 128.9703 |  | 868.9703 | 87.1 | 216.0703 | 151.5851 | 64.4851 | 64.4851 | 2.4807 | 59.1 | 75 | 0.010921 | 1.0921 | 111.6 | 1844.3958 | 111.6 | 60.5076 |  | 660.5076 | 35.6 | 96.1076 | 65.8538 | 30.2538 | 30.2538 | 2.6997 | 13.3 | 14
| 0.010831 | 1.0831 | 199.4 | 1915.4718 | 199.4 | 104.0997 |  | 844.0997 | 46.6 | 150.6997 | 98.6498 | 52.0498 | 52.0498 | 3.2339 | 52.8 | 60 | 0.010879 | 1.0879 | 247.9 | 1907.6666 | 247.9 | 129.9493 |  | 869.9493 | 87.3 | 217.2493 | 152.2747 | 64.9747 | 64.9747 | 2.4885 | 58.9 | 76 | 0.011053 | 1.1053 | 113.3 | 1844.642 | 113.3 | 61.4211 |  | 661.4211 | 35.6 | 97.0211 | 66.3106 | 30.7106 | 30.7106 | 2.7253 | 13.3 | 14
| 0.010957 | 1.0957 | 200.2 | 1915.7151 | 200.2 | 104.5041 |  | 844.5041 | 46.5 | 151.0041 | 98.752 | 52.252 | 52.252 | 3.2474 | 52.9 | 60 | 0.011007 | 1.1007 | 250.5 | 1907.9133 | 250.5 | 131.2953 |  | 871.2953 | 86.5 | 217.7953 | 152.1476 | 65.6476 | 65.6476 | 2.5179 | 59.7 | 76 | 0.01118 | 1.118 | 115 | 1844.8788 | 115 | 62.3347 |  | 662.3347 | 35.5 | 97.8347 | 66.6674 | 31.1674 | 31.1674 | 2.7559 | 13.4 | 14
| 0.011083 | 1.1083 | 201.1 | 1915.9605 | 201.1 | 104.9604 |  | 844.9604 | 46 | 150.9604 | 98.4802 | 52.4802 | 52.4802 | 3.2817 | 53.4 | 60 | 0.011135 | 1.1135 | 252.9 | 1908.1602 | 252.9 | 132.536 |  | 872.536 | 86.3 | 218.836 | 152.568 | 66.268 | 66.268 | 2.5358 | 59.9 | 76 | 0.011313 | 1.1313 | 116.2 | 1845.1271 | 116.2 | 62.9767 |  | 662.9767 | 35.7 | 98.6767 | 67.1883 | 31.4883 | 31.4883 | 2.7641 | 13.2 | 14
| 0.011213 | 1.1213 | 202.7 | 1916.212 | 202.7 | 105.7816 |  | 845.7816 | 46.3 | 152.0816 | 99.1908 | 52.8908 | 52.8908 | 3.2847 | 53.1 | 60 | 0.011263 | 1.1263 | 255.5 | 1908.4071 | 255.5 | 133.8813 |  | 873.8813 | 86.3 | 220.1813 | 153.2406 | 66.9406 | 66.9406 | 2.5513 | 59.9 | 77 | 0.011441 | 1.1441 | 118.2 | 1845.3659 | 118.2 | 64.0523 |  | 664.0523 | 35.3 | 99.3523 | 67.3262 | 32.0262 | 32.0262 | 2.8145 | 13.6 | 14
| 0.01134 | 1.134 | 203.8 | 1916.4575 | 203.8 | 106.342 |  | 846.342 | 45.7 | 152.042 | 98.871 | 53.171 | 53.171 | 3.327 | 53.7 | 61 | 0.01139 | 1.139 | 258 | 1908.6521 | 258 | 135.1739 |  | 875.1739 | 85.9 | 221.0739 | 153.487 | 67.587 | 67.587 | 2.5736 | 60.3 | 77 | 0.011573 | 1.1573 | 119.2 | 1845.6124 | 119.2 | 64.5856 |  | 664.5856 | 35.5 | 100.0856 | 67.7928 | 32.2928 | 32.2928 | 2.8193 | 13.4 | 14
| 0.011468 | 1.1468 | 205 | 1916.7051 | 205 | 106.9544 |  | 846.9544 | 45.8 | 152.7544 | 99.2772 | 53.4772 | 53.4772 | 3.3352 | 53.6 | 61 | 0.011518 | 1.1518 | 260.2 | 1908.8992 | 260.2 | 136.3089 |  | 876.3089 | 85.5 | 221.8089 | 153.6545 | 68.1545 | 68.1545 | 2.5943 | 60.7 | 78 | 0.011702 | 1.1702 | 121 | 1845.8532 | 121 | 65.5523 |  | 665.5523 | 35.5 | 101.0523 | 68.2762 | 32.7762 | 32.7762 | 2.8465 | 13.4 | 14
| 0.011593 | 1.1593 | 205.2 | 1916.9488 | 205.2 | 107.0451 |  | 847.0451 | 46 | 153.0451 | 99.5226 | 53.5226 | 53.5226 | 3.3271 | 53.4 | 61 | 0.011647 | 1.1647 | 262.4 | 1909.1482 | 262.4 | 137.4435 |  | 877.4435 | 85.2 | 222.6435 | 153.9217 | 68.7217 | 68.7217 | 2.6132 | 61 | 78 | 0.011835 | 1.1835 | 122.6 | 1846.1017 | 122.6 | 66.4102 |  | 666.4102 | 35.5 | 101.9102 | 68.7051 | 33.2051 | 33.2051 | 2.8707 | 13.4 | 14
| 0.011723 | 1.1723 | 206.8 | 1917.2005 | 206.8 | 107.8656 |  | 847.8656 | 45.7 | 153.5656 | 99.6328 | 53.9328 | 53.9328 | 3.3603 | 53.7 | 61 | 0.011772 | 1.1772 | 264.7 | 1909.3896 | 264.7 | 138.6307 |  | 878.6307 | 85.4 | 224.0307 | 154.7153 | 69.3153 | 69.3153 | 2.6233 | 60.8 | 78 | 0.011962 | 1.1962 | 123.9 | 1846.3389 | 123.9 | 67.1058 |  | 667.1058 | 35.3 | 102.4058 | 68.8529 | 33.5529 | 33.5529 | 2.901 | 13.6 | 14
| 0.011849 | 1.1849 | 208 | 1917.4443 | 208 | 108.4777 |  | 848.4777 | 45.7 | 154.1777 | 99.9389 | 54.2389 | 54.2389 | 3.3737 | 53.7 | 61 | 0.011901 | 1.1901 | 266.9 | 1909.6388 | 266.9 | 139.7647 |  | 879.7647 | 85.2 | 224.9647 | 155.0823 | 69.8823 | 69.8823 | 2.6404 | 61 | 78 | 0.012095 | 1.2095 | 125.1 | 1846.5876 | 125.1 | 67.7466 |  | 667.7466 | 35.5 | 103.2466 | 69.3733 | 33.8733 | 33.8733 | 2.9084 | 13.4 | 14
| 0.011979 | 1.1979 | 209.3 | 1917.6962 | 209.3 | 109.1414 |  | 849.1414 | 45.7 | 154.8414 | 100.2707 | 54.5707 | 54.5707 | 3.3882 | 53.7 | 61 | 0.012034 | 1.2034 | 268.8 | 1909.8955 | 268.8 | 140.7407 |  | 880.7407 | 85.1 | 225.8407 | 155.4703 | 70.3703 | 70.3703 | 2.6538 | 61.1 | 79 | 0.012223 | 1.2223 | 126.2 | 1846.8268 | 126.2 | 68.3334 |  | 668.3334 | 35.8 | 104.1334 | 69.9667 | 34.1667 | 34.1667 | 2.9088 | 13.1 | 14
| 0.012103 | 1.2103 | 210.4 | 1917.9381 | 210.4 | 109.7011 |  | 849.7011 | 45.6 | 155.3011 | 100.4506 | 54.8506 | 54.8506 | 3.4057 | 53.8 | 61 | 0.01216 | 1.216 | 271 | 1910.139 | 271 | 141.8745 |  | 881.8745 | 84.6 | 226.4745 | 155.5372 | 70.9372 | 70.9372 | 2.677 | 61.6 | 79 | 0.012353 | 1.2353 | 128.3 | 1847.0698 | 128.3 | 69.4614 |  | 669.4614 | 35.2 | 104.6614 | 69.9307 | 34.7307 | 34.7307 | 2.9733 | 13.7 | 14
| 0.012233 | 1.2233 | 211.1 | 1918.1901 | 211.1 | 110.0517 |  | 850.0517 | 45.5 | 155.5517 | 100.5258 | 55.0258 | 55.0258 | 3.4187 | 53.9 | 61 | 0.012287 | 1.2287 | 272.8 | 1910.3846 | 272.8 | 142.7985 |  | 882.7985 | 84.5 | 227.2985 | 155.8992 | 71.3992 | 71.3992 | 2.6899 | 61.7 | 79 | 0.012484 | 1.2484 | 129.9 | 1847.3149 | 129.9 | 70.3183 |  | 670.3183 | 35.4 | 105.7183 | 70.5591 | 35.1591 | 35.1591 | 2.9864 | 13.5 | 14
| 0.012361 | 1.2361 | 212.5 | 1918.4382 | 212.5 | 110.7672 |  | 850.7672 | 45.6 | 156.3672 | 100.9836 | 55.3836 | 55.3836 | 3.4291 | 53.8 | 61 | 0.012416 | 1.2416 | 275.1 | 1910.6339 | 275.1 | 143.9836 |  | 883.9836 | 84.2 | 228.1836 | 156.1918 | 71.9918 | 71.9918 | 2.71 | 62 | 80 | 0.012615 | 1.2615 | 131.3 | 1847.56 | 131.3 | 71.0667 |  | 671.0667 | 35.4 | 106.4667 | 70.9334 | 35.5334 | 35.5334 | 3.0075 | 13.5 | 14
| 0.012489 | 1.2489 | 213.4 | 1918.6883 | 213.4 | 111.2218 |  | 851.2218 | 45.1 | 156.3218 | 100.7109 | 55.6109 | 55.6109 | 3.4661 | 54.3 | 61 | 0.012543 | 1.2543 | 276.6 | 1910.8815 | 276.6 | 144.75 |  | 884.75 | 84.3 | 229.05 | 156.675 | 72.375 | 72.375 | 2.7171 | 61.9 | 80 | 0.012743 | 1.2743 | 132.5 | 1847.7994 | 132.5 | 71.7069 |  | 671.7069 | 35.6 | 107.3069 | 71.4535 | 35.8535 | 35.8535 | 3.0142 | 13.3 | 14
| 0.012616 | 1.2616 | 214.7 | 1918.9345 | 214.7 | 111.885 |  | 851.885 | 45.3 | 157.185 | 101.2425 | 55.9425 | 55.9425 | 3.4699 | 54.1 | 61 | 0.012671 | 1.2671 | 278.8 | 1911.1291 | 278.8 | 145.8823 |  | 885.8823 | 83.9 | 229.7823 | 156.8412 | 72.9412 | 72.9412 | 2.7388 | 62.3 | 80 | 0.012872 | 1.2872 | 134.5 | 1848.0408 | 134.5 | 72.7798 |  | 672.7798 | 35.6 | 108.3798 | 71.9899 | 36.3899 | 36.3899 | 3.0444 | 13.3 | 14
| 0.012742 | 1.2742 | 215.8 | 1919.1787 | 215.8 | 112.4439 |  | 852.4439 | 45.5 | 157.9439 | 101.722 | 56.222 | 56.222 | 3.4713 | 53.9 | 61 | 0.012799 | 1.2799 | 280.8 | 1911.3768 | 280.8 | 146.9098 |  | 886.9098 | 84.1 | 231.0098 | 157.5549 | 73.4549 | 73.4549 | 2.7468 | 62.1 | 80 | 0.013005 | 1.3005 | 135.8 | 1848.2899 | 135.8 | 73.4733 |  | 673.4733 | 35.3 | 108.7733 | 72.0367 | 36.7367 | 36.7367 | 3.0814 | 13.6 | 14
| 0.012869 | 1.2869 | 216.8 | 1919.427 | 216.8 | 112.9504 |  | 852.9504 | 45 | 157.9504 | 101.4752 | 56.4752 | 56.4752 | 3.51 | 54.4 | 61 | 0.012928 | 1.2928 | 282.4 | 1911.6264 | 282.4 | 147.7276 |  | 887.7276 | 83.9 | 231.6276 | 157.7638 | 73.8638 | 73.8638 | 2.7608 | 62.3 | 80 | 0.013132 | 1.3132 | 137.1 | 1848.5277 | 137.1 | 74.1671 |  | 674.1671 | 35.8 | 109.9671 | 72.8836 | 37.0836 | 37.0836 | 3.0717 | 13.1 | 14
| 0.013001 | 1.3001 | 217.5 | 1919.6834 | 217.5 | 113.2999 |  | 853.2999 | 45 | 158.2999 | 101.65 | 56.65 | 56.65 | 3.5178 | 54.4 | 62 | 0.013056 | 1.3056 | 284.3 | 1911.8742 | 284.3 | 148.7023 |  | 888.7023 | 83.9 | 232.6023 | 158.2511 | 74.3511 | 74.3511 | 2.7724 | 62.3 | 81 | 0.013264 | 1.3264 | 138.7 | 1848.775 | 138.7 | 75.0226 |  | 675.0226 | 35.7 | 110.7226 | 73.2113 | 37.5113 | 37.5113 | 3.1015 | 13.2 | 14
| 0.013127 | 1.3127 | 219.2 | 1919.9278 | 219.2 | 114.171 |  | 854.171 | 44.9 | 159.071 | 101.9855 | 57.0855 | 57.0855 | 3.5428 | 54.5 | 62 | 0.013186 | 1.3186 | 286 | 1912.1258 | 286 | 149.5717 |  | 889.5717 | 83.7 | 233.2717 | 158.4859 | 74.7859 | 74.7859 | 2.787 | 62.5 | 81 | 0.013393 | 1.3393 | 139.9 | 1849.0167 | 139.9 | 75.6618 |  | 675.6618 | 36.1 | 111.7618 | 73.9309 | 37.8309 | 37.8309 | 3.0959 | 12.8 | 14
| 0.013255 | 1.3255 | 220.2 | 1920.1763 | 220.2 | 114.677 |  | 854.677 | 45 | 159.677 | 102.3385 | 57.3385 | 57.3385 | 3.5484 | 54.4 | 61 | 0.013314 | 1.3314 | 288.3 | 1912.3738 | 288.3 | 150.755 |  | 890.755 | 83.5 | 234.255 | 158.8775 | 75.3775 | 75.3775 | 2.8054 | 62.7 | 81 | 0.013525 | 1.3525 | 141.2 | 1849.2641 | 141.2 | 76.3547 |  | 676.3547 | 36 | 112.3547 | 74.1773 | 38.1773 | 38.1773 | 3.121 | 12.9 | 14
| 0.013383 | 1.3383 | 221.7 | 1920.4269 | 221.7 | 115.4431 |  | 855.4431 | 45 | 160.4431 | 102.7215 | 57.7215 | 57.7215 | 3.5654 | 54.4 | 62 | 0.013441 | 1.3441 | 289.9 | 1912.6198 | 289.9 | 151.5722 |  | 891.5722 | 83.5 | 235.0722 | 159.2861 | 75.7861 | 75.7861 | 2.8152 | 62.7 | 81 | 0.013655 | 1.3655 | 142.1 | 1849.5079 | 142.1 | 76.8312 |  | 676.8312 | 35.8 | 112.6312 | 74.2156 | 38.4156 | 38.4156 | 3.1461 | 13.1 | 14
| 0.01351 | 1.351 | 222.1 | 1920.6735 | 222.1 | 115.6365 |  | 855.6365 | 44.8 | 160.4365 | 102.6183 | 57.8183 | 57.8183 | 3.5812 | 54.6 | 62 | 0.013569 | 1.3569 | 292.2 | 1912.8679 | 292.2 | 152.7549 |  | 892.7549 | 83.4 | 236.1549 | 159.7775 | 76.3775 | 76.3775 | 2.8316 | 62.8 | 81 | 0.013783 | 1.3783 | 143.9 | 1849.7478 | 143.9 | 77.7944 |  | 677.7944 | 35.9 | 113.6944 | 74.7972 | 38.8972 | 38.8972 | 3.167 | 13 | 14
| 0.013636 | 1.3636 | 223.7 | 1920.9182 | 223.7 | 116.4547 |  | 856.4547 | 44.9 | 161.3547 | 103.1274 | 58.2274 | 58.2274 | 3.5936 | 54.5 | 62 | 0.013695 | 1.3695 | 294.1 | 1913.1122 | 294.1 | 153.7286 |  | 893.7286 | 83.5 | 237.2286 | 160.3643 | 76.8643 | 76.8643 | 2.8411 | 62.7 | 81 | 0.013913 | 1.3913 | 144.8 | 1849.9917 | 144.8 | 78.2706 |  | 678.2706 | 36.1 | 114.3706 | 75.2353 | 39.1353 | 39.1353 | 3.1682 | 12.8 | 14
| 0.013763 | 1.3763 | 224.5 | 1921.1669 | 224.5 | 116.8561 |  | 856.8561 | 45 | 161.8561 | 103.428 | 58.428 | 58.428 | 3.5968 | 54.4 | 62 | 0.013825 | 1.3825 | 295.6 | 1913.3642 | 295.6 | 154.4923 |  | 894.4923 | 83.1 | 237.5923 | 160.3461 | 77.2461 | 77.2461 | 2.8591 | 63.1 | 81 | 0.014048 | 1.4048 | 146.1 | 1850.2451 | 146.1 | 78.9625 |  | 678.9625 | 36 | 114.9625 | 75.4813 | 39.4813 | 39.4813 | 3.1934 | 12.9 | 14
| 0.01389 | 1.389 | 225.1 | 1921.4137 | 225.1 | 117.1533 |  | 857.1533 | 44.9 | 162.0533 | 103.4767 | 58.5767 | 58.5767 | 3.6092 | 54.5 | 62 | 0.013953 | 1.3953 | 297.2 | 1913.6125 | 297.2 | 155.3084 |  | 895.3084 | 83 | 238.3084 | 160.6542 | 77.6542 | 77.6542 | 2.8712 | 63.2 | 82 | 0.014176 | 1.4176 | 147.3 | 1850.4853 | 147.3 | 79.6007 |  | 679.6007 | 36.1 | 115.7007 | 75.9004 | 39.8004 | 39.8004 | 3.205 | 12.8 | 14
| 0.014018 | 1.4018 | 226 | 1921.6626 | 226 | 117.6065 |  | 857.6065 | 44.9 | 162.5065 | 103.7032 | 58.8032 | 58.8032 | 3.6193 | 54.5 | 62 | 0.014083 | 1.4083 | 299.1 | 1913.8646 | 299.1 | 156.2807 |  | 896.2807 | 83.1 | 239.3807 | 161.2403 | 78.1403 | 78.1403 | 2.8806 | 63.1 | 82 | 0.014303 | 1.4303 | 148.6 | 1850.7236 | 148.6 | 80.2929 |  | 680.2929 | 35.9 | 116.1929 | 76.0465 | 40.1465 | 40.1465 | 3.2366 | 13 | 14
| 0.014146 | 1.4146 | 227 | 1921.9116 | 227 | 118.1116 |  | 858.1116 | 44.7 | 162.8116 | 103.7558 | 59.0558 | 59.0558 | 3.6423 | 54.7 | 62 | 0.01421 | 1.421 | 300.7 | 1914.111 | 300.7 | 157.0964 |  | 897.0964 | 83 | 240.0964 | 161.5482 | 78.5482 | 78.5482 | 2.8927 | 63.2 | 82 | 0.014435 | 1.4435 | 150 | 1850.9715 | 150 | 81.0385 |  | 681.0385 | 36.2 | 117.2385 | 76.7193 | 40.5193 | 40.5193 | 3.2386 | 12.7 | 14
| 0.014273 | 1.4273 | 228.5 | 1922.1606 | 228.5 | 118.8766 |  | 858.8766 | 44.6 | 163.4766 | 104.0383 | 59.4383 | 59.4383 | 3.6654 | 54.8 | 62 | 0.014335 | 1.4335 | 302.1 | 1914.3557 | 302.1 | 157.8077 |  | 897.8077 | 83.2 | 241.0077 | 162.1038 | 78.9038 | 78.9038 | 2.8967 | 63 | 82 | 0.014565 | 1.4565 | 151.5 | 1851.2156 | 151.5 | 81.8381 |  | 681.8381 | 36.3 | 118.1381 | 77.2191 | 40.9191 | 40.9191 | 3.2545 | 12.6 | 13
| 0.0144 | 1.44 | 229 | 1922.4077 | 229 | 119.1215 |  | 859.1215 | 44.7 | 163.8215 | 104.2607 | 59.5607 | 59.5607 | 3.6649 | 54.7 | 62 | 0.014466 | 1.4466 | 304.1 | 1914.6099 | 304.1 | 158.8313 |  | 898.8313 | 83.1 | 241.9313 | 162.5157 | 79.4157 | 79.4157 | 2.9113 | 63.1 | 82 | 0.014694 | 1.4694 | 152.1 | 1851.458 | 152.1 | 82.1515 |  | 682.1515 | 36.2 | 118.3515 | 77.2757 | 41.0757 | 41.0757 | 3.2694 | 12.7 | 14
| 0.014529 | 1.4529 | 230.5 | 1922.6588 | 230.5 | 119.8861 |  | 859.8861 | 44.8 | 164.6861 | 104.743 | 59.943 | 59.943 | 3.676 | 54.6 | 62 | 0.014594 | 1.4594 | 305.7 | 1914.8585 | 305.7 | 159.6463 |  | 899.6463 | 82.9 | 242.5463 | 162.7231 | 79.8231 | 79.8231 | 2.9258 | 63.3 | 82 | 0.014829 | 1.4829 | 153.8 | 1851.7118 | 153.8 | 83.0583 |  | 683.0583 | 36.5 | 119.5583 | 78.0291 | 41.5291 | 41.5291 | 3.2756 | 12.4 | 13
| 0.014656 | 1.4656 | 231.3 | 1922.908 | 231.3 | 120.2866 |  | 860.2866 | 44.4 | 164.6866 | 104.5433 | 60.1433 | 60.1433 | 3.7092 | 55 | 62 | 0.01472 | 1.472 | 306.3 | 1915.1033 | 306.3 | 159.9392 |  | 899.9392 | 83.1 | 243.0392 | 163.0696 | 79.9696 | 79.9696 | 2.9247 | 63.1 | 82 | 0.014956 | 1.4956 | 155.6 | 1851.9504 | 155.6 | 84.0195 |  | 684.0195 | 36.2 | 120.2195 | 78.2098 | 42.0098 | 42.0098 | 3.321 | 12.7 | 13
| 0.014784 | 1.4784 | 232.2 | 1923.1573 | 232.2 | 120.739 |  | 860.739 | 44.8 | 165.539 | 105.1695 | 60.3695 | 60.3695 | 3.6951 | 54.6 | 62 | 0.01485 | 1.485 | 308.7 | 1915.3558 | 308.7 | 161.1711 |  | 901.1711 | 82.9 | 244.0711 | 163.4855 | 80.5855 | 80.5855 | 2.9442 | 63.3 | 82 | 0.015087 | 1.5087 | 156.1 | 1852.1968 | 156.1 | 84.2783 |  | 684.2783 | 36.4 | 120.6783 | 78.5392 | 42.1392 | 42.1392 | 3.3153 | 12.5 | 13
| 0.014912 | 1.4912 | 233.2 | 1923.4067 | 233.2 | 121.2432 |  | 861.2432 | 44.5 | 165.7432 | 105.1216 | 60.6216 | 60.6216 | 3.7246 | 54.9 | 62 | 0.014977 | 1.4977 | 310.8 | 1915.6027 | 310.8 | 162.2466 |  | 902.2466 | 82.7 | 244.9466 | 163.8233 | 81.1233 | 81.1233 | 2.9619 | 63.5 | 82 | 0.015217 | 1.5217 | 158 | 1852.4412 | 158 | 85.2929 |  | 685.2929 | 36.5 | 121.7929 | 79.1464 | 42.6464 | 42.6464 | 3.3368 | 12.4 | 13
| 0.015039 | 1.5039 | 234.5 | 1923.654 | 234.5 | 121.9034 |  | 861.9034 | 44.4 | 166.3034 | 105.3517 | 60.9517 | 60.9517 | 3.7456 | 55 | 62 | 0.015106 | 1.5106 | 312.6 | 1915.8534 | 312.6 | 163.1649 |  | 903.1649 | 82.8 | 245.9649 | 164.3824 | 81.5824 | 81.5824 | 2.9706 | 63.4 | 83 | 0.015346 | 1.5346 | 159.3 | 1852.6839 | 159.3 | 85.9834 |  | 685.9834 | 36.4 | 122.3834 | 79.3917 | 42.9917 | 42.9917 | 3.3622 | 12.5 | 13
| 0.015166 | 1.5166 | 235.2 | 1923.9035 | 235.2 | 122.2515 |  | 862.2515 | 44.5 | 166.7515 | 105.6257 | 61.1257 | 61.1257 | 3.7472 | 54.9 | 63 | 0.015236 | 1.5236 | 313.6 | 1916.1061 | 313.6 | 163.6653 |  | 903.6653 | 82.8 | 246.4653 | 164.6326 | 81.8326 | 81.8326 | 2.9766 | 63.4 | 82 | 0.015477 | 1.5477 | 160.2 | 1852.9304 | 160.2 | 86.4576 |  | 686.4576 | 36.8 | 123.2576 | 80.0288 | 43.2288 | 43.2288 | 3.3494 | 12.1 | 13
| 0.015294 | 1.5294 | 236.5 | 1924.153 | 236.5 | 122.9112 |  | 862.9112 | 44.3 | 167.2112 | 105.7556 | 61.4556 | 61.4556 | 3.7745 | 55.1 | 62 | 0.015365 | 1.5365 | 315.2 | 1916.357 | 315.2 | 164.4788 |  | 904.4788 | 83 | 247.4788 | 165.2394 | 82.2394 | 82.2394 | 2.9817 | 63.2 | 82 | 0.015606 | 1.5606 | 161.5 | 1853.1732 | 161.5 | 87.1478 |  | 687.1478 | 36.8 | 123.9478 | 80.3739 | 43.5739 | 43.5739 | 3.3681 | 12.1 | 13
| 0.015422 | 1.5422 | 236.8 | 1924.4026 | 236.8 | 123.0512 |  | 863.0512 | 44.7 | 167.7512 | 106.2256 | 61.5256 | 61.5256 | 3.7528 | 54.7 | 62 | 0.015491 | 1.5491 | 317.2 | 1916.6022 | 317.2 | 165.5012 |  | 905.5012 | 82.8 | 248.3012 | 165.5506 | 82.7506 | 82.7506 | 2.9988 | 63.4 | 82 | 0.015735 | 1.5735 | 162.5 | 1853.416 | 162.5 | 87.6759 |  | 687.6759 | 36.9 | 124.5759 | 80.738 | 43.838 | 43.838 | 3.376 | 12 | 13
| 0.015549 | 1.5549 | 238.2 | 1924.6523 | 238.2 | 123.7626 |  | 863.7626 | 44.6 | 168.3626 | 106.4813 | 61.8813 | 61.8813 | 3.7749 | 54.8 | 62 | 0.01562 | 1.562 | 318.4 | 1916.8532 | 318.4 | 166.1056 |  | 906.1056 | 83.2 | 249.3056 | 166.2528 | 83.0528 | 83.0528 | 2.9965 | 63 | 82 | 0.015868 | 1.5868 | 163.8 | 1853.6665 | 163.8 | 88.3654 |  | 688.3654 | 37 | 125.3654 | 81.1827 | 44.1827 | 44.1827 | 3.3883 | 11.9 | 13
| 0.015677 | 1.5677 | 239.1 | 1924.902 | 239.1 | 124.2141 |  | 864.2141 | 44.6 | 168.8141 | 106.7071 | 62.1071 | 62.1071 | 3.7851 | 54.8 | 63 | 0.015744 | 1.5744 | 319.5 | 1917.0947 | 319.5 | 166.6584 |  | 906.6584 | 83.3 | 249.9584 | 166.6292 | 83.3292 | 83.3292 | 3.0007 | 62.9 | 82 | 0.015997 | 1.5997 | 165.2 | 1853.9095 | 165.2 | 89.109 |  | 689.109 | 37 | 126.109 | 81.5545 | 44.5545 | 44.5545 | 3.4084 | 11.9 | 13
| 0.015805 | 1.5805 | 240.1 | 1925.1518 | 240.1 | 124.7174 |  | 864.7174 | 44.8 | 169.5174 | 107.1587 | 62.3587 | 62.3587 | 3.7839 | 54.6 | 62 | 0.015876 | 1.5876 | 320.7 | 1917.3515 | 320.7 | 167.262 |  | 907.262 | 83 | 250.262 | 166.631 | 83.631 | 83.631 | 3.0152 | 63.2 | 83 | 0.016127 | 1.6127 | 166.3 | 1854.1544 | 166.3 | 89.6905 |  | 689.6905 | 37.5 | 127.1905 | 82.3452 | 44.8452 | 44.8452 | 3.3917 | 11.4 | 13
| 0.015933 | 1.5933 | 241.5 | 1925.4017 | 241.5 | 125.4284 |  | 865.4284 | 44.6 | 170.0284 | 107.3142 | 62.7142 | 62.7142 | 3.8123 | 54.8 | 62 | 0.016002 | 1.6002 | 322 | 1917.597 | 322 | 167.9185 |  | 907.9185 | 83.3 | 251.2185 | 167.2592 | 83.9592 | 83.9592 | 3.0158 | 62.9 | 82 | 0.016261 | 1.6261 | 167.6 | 1854.4071 | 167.6 | 90.3793 |  | 690.3793 | 37.3 | 127.6793 | 82.4896 | 45.1896 | 45.1896 | 3.423 | 11.6 | 13
| 0.01606 | 1.606 | 241.8 | 1925.6516 | 241.8 | 125.5679 |  | 865.5679 | 44.4 | 169.9679 | 107.1839 | 62.7839 | 62.7839 | 3.8281 | 55 | 62 | 0.01613 | 1.613 | 323.8 | 1917.8483 | 323.8 | 168.835 |  | 908.835 | 83.1 | 251.935 | 167.5175 | 84.4175 | 84.4175 | 3.0317 | 63.1 | 82 | 0.016389 | 1.6389 | 168.8 | 1854.6483 | 168.8 | 91.0146 |  | 691.0146 | 37.4 | 128.4146 | 82.9073 | 45.5073 | 45.5073 | 3.4335 | 11.5 | 13
| 0.016187 | 1.6187 | 243 | 1925.8996 | 243 | 126.1748 |  | 866.1748 | 44.7 | 170.8748 | 107.7874 | 63.0874 | 63.0874 | 3.8227 | 54.7 | 63 | 0.016258 | 1.6258 | 325.4 | 1918.0977 | 325.4 | 169.6473 |  | 909.6473 | 83.1 | 252.7473 | 167.9236 | 84.8236 | 84.8236 | 3.0415 | 63.1 | 82 | 0.016519 | 1.6519 | 169.9 | 1854.8935 | 169.9 | 91.5956 |  | 691.5956 | 37.5 | 129.0956 | 83.2978 | 45.7978 | 45.7978 | 3.4425 | 11.4 | 13
| 0.016316 | 1.6316 | 244.3 | 1926.1516 | 244.3 | 126.8332 |  | 866.8332 | 44.4 | 171.2332 | 107.8166 | 63.4166 | 63.4166 | 3.8566 | 55 | 62 | 0.016386 | 1.6386 | 326.8 | 1918.3472 | 326.8 | 170.355 |  | 910.355 | 83.4 | 253.755 | 168.5775 | 85.1775 | 85.1775 | 3.0426 | 62.8 | 82 | 0.016648 | 1.6648 | 171 | 1855.1368 | 171 | 92.1765 |  | 692.1765 | 38.2 | 130.3765 | 84.2882 | 46.0882 | 46.0882 | 3.413 | 10.7 | 12
| 0.016443 | 1.6443 | 244.8 | 1926.4018 | 244.8 | 127.0763 |  | 867.0763 | 44.5 | 171.5763 | 108.0381 | 63.5381 | 63.5381 | 3.8556 | 54.9 | 62 | 0.016514 | 1.6514 | 327.5 | 1918.5967 | 327.5 | 170.6977 |  | 910.6977 | 83.1 | 253.7977 | 168.4488 | 85.3488 | 85.3488 | 3.0541 | 63.1 | 82 | 0.01678 | 1.678 | 172.2 | 1855.3859 | 172.2 | 92.8109 |  | 692.8109 | 38 | 130.8109 | 84.4054 | 46.4054 | 46.4054 | 3.4424 | 10.9 | 12
| 0.01657 | 1.657 | 245.8 | 1926.6499 | 245.8 | 127.579 |  | 867.579 | 44.7 | 172.279 | 108.4895 | 63.7895 | 63.7895 | 3.8541 | 54.7 | 62 | 0.016644 | 1.6644 | 329.2 | 1918.8501 | 329.2 | 171.5611 |  | 911.5611 | 83.2 | 254.7611 | 168.9805 | 85.7805 | 85.7805 | 3.062 | 63 | 83 | 0.016909 | 1.6909 | 172.8 | 1855.6293 | 172.8 | 93.122 |  | 693.122 | 38.1 | 131.222 | 84.661 | 46.561 | 46.561 | 3.4441 | 10.8 | 12
| 0.0167 | 1.67 | 246.5 | 1926.9042 | 246.5 | 127.9254 |  | 867.9254 | 44.5 | 172.4254 | 108.4627 | 63.9627 | 63.9627 | 3.8747 | 54.9 | 62 | 0.016773 | 1.6773 | 331 | 1919.1017 | 331 | 172.4765 |  | 912.4765 | 83.4 | 255.8765 | 169.6383 | 86.2383 | 86.2383 | 3.0681 | 62.8 | 82 | 0.017038 | 1.7038 | 174.1 | 1855.8727 | 174.1 | 93.8103 |  | 693.8103 | 38.3 | 132.1103 | 85.2052 | 46.9052 | 46.9052 | 3.4494 | 10.6 | 12
| 0.016826 | 1.6826 | 247.8 | 1927.1505 | 247.8 | 128.5836 |  | 868.5836 | 44.7 | 173.2836 | 108.9918 | 64.2918 | 64.2918 | 3.8766 | 54.7 | 62 | 0.016899 | 1.6899 | 331.5 | 1919.3476 | 331.5 | 172.7149 |  | 912.7149 | 83.2 | 255.9149 | 169.5575 | 86.3575 | 86.3575 | 3.0759 | 63 | 82 | 0.017171 | 1.7171 | 175.3 | 1856.1239 | 175.3 | 94.4441 |  | 694.4441 | 38.4 | 132.8441 | 85.6221 | 47.2221 | 47.2221 | 3.4595 | 10.5 | 12
| 0.016955 | 1.6955 | 248.8 | 1927.4049 | 248.8 | 129.0855 |  | 869.0855 | 44.7 | 173.7855 | 109.2427 | 64.5427 | 64.5427 | 3.8878 | 54.7 | 62 | 0.017026 | 1.7026 | 333.1 | 1919.5955 | 333.1 | 173.5261 |  | 913.5261 | 83.6 | 257.1261 | 170.3631 | 86.7631 | 86.7631 | 3.0757 | 62.6 | 82 | 0.0173 | 1.73 | 176.2 | 1856.3676 | 176.2 | 94.9165 |  | 694.9165 | 38.4 | 133.3165 | 85.8583 | 47.4583 | 47.4583 | 3.4718 | 10.5 | 12
| 0.017079 | 1.7079 | 249.5 | 1927.6472 | 249.5 | 129.4324 |  | 869.4324 | 44.7 | 174.1324 | 109.4162 | 64.7162 | 64.7162 | 3.8956 | 54.7 | 62 | 0.017152 | 1.7152 | 334.5 | 1919.8416 | 334.5 | 174.2331 |  | 914.2331 | 83.7 | 257.9331 | 170.8166 | 87.1166 | 87.1166 | 3.0816 | 62.5 | 82 | 0.01743 | 1.743 | 177 | 1856.6131 | 177 | 95.3349 |  | 695.3349 | 38.4 | 133.7349 | 86.0674 | 47.6674 | 47.6674 | 3.4827 | 10.5 | 12
| 0.017207 | 1.7207 | 250.3 | 1927.8977 | 250.3 | 129.8305 |  | 869.8305 | 44.7 | 174.5305 | 109.6153 | 64.9153 | 64.9153 | 3.9045 | 54.7 | 62 | 0.017284 | 1.7284 | 335.8 | 1920.0992 | 335.8 | 174.8868 |  | 914.8868 | 84.1 | 258.9868 | 171.5434 | 87.4434 | 87.4434 | 3.0795 | 62.1 | 82 | 0.017561 | 1.7561 | 178.5 | 1856.8607 | 178.5 | 96.13 |  | 696.13 | 38.5 | 134.63 | 86.565 | 48.065 | 48.065 | 3.4969 | 10.4 | 12
| 0.017334 | 1.7334 | 251 | 1928.1483 | 251 | 130.1767 |  | 870.1767 | 44.8 | 174.9767 | 109.8884 | 65.0884 | 65.0884 | 3.9057 | 54.6 | 62 | 0.017412 | 1.7412 | 337.2 | 1920.3492 | 337.2 | 175.5931 |  | 915.5931 | 83.9 | 259.4931 | 171.6965 | 87.7965 | 87.7965 | 3.0929 | 62.3 | 82 | 0.01769 | 1.769 | 179.7 | 1857.1045 | 179.7 | 96.7635 |  | 696.7635 | 38.4 | 135.1635 | 86.7818 | 48.3818 | 48.3818 | 3.5199 | 10.5 | 12
| 0.017462 | 1.7462 | 252.8 | 1928.3989 | 252.8 | 131.0932 |  | 871.0932 | 44.6 | 175.6932 | 110.1466 | 65.5466 | 65.5466 | 3.9393 | 54.8 | 62 | 0.017541 | 1.7541 | 338.7 | 1920.6011 | 338.7 | 176.351 |  | 916.351 | 84.3 | 260.651 | 172.4755 | 88.1755 | 88.1755 | 3.0919 | 61.9 | 82 | 0.017821 | 1.7821 | 180.2 | 1857.3522 | 180.2 | 97.0198 |  | 697.0198 | 38.6 | 135.6198 | 87.1099 | 48.5099 | 48.5099 | 3.5135 | 10.3 | 11
| 0.01759 | 1.759 | 253.4 | 1928.6496 | 253.4 | 131.3873 |  | 871.3873 | 45 | 176.3873 | 110.6936 | 65.6936 | 65.6936 | 3.9197 | 54.4 | 62 | 0.017667 | 1.7667 | 339.8 | 1920.8474 | 339.8 | 176.9011 |  | 916.9011 | 83.8 | 260.7011 | 172.2505 | 88.4505 | 88.4505 | 3.111 | 62.4 | 82 | 0.01795 | 1.795 | 181.8 | 1857.5961 | 181.8 | 97.8684 |  | 697.8684 | 38.8 | 136.6684 | 87.7342 | 48.9342 | 48.9342 | 3.5224 | 10.1 | 11
| 0.017718 | 1.7718 | 254.5 | 1928.9004 | 254.5 | 131.9405 |  | 871.9405 | 45 | 176.9405 | 110.9702 | 65.9702 | 65.9702 | 3.932 | 54.4 | 62 | 0.017797 | 1.7797 | 340.8 | 1921.1015 | 340.8 | 177.3982 |  | 917.3982 | 84 | 261.3982 | 172.6991 | 88.6991 | 88.6991 | 3.1119 | 62.2 | 82 | 0.018081 | 1.8081 | 182.2 | 1857.844 | 182.2 | 98.0707 |  | 698.0707 | 39 | 137.0707 | 88.0353 | 49.0353 | 49.0353 | 3.5146 | 9.9 | 11
| 0.017844 | 1.7844 | 255 | 1929.1492 | 255 | 132.1826 |  | 872.1826 | 45 | 177.1826 | 111.0913 | 66.0913 | 66.0913 | 3.9374 | 54.4 | 62 | 0.017925 | 1.7925 | 341.9 | 1921.3536 | 341.9 | 177.9475 |  | 917.9475 | 84.2 | 262.1475 | 173.1737 | 88.9737 | 88.9737 | 3.1134 | 62 | 82 | 0.01821 | 1.821 | 183.3 | 1858.088 | 183.3 | 98.6498 |  | 698.6498 | 39.3 | 137.9498 | 88.6249 | 49.3249 | 49.3249 | 3.5102 | 9.6 | 11
| 0.017971 | 1.7971 | 255.9 | 1929.398 | 255.9 | 132.632 |  | 872.632 | 45.1 | 177.732 | 111.416 | 66.316 | 66.316 | 3.9408 | 54.3 | 62 | 0.018054 | 1.8054 | 343.7 | 1921.6059 | 343.7 | 178.8608 |  | 918.8608 | 84.2 | 263.0608 | 173.6304 | 89.4304 | 89.4304 | 3.1242 | 62 | 81 | 0.018341 | 1.8341 | 184.2 | 1858.336 | 184.2 | 99.1209 |  | 699.1209 | 39.2 | 138.3209 | 88.7605 | 49.5605 | 49.5605 | 3.5286 | 9.7 | 11
| 0.018101 | 1.8101 | 257 | 1929.6531 | 257 | 133.1846 |  | 873.1846 | 44.9 | 178.0846 | 111.4923 | 66.5923 | 66.5923 | 3.9662 | 54.5 | 62 | 0.018179 | 1.8179 | 344.4 | 1921.8505 | 344.4 | 179.2023 |  | 919.2023 | 84.4 | 263.6023 | 174.0011 | 89.6011 | 89.6011 | 3.1232 | 61.8 | 82 | 0.018471 | 1.8471 | 185.2 | 1858.5821 | 185.2 | 99.6459 |  | 699.6459 | 39.4 | 139.0459 | 89.2229 | 49.8229 | 49.8229 | 3.5291 | 9.5 | 11
| 0.018225 | 1.8225 | 257.9 | 1929.898 | 257.9 | 133.634 |  | 873.634 | 45 | 178.634 | 111.817 | 66.817 | 66.817 | 3.9696 | 54.4 | 62 | 0.018309 | 1.8309 | 345.3 | 1922.1048 | 345.3 | 179.6468 |  | 919.6468 | 84.5 | 264.1468 | 174.3234 | 89.8234 | 89.8234 | 3.126 | 61.7 | 81 | 0.018602 | 1.8602 | 186.5 | 1858.8302 | 186.5 | 100.3319 |  | 700.3319 | 39.7 | 140.0319 | 89.866 | 50.166 | 50.166 | 3.5273 | 9.2 | 11
| 0.018352 | 1.8352 | 258.4 | 1930.147 | 258.4 | 133.8758 |  | 873.8758 | 45 | 178.8758 | 111.9379 | 66.9379 | 66.9379 | 3.975 | 54.4 | 62 | 0.018436 | 1.8436 | 347 | 1922.3534 | 347 | 180.5079 |  | 920.5079 | 84.5 | 265.0079 | 174.754 | 90.254 | 90.254 | 3.1362 | 61.7 | 81 | 0.018731 | 1.8731 | 186.7 | 1859.0745 | 186.7 | 100.4263 |  | 700.4263 | 40 | 140.4263 | 90.2132 | 50.2132 | 50.2132 | 3.5107 | 8.9 | 11
| 0.01848 | 1.848 | 259.7 | 1930.3982 | 259.7 | 134.5318 |  | 874.5318 | 45.3 | 179.8318 | 112.5659 | 67.2659 | 67.2659 | 3.9698 | 54.1 | 62 | 0.018565 | 1.8565 | 347.7 | 1922.6059 | 347.7 | 180.8483 |  | 920.8483 | 84.7 | 265.5483 | 175.1241 | 90.4241 | 90.4241 | 3.1352 | 61.5 | 81 | 0.018862 | 1.8862 | 187.9 | 1859.3227 | 187.9 | 101.0583 |  | 701.0583 | 39.9 | 140.9583 | 90.4292 | 50.5292 | 50.5292 | 3.5328 | 9 | 10
| 0.018613 | 1.8613 | 260.5 | 1930.6596 | 260.5 | 134.928 |  | 874.928 | 44.9 | 179.828 | 112.364 | 67.464 | 67.464 | 4.0051 | 54.5 | 62 | 0.018692 | 1.8692 | 349.1 | 1922.8547 | 349.1 | 181.553 |  | 921.553 | 84.8 | 266.353 | 175.5765 | 90.7765 | 90.7765 | 3.141 | 61.4 | 81 | 0.018993 | 1.8993 | 189 | 1859.571 | 189 | 101.6363 |  | 701.6363 | 39.8 | 141.4363 | 90.6182 | 50.8182 | 50.8182 | 3.5537 | 9.1 | 10
| 0.018738 | 1.8738 | 261.4 | 1930.9068 | 261.4 | 135.3768 |  | 875.3768 | 45.6 | 180.9768 | 113.2884 | 67.6884 | 67.6884 | 3.9688 | 53.8 | 62 | 0.018821 | 1.8821 | 350.1 | 1923.1073 | 350.1 | 182.0491 |  | 922.0491 | 84.9 | 266.9491 | 175.9246 | 91.0246 | 91.0246 | 3.1443 | 61.3 | 81 | 0.019122 | 1.9122 | 189.9 | 1859.8156 | 189.9 | 102.1069 |  | 702.1069 | 40.2 | 142.3069 | 91.2534 | 51.0534 | 51.0534 | 3.54 | 8.7 | 10
| 0.018867 | 1.8867 | 261.9 | 1931.1602 | 261.9 | 135.618 |  | 875.618 | 45.5 | 181.118 | 113.309 | 67.809 | 67.809 | 3.9806 | 53.9 | 62 | 0.01895 | 1.895 | 351.3 | 1923.36 | 351.3 | 182.6491 |  | 922.6491 | 84.8 | 267.4491 | 176.1246 | 91.3246 | 91.3246 | 3.1539 | 61.4 | 81 | 0.019251 | 1.9251 | 191 | 1860.0601 | 191 | 102.6849 |  | 702.6849 | 40.2 | 142.8849 | 91.5424 | 51.3424 | 51.3424 | 3.5543 | 8.7 | 10
| 0.018994 | 1.8994 | 263.2 | 1931.4096 | 263.2 | 136.2735 |  | 876.2735 | 45.5 | 181.7735 | 113.6368 | 68.1368 | 68.1368 | 3.995 | 53.9 | 62 | 0.019077 | 1.9077 | 351.5 | 1923.6089 | 351.5 | 182.7294 |  | 922.7294 | 84.8 | 267.5294 | 176.1647 | 91.3647 | 91.3647 | 3.1548 | 61.4 | 81 | 0.019384 | 1.9384 | 191.6 | 1860.3125 | 191.6 | 102.9935 |  | 702.9935 | 40.4 | 143.3935 | 91.8967 | 51.4967 | 51.4967 | 3.5493 | 8.5 | 10
| 0.019119 | 1.9119 | 264 | 1931.657 | 264 | 136.6702 |  | 876.6702 | 45.6 | 182.2702 | 113.9351 | 68.3351 | 68.3351 | 3.9972 | 53.8 | 62 | 0.019202 | 1.9202 | 352.9 | 1923.8541 | 352.9 | 183.4339 |  | 923.4339 | 85 | 268.4339 | 176.7169 | 91.7169 | 91.7169 | 3.158 | 61.2 | 81 | 0.019514 | 1.9514 | 192.8 | 1860.5591 | 192.8 | 103.6248 |  | 703.6248 | 40.5 | 144.1248 | 92.3124 | 51.8124 | 51.8124 | 3.5586 | 8.4 | 10
| 0.019249 | 1.9249 | 264.8 | 1931.9127 | 264.8 | 137.0662 |  | 877.0662 | 45.4 | 182.4662 | 113.9331 | 68.5331 | 68.5331 | 4.0191 | 54 | 62 | 0.019333 | 1.9333 | 354.4 | 1924.1108 | 354.4 | 184.189 |  | 924.189 | 85.3 | 269.489 | 177.3945 | 92.0945 | 92.0945 | 3.1593 | 60.9 | 81 | 0.019643 | 1.9643 | 192.8 | 1860.8039 | 192.8 | 103.6111 |  | 703.6111 | 40.8 | 144.4111 | 92.6056 | 51.8056 | 51.8056 | 3.5395 | 8.1 | 10
| 0.019377 | 1.9377 | 266 | 1932.1643 | 266 | 137.6695 |  | 877.6695 | 45.4 | 183.0695 | 114.2347 | 68.8347 | 68.8347 | 4.0324 | 54 | 62 | 0.019461 | 1.9461 | 354.9 | 1924.3619 | 354.9 | 184.4248 |  | 924.4248 | 85.4 | 269.8248 | 177.6124 | 92.2124 | 92.2124 | 3.1595 | 60.8 | 81 | 0.019774 | 1.9774 | 194.3 | 1861.0526 | 194.3 | 104.4033 |  | 704.4033 | 40.9 | 145.3033 | 93.1016 | 52.2016 | 52.2016 | 3.5526 | 8 | 10
| 0.019504 | 1.9504 | 267.1 | 1932.4139 | 267.1 | 138.2209 |  | 878.2209 | 45.5 | 183.7209 | 114.6105 | 69.1105 | 69.1105 | 4.0378 | 53.9 | 62 | 0.019589 | 1.9589 | 356.1 | 1924.613 | 356.1 | 185.0242 |  | 925.0242 | 85.3 | 270.3242 | 177.8121 | 92.5121 | 92.5121 | 3.1691 | 60.9 | 81 | 0.019903 | 1.9903 | 194.9 | 1861.2975 | 194.9 | 104.7119 |  | 704.7119 | 41 | 145.7119 | 93.356 | 52.356 | 52.356 | 3.5539 | 7.9 | 9
| 0.019631 | 1.9631 | 267.6 | 1932.6656 | 267.6 | 138.4616 |  | 878.4616 | 45.6 | 184.0616 | 114.8308 | 69.2308 | 69.2308 | 4.0364 | 53.8 | 62 | 0.019718 | 1.9718 | 357.3 | 1924.8661 | 357.3 | 185.6233 |  | 925.6233 | 85.3 | 270.9233 | 178.1117 | 92.8117 | 92.8117 | 3.1761 | 60.9 | 81 | 0.020035 | 2.0035 | 195.7 | 1861.5482 | 195.7 | 105.1275 |  | 705.1275 | 41.2 | 146.3275 | 93.7638 | 52.5638 | 52.5638 | 3.5516 | 7.7 | 9
| 0.019759 | 1.9759 | 268.8 | 1932.9175 | 268.8 | 139.0644 |  | 879.0644 | 45.8 | 184.8644 | 115.3322 | 69.5322 | 69.5322 | 4.0363 | 53.6 | 62 | 0.019845 | 1.9845 | 358.4 | 1925.1173 | 358.4 | 186.1705 |  | 926.1705 | 85.4 | 271.5705 | 178.4852 | 93.0852 | 93.0852 | 3.18 | 60.8 | 81 | 0.020162 | 2.0162 | 196.5 | 1861.7913 | 196.5 | 105.5435 |  | 705.5435 | 41.3 | 146.8435 | 94.0718 | 52.7718 | 52.7718 | 3.5555 | 7.6 | 9
| 0.019887 | 1.9887 | 270.4 | 1933.1693 | 270.4 | 139.8739 |  | 879.8739 | 45.7 | 185.5739 | 115.637 | 69.937 | 69.937 | 4.0607 | 53.7 | 62 | 0.019973 | 1.9973 | 359.4 | 1925.3686 | 359.4 | 186.6656 |  | 926.6656 | 85.4 | 272.0656 | 178.7328 | 93.3328 | 93.3328 | 3.1858 | 60.8 | 81 | 0.020295 | 2.0295 | 197.2 | 1862.0422 | 197.2 | 105.9052 |  | 705.9052 | 41.5 | 147.4052 | 94.4526 | 52.9526 | 52.9526 | 3.5519 | 7.4 | 9
| 0.020014 | 2.0014 | 271.1 | 1933.4213 | 271.1 | 140.2178 |  | 880.2178 | 45.7 | 185.9178 | 115.8089 | 70.1089 | 70.1089 | 4.0682 | 53.7 | 62 | 0.020103 | 2.0103 | 360.7 | 1925.6238 | 360.7 | 187.3159 |  | 927.3159 | 85.6 | 272.9159 | 179.258 | 93.658 | 93.658 | 3.1883 | 60.6 | 81 | 0.02042 | 2.042 | 198.4 | 1862.2816 | 198.4 | 106.536 |  | 706.536 | 41.5 | 148.036 | 94.768 | 53.268 | 53.268 | 3.5671 | 7.4 | 9
| 0.02014 | 2.014 | 271.6 | 1933.6692 | 271.6 | 140.4584 |  | 880.4584 | 45.7 | 186.1584 | 115.9292 | 70.2292 | 70.2292 | 4.0735 | 53.7 | 62 | 0.020229 | 2.0229 | 360.6 | 1925.8714 | 360.6 | 187.2399 |  | 927.2399 | 85.8 | 273.0399 | 179.42 | 93.62 | 93.62 | 3.1823 | 60.4 | 80 | 0.020554 | 2.0554 | 199 | 1862.5365 | 199 | 106.8435 |  | 706.8435 | 41.6 | 148.4435 | 95.0218 | 53.4218 | 53.4218 | 3.5684 | 7.3 | 9
| 0.020268 | 2.0268 | 272.4 | 1933.9213 | 272.4 | 140.8537 |  | 880.8537 | 45.9 | 186.7537 | 116.3269 | 70.4269 | 70.4269 | 4.0687 | 53.5 | 61 | 0.020358 | 2.0358 | 362.1 | 1926.1249 | 362.1 | 187.994 |  | 927.994 | 85.8 | 273.794 | 179.797 | 93.997 | 93.997 | 3.1911 | 60.4 | 80 | 0.020682 | 2.0682 | 199.7 | 1862.7798 | 199.7 | 107.2054 |  | 707.2054 | 41.5 | 148.7054 | 95.1027 | 53.6027 | 53.6027 | 3.5833 | 7.4 | 9
| 0.020395 | 2.0395 | 273.3 | 1934.1734 | 273.3 | 141.3007 |  | 881.3007 | 45.7 | 187.0007 | 116.3503 | 70.6503 | 70.6503 | 4.0919 | 53.7 | 61 | 0.020488 | 2.0488 | 363.5 | 1926.3803 | 363.5 | 188.6959 |  | 928.6959 | 85.9 | 274.5959 | 180.2479 | 94.3479 | 94.3479 | 3.1967 | 60.3 | 80 | 0.020814 | 2.0814 | 200.3 | 1863.031 | 200.3 | 107.513 |  | 707.513 | 41.9 | 149.413 | 95.6565 | 53.7565 | 53.7565 | 3.5659 | 7 | 9
| 0.020523 | 2.0523 | 274.1 | 1934.4256 | 274.1 | 141.6958 |  | 881.6958 | 46.1 | 187.7958 | 116.9479 | 70.8479 | 70.8479 | 4.0737 | 53.3 | 61 | 0.020613 | 2.0613 | 364 | 1926.6261 | 364 | 188.9313 |  | 928.9313 | 86.3 | 275.2313 | 180.7657 | 94.4657 | 94.4657 | 3.1892 | 59.9 | 80 | 0.020944 | 2.0944 | 201 | 1863.2783 | 201 | 107.8744 |  | 707.8744 | 42 | 149.8744 | 95.9372 | 53.9372 | 53.9372 | 3.5684 | 6.9 | 9
| 0.020651 | 2.0651 | 274.8 | 1934.6779 | 274.8 | 142.0391 |  | 882.0391 | 45.9 | 187.9391 | 116.9196 | 71.0196 | 71.0196 | 4.0945 | 53.5 | 61 | 0.020739 | 2.0739 | 364.9 | 1926.874 | 364.9 | 189.3741 |  | 929.3741 | 86.4 | 275.7741 | 181.087 | 94.687 | 94.687 | 3.1918 | 59.8 | 80 | 0.021073 | 2.1073 | 201.8 | 1863.5238 | 201.8 | 108.2895 |  | 708.2895 | 42.2 | 150.4895 | 96.3447 | 54.1447 | 54.1447 | 3.5661 | 6.7 | 9
| 0.020778 | 2.0778 | 276.3 | 1934.9282 | 276.3 | 142.796 |  | 882.796 | 45.8 | 188.596 | 117.198 | 71.398 | 71.398 | 4.1178 | 53.6 | 61 | 0.020872 | 2.0872 | 365.8 | 1927.1354 | 365.8 | 189.8154 |  | 929.8154 | 86.6 | 276.4154 | 181.5077 | 94.9077 | 94.9077 | 3.1919 | 59.6 | 80 | 0.021203 | 2.1203 | 202.5 | 1863.7713 | 202.5 | 108.6507 |  | 708.6507 | 42.4 | 151.0507 | 96.7253 | 54.3253 | 54.3253 | 3.5625 | 6.5 | 8
| 0.020905 | 2.0905 | 276.1 | 1935.1806 | 276.1 | 142.674 |  | 882.674 | 45.9 | 188.574 | 117.237 | 71.337 | 71.337 | 4.1084 | 53.5 | 61 | 0.020997 | 2.0997 | 366.7 | 1927.3815 | 366.7 | 190.2581 |  | 930.2581 | 86.8 | 277.0581 | 181.9291 | 95.1291 | 95.1291 | 3.1919 | 59.4 | 80 | 0.021336 | 2.1336 | 203.3 | 1864.0246 | 203.3 | 109.0651 |  | 709.0651 | 42.3 | 151.3651 | 96.8325 | 54.5325 | 54.5325 | 3.5784 | 6.6 | 8
| 0.021034 | 2.1034 | 277.9 | 1935.4351 | 277.9 | 143.5853 |  | 883.5853 | 45.9 | 189.4853 | 117.6926 | 71.7926 | 71.7926 | 4.1282 | 53.5 | 61 | 0.021129 | 2.1129 | 367.9 | 1927.641 | 367.9 | 190.855 |  | 930.855 | 86.7 | 277.555 | 182.1275 | 95.4275 | 95.4275 | 3.2013 | 59.5 | 79 | 0.021464 | 2.1464 | 204.1 | 1864.2684 | 204.1 | 109.4799 |  | 709.4799 | 42.6 | 152.0799 | 97.34 | 54.74 | 54.74 | 3.57 | 6.3 | 8
| 0.021157 | 2.1157 | 279.6 | 1935.6774 | 279.6 | 144.4456 |  | 884.4456 | 45.9 | 190.3456 | 118.1228 | 72.2228 | 72.2228 | 4.147 | 53.5 | 61 | 0.021256 | 2.1256 | 368.8 | 1927.8911 | 368.8 | 191.2971 |  | 931.2971 | 87.1 | 278.3971 | 182.7486 | 95.6486 | 95.6486 | 3.1963 | 59.1 | 80 | 0.021596 | 2.1596 | 204.4 | 1864.5199 | 204.4 | 109.6261 |  | 709.6261 | 42.8 | 152.4261 | 97.613 | 54.813 | 54.813 | 3.5614 | 6.1 | 8
| 0.021288 | 2.1288 | 279.1 | 1935.9382 | 279.1 | 144.1678 |  | 884.1678 | 45.9 | 190.0678 | 117.9839 | 72.0839 | 72.0839 | 4.1409 | 53.5 | 61 | 0.021382 | 2.1382 | 370 | 1928.1393 | 370 | 191.8949 |  | 931.8949 | 87.3 | 279.1949 | 183.2474 | 95.9474 | 95.9474 | 3.1981 | 58.9 | 79 | 0.021724 | 2.1724 | 205.2 | 1864.7638 | 205.2 | 110.0407 |  | 710.0407 | 42.8 | 152.8407 | 97.8204 | 55.0204 | 55.0204 | 3.571 | 6.1 | 8
| 0.021416 | 2.1416 | 280.7 | 1936.1908 | 280.7 | 144.9754 |  | 884.9754 | 45.8 | 190.7754 | 118.2877 | 72.4877 | 72.4877 | 4.1654 | 53.6 | 61 | 0.02151 | 2.151 | 370.1 | 1928.3914 | 370.1 | 191.9216 |  | 931.9216 | 87.3 | 279.2216 | 183.2608 | 95.9608 | 95.9608 | 3.1984 | 58.9 | 79 | 0.021855 | 2.1855 | 205.9 | 1865.0136 | 205.9 | 110.4013 |  | 710.4013 | 42.7 | 153.1013 | 97.9007 | 55.2007 | 55.2007 | 3.5855 | 6.2 | 8
| 0.021546 | 2.1546 | 281.2 | 1936.4477 | 281.2 | 145.2144 |  | 885.2144 | 46.1 | 191.3144 | 118.7072 | 72.6072 | 72.6072 | 4.15 | 53.3 | 61 | 0.021637 | 2.1637 | 371.5 | 1928.6416 | 371.5 | 192.6226 |  | 932.6226 | 87.4 | 280.0226 | 183.7113 | 96.3113 | 96.3113 | 3.2039 | 58.8 | 79 | 0.021986 | 2.1986 | 207 | 1865.2634 | 207 | 110.9763 |  | 710.9763 | 42.9 | 153.8763 | 98.3881 | 55.4881 | 55.4881 | 3.5869 | 6 | 8
| 0.021672 | 2.1672 | 281.7 | 1936.6964 | 281.7 | 145.4539 |  | 885.4539 | 46.3 | 191.7539 | 119.0269 | 72.7269 | 72.7269 | 4.1416 | 53.1 | 61 | 0.021767 | 2.1767 | 372.7 | 1928.8996 | 372.7 | 193.219 |  | 933.219 | 87.1 | 280.319 | 183.7095 | 96.6095 | 96.6095 | 3.2184 | 59.1 | 79 | 0.022114 | 2.2114 | 207.7 | 1865.5075 | 207.7 | 111.337 |  | 711.337 | 42.9 | 154.237 | 98.5685 | 55.6685 | 55.6685 | 3.5953 | 6 | 8
| 0.021799 | 2.1799 | 282.7 | 1936.9492 | 282.7 | 145.9512 |  | 885.9512 | 46.5 | 192.4512 | 119.4756 | 72.9756 | 72.9756 | 4.1387 | 52.9 | 61 | 0.021896 | 2.1896 | 373.4 | 1929.1538 | 373.4 | 193.5564 |  | 933.5564 | 87.6 | 281.1564 | 184.3782 | 96.7782 | 96.7782 | 3.2095 | 58.6 | 79 | 0.022245 | 2.2245 | 208.6 | 1865.7574 | 208.6 | 111.8045 |  | 711.8045 | 43 | 154.8045 | 98.9022 | 55.9022 | 55.9022 | 3.6001 | 5.9 | 7
| 0.021927 | 2.1927 | 283.3 | 1937.2022 | 283.3 | 146.2418 |  | 886.2418 | 46.1 | 192.3418 | 119.2209 | 73.1209 | 73.1209 | 4.1723 | 53.3 | 61 | 0.022024 | 2.2024 | 374.2 | 1929.4062 | 374.2 | 193.9457 |  | 933.9457 | 87.6 | 281.5457 | 184.5728 | 96.9728 | 96.9728 | 3.214 | 58.6 | 79 | 0.022375 | 2.2375 | 208.9 | 1866.0055 | 208.9 | 111.9504 |  | 711.9504 | 43.4 | 155.3504 | 99.3752 | 55.9752 | 55.9752 | 3.5795 | 5.5 | 7
| 0.022053 | 2.2053 | 284.4 | 1937.451 | 284.4 | 146.7908 |  | 886.7908 | 46.4 | 193.1908 | 119.7954 | 73.3954 | 73.3954 | 4.1636 | 53 | 61 | 0.022153 | 2.2153 | 375.4 | 1929.6606 | 375.4 | 194.542 |  | 934.542 | 87.8 | 282.342 | 185.071 | 97.271 | 97.271 | 3.2157 | 58.4 | 79 | 0.022507 | 2.2507 | 209.5 | 1866.2575 | 209.5 | 112.2567 |  | 712.2567 | 43.4 | 155.6567 | 99.5284 | 56.1284 | 56.1284 | 3.5866 | 5.5 | 7
| 0.022182 | 2.2182 | 285.3 | 1937.7082 | 285.3 | 147.2358 |  | 887.2358 | 46.4 | 193.6358 | 120.0179 | 73.6179 | 73.6179 | 4.1732 | 53 | 60 | 0.022282 | 2.2282 | 376.1 | 1929.915 | 376.1 | 194.8791 |  | 934.8791 | 88.1 | 282.9791 | 185.5395 | 97.4395 | 97.4395 | 3.212 | 58.1 | 78 | 0.022634 | 2.2634 | 210.2 | 1866.4999 | 210.2 | 112.6172 |  | 712.6172 | 43.4 | 156.0172 | 99.7086 | 56.3086 | 56.3086 | 3.5949 | 5.5 | 7
| 0.022308 | 2.2308 | 286.1 | 1937.9572 | 286.1 | 147.6297 |  | 887.6297 | 46.5 | 194.1297 | 120.3148 | 73.8148 | 73.8148 | 4.1748 | 52.9 | 61 | 0.022406 | 2.2406 | 376.8 | 1930.1598 | 376.8 | 195.217 |  | 935.217 | 88.3 | 283.517 | 185.9085 | 97.6085 | 97.6085 | 3.2108 | 57.9 | 78 | 0.022765 | 2.2765 | 210.6 | 1866.7501 | 210.6 | 112.8164 |  | 712.8164 | 44 | 156.8164 | 100.4082 | 56.4082 | 56.4082 | 3.564 | 4.9 | 7
| 0.022437 | 2.2437 | 286.8 | 1938.2125 | 286.8 | 147.9714 |  | 887.9714 | 46.4 | 194.3714 | 120.3857 | 73.9857 | 73.9857 | 4.189 | 53 | 61 | 0.022535 | 2.2535 | 379.5 | 1930.4144 | 379.5 | 196.5899 |  | 936.5899 | 88.2 | 284.7899 | 186.495 | 98.295 | 98.295 | 3.2289 | 58 | 79 | 0.022896 | 2.2896 | 211.6 | 1867.0004 | 211.6 | 113.3369 |  | 713.3369 | 43.8 | 157.1369 | 100.4684 | 56.6684 | 56.6684 | 3.5876 | 5.1 | 7
| 0.022566 | 2.2566 | 286.9 | 1938.4678 | 286.9 | 148.0035 |  | 888.0035 | 46.5 | 194.5035 | 120.5017 | 74.0017 | 74.0017 | 4.1829 | 52.9 | 60 | 0.022663 | 2.2663 | 379.4 | 1930.6671 | 379.4 | 196.5124 |  | 936.5124 | 88.2 | 284.7124 | 186.4562 | 98.2562 | 98.2562 | 3.228 | 58 | 78 | 0.023027 | 2.3027 | 211.6 | 1867.2508 | 211.6 | 113.3217 |  | 713.3217 | 43.9 | 157.2217 | 100.5608 | 56.6608 | 56.6608 | 3.5814 | 5 | 7
| 0.02269 | 2.269 | 288.1 | 1938.715 | 288.1 | 148.6036 |  | 888.6036 | 46.8 | 195.4036 | 121.1018 | 74.3018 | 74.3018 | 4.1753 | 52.6 | 61 | 0.022791 | 2.2791 | 379.2 | 1930.9198 | 379.2 | 196.3831 |  | 936.3831 | 88.6 | 284.9831 | 186.7915 | 98.1915 | 98.1915 | 3.2165 | 57.6 | 77 | 0.023157 | 2.3157 | 213.2 | 1867.4992 | 213.2 | 114.1634 |  | 714.1634 | 44 | 158.1634 | 101.0817 | 57.0817 | 57.0817 | 3.5946 | 4.9 | 6
| 0.022821 | 2.2821 | 288.6 | 1938.9745 | 288.6 | 148.8416 |  | 888.8416 | 46.4 | 195.2416 | 120.8208 | 74.4208 | 74.4208 | 4.2078 | 53 | 60 | 0.022921 | 2.2921 | 379.8 | 1931.1765 | 379.8 | 196.6677 |  | 936.6677 | 88.5 | 285.1677 | 186.8338 | 98.3338 | 98.3338 | 3.2222 | 57.7 | 78 | 0.023289 | 2.3289 | 213.2 | 1867.7517 | 213.2 | 114.1479 |  | 714.1479 | 44.1 | 158.2479 | 101.174 | 57.074 | 57.074 | 3.5884 | 4.8 | 6
| 0.022946 | 2.2946 | 289.6 | 1939.2218 | 289.6 | 149.3383 |  | 889.3383 | 46.9 | 196.2383 | 121.5691 | 74.6691 | 74.6691 | 4.1842 | 52.5 | 60 | 0.023046 | 2.3046 | 380.5 | 1931.4236 | 380.5 | 197.0049 |  | 937.0049 | 88.8 | 285.8049 | 187.3025 | 98.5025 | 98.5025 | 3.2185 | 57.4 | 77 | 0.023417 | 2.3417 | 213.4 | 1867.9964 | 213.4 | 114.24 |  | 714.24 | 44.1 | 158.34 | 101.22 | 57.12 | 57.12 | 3.5905 | 4.8 | 6
| 0.023075 | 2.3075 | 290 | 1939.4794 | 290 | 149.5247 |  | 889.5247 | 46.8 | 196.3247 | 121.5623 | 74.7623 | 74.7623 | 4.195 | 52.6 | 60 | 0.023176 | 2.3176 | 381.3 | 1931.6804 | 381.3 | 197.3929 |  | 937.3929 | 89 | 286.3929 | 187.6964 | 98.6964 | 98.6964 | 3.2179 | 57.2 | 77 | 0.023548 | 2.3548 | 214.2 | 1868.247 | 214.2 | 114.6529 |  | 714.6529 | 44.3 | 158.9529 | 101.6265 | 57.3265 | 57.3265 | 3.5881 | 4.6 | 6
| 0.023201 | 2.3201 | 291.2 | 1939.7289 | 291.2 | 150.1241 |  | 890.1241 | 46.7 | 196.8241 | 121.762 | 75.062 | 75.062 | 4.2146 | 52.7 | 60 | 0.023302 | 2.3302 | 382.3 | 1931.9296 | 382.3 | 197.8851 |  | 937.8851 | 89.1 | 286.9851 | 188.0425 | 98.9425 | 98.9425 | 3.2209 | 57.1 | 77 | 0.023676 | 2.3676 | 214.4 | 1868.4919 | 214.4 | 114.7449 |  | 714.7449 | 44.8 | 159.5449 | 102.1725 | 57.3725 | 57.3725 | 3.5613 | 4.1 | 6
| 0.02333 | 2.333 | 291.5 | 1939.9846 | 291.5 | 150.2589 |  | 890.2589 | 46.9 | 197.1589 | 122.0295 | 75.1295 | 75.1295 | 4.2038 | 52.5 | 60 | 0.023433 | 2.3433 | 382.7 | 1932.1885 | 382.7 | 198.0656 |  | 938.0656 | 89.3 | 287.3656 | 188.3328 | 99.0328 | 99.0328 | 3.218 | 56.9 | 77 | 0.023808 | 2.3808 | 215.7 | 1868.7446 | 215.7 | 115.4251 |  | 715.4251 | 45 | 160.4251 | 102.7125 | 57.7125 | 57.7125 | 3.565 | 3.9 | 6
| 0.023457 | 2.3457 | 292.5 | 1940.2363 | 292.5 | 150.7548 |  | 890.7548 | 46.9 | 197.6548 | 122.2774 | 75.3774 | 75.3774 | 4.2144 | 52.5 | 60 | 0.023559 | 2.3559 | 384 | 1932.4397 | 384 | 198.7125 |  | 938.7125 | 89.3 | 288.0125 | 188.6563 | 99.3563 | 99.3563 | 3.2252 | 56.9 | 77 | 0.023937 | 2.3937 | 216.3 | 1868.9915 | 216.3 | 115.7309 |  | 715.7309 | 45.2 | 160.9309 | 103.0654 | 57.8654 | 57.8654 | 3.5604 | 3.7 | 6
| 0.023584 | 2.3584 | 293.7 | 1940.4901 | 293.7 | 151.3535 |  | 891.3535 | 47.2 | 198.5535 | 122.8768 | 75.6768 | 75.6768 | 4.2066 | 52.2 | 60 | 0.023688 | 2.3688 | 384.4 | 1932.6949 | 384.4 | 198.8933 |  | 938.8933 | 89.2 | 288.0933 | 188.6466 | 99.4466 | 99.4466 | 3.2297 | 57 | 77 | 0.024069 | 2.4069 | 216.6 | 1869.2443 | 216.6 | 115.8757 |  | 715.8757 | 45.3 | 161.1757 | 103.2379 | 57.9379 | 57.9379 | 3.558 | 3.6 | 6
| 0.023711 | 2.3711 | 294.6 | 1940.7419 | 294.6 | 151.7976 |  | 891.7976 | 47.2 | 198.9976 | 123.0988 | 75.8988 | 75.8988 | 4.2161 | 52.2 | 60 | 0.023816 | 2.3816 | 385.6 | 1932.9482 | 385.6 | 199.488 |  | 939.488 | 89.8 | 289.288 | 189.544 | 99.744 | 99.744 | 3.2215 | 56.4 | 77 | 0.024195 | 2.4195 | 216.7 | 1869.4855 | 216.7 | 115.9142 |  | 715.9142 | 45.4 | 161.3142 | 103.3571 | 57.9571 | 57.9571 | 3.5532 | 3.5 | 5
| 0.023839 | 2.3839 | 294.6 | 1940.9958 | 294.6 | 151.7778 |  | 891.7778 | 47.1 | 198.8778 | 122.9889 | 75.8889 | 75.8889 | 4.2225 | 52.3 | 60 | 0.023945 | 2.3945 | 386.1 | 1933.2035 | 386.1 | 199.7203 |  | 939.7203 | 90 | 289.7203 | 189.8602 | 99.8602 | 99.8602 | 3.2191 | 56.2 | 76 | 0.024326 | 2.4326 | 217 | 1869.7366 | 217 | 116.0591 |  | 716.0591 | 45.5 | 161.5591 | 103.5296 | 58.0296 | 58.0296 | 3.5508 | 3.4 | 5
| 0.023966 | 2.3966 | 295.3 | 1941.2498 | 295.3 | 152.1185 |  | 892.1185 | 47.3 | 199.4185 | 123.3592 | 76.0592 | 76.0592 | 4.216 | 52.1 | 59 | 0.024069 | 2.4069 | 387.1 | 1933.4491 | 387.1 | 200.2121 |  | 940.2121 | 90 | 290.2121 | 190.1061 | 100.1061 | 100.1061 | 3.2246 | 56.2 | 76 | 0.024456 | 2.4456 | 217.7 | 1869.9857 | 217.7 | 116.418 |  | 716.418 | 45.7 | 162.118 | 103.909 | 58.209 | 58.209 | 3.5474 | 3.2 | 5
| 0.024094 | 2.4094 | 297 | 1941.5038 | 297 | 152.9742 |  | 892.9742 | 46.9 | 199.8742 | 123.3871 | 76.4871 | 76.4871 | 4.2617 | 52.5 | 59 | 0.024203 | 2.4203 | 388 | 1933.7142 | 388 | 200.6501 |  | 940.6501 | 90.5 | 291.1501 | 190.8251 | 100.3251 | 100.3251 | 3.2171 | 55.7 | 76 | 0.024588 | 2.4588 | 218.4 | 1870.2388 | 218.4 | 116.7765 |  | 716.7765 | 45.8 | 162.5765 | 104.1883 | 58.3883 | 58.3883 | 3.5497 | 3.1 | 5
| 0.024222 | 2.4222 | 298 | 1941.758 | 298 | 153.4692 |  | 893.4692 | 47.3 | 200.7692 | 124.0346 | 76.7346 | 76.7346 | 4.2446 | 52.1 | 59 | 0.024331 | 2.4331 | 388.8 | 1933.9678 | 388.8 | 201.0375 |  | 941.0375 | 90.2 | 291.2375 | 190.7187 | 100.5187 | 100.5187 | 3.2288 | 56 | 76 | 0.024718 | 2.4718 | 218.7 | 1870.4881 | 218.7 | 116.9214 |  | 716.9214 | 46 | 162.9214 | 104.4607 | 58.4607 | 58.4607 | 3.5418 | 2.9 | 5
| 0.024347 | 2.4347 | 297.9 | 1942.008 | 297.9 | 153.3979 |  | 893.3979 | 47.4 | 200.7979 | 124.099 | 76.699 | 76.699 | 4.2362 | 52 | 59 | 0.024456 | 2.4456 | 389.2 | 1934.2156 | 389.2 | 201.2185 |  | 941.2185 | 90.5 | 291.7185 | 191.1093 | 100.6093 | 100.6093 | 3.2234 | 55.7 | 76 | 0.02485 | 2.485 | 219.3 | 1870.7413 | 219.3 | 117.2263 |  | 717.2263 | 46.2 | 163.4263 | 104.8131 | 58.6131 | 58.6131 | 3.5374 | 2.7 | 4
| 0.024477 | 2.4477 | 298.7 | 1942.2664 | 298.7 | 153.7894 |  | 893.7894 | 47.4 | 201.1894 | 124.2947 | 76.8947 | 76.8947 | 4.2445 | 52 | 59 | 0.024586 | 2.4586 | 389.5 | 1934.4732 | 389.5 | 201.3468 |  | 941.3468 | 90.5 | 291.8468 | 191.1734 | 100.6734 | 100.6734 | 3.2248 | 55.7 | 76 | 0.024978 | 2.4978 | 219.7 | 1870.9868 | 219.7 | 117.4247 |  | 717.4247 | 46.3 | 163.7247 | 105.0123 | 58.7123 | 58.7123 | 3.5362 | 2.6 | 4
| 0.024607 | 2.4607 | 299.1 | 1942.5249 | 299.1 | 153.9749 |  | 893.9749 | 47.2 | 201.1749 | 124.1874 | 76.9874 | 76.9874 | 4.2622 | 52.2 | 59 | 0.024715 | 2.4715 | 391 | 1934.7289 | 391 | 202.0955 |  | 942.0955 | 90.5 | 292.5955 | 191.5478 | 101.0478 | 101.0478 | 3.2331 | 55.7 | 76 | 0.025107 | 2.5107 | 220.1 | 1871.2343 | 220.1 | 117.6229 |  | 717.6229 | 46.6 | 164.2229 | 105.4114 | 58.8114 | 58.8114 | 3.5241 | 2.3 | 4
| 0.024731 | 2.4731 | 300 | 1942.771 | 300 | 154.4186 |  | 894.4186 | 47.6 | 202.0186 | 124.8093 | 77.2093 | 77.2093 | 4.2441 | 51.8 | 59 | 0.024843 | 2.4843 | 391.4 | 1934.9827 | 391.4 | 202.2757 |  | 942.2757 | 90.6 | 292.8757 | 191.7379 | 101.1379 | 101.1379 | 3.2326 | 55.6 | 75 | 0.025239 | 2.5239 | 220.5 | 1871.4878 | 220.5 | 117.8207 |  | 717.8207 | 46.7 | 164.5207 | 105.6104 | 58.9104 | 58.9104 | 3.5229 | 2.2 | 4
| 0.024858 | 2.4858 | 301.1 | 1943.0254 | 301.1 | 154.9645 |  | 894.9645 | 48 | 202.9645 | 125.4823 | 77.4823 | 77.4823 | 4.2284 | 51.4 | 59 | 0.024971 | 2.4971 | 392.3 | 1935.2366 | 392.3 | 202.7142 |  | 942.7142 | 91 | 293.7142 | 192.3571 | 101.3571 | 101.3571 | 3.2276 | 55.2 | 75 | 0.02537 | 2.537 | 220.9 | 1871.7393 | 220.9 | 118.0186 |  | 718.0186 | 46.8 | 164.8186 | 105.8093 | 59.0093 | 59.0093 | 3.5218 | 2.1 | 4
| 0.024989 | 2.4989 | 301.8 | 1943.2861 | 301.8 | 155.3039 |  | 895.3039 | 47.7 | 203.0039 | 125.352 | 77.652 | 77.652 | 4.2558 | 51.7 | 59 | 0.025099 | 2.5099 | 392.9 | 1935.4905 | 392.9 | 202.9976 |  | 942.9976 | 91.2 | 294.1976 | 192.6988 | 101.4988 | 101.4988 | 3.2259 | 55 | 75 | 0.025501 | 2.5501 | 221.7 | 1871.9909 | 221.7 | 118.4301 |  | 718.4301 | 46.9 | 165.3301 | 106.115 | 59.215 | 59.215 | 3.5252 | 2 | 4
| 0.025116 | 2.5116 | 302.6 | 1943.5387 | 302.6 | 155.6954 |  | 895.6954 | 48 | 203.6954 | 125.8477 | 77.8477 | 77.8477 | 4.2437 | 51.4 | 59 | 0.025227 | 2.5227 | 393.2 | 1935.7446 | 393.2 | 203.126 |  | 943.126 | 91.3 | 294.426 | 192.863 | 101.563 | 101.563 | 3.2248 | 54.9 | 75 | 0.02563 | 2.563 | 221.6 | 1872.2387 | 221.6 | 118.361 |  | 718.361 | 46.8 | 165.161 | 105.9805 | 59.1805 | 59.1805 | 3.5291 | 2.1 | 4
| 0.02524 | 2.524 | 303.3 | 1943.7871 | 303.3 | 156.0356 |  | 896.0356 | 48.1 | 204.1356 | 126.1178 | 78.0178 | 78.0178 | 4.244 | 51.3 | 59 | 0.025353 | 2.5353 | 394 | 1935.9967 | 394 | 203.5127 |  | 943.5127 | 91.2 | 294.7127 | 192.9564 | 101.7564 | 101.7564 | 3.2315 | 55 | 75 | 0.025759 | 2.5759 | 222.5 | 1872.4866 | 222.5 | 118.826 |  | 718.826 | 47.2 | 166.026 | 106.613 | 59.413 | 59.413 | 3.5175 | 1.7 | 4
| 0.02537 | 2.537 | 304.1 | 1944.046 | 304.1 | 156.4263 |  | 896.4263 | 48.1 | 204.5263 | 126.3132 | 78.2132 | 78.2132 | 4.2521 | 51.3 | 58 | 0.025481 | 2.5481 | 394.8 | 1936.2509 | 394.8 | 203.8992 |  | 943.8992 | 91.3 | 295.1992 | 193.2496 | 101.9496 | 101.9496 | 3.2333 | 54.9 | 75 | 0.025891 | 2.5891 | 222.5 | 1872.7404 | 222.5 | 118.8098 |  | 718.8098 | 47.4 | 166.2098 | 106.8049 | 59.4049 | 59.4049 | 3.5065 | 1.5 | 4
| 0.025494 | 2.5494 | 304.9 | 1944.2925 | 304.9 | 156.818 |  | 896.818 | 48.5 | 205.318 | 126.909 | 78.409 | 78.409 | 4.2334 | 50.9 | 58 | 0.025611 | 2.5611 | 395.5 | 1936.509 | 395.5 | 204.2335 |  | 944.2335 | 91.5 | 295.7335 | 193.6167 | 102.1167 | 102.1167 | 3.2321 | 54.7 | 75 | 0.026021 | 2.6021 | 223.4 | 1872.9903 | 223.4 | 119.2745 |  | 719.2745 | 47.6 | 166.8745 | 107.2373 | 59.6373 | 59.6373 | 3.5058 | 1.3 | 3
| 0.025626 | 2.5626 | 305.4 | 1944.5556 | 305.4 | 157.0539 |  | 897.0539 | 48.2 | 205.2539 | 126.7269 | 78.5269 | 78.5269 | 4.2584 | 51.2 | 58 | 0.025737 | 2.5737 | 396 | 1936.7594 | 396 | 204.4653 |  | 944.4653 | 91.8 | 296.2653 | 194.0326 | 102.2326 | 102.2326 | 3.2273 | 54.4 | 74 | 0.026148 | 2.6148 | 223.3 | 1873.2344 | 223.3 | 119.2056 |  | 719.2056 | 47.5 | 166.7056 | 107.1028 | 59.6028 | 59.6028 | 3.5096 | 1.4 | 3
| 0.025753 | 2.5753 | 306.5 | 1944.8105 | 306.5 | 157.5989 |  | 897.5989 | 48.4 | 205.9989 | 127.1994 | 78.7994 | 78.7994 | 4.2562 | 51 | 58 | 0.025864 | 2.5864 | 396.7 | 1937.0118 | 396.7 | 204.8 |  | 944.8 | 91.7 | 296.5 | 194.1 | 102.4 | 102.4 | 3.2334 | 54.5 | 74 | 0.026279 | 2.6279 | 223.6 | 1873.4865 | 223.6 | 119.3497 |  | 719.3497 | 47.6 | 166.9497 | 107.2748 | 59.6748 | 59.6748 | 3.5073 | 1.3 | 3
| 0.025879 | 2.5879 | 306.8 | 1945.0614 | 306.8 | 157.7328 |  | 897.7328 | 48.7 | 206.4328 | 127.5664 | 78.8664 | 78.8664 | 4.2389 | 50.7 | 58 | 0.025992 | 2.5992 | 397.2 | 1937.2662 | 397.2 | 205.0312 |  | 945.0312 | 92 | 297.0312 | 194.5156 | 102.5156 | 102.5156 | 3.2286 | 54.2 | 74 | 0.02641 | 2.641 | 223.8 | 1873.7386 | 223.8 | 119.4404 |  | 719.4404 | 47.7 | 167.1404 | 107.4202 | 59.7202 | 59.7202 | 3.504 | 1.2 | 3
| 0.026008 | 2.6008 | 307.6 | 1945.3185 | 307.6 | 158.1232 |  | 898.1232 | 48.5 | 206.6232 | 127.5616 | 79.0616 | 79.0616 | 4.2603 | 50.9 | 58 | 0.026123 | 2.6123 | 398.2 | 1937.5266 | 398.2 | 205.5198 |  | 945.5198 | 92 | 297.5198 | 194.7599 | 102.7599 | 102.7599 | 3.2339 | 54.2 | 74 | 0.026542 | 2.6542 | 224.4 | 1873.9927 | 224.4 | 119.7443 |  | 719.7443 | 47.7 | 167.4443 | 107.5722 | 59.8722 | 59.8722 | 3.5104 | 1.2 | 3
| 0.026134 | 2.6134 | 308.1 | 1945.5715 | 308.1 | 158.3596 |  | 898.3596 | 48.9 | 207.2596 | 128.0798 | 79.1798 | 79.1798 | 4.2384 | 50.5 | 58 | 0.02625 | 2.625 | 399 | 1937.7792 | 399 | 205.9058 |  | 945.9058 | 92.5 | 298.4058 | 195.4529 | 102.9529 | 102.9529 | 3.226 | 53.7 | 73 | 0.026671 | 2.6671 | 224.6 | 1874.241 | 224.6 | 119.8352 |  | 719.8352 | 48 | 167.8352 | 107.9176 | 59.9176 | 59.9176 | 3.4966 | 0.9 | 3
| 0.026262 | 2.6262 | 308.7 | 1945.8267 | 308.7 | 158.6472 |  | 898.6472 | 49.4 | 208.0472 | 128.7236 | 79.3236 | 79.3236 | 4.2115 | 50 | 58 | 0.026378 | 2.6378 | 399.8 | 1938.0338 | 399.8 | 206.2916 |  | 946.2916 | 92.4 | 298.6916 | 195.5458 | 103.1458 | 103.1458 | 3.2326 | 53.8 | 73 | 0.026803 | 2.6803 | 225.3 | 1874.4952 | 225.3 | 120.1924 |  | 720.1924 | 48.3 | 168.4924 | 108.3962 | 60.0962 | 60.0962 | 3.4885 | 0.6 | 3
| 0.02639 | 2.639 | 308.6 | 1946.082 | 308.6 | 158.575 |  | 898.575 | 49.3 | 207.875 | 128.5875 | 79.2875 | 79.2875 | 4.2165 | 50.1 | 58 | 0.026506 | 2.6506 | 401.4 | 1938.2885 | 401.4 | 207.0899 |  | 947.0899 | 92.5 | 299.5899 | 196.045 | 103.545 | 103.545 | 3.2388 | 53.7 | 73 | 0.026929 | 2.6929 | 226 | 1874.7378 | 226 | 120.5502 |  | 720.5502 | 48.6 | 169.1502 | 108.8751 | 60.2751 | 60.2751 | 3.4805 | 0.3 | 3
| 0.026518 | 2.6518 | 309.9 | 1946.3373 | 309.9 | 159.2221 |  | 899.2221 | 49.2 | 208.4221 | 128.8111 | 79.6111 | 79.6111 | 4.2362 | 50.2 | 58 | 0.026633 | 2.6633 | 400.9 | 1938.5413 | 400.9 | 206.805 |  | 946.805 | 92.7 | 299.505 | 196.1025 | 103.4025 | 103.4025 | 3.2309 | 53.5 | 73 | 0.02706 | 2.706 | 225.9 | 1874.9903 | 225.9 | 120.4806 |  | 720.4806 | 48.4 | 168.8806 | 108.6403 | 60.2403 | 60.2403 | 3.4893 | 0.5 | 2
| 0.026644 | 2.6644 | 310.2 | 1946.5906 | 310.2 | 159.3555 |  | 899.3555 | 49.6 | 208.9555 | 129.2778 | 79.6778 | 79.6778 | 4.2128 | 49.8 | 58 | 0.026764 | 2.6764 | 401.9 | 1938.802 | 401.9 | 207.293 |  | 947.293 | 92.7 | 299.993 | 196.3465 | 103.6465 | 103.6465 | 3.2362 | 53.5 | 72 | 0.027192 | 2.7192 | 226.3 | 1875.2447 | 226.3 | 120.6776 |  | 720.6776 | 48.4 | 169.0776 | 108.7388 | 60.3388 | 60.3388 | 3.4933 | 0.5 | 2
| 0.026773 | 2.6773 | 311.5 | 1946.8481 | 311.5 | 160.0022 |  | 900.0022 | 49.3 | 209.3022 | 129.3011 | 80.0011 | 80.0011 | 4.2455 | 50.1 | 57 | 0.026891 | 2.6891 | 402.1 | 1939.0549 | 402.1 | 207.3691 |  | 947.3691 | 92.8 | 300.1691 | 196.4845 | 103.6845 | 103.6845 | 3.2346 | 53.4 | 73 | 0.027322 | 2.7322 | 226.5 | 1875.4953 | 226.5 | 120.7681 |  | 720.7681 | 48.7 | 169.4681 | 109.084 | 60.384 | 60.384 | 3.4798 | 0.2 | 2
| 0.0269 | 2.69 | 311.8 | 1947.1016 | 311.8 | 160.1355 |  | 900.1355 | 49.4 | 209.5355 | 129.4677 | 80.0677 | 80.0677 | 4.2416 | 50 | 57 | 0.027018 | 2.7018 | 403 | 1939.3079 | 403 | 207.8061 |  | 947.8061 | 92.9 | 300.7061 | 196.803 | 103.903 | 103.903 | 3.2369 | 53.3 | 73 | 0.027452 | 2.7452 | 226.8 | 1875.746 | 226.8 | 120.9119 |  | 720.9119 | 49 | 169.9119 | 109.4559 | 60.4559 | 60.4559 | 3.4676 | -0.1 | 2
| 0.027027 | 2.7027 | 313 | 1947.3572 | 313 | 160.7307 |  | 900.7307 | 49.5 | 210.2307 | 129.8653 | 80.3653 | 80.3653 | 4.2471 | 49.9 | 57 | 0.027146 | 2.7146 | 403.7 | 1939.563 | 403.7 | 208.1397 |  | 948.1397 | 93 | 301.1397 | 197.0698 | 104.0698 | 104.0698 | 3.2381 | 53.2 | 72 | 0.027581 | 2.7581 | 226.8 | 1875.9948 | 226.8 | 120.8959 |  | 720.8959 | 48.9 | 169.7959 | 109.3479 | 60.4479 | 60.4479 | 3.4723 | 0 | 2
| 0.027155 | 2.7155 | 313.6 | 1947.6128 | 313.6 | 161.0176 |  | 901.0176 | 49.5 | 210.5176 | 130.0088 | 80.5088 | 80.5088 | 4.2529 | 49.9 | 57 | 0.027277 | 2.7277 | 404.5 | 1939.8258 | 404.5 | 208.5239 |  | 948.5239 | 93.3 | 301.8239 | 197.5619 | 104.2619 | 104.2619 | 3.235 | 52.9 | 72 | 0.027712 | 2.7712 | 227.4 | 1876.2475 | 227.4 | 121.1994 |  | 721.1994 | 49.1 | 170.2994 | 109.6997 | 60.5997 | 60.5997 | 3.4684 | -0.2 | 2
| 0.027281 | 2.7281 | 314.3 | 1947.8644 | 314.3 | 161.3562 |  | 901.3562 | 49.8 | 211.1562 | 130.4781 | 80.6781 | 80.6781 | 4.2401 | 49.6 | 57 | 0.027402 | 2.7402 | 406.1 | 1940.0752 | 406.1 | 209.3218 |  | 949.3218 | 93.4 | 302.7218 | 198.0609 | 104.6609 | 104.6609 | 3.2411 | 52.8 | 72 | 0.027843 | 2.7843 | 227.5 | 1876.5004 | 227.5 | 121.2363 |  | 721.2363 | 49.3 | 170.5363 | 109.9182 | 60.6182 | 60.6182 | 3.4592 | -0.4 | 2
| 0.027408 | 2.7408 | 314.7 | 1948.1181 | 314.7 | 161.5405 |  | 901.5405 | 49.8 | 211.3405 | 130.5703 | 80.7703 | 80.7703 | 4.2438 | 49.6 | 57 | 0.027532 | 2.7532 | 405.6 | 1940.3343 | 405.6 | 209.0361 |  | 949.0361 | 93.5 | 302.5361 | 198.0181 | 104.5181 | 104.5181 | 3.2357 | 52.7 | 71 | 0.02797 | 2.797 | 227.7 | 1876.7454 | 227.7 | 121.3271 |  | 721.3271 | 49.3 | 170.6271 | 109.9635 | 60.6635 | 60.6635 | 3.461 | -0.4 | 2
| 0.027538 | 2.7538 | 315.9 | 1948.3802 | 315.9 | 162.1347 |  | 902.1347 | 49.8 | 211.9347 | 130.8673 | 81.0673 | 81.0673 | 4.2557 | 49.6 | 57 | 0.02766 | 2.766 | 406.2 | 1940.5896 | 406.2 | 209.3178 |  | 949.3178 | 93.8 | 303.1178 | 198.4589 | 104.6589 | 104.6589 | 3.2315 | 52.4 | 71 | 0.028102 | 2.8102 | 228.5 | 1877.0004 | 228.5 | 121.7368 |  | 721.7368 | 49.3 | 171.0368 | 110.1684 | 60.8684 | 60.8684 | 3.4693 | -0.4 | 1
| 0.027666 | 2.7666 | 315.5 | 1948.6361 | 315.5 | 161.9081 |  | 901.9081 | 50.2 | 212.1081 | 131.1541 | 80.9541 | 80.9541 | 4.2253 | 49.2 | 57 | 0.027788 | 2.7788 | 406.5 | 1940.8449 | 406.5 | 209.4449 |  | 949.4449 | 94.1 | 303.5449 | 198.8224 | 104.7224 | 104.7224 | 3.2258 | 52.1 | 71 | 0.028234 | 2.8234 | 228.8 | 1877.2554 | 228.8 | 121.8801 |  | 721.8801 | 49.6 | 171.4801 | 110.54 | 60.94 | 60.94 | 3.4573 | -0.7 | 2
| 0.027794 | 2.7794 | 316.9 | 1948.8921 | 316.9 | 162.6052 |  | 902.6052 | 50 | 212.6052 | 131.3026 | 81.3026 | 81.3026 | 4.2521 | 49.4 | 56 | 0.027916 | 2.7916 | 407.8 | 1941.1004 | 407.8 | 210.087 |  | 950.087 | 93.9 | 303.987 | 198.9435 | 105.0435 | 105.0435 | 3.2373 | 52.3 | 71 | 0.028365 | 2.8365 | 228.8 | 1877.5085 | 228.8 | 121.8636 |  | 721.8636 | 49.8 | 171.6636 | 110.7318 | 60.9318 | 60.9318 | 3.4471 | -0.9 | 1
| 0.027919 | 2.7919 | 317.7 | 1949.144 | 317.7 | 162.9946 |  | 902.9946 | 50.2 | 213.1946 | 131.6973 | 81.4973 | 81.4973 | 4.2469 | 49.2 | 56 | 0.028044 | 2.8044 | 408.3 | 1941.3559 | 408.3 | 210.3169 |  | 950.3169 | 94.4 | 304.7169 | 199.5585 | 105.1585 | 105.1585 | 3.2279 | 51.8 | 71 | 0.028492 | 2.8492 | 228.9 | 1877.7538 | 228.9 | 121.901 |  | 721.901 | 50.1 | 172.001 | 111.0505 | 60.9505 | 60.9505 | 3.4332 | -1.2 | 1
| 0.028049 | 2.8049 | 318 | 1949.4043 | 318 | 163.1268 |  | 903.1268 | 50.1 | 213.2268 | 131.6634 | 81.5634 | 81.5634 | 4.256 | 49.3 | 56 | 0.028175 | 2.8175 | 408.7 | 1941.6173 | 408.7 | 210.4946 |  | 950.4946 | 94.5 | 304.9946 | 199.7473 | 105.2473 | 105.2473 | 3.2275 | 51.7 | 70 | 0.028624 | 2.8624 | 229.3 | 1878.009 | 229.3 | 122.0974 |  | 722.0974 | 50.3 | 172.3974 | 111.3487 | 61.0487 | 61.0487 | 3.4274 | -1.4 | 1
| 0.028176 | 2.8176 | 318.6 | 1949.6584 | 318.6 | 163.4132 |  | 903.4132 | 50.6 | 214.0132 | 132.3066 | 81.7066 | 81.7066 | 4.2295 | 48.8 | 56 | 0.028302 | 2.8302 | 409.4 | 1941.871 | 409.4 | 210.8276 |  | 950.8276 | 94.7 | 305.5276 | 200.1138 | 105.4138 | 105.4138 | 3.2263 | 51.5 | 70 | 0.028755 | 2.8755 | 229.6 | 1878.2623 | 229.6 | 122.2406 |  | 722.2406 | 50.5 | 172.7406 | 111.6203 | 61.1203 | 61.1203 | 3.4206 | -1.6 | 1
| 0.028304 | 2.8304 | 319.2 | 1949.9147 | 319.2 | 163.6995 |  | 903.6995 | 50.7 | 214.3995 | 132.5497 | 81.8497 | 81.8497 | 4.2288 | 48.7 | 56 | 0.028429 | 2.8429 | 410.3 | 1942.1247 | 410.3 | 211.2635 |  | 951.2635 | 94.7 | 305.9635 | 200.3317 | 105.6317 | 105.6317 | 3.2309 | 51.5 | 70 | 0.028881 | 2.8881 | 230.1 | 1878.5059 | 230.1 | 122.491 |  | 722.491 | 50.2 | 172.691 | 111.4455 | 61.2455 | 61.2455 | 3.4401 | -1.3 | 1
| 0.028431 | 2.8431 | 320 | 1950.171 | 320 | 164.0882 |  | 904.0882 | 50.6 | 214.6882 | 132.6441 | 82.0441 | 82.0441 | 4.2428 | 48.8 | 56 | 0.028558 | 2.8558 | 410.6 | 1942.3824 | 410.6 | 211.3899 |  | 951.3899 | 95.1 | 306.4899 | 200.7949 | 105.6949 | 105.6949 | 3.2228 | 51.1 | 70 | 0.029015 | 2.9015 | 230.6 | 1878.7652 | 230.6 | 122.7402 |  | 722.7402 | 50.5 | 173.2402 | 111.8701 | 61.3701 | 61.3701 | 3.4305 | -1.6 | 1
| 0.028559 | 2.8559 | 321 | 1950.4274 | 321 | 164.5793 |  | 904.5793 | 50.4 | 214.9793 | 132.6897 | 82.2897 | 82.2897 | 4.2655 | 49 | 56 | 0.028684 | 2.8684 | 411.4 | 1942.6344 | 411.4 | 211.7743 |  | 951.7743 | 95 | 306.7743 | 200.8871 | 105.8871 | 105.8871 | 3.2292 | 51.2 | 70 | 0.029144 | 2.9144 | 229.9 | 1879.0148 | 229.9 | 122.3514 |  | 722.3514 | 51.1 | 173.4514 | 112.2757 | 61.1757 | 61.1757 | 3.3944 | -2.2 | 0
| 0.028683 | 2.8683 | 321.3 | 1950.6755 | 321.3 | 164.7122 |  | 904.7122 | 50.7 | 215.4122 | 133.0561 | 82.3561 | 82.3561 | 4.2488 | 48.7 | 56 | 0.028816 | 2.8816 | 411.8 | 1942.8981 | 411.8 | 211.9514 |  | 951.9514 | 94.7 | 306.6514 | 200.6757 | 105.9757 | 105.9757 | 3.2381 | 51.5 | 69 | 0.029274 | 2.9274 | 230.4 | 1879.2664 | 230.4 | 122.601 |  | 722.601 | 50.8 | 173.401 | 112.1005 | 61.3005 | 61.3005 | 3.4134 | -1.9 | 0
| 0.028812 | 2.8812 | 321.8 | 1950.9362 | 321.8 | 164.9464 |  | 904.9464 | 50.9 | 215.8464 | 133.3732 | 82.4732 | 82.4732 | 4.2406 | 48.5 | 56 | 0.028942 | 2.8942 | 412.7 | 1943.1502 | 412.7 | 212.3871 |  | 952.3871 | 95.3 | 307.6871 | 201.4935 | 106.1935 | 106.1935 | 3.2286 | 50.9 | 69 | 0.029406 | 2.9406 | 230.4 | 1879.522 | 230.4 | 122.5844 |  | 722.5844 | 51 | 173.5844 | 112.2922 | 61.2922 | 61.2922 | 3.4036 | -2.1 | 1
| 0.028943 | 2.8943 | 322 | 1951.1991 | 322 | 165.0267 |  | 905.0267 | 50.8 | 215.8267 | 133.3134 | 82.5134 | 82.5134 | 4.2486 | 48.6 | 55 | 0.029068 | 2.9068 | 413 | 1943.4042 | 413 | 212.5137 |  | 952.5137 | 95.3 | 307.8137 | 201.5568 | 106.2568 | 106.2568 | 3.2299 | 50.9 | 69 | 0.029535 | 2.9535 | 231.1 | 1879.7718 | 231.1 | 122.9405 |  | 722.9405 | 51.1 | 174.0405 | 112.5702 | 61.4702 | 61.4702 | 3.4059 | -2.2 | 0
| 0.02907 | 2.907 | 323.6 | 1951.4537 | 323.6 | 165.8251 |  | 905.8251 | 50.6 | 216.4251 | 133.5126 | 82.9126 | 82.9126 | 4.2772 | 48.8 | 56 | 0.029196 | 2.9196 | 413.3 | 1943.6603 | 413.3 | 212.64 |  | 952.64 | 95.4 | 308.04 | 201.72 | 106.32 | 106.32 | 3.2289 | 50.8 | 69 | 0.029665 | 2.9665 | 230.8 | 1880.0236 | 230.8 | 122.7644 |  | 722.7644 | 51.2 | 173.9644 | 112.5822 | 61.3822 | 61.3822 | 3.3977 | -2.3 | 0
| 0.029198 | 2.9198 | 323.6 | 1951.7104 | 323.6 | 165.8033 |  | 905.8033 | 50.8 | 216.6033 | 133.7016 | 82.9016 | 82.9016 | 4.2638 | 48.6 | 55 | 0.029324 | 2.9324 | 413.9 | 1943.9165 | 413.9 | 212.9207 |  | 952.9207 | 95.6 | 308.5207 | 202.0603 | 106.4603 | 106.4603 | 3.2272 | 50.6 | 68 | 0.029795 | 2.9795 | 231.5 | 1880.2755 | 231.5 | 123.1203 |  | 723.1203 | 51.2 | 174.3203 | 112.7601 | 61.5601 | 61.5601 | 3.4047 | -2.3 | 0
| 0.029323 | 2.9323 | 323.5 | 1951.963 | 323.5 | 165.7306 |  | 905.7306 | 51 | 216.7306 | 133.8653 | 82.8653 | 82.8653 | 4.2496 | 48.4 | 55 | 0.029451 | 2.9451 | 414.8 | 1944.1708 | 414.8 | 213.3557 |  | 953.3557 | 95.8 | 309.1557 | 202.4779 | 106.6779 | 106.6779 | 3.2271 | 50.4 | 68 | 0.029923 | 2.9923 | 231.6 | 1880.5236 | 231.6 | 123.1572 |  | 723.1572 | 51.3 | 174.4572 | 112.8786 | 61.5786 | 61.5786 | 3.4007 | -2.4 | 0
| 0.029449 | 2.9449 | 323.8 | 1952.2157 | 323.8 | 165.8628 |  | 905.8628 | 51.3 | 217.1628 | 134.2314 | 82.9314 | 82.9314 | 4.2332 | 48.1 | 55 | 0.029582 | 2.9582 | 415.6 | 1944.433 | 415.6 | 213.7384 |  | 953.7384 | 96 | 309.7384 | 202.8692 | 106.8692 | 106.8692 | 3.2264 | 50.2 | 68 | 0.030055 | 3.0055 | 231.8 | 1880.7795 | 231.8 | 123.2468 |  | 723.2468 | 51.5 | 174.7468 | 113.1234 | 61.6234 | 61.6234 | 3.3931 | -2.6 | 0
| 0.029578 | 2.9578 | 324.6 | 1952.4747 | 324.6 | 166.2506 |  | 906.2506 | 51.4 | 217.6506 | 134.5253 | 83.1253 | 83.1253 | 4.2344 | 48 | 55 | 0.029708 | 2.9708 | 417.6 | 1944.6854 | 417.6 | 214.7391 |  | 954.7391 | 96 | 310.7391 | 203.3695 | 107.3695 | 107.3695 | 3.2369 | 50.2 | 68 | 0.030183 | 3.0183 | 231.6 | 1881.0277 | 231.6 | 123.1242 |  | 723.1242 | 51.6 | 174.7242 | 113.1621 | 61.5621 | 61.5621 | 3.3861 | -2.7 | 0
| 0.029705 | 2.9705 | 325.4 | 1952.7317 | 325.4 | 166.6384 |  | 906.6384 | 51.5 | 218.1384 | 134.8192 | 83.3192 | 83.3192 | 4.2357 | 47.9 | 55 | 0.029837 | 2.9837 | 416.9 | 1944.9438 | 416.9 | 214.3507 |  | 954.3507 | 95.9 | 310.2507 | 203.0753 | 107.1753 | 107.1753 | 3.2351 | 50.3 | 67 | 0.030316 | 3.0316 | 232.1 | 1881.2857 | 232.1 | 123.3731 |  | 723.3731 | 51.6 | 174.9731 | 113.2865 | 61.6865 | 61.6865 | 3.391 | -2.7 | 0
| 0.029833 | 2.9833 | 325.8 | 1952.9888 | 325.8 | 166.8212 |  | 906.8212 | 51.7 | 218.5212 | 135.1106 | 83.4106 | 83.4106 | 4.2267 | 47.7 | 54 | 0.029963 | 2.9963 | 416.8 | 1945.1964 | 416.8 | 214.2714 |  | 954.2714 | 96.3 | 310.5714 | 203.4357 | 107.1357 | 107.1357 | 3.225 | 49.9 | 67 | 0.030445 | 3.0445 | 232.5 | 1881.536 | 232.5 | 123.5693 |  | 723.5693 | 52 | 175.5693 | 113.7846 | 61.7846 | 61.7846 | 3.3763 | -3.1 | 0
| 0.029959 | 2.9959 | 326.6 | 1953.2417 | 326.6 | 167.2092 |  | 907.2092 | 51.9 | 219.1092 | 135.5046 | 83.6046 | 83.6046 | 4.2218 | 47.5 | 55 | 0.030091 | 3.0091 | 417.7 | 1945.453 | 417.7 | 214.7058 |  | 954.7058 | 96.3 | 311.0058 | 203.6529 | 107.3529 | 107.3529 | 3.2296 | 49.9 | 67 | 0.030578 | 3.0578 | 232.5 | 1881.7942 | 232.5 | 123.5523 |  | 723.5523 | 51.9 | 175.4523 | 113.6761 | 61.7761 | 61.7761 | 3.3806 | -3 | 0
| 0.030089 | 3.0089 | 327.3 | 1953.5031 | 327.3 | 167.5452 |  | 907.5452 | 51.9 | 219.4452 | 135.6726 | 83.7726 | 83.7726 | 4.2282 | 47.5 | 54 | 0.030218 | 3.0218 | 420 | 1945.7077 | 420 | 215.8598 |  | 955.8598 | 96.5 | 312.3598 | 204.4299 | 107.9299 | 107.9299 | 3.2369 | 49.7 | 67 | 0.030706 | 3.0706 | 232.7 | 1882.0426 | 232.7 | 123.6423 |  | 723.6423 | 52 | 175.6423 | 113.8211 | 61.8211 | 61.8211 | 3.3777 | -3.1 | -1
| 0.030214 | 3.0214 | 328.1 | 1953.7562 | 328.1 | 167.9329 |  | 907.9329 | 51.9 | 219.8329 | 135.8665 | 83.9665 | 83.9665 | 4.2357 | 47.5 | 55 | 0.03035 | 3.035 | 419 | 1945.9723 | 419 | 215.3165 |  | 955.3165 | 96.8 | 312.1165 | 204.4583 | 107.6583 | 107.6583 | 3.2243 | 49.4 | 67 | 0.030836 | 3.0836 | 232.8 | 1882.295 | 232.8 | 123.6788 |  | 723.6788 | 52.4 | 176.0788 | 114.2394 | 61.8394 | 61.8394 | 3.3603 | -3.5 | 0
| 0.030344 | 3.0344 | 328.7 | 1954.0177 | 328.7 | 168.2175 |  | 908.2175 | 52.2 | 220.4175 | 136.3088 | 84.1088 | 84.1088 | 4.2226 | 47.2 | 54 | 0.030478 | 3.0478 | 419.8 | 1946.229 | 419.8 | 215.6992 |  | 955.6992 | 96.7 | 312.3992 | 204.5496 | 107.8496 | 107.8496 | 3.2306 | 49.5 | 66 | 0.030968 | 3.0968 | 233.1 | 1882.5515 | 233.1 | 123.8213 |  | 723.8213 | 52.2 | 176.0213 | 114.1107 | 61.9107 | 61.9107 | 3.3721 | -3.3 | -1
| 0.030472 | 3.0472 | 328.8 | 1954.2751 | 328.8 | 168.2465 |  | 908.2465 | 51.9 | 220.1465 | 136.0233 | 84.1233 | 84.1233 | 4.2417 | 47.5 | 54 | 0.030607 | 3.0607 | 420.6 | 1946.4879 | 420.6 | 216.0815 |  | 956.0815 | 97.1 | 313.1815 | 205.1407 | 108.0407 | 108.0407 | 3.2254 | 49.1 | 66 | 0.031097 | 3.1097 | 232.9 | 1882.8021 | 232.9 | 123.6986 |  | 723.6986 | 52.1 | 175.7986 | 113.9493 | 61.8493 | 61.8493 | 3.3743 | -3.2 | -1
| 0.030599 | 3.0599 | 329.2 | 1954.5326 | 329.2 | 168.429 |  | 908.429 | 52.1 | 220.529 | 136.3145 | 84.2145 | 84.2145 | 4.2328 | 47.3 | 54 | 0.030735 | 3.0735 | 420.9 | 1946.7448 | 420.9 | 216.2071 |  | 956.2071 | 97.2 | 313.4071 | 205.3035 | 108.1035 | 108.1035 | 3.2244 | 49 | 66 | 0.031226 | 3.1226 | 233.7 | 1883.0527 | 233.7 | 124.107 |  | 724.107 | 52.4 | 176.507 | 114.4535 | 62.0535 | 62.0535 | 3.3685 | -3.5 | -1
| 0.030725 | 3.0725 | 330.8 | 1954.786 | 330.8 | 169.2257 |  | 909.2257 | 52 | 221.2257 | 136.6128 | 84.6128 | 84.6128 | 4.2543 | 47.4 | 54 | 0.030862 | 3.0862 | 421.7 | 1947.0018 | 421.7 | 216.5894 |  | 956.5894 | 97.1 | 313.6894 | 205.3947 | 108.2947 | 108.2947 | 3.2306 | 49.1 | 66 | 0.031355 | 3.1355 | 233.8 | 1883.3035 | 233.8 | 124.1436 |  | 724.1436 | 52.9 | 177.0436 | 114.9718 | 62.0718 | 62.0718 | 3.3468 | -4 | -1
| 0.030855 | 3.0855 | 330.5 | 1955.0478 | 330.5 | 169.0496 |  | 909.0496 | 52.1 | 221.1496 | 136.6248 | 84.5248 | 84.5248 | 4.2447 | 47.3 | 54 | 0.030989 | 3.0989 | 421.6 | 1947.2569 | 421.6 | 216.5097 |  | 956.5097 | 97.6 | 314.1097 | 205.8549 | 108.2549 | 108.2549 | 3.2183 | 48.6 | 66 | 0.031488 | 3.1488 | 234.2 | 1883.5621 | 234.2 | 124.3389 |  | 724.3389 | 52.9 | 177.2389 | 115.0694 | 62.1694 | 62.1694 | 3.3505 | -4 | -1
| 0.030981 | 3.0981 | 330.6 | 1955.3013 | 330.6 | 169.0788 |  | 909.0788 | 51.9 | 220.9788 | 136.4394 | 84.5394 | 84.5394 | 4.2578 | 47.5 | 54 | 0.031118 | 3.1118 | 422.3 | 1947.5159 | 422.3 | 216.8403 |  | 956.8403 | 97.7 | 314.5403 | 206.1202 | 108.4202 | 108.4202 | 3.2195 | 48.5 | 65 | 0.031616 | 3.1616 | 234 | 1883.811 | 234 | 124.2163 |  | 724.2163 | 53 | 177.2163 | 115.1081 | 62.1081 | 62.1081 | 3.3437 | -4.1 | -1
| 0.031109 | 3.1109 | 331.4 | 1955.5611 | 331.4 | 169.4654 |  | 909.4654 | 52.4 | 221.8654 | 137.1327 | 84.7327 | 84.7327 | 4.2341 | 47 | 54 | 0.031247 | 3.1247 | 422.6 | 1947.7751 | 422.6 | 216.9655 |  | 956.9655 | 97.8 | 314.7655 | 206.2828 | 108.4828 | 108.4828 | 3.2185 | 48.4 | 65 | 0.031749 | 3.1749 | 234 | 1884.0699 | 234 | 124.1992 |  | 724.1992 | 52.8 | 176.9992 | 114.8996 | 62.0996 | 62.0996 | 3.3523 | -3.9 | -1
| 0.031237 | 3.1237 | 332.1 | 1955.8189 | 332.1 | 169.801 |  | 909.801 | 52.7 | 222.501 | 137.6005 | 84.9005 | 84.9005 | 4.222 | 46.7 | 53 | 0.031377 | 3.1377 | 423.6 | 1948.0363 | 423.6 | 217.4497 |  | 957.4497 | 97.9 | 315.3497 | 206.6249 | 108.7249 | 108.7249 | 3.2211 | 48.3 | 65 | 0.031879 | 3.1879 | 234.1 | 1884.3228 | 234.1 | 124.2356 |  | 724.2356 | 53 | 177.2356 | 115.1178 | 62.1178 | 62.1178 | 3.3441 | -4.1 | -2
| 0.031366 | 3.1366 | 332.9 | 1956.0789 | 332.9 | 170.1874 |  | 910.1874 | 52.8 | 222.9874 | 137.8937 | 85.0937 | 85.0937 | 4.2232 | 46.6 | 53 | 0.031503 | 3.1503 | 424.9 | 1948.2897 | 424.9 | 218.0887 |  | 958.0887 | 98 | 316.0887 | 207.0444 | 109.0444 | 109.0444 | 3.2254 | 48.2 | 65 | 0.032007 | 3.2007 | 235 | 1884.5719 | 235 | 124.6968 |  | 724.6968 | 53.1 | 177.7968 | 115.4484 | 62.3484 | 62.3484 | 3.3483 | -4.2 | -2
| 0.031494 | 3.1494 | 333.1 | 1956.3389 | 333.1 | 170.267 |  | 910.267 | 52.8 | 223.067 | 137.9335 | 85.1335 | 85.1335 | 4.2248 | 46.6 | 53 | 0.031631 | 3.1631 | 425 | 1948.5471 | 425 | 218.1112 |  | 958.1112 | 98.1 | 316.2112 | 207.1556 | 109.0556 | 109.0556 | 3.2234 | 48.1 | 64 | 0.032136 | 3.2136 | 234.6 | 1884.8231 | 234.6 | 124.4679 |  | 724.4679 | 53.3 | 177.7679 | 115.534 | 62.234 | 62.234 | 3.3352 | -4.4 | -1
| 0.03162 | 3.162 | 333.9 | 1956.5928 | 333.9 | 170.6538 |  | 910.6538 | 52.8 | 223.4538 | 138.1269 | 85.3269 | 85.3269 | 4.2321 | 46.6 | 53 | 0.031759 | 3.1759 | 425.3 | 1948.8045 | 425.3 | 218.2364 |  | 958.2364 | 98.3 | 316.5364 | 207.4182 | 109.1182 | 109.1182 | 3.2201 | 47.9 | 64 | 0.032266 | 3.2266 | 234.7 | 1885.0762 | 234.7 | 124.5042 |  | 724.5042 | 53.4 | 177.9042 | 115.6521 | 62.2521 | 62.2521 | 3.3315 | -4.5 | -2
| 0.031748 | 3.1748 | 334.2 | 1956.8509 | 334.2 | 170.7846 |  | 910.7846 | 52.9 | 223.6846 | 138.2923 | 85.3923 | 85.3923 | 4.2284 | 46.5 | 53 | 0.031887 | 3.1887 | 426.9 | 1949.0621 | 426.9 | 219.0284 |  | 959.0284 | 98 | 317.0284 | 207.5142 | 109.5142 | 109.5142 | 3.235 | 48.2 | 64 | 0.032399 | 3.2399 | 235.2 | 1885.3354 | 235.2 | 124.7523 |  | 724.7523 | 53.5 | 178.2523 | 115.8762 | 62.3762 | 62.3762 | 3.3318 | -4.6 | -2
| 0.031876 | 3.1876 | 335 | 1957.109 | 335 | 171.1708 |  | 911.1708 | 52.8 | 223.9708 | 138.3854 | 85.5854 | 85.5854 | 4.2419 | 46.6 | 53 | 0.032016 | 3.2016 | 426.7 | 1949.3216 | 426.7 | 218.8967 |  | 958.8967 | 98.1 | 316.9967 | 207.5483 | 109.4483 | 109.4483 | 3.2314 | 48.1 | 64 | 0.03253 | 3.253 | 234.8 | 1885.5907 | 234.8 | 124.5233 |  | 724.5233 | 53.8 | 178.3233 | 116.0617 | 62.2617 | 62.2617 | 3.3146 | -4.9 | -2
| 0.032003 | 3.2003 | 335.4 | 1957.3672 | 335.4 | 171.3526 |  | 911.3526 | 53.2 | 224.5526 | 138.8763 | 85.6763 | 85.6763 | 4.2209 | 46.2 | 53 | 0.032145 | 3.2145 | 427.1 | 1949.5813 | 427.1 | 219.0727 |  | 959.0727 | 98.5 | 317.5727 | 208.0363 | 109.5363 | 109.5363 | 3.2241 | 47.7 | 64 | 0.032658 | 3.2658 | 235.1 | 1885.8401 | 235.1 | 124.6659 |  | 724.6659 | 53.4 | 178.0659 | 115.733 | 62.333 | 62.333 | 3.3346 | -4.5 | -2
| 0.032129 | 3.2129 | 335.8 | 1957.6213 | 335.8 | 171.5347 |  | 911.5347 | 53 | 224.5347 | 138.7674 | 85.7674 | 85.7674 | 4.2365 | 46.4 | 53 | 0.032273 | 3.2273 | 427.4 | 1949.839 | 427.4 | 219.1976 |  | 959.1976 | 98.6 | 317.7976 | 208.1988 | 109.5988 | 109.5988 | 3.2231 | 47.6 | 63 | 0.032789 | 3.2789 | 235.6 | 1886.0955 | 235.6 | 124.9141 |  | 724.9141 | 53.7 | 178.6141 | 116.1571 | 62.4571 | 62.4571 | 3.3261 | -4.8 | -2
| 0.032259 | 3.2259 | 336.6 | 1957.8839 | 336.6 | 171.9203 |  | 911.9203 | 53.2 | 225.1203 | 139.1602 | 85.9602 | 85.9602 | 4.2316 | 46.2 | 52 | 0.0324 | 3.24 | 428 | 1950.0948 | 428 | 219.4765 |  | 959.4765 | 98.5 | 317.9765 | 208.2383 | 109.7383 | 109.7383 | 3.2282 | 47.7 | 63 | 0.032919 | 3.2919 | 235.8 | 1886.3491 | 235.8 | 125.0034 |  | 725.0034 | 54 | 179.0034 | 116.5017 | 62.5017 | 62.5017 | 3.3149 | -5.1 | -2
| 0.032382 | 3.2382 | 336.4 | 1958.1339 | 336.4 | 171.7962 |  | 911.7962 | 53.7 | 225.4962 | 139.5981 | 85.8981 | 85.8981 | 4.1992 | 45.7 | 52 | 0.032526 | 3.2526 | 429.9 | 1950.3488 | 429.9 | 220.4221 |  | 960.4221 | 98.8 | 319.2221 | 209.0111 | 110.2111 | 110.2111 | 3.231 | 47.4 | 63 | 0.033049 | 3.3049 | 237 | 1886.6026 | 237 | 125.6226 |  | 725.6226 | 54 | 179.6226 | 116.8113 | 62.8113 | 62.8113 | 3.3263 | -5.1 | -2
| 0.032511 | 3.2511 | 336.5 | 1958.3945 | 336.5 | 171.8244 |  | 911.8244 | 53.6 | 225.4244 | 139.5122 | 85.9122 | 85.9122 | 4.2057 | 45.8 | 52 | 0.032653 | 3.2653 | 428.3 | 1950.6047 | 428.3 | 219.5729 |  | 959.5729 | 99 | 318.5729 | 208.7865 | 109.7865 | 109.7865 | 3.2179 | 47.2 | 63 | 0.033181 | 3.3181 | 236 | 1886.8603 | 236 | 125.0755 |  | 725.0755 | 54 | 179.0755 | 116.5378 | 62.5378 | 62.5378 | 3.3162 | -5.1 | -2
| 0.032638 | 3.2638 | 337.2 | 1958.651 | 337.2 | 172.1593 |  | 912.1593 | 53.8 | 225.9593 | 139.8797 | 86.0797 | 86.0797 | 4.2 | 45.6 | 52 | 0.032783 | 3.2783 | 429.4 | 1950.8687 | 429.4 | 220.1071 |  | 960.1071 | 99.2 | 319.3071 | 209.2535 | 110.0535 | 110.0535 | 3.2188 | 47 | 63 | 0.033311 | 3.3311 | 236.5 | 1887.114 | 236.5 | 125.3236 |  | 725.3236 | 54.2 | 179.5236 | 116.8618 | 62.6618 | 62.6618 | 3.3122 | -5.3 | -3
| 0.032764 | 3.2764 | 338.2 | 1958.9075 | 338.2 | 172.6473 |  | 912.6473 | 53.6 | 226.2473 | 139.9236 | 86.3236 | 86.3236 | 4.221 | 45.8 | 52 | 0.032911 | 3.2911 | 429.8 | 1951.1267 | 429.8 | 220.283 |  | 960.283 | 98.9 | 319.183 | 209.0415 | 110.1415 | 110.1415 | 3.2273 | 47.3 | 62 | 0.033439 | 3.3439 | 236.4 | 1887.3638 | 236.4 | 125.2541 |  | 725.2541 | 54 | 179.2541 | 116.627 | 62.627 | 62.627 | 3.3195 | -5.1 | -3
| 0.032894 | 3.2894 | 338.4 | 1959.1704 | 338.4 | 172.7262 |  | 912.7262 | 53.9 | 226.6262 | 140.2631 | 86.3631 | 86.3631 | 4.2046 | 45.5 | 52 | 0.033041 | 3.3041 | 430.3 | 1951.3888 | 430.3 | 220.5096 |  | 960.5096 | 99.3 | 319.8096 | 209.5548 | 110.2548 | 110.2548 | 3.2206 | 46.9 | 62 | 0.03357 | 3.357 | 236.4 | 1887.6197 | 236.4 | 125.2371 |  | 725.2371 | 54.1 | 179.3371 | 116.7185 | 62.6185 | 62.6185 | 3.3149 | -5.2 | -3
| 0.033023 | 3.3023 | 338.8 | 1959.4313 | 338.8 | 172.9073 |  | 912.9073 | 54.2 | 227.1073 | 140.6537 | 86.4537 | 86.4537 | 4.1902 | 45.2 | 51 | 0.033167 | 3.3167 | 430.9 | 1951.6431 | 430.9 | 220.7883 |  | 960.7883 | 99.4 | 320.1883 | 209.7942 | 110.3942 | 110.3942 | 3.2212 | 46.8 | 62 | 0.033699 | 3.3699 | 236.6 | 1887.8716 | 236.6 | 125.3263 |  | 725.3263 | 54.2 | 179.5263 | 116.8632 | 62.6632 | 62.6632 | 3.3123 | -5.3 | -3
| 0.033152 | 3.3152 | 339.3 | 1959.6922 | 339.3 | 173.1394 |  | 913.1394 | 54.5 | 227.6394 | 141.0697 | 86.5697 | 86.5697 | 4.1769 | 44.9 | 51 | 0.033296 | 3.3296 | 431.1 | 1951.9034 | 431.1 | 220.8613 |  | 960.8613 | 99.6 | 320.4613 | 210.0307 | 110.4307 | 110.4307 | 3.2175 | 46.6 | 62 | 0.033831 | 3.3831 | 236.7 | 1888.1296 | 236.7 | 125.3622 |  | 725.3622 | 54.3 | 179.6622 | 116.9811 | 62.6811 | 62.6811 | 3.3087 | -5.4 | -3
| 0.033279 | 3.3279 | 340.3 | 1959.9511 | 340.3 | 173.6268 |  | 913.6268 | 54.4 | 228.0268 | 141.2134 | 86.8134 | 86.8134 | 4.1917 | 45 | 51 | 0.033422 | 3.3422 | 432.5 | 1952.1578 | 432.5 | 221.5497 |  | 961.5497 | 99.6 | 321.1497 | 210.3749 | 110.7749 | 110.7749 | 3.2244 | 46.6 | 62 | 0.03396 | 3.396 | 236.8 | 1888.3816 | 236.8 | 125.3984 |  | 725.3984 | 54.6 | 179.9984 | 117.2992 | 62.6992 | 62.6992 | 3.2967 | -5.7 | -3
| 0.033403 | 3.3403 | 340.6 | 1960.2017 | 340.6 | 173.7576 |  | 913.7576 | 54.6 | 228.3576 | 141.4788 | 86.8788 | 86.8788 | 4.1824 | 44.8 | 51 | 0.033552 | 3.3552 | 432 | 1952.4201 | 432 | 221.2639 |  | 961.2639 | 99.7 | 320.9639 | 210.3319 | 110.6319 | 110.6319 | 3.2193 | 46.5 | 62 | 0.034089 | 3.4089 | 237.2 | 1888.6338 | 237.2 | 125.5934 |  | 725.5934 | 54.7 | 180.2934 | 117.4967 | 62.7967 | 62.7967 | 3.296 | -5.8 | -3
| 0.033533 | 3.3533 | 341.1 | 1960.4649 | 341.1 | 173.9893 |  | 913.9893 | 54.7 | 228.6893 | 141.6947 | 86.9947 | 86.9947 | 4.1808 | 44.7 | 51 | 0.033682 | 3.3682 | 434.5 | 1952.6826 | 434.5 | 222.5144 |  | 962.5144 | 99.6 | 322.1144 | 210.8572 | 111.2572 | 111.2572 | 3.2341 | 46.6 | 62 | 0.034222 | 3.4222 | 237.5 | 1888.8939 | 237.5 | 125.735 |  | 725.735 | 54.5 | 180.235 | 117.3675 | 62.8675 | 62.8675 | 3.3071 | -5.6 | -3
| 0.033661 | 3.3661 | 341.9 | 1960.724 | 341.9 | 174.3744 |  | 914.3744 | 54.8 | 229.1744 | 141.9872 | 87.1872 | 87.1872 | 4.182 | 44.6 | 51 | 0.033807 | 3.3807 | 434.3 | 1952.9352 | 434.3 | 222.3832 |  | 962.3832 | 100.1 | 322.4832 | 211.2916 | 111.1916 | 111.1916 | 3.2216 | 46.1 | 61 | 0.03435 | 3.435 | 237.9 | 1889.1442 | 237.9 | 125.93 |  | 725.93 | 54.7 | 180.63 | 117.665 | 62.965 | 62.965 | 3.3022 | -5.8 | -3
| 0.033788 | 3.3788 | 342.5 | 1960.9832 | 342.5 | 174.6573 |  | 914.6573 | 55 | 229.6573 | 142.3286 | 87.3286 | 87.3286 | 4.1756 | 44.4 | 51 | 0.033933 | 3.3933 | 434.6 | 1953.1899 | 434.6 | 222.5078 |  | 962.5078 | 100.1 | 322.6078 | 211.3539 | 111.2539 | 111.2539 | 3.2229 | 46.1 | 61 | 0.034483 | 3.4483 | 237.9 | 1889.4045 | 237.9 | 125.9127 |  | 725.9127 | 54.8 | 180.7127 | 117.7563 | 62.9563 | 62.9563 | 3.2977 | -5.9 | -3
| 0.033916 | 3.3916 | 342.8 | 1961.2424 | 342.8 | 174.7872 |  | 914.7872 | 54.8 | 229.5872 | 142.1936 | 87.3936 | 87.3936 | 4.1895 | 44.6 | 51 | 0.034065 | 3.4065 | 435.3 | 1953.4565 | 435.3 | 222.8358 |  | 962.8358 | 100.2 | 323.0358 | 211.6179 | 111.4179 | 111.4179 | 3.2239 | 46 | 61 | 0.03461 | 3.461 | 238.1 | 1889.653 | 238.1 | 126.002 |  | 726.002 | 54.8 | 180.802 | 117.801 | 63.001 | 63.001 | 3.2993 | -5.9 | -3
| 0.034043 | 3.4043 | 343.1 | 1961.4997 | 343.1 | 174.9172 |  | 914.9172 | 55.1 | 230.0172 | 142.5586 | 87.4586 | 87.4586 | 4.1745 | 44.3 | 51 | 0.034193 | 3.4193 | 435.4 | 1953.7152 | 435.4 | 222.8575 |  | 962.8575 | 100.1 | 322.9575 | 211.5287 | 111.4287 | 111.4287 | 3.2263 | 46.1 | 61 | 0.034743 | 3.4743 | 238.1 | 1889.9134 | 238.1 | 125.9846 |  | 725.9846 | 54.9 | 180.8846 | 117.8923 | 62.9923 | 62.9923 | 3.2948 | -6 | -3
| 0.034169 | 3.4169 | 343.3 | 1961.7569 | 343.3 | 174.9962 |  | 914.9962 | 55.2 | 230.1962 | 142.6981 | 87.4981 | 87.4981 | 4.1702 | 44.2 | 51 | 0.034323 | 3.4323 | 435.9 | 1953.978 | 435.9 | 223.0834 |  | 963.0834 | 100.3 | 323.3834 | 211.8417 | 111.5417 | 111.5417 | 3.2242 | 45.9 | 60 | 0.034869 | 3.4869 | 238.1 | 1890.16 | 238.1 | 125.9682 |  | 725.9682 | 55 | 180.9682 | 117.9841 | 62.9841 | 62.9841 | 3.2903 | -6.1 | -3
| 0.034298 | 3.4298 | 343.5 | 1962.0185 | 343.5 | 175.0748 |  | 915.0748 | 55.1 | 230.1748 | 142.6374 | 87.5374 | 87.5374 | 4.1774 | 44.3 | 51 | 0.034451 | 3.4451 | 436.9 | 1954.2369 | 436.9 | 223.5655 |  | 963.5655 | 100.2 | 323.7655 | 211.9828 | 111.7828 | 111.7828 | 3.2312 | 46 | 60 | 0.035002 | 3.5002 | 238.4 | 1890.4206 | 238.4 | 126.1095 |  | 726.1095 | 54.9 | 181.0095 | 117.9548 | 63.0548 | 63.0548 | 3.2971 | -6 | -4
| 0.034426 | 3.4426 | 344.5 | 1962.278 | 344.5 | 175.5613 |  | 915.5613 | 55.1 | 230.6613 | 142.8806 | 87.7806 | 87.7806 | 4.1862 | 44.3 | 50 | 0.034579 | 3.4579 | 436.8 | 1954.4979 | 436.8 | 223.4845 |  | 963.4845 | 100.8 | 324.2845 | 212.5423 | 111.7423 | 111.7423 | 3.2171 | 45.4 | 59 | 0.035131 | 3.5131 | 238.4 | 1890.6733 | 238.4 | 126.0926 |  | 726.0926 | 55.4 | 181.4926 | 118.4463 | 63.0463 | 63.0463 | 3.276 | -6.5 | -3
| 0.034554 | 3.4554 | 344.1 | 1962.5376 | 344.1 | 175.3342 |  | 915.3342 | 55.3 | 230.6342 | 142.9671 | 87.6671 | 87.6671 | 4.1706 | 44.1 | 50 | 0.034707 | 3.4707 | 437.5 | 1954.7569 | 437.5 | 223.813 |  | 963.813 | 100.7 | 324.513 | 212.6065 | 111.9065 | 111.9065 | 3.2226 | 45.5 | 59 | 0.035263 | 3.5263 | 239.8 | 1890.932 | 239.8 | 126.8158 |  | 726.8158 | 54.9 | 181.7158 | 118.3079 | 63.4079 | 63.4079 | 3.3099 | -6 | -3
| 0.034682 | 3.4682 | 345.2 | 1962.7994 | 345.2 | 175.8713 |  | 915.8713 | 55.5 | 231.3713 | 143.4356 | 87.9356 | 87.9356 | 4.1689 | 43.9 | 50 | 0.034834 | 3.4834 | 437.8 | 1955.014 | 437.8 | 223.937 |  | 963.937 | 100.8 | 324.737 | 212.7685 | 111.9685 | 111.9685 | 3.2216 | 45.4 | 59 | 0.035392 | 3.5392 | 238.7 | 1891.1848 | 238.7 | 126.2172 |  | 726.2172 | 55.3 | 181.5172 | 118.4086 | 63.1086 | 63.1086 | 3.2824 | -6.4 | -4
| 0.034809 | 3.4809 | 346.4 | 1963.057 | 346.4 | 176.4595 |  | 916.4595 | 55.9 | 232.3595 | 144.1297 | 88.2297 | 88.2297 | 4.1567 | 43.5 | 50 | 0.03496 | 3.496 | 439 | 1955.2692 | 439 | 224.5215 |  | 964.5215 | 100.9 | 325.4215 | 213.1608 | 112.2608 | 112.2608 | 3.2252 | 45.3 | 59 | 0.035521 | 3.5521 | 238.4 | 1891.4397 | 238.4 | 126.0416 |  | 726.0416 | 55.5 | 181.5416 | 118.5208 | 63.0208 | 63.0208 | 3.271 | -6.6 | -3
| 0.034937 | 3.4937 | 346.4 | 1963.3168 | 346.4 | 176.4361 |  | 916.4361 | 56.1 | 232.5361 | 144.3181 | 88.2181 | 88.2181 | 4.145 | 43.3 | 50 | 0.035088 | 3.5088 | 439.5 | 1955.5285 | 439.5 | 224.7474 |  | 964.7474 | 100.9 | 325.6474 | 213.2737 | 112.3737 | 112.3737 | 3.2274 | 45.3 | 59 | 0.035651 | 3.5651 | 238.6 | 1891.6947 | 238.6 | 126.1303 |  | 726.1303 | 55.6 | 181.7303 | 118.6651 | 63.0651 | 63.0651 | 3.2685 | -6.7 | -3
| 0.035064 | 3.5064 | 346.5 | 1963.5766 | 346.5 | 176.4637 |  | 916.4637 | 56.1 | 232.5637 | 144.3319 | 88.2319 | 88.2319 | 4.1455 | 43.3 | 50 | 0.035218 | 3.5218 | 439.2 | 1955.7918 | 439.2 | 224.5638 |  | 964.5638 | 101.1 | 325.6638 | 213.3819 | 112.2819 | 112.2819 | 3.2212 | 45.1 | 59 | 0.035784 | 3.5784 | 239.3 | 1891.9537 | 239.3 | 126.483 |  | 726.483 | 55.5 | 181.983 | 118.7415 | 63.2415 | 63.2415 | 3.279 | -6.6 | -4
| 0.03519 | 3.519 | 347.2 | 1963.8323 | 347.2 | 176.7972 |  | 916.7972 | 56.2 | 232.9972 | 144.5986 | 88.3986 | 88.3986 | 4.1459 | 43.2 | 50 | 0.035347 | 3.5347 | 440 | 1956.0531 | 440 | 224.9428 |  | 964.9428 | 101.5 | 326.4428 | 213.9714 | 112.4714 | 112.4714 | 3.2162 | 44.7 | 58 | 0.035912 | 3.5912 | 238.7 | 1892.2068 | 238.7 | 126.149 |  | 726.149 | 55.6 | 181.749 | 118.6745 | 63.0745 | 63.0745 | 3.2689 | -6.7 | -4
| 0.03532 | 3.532 | 347.7 | 1964.0966 | 347.7 | 177.028 |  | 917.028 | 56.2 | 233.228 | 144.714 | 88.514 | 88.514 | 4.15 | 43.2 | 50 | 0.035474 | 3.5474 | 440.7 | 1956.3106 | 440.7 | 225.271 |  | 965.271 | 101.5 | 326.771 | 214.1355 | 112.6355 | 112.6355 | 3.2194 | 44.7 | 58 | 0.036043 | 3.6043 | 239.7 | 1892.4639 | 239.7 | 126.6603 |  | 726.6603 | 55.4 | 182.0603 | 118.7301 | 63.3301 | 63.3301 | 3.2863 | -6.5 | -4
| 0.035444 | 3.5444 | 348.1 | 1964.3503 | 348.1 | 177.2087 |  | 917.2087 | 56 | 233.2087 | 144.6044 | 88.6044 | 88.6044 | 4.1644 | 43.4 | 50 | 0.035603 | 3.5603 | 441.6 | 1956.5721 | 441.6 | 225.7009 |  | 965.7009 | 101.6 | 327.3009 | 214.4504 | 112.8504 | 112.8504 | 3.2215 | 44.6 | 58 | 0.036172 | 3.6172 | 239.6 | 1892.7172 | 239.6 | 126.5905 |  | 726.5905 | 55.3 | 181.8905 | 118.5952 | 63.2952 | 63.2952 | 3.2892 | -6.4 | -4
| 0.035572 | 3.5572 | 347.9 | 1964.6104 | 347.9 | 177.0835 |  | 917.0835 | 56.3 | 233.3835 | 144.8417 | 88.5417 | 88.5417 | 4.1454 | 43.1 | 49 | 0.035729 | 3.5729 | 441.8 | 1956.8277 | 441.8 | 225.7736 |  | 965.7736 | 101.6 | 327.3736 | 214.4868 | 112.8868 | 112.8868 | 3.2222 | 44.6 | 58 | 0.036303 | 3.6303 | 240.4 | 1892.9745 | 240.4 | 126.9959 |  | 726.9959 | 55.2 | 182.1959 | 118.698 | 63.498 | 63.498 | 3.3007 | -6.3 | -4
| 0.035699 | 3.5699 | 349 | 1964.8685 | 349 | 177.62 |  | 917.62 | 56.3 | 233.92 | 145.11 | 88.81 | 88.81 | 4.1549 | 43.1 | 49 | 0.035856 | 3.5856 | 442.1 | 1957.0854 | 442.1 | 225.8971 |  | 965.8971 | 101.7 | 327.5971 | 214.6486 | 112.9486 | 112.9486 | 3.2212 | 44.5 | 58 | 0.036434 | 3.6434 | 240.1 | 1893.2318 | 240.1 | 126.8202 |  | 726.8202 | 55.7 | 182.5202 | 119.1101 | 63.4101 | 63.4101 | 3.2768 | -6.8 | -4
| 0.035828 | 3.5828 | 348.8 | 1965.1309 | 348.8 | 177.4945 |  | 917.4945 | 56.5 | 233.9945 | 145.2473 | 88.7473 | 88.7473 | 4.1415 | 42.9 | 49 | 0.035987 | 3.5987 | 442.9 | 1957.3511 | 442.9 | 226.2752 |  | 966.2752 | 101.6 | 327.8752 | 214.7376 | 113.1376 | 113.1376 | 3.2271 | 44.6 | 58 | 0.036563 | 3.6563 | 239.8 | 1893.4853 | 239.8 | 126.6448 |  | 726.6448 | 55.9 | 182.5448 | 119.2224 | 63.3224 | 63.3224 | 3.2656 | -7 | -4
| 0.035955 | 3.5955 | 349.9 | 1965.3913 | 349.9 | 178.0307 |  | 918.0307 | 56.5 | 234.5307 | 145.5154 | 89.0154 | 89.0154 | 4.151 | 42.9 | 49 | 0.036114 | 3.6114 | 443.4 | 1957.6089 | 443.4 | 226.5008 |  | 966.5008 | 101.8 | 328.3008 | 215.0504 | 113.2504 | 113.2504 | 3.225 | 44.4 | 57 | 0.036692 | 3.6692 | 240.1 | 1893.7388 | 240.1 | 126.7862 |  | 726.7862 | 56.1 | 182.8862 | 119.4931 | 63.3931 | 63.3931 | 3.26 | -7.2 | -4
| 0.036081 | 3.6081 | 350 | 1965.6474 | 350 | 178.0584 |  | 918.0584 | 56.5 | 234.5584 | 145.5292 | 89.0292 | 89.0292 | 4.1515 | 42.9 | 49 | 0.036243 | 3.6243 | 443.9 | 1957.8707 | 443.9 | 226.7259 |  | 966.7259 | 101.8 | 328.5259 | 215.163 | 113.363 | 113.363 | 3.2272 | 44.4 | 57 | 0.036822 | 3.6822 | 240.4 | 1893.9944 | 240.4 | 126.9275 |  | 726.9275 | 55.6 | 182.5275 | 119.0638 | 63.4638 | 63.4638 | 3.2829 | -6.7 | -4
| 0.03621 | 3.621 | 351 | 1965.91 | 351 | 178.5433 |  | 918.5433 | 56.7 | 235.2433 | 145.9716 | 89.2716 | 89.2716 | 4.1489 | 42.7 | 49 | 0.036371 | 3.6371 | 444.3 | 1958.1306 | 444.3 | 226.9001 |  | 966.9001 | 102 | 328.9001 | 215.45 | 113.45 | 113.45 | 3.2245 | 44.2 | 57 | 0.036954 | 3.6954 | 240.1 | 1894.254 | 240.1 | 126.7517 |  | 726.7517 | 56.1 | 182.8517 | 119.4759 | 63.3759 | 63.3759 | 3.2594 | -7.2 | -4
| 0.036338 | 3.6338 | 351 | 1966.1727 | 351 | 178.5194 |  | 918.5194 | 57 | 235.5194 | 146.2597 | 89.2597 | 89.2597 | 4.1319 | 42.4 | 49 | 0.036497 | 3.6497 | 444.7 | 1958.3887 | 444.7 | 227.0744 |  | 967.0744 | 102.3 | 329.3744 | 215.8372 | 113.5372 | 113.5372 | 3.2197 | 43.9 | 57 | 0.037085 | 3.7085 | 240.6 | 1894.5117 | 240.6 | 126.9984 |  | 726.9984 | 55.8 | 182.7984 | 119.2992 | 63.4992 | 63.4992 | 3.276 | -6.9 | -4
| 0.036466 | 3.6466 | 351.7 | 1966.4333 | 351.7 | 178.8517 |  | 918.8517 | 57.2 | 236.0517 | 146.6259 | 89.4259 | 89.4259 | 4.1268 | 42.2 | 49 | 0.036626 | 3.6626 | 445.2 | 1958.6507 | 445.2 | 227.2993 |  | 967.2993 | 102.4 | 329.6993 | 216.0497 | 113.6497 | 113.6497 | 3.2197 | 43.8 | 56 | 0.037215 | 3.7215 | 241.1 | 1894.7675 | 241.1 | 127.2452 |  | 727.2452 | 56.1 | 183.3452 | 119.7226 | 63.6226 | 63.6226 | 3.2682 | -7.2 | -5
| 0.036594 | 3.6594 | 351.5 | 1966.694 | 351.5 | 178.7263 |  | 918.7263 | 57.2 | 235.9263 | 146.5632 | 89.3632 | 89.3632 | 4.1246 | 42.2 | 48 | 0.036752 | 3.6752 | 446.1 | 1958.9069 | 446.1 | 227.729 |  | 967.729 | 102.4 | 330.129 | 216.2645 | 113.8645 | 113.8645 | 3.2239 | 43.8 | 56 | 0.037342 | 3.7342 | 241 | 1895.0174 | 241 | 127.1756 |  | 727.1756 | 56.4 | 183.5756 | 119.9878 | 63.5878 | 63.5878 | 3.2549 | -7.5 | -4
| 0.036722 | 3.6722 | 352.3 | 1966.9548 | 352.3 | 179.1094 |  | 919.1094 | 57.1 | 236.2094 | 146.6547 | 89.5547 | 89.5547 | 4.1368 | 42.3 | 48 | 0.036882 | 3.6882 | 446.6 | 1959.1711 | 446.6 | 227.9535 |  | 967.9535 | 102.6 | 330.5535 | 216.5768 | 113.9768 | 113.9768 | 3.2218 | 43.6 | 56 | 0.037472 | 3.7472 | 241.5 | 1895.2733 | 241.5 | 127.4223 |  | 727.4223 | 56 | 183.4223 | 119.7111 | 63.7111 | 63.7111 | 3.2754 | -7.1 | -4
| 0.036849 | 3.6849 | 352.6 | 1967.2156 | 352.6 | 179.2381 |  | 919.2381 | 57.4 | 236.6381 | 147.0191 | 89.6191 | 89.6191 | 4.1226 | 42 | 49 | 0.037009 | 3.7009 | 447.1 | 1959.4294 | 447.1 | 228.1787 |  | 968.1787 | 102.8 | 330.9787 | 216.8893 | 114.0893 | 114.0893 | 3.2196 | 43.4 | 56 | 0.037605 | 3.7605 | 241.3 | 1895.5353 | 241.3 | 127.2991 |  | 727.2991 | 56.5 | 183.7991 | 120.1496 | 63.6496 | 63.6496 | 3.2531 | -7.6 | -4
| 0.036976 | 3.6976 | 352.3 | 1967.4744 | 352.3 | 179.0621 |  | 919.0621 | 57.5 | 236.5621 | 147.031 | 89.531 | 89.531 | 4.1141 | 41.9 | 48 | 0.037139 | 3.7139 | 447.5 | 1959.6937 | 447.5 | 228.352 |  | 968.352 | 102.6 | 330.952 | 216.776 | 114.176 | 114.176 | 3.2257 | 43.6 | 56 | 0.037733 | 3.7733 | 242.3 | 1895.7873 | 242.3 | 127.8097 |  | 727.8097 | 56.6 | 184.4097 | 120.5048 | 63.9048 | 63.9048 | 3.2581 | -7.7 | -5
| 0.037104 | 3.7104 | 353.7 | 1967.7353 | 353.7 | 179.7498 |  | 919.7498 | 58 | 237.7498 | 147.8749 | 89.8749 | 89.8749 | 4.0991 | 41.4 | 48 | 0.037268 | 3.7268 | 448 | 1959.9561 | 448 | 228.5765 |  | 968.5765 | 102.8 | 331.3765 | 217.0883 | 114.2883 | 114.2883 | 3.2235 | 43.4 | 55 | 0.037866 | 3.7866 | 241.7 | 1896.0495 | 241.7 | 127.4756 |  | 727.4756 | 56.5 | 183.9756 | 120.2378 | 63.7378 | 63.7378 | 3.2562 | -7.6 | -5
| 0.03723 | 3.723 | 354.1 | 1967.9942 | 354.1 | 179.9294 |  | 919.9294 | 58 | 237.9294 | 147.9647 | 89.9647 | 89.9647 | 4.1022 | 41.4 | 48 | 0.037396 | 3.7396 | 448.7 | 1960.2166 | 448.7 | 228.9033 |  | 968.9033 | 103 | 331.9033 | 217.4516 | 114.4516 | 114.4516 | 3.2224 | 43.2 | 55 | 0.037994 | 3.7994 | 242 | 1896.3017 | 242 | 127.6168 |  | 727.6168 | 56.7 | 184.3168 | 120.5084 | 63.8084 | 63.8084 | 3.2507 | -7.8 | -5
| 0.037359 | 3.7359 | 354.6 | 1968.2575 | 354.6 | 180.1594 |  | 920.1594 | 57.9 | 238.0594 | 147.9797 | 90.0797 | 90.0797 | 4.1116 | 41.5 | 48 | 0.037524 | 3.7524 | 449.2 | 1960.4771 | 449.2 | 229.1279 |  | 969.1279 | 103.3 | 332.4279 | 217.8639 | 114.5639 | 114.5639 | 3.2181 | 42.9 | 54 | 0.038127 | 3.8127 | 241.9 | 1896.5639 | 241.9 | 127.5465 |  | 727.5465 | 56.6 | 184.1465 | 120.3732 | 63.7732 | 63.7732 | 3.2535 | -7.7 | -5
| 0.037487 | 3.7487 | 355 | 1968.5186 | 355 | 180.3387 |  | 920.3387 | 57.9 | 238.2387 | 148.0693 | 90.1693 | 90.1693 | 4.1147 | 41.5 | 48 | 0.037651 | 3.7651 | 449.4 | 1960.7358 | 449.4 | 229.1997 |  | 969.1997 | 103 | 332.1997 | 217.5998 | 114.5998 | 114.5998 | 3.2252 | 43.2 | 54 | 0.038256 | 3.8256 | 242.2 | 1896.8183 | 242.2 | 127.6875 |  | 727.6875 | 56.6 | 184.2875 | 120.4438 | 63.8438 | 63.8438 | 3.256 | -7.7 | -5
| 0.037613 | 3.7613 | 354.7 | 1968.7756 | 354.7 | 180.1627 |  | 920.1627 | 58.2 | 238.3627 | 148.2814 | 90.0814 | 90.0814 | 4.0956 | 41.2 | 48 | 0.037781 | 3.7781 | 450.3 | 1961.0004 | 450.3 | 229.6277 |  | 969.6277 | 103.2 | 332.8277 | 218.0138 | 114.8138 | 114.8138 | 3.2251 | 43 | 54 | 0.038386 | 3.8386 | 242.3 | 1897.0747 | 242.3 | 127.723 |  | 727.723 | 56.8 | 184.523 | 120.6615 | 63.8615 | 63.8615 | 3.2486 | -7.9 | -5
| 0.037741 | 3.7741 | 355.7 | 1969.0391 | 355.7 | 180.6465 |  | 920.6465 | 58.3 | 238.9465 | 148.6232 | 90.3232 | 90.3232 | 4.0986 | 41.1 | 48 | 0.037909 | 3.7909 | 450.3 | 1961.2612 | 450.3 | 229.5972 |  | 969.5972 | 103.4 | 332.9972 | 218.1986 | 114.7986 | 114.7986 | 3.2205 | 42.8 | 54 | 0.038513 | 3.8513 | 242.5 | 1897.3252 | 242.5 | 127.8115 |  | 727.8115 | 56.6 | 184.4115 | 120.5058 | 63.9058 | 63.9058 | 3.2582 | -7.7 | -5
| 0.037869 | 3.7869 | 355.9 | 1969.3005 | 355.9 | 180.7241 |  | 920.7241 | 58.4 | 239.1241 | 148.762 | 90.362 | 90.362 | 4.0946 | 41 | 48 | 0.038035 | 3.8035 | 451.7 | 1961.5181 | 451.7 | 230.2808 |  | 970.2808 | 103.5 | 333.7808 | 218.6404 | 115.1404 | 115.1404 | 3.2249 | 42.7 | 54 | 0.038645 | 3.8645 | 242.4 | 1897.5857 | 242.4 | 127.7413 |  | 727.7413 | 57.1 | 184.8413 | 120.9706 | 63.8706 | 63.8706 | 3.2372 | -8.2 | -5
| 0.037998 | 3.7998 | 356.4 | 1969.564 | 356.4 | 180.9538 |  | 920.9538 | 58.7 | 239.6538 | 149.1769 | 90.4769 | 90.4769 | 4.0827 | 40.7 | 47 | 0.038165 | 3.8165 | 451.8 | 1961.7829 | 451.8 | 230.3007 |  | 970.3007 | 103.7 | 334.0007 | 218.8504 | 115.1504 | 115.1504 | 3.2208 | 42.5 | 54 | 0.038778 | 3.8778 | 243 | 1897.8483 | 243 | 128.0397 |  | 728.0397 | 56.9 | 184.9397 | 120.9199 | 64.0199 | 64.0199 | 3.2503 | -8 | -5
| 0.038123 | 3.8123 | 356.5 | 1969.8213 | 356.5 | 180.9809 |  | 920.9809 | 58.7 | 239.6809 | 149.1904 | 90.4904 | 90.4904 | 4.0831 | 40.7 | 47 | 0.03829 | 3.829 | 451 | 1962.0399 | 451 | 229.8628 |  | 969.8628 | 103.7 | 333.5628 | 218.6314 | 114.9314 | 114.9314 | 3.2166 | 42.5 | 53 | 0.038904 | 3.8904 | 242.9 | 1898.097 | 242.9 | 127.9703 |  | 727.9703 | 56.8 | 184.7703 | 120.7851 | 63.9851 | 63.9851 | 3.253 | -7.9 | -5
| 0.038254 | 3.8254 | 357.3 | 1970.0893 | 357.3 | 181.3623 |  | 921.3623 | 59.1 | 240.4623 | 149.7812 | 90.6812 | 90.6812 | 4.0687 | 40.3 | 47 | 0.038421 | 3.8421 | 455 | 1962.307 | 455 | 231.8699 |  | 971.8699 | 103.7 | 335.5699 | 219.635 | 115.935 | 115.935 | 3.236 | 42.5 | 54 | 0.039037 | 3.9037 | 242.9 | 1898.3598 | 242.9 | 127.9526 |  | 727.9526 | 56.8 | 184.7526 | 120.7763 | 63.9763 | 63.9763 | 3.2527 | -7.9 | -5
| 0.038381 | 3.8381 | 357.3 | 1970.3488 | 357.3 | 181.3385 |  | 921.3385 | 59.4 | 240.7385 | 150.0692 | 90.6692 | 90.6692 | 4.0528 | 40 | 47 | 0.038547 | 3.8547 | 453.6 | 1962.5641 | 453.6 | 231.1262 |  | 971.1262 | 103.9 | 335.0262 | 219.4631 | 115.5631 | 115.5631 | 3.2245 | 42.3 | 53 | 0.039164 | 3.9164 | 242.9 | 1898.6106 | 242.9 | 127.9357 |  | 727.9357 | 57 | 184.9357 | 120.9678 | 63.9678 | 63.9678 | 3.2445 | -8.1 | -5
| 0.038506 | 3.8506 | 358.4 | 1970.6041 | 358.4 | 181.8732 |  | 921.8732 | 59.4 | 241.2732 | 150.3366 | 90.9366 | 90.9366 | 4.0618 | 40 | 47 | 0.038678 | 3.8678 | 453.8 | 1962.8312 | 453.8 | 231.1966 |  | 971.1966 | 104 | 335.1966 | 219.5983 | 115.5983 | 115.5983 | 3.223 | 42.2 | 53 | 0.039295 | 3.9295 | 243.3 | 1898.8695 | 243.3 | 128.1289 |  | 728.1289 | 57.1 | 185.2289 | 121.1644 | 64.0644 | 64.0644 | 3.2439 | -8.2 | -5
| 0.038633 | 3.8633 | 357.8 | 1970.8659 | 357.8 | 181.5446 |  | 921.5446 | 59.6 | 241.1446 | 150.3723 | 90.7723 | 90.7723 | 4.046 | 39.8 | 46 | 0.038805 | 3.8805 | 454.9 | 1963.0905 | 454.9 | 231.7265 |  | 971.7265 | 104.4 | 336.1265 | 220.2632 | 115.8632 | 115.8632 | 3.2196 | 41.8 | 53 | 0.039426 | 3.9426 | 243.3 | 1899.1285 | 243.3 | 128.1114 |  | 728.1114 | 57.2 | 185.3114 | 121.2557 | 64.0557 | 64.0557 | 3.2397 | -8.3 | -5
| 0.038761 | 3.8761 | 358.6 | 1971.1278 | 358.6 | 181.9263 |  | 921.9263 | 59.5 | 241.4263 | 150.4632 | 90.9632 | 90.9632 | 4.0576 | 39.9 | 46 | 0.038934 | 3.8934 | 454.8 | 1963.3538 | 454.8 | 231.6444 |  | 971.6444 | 104 | 335.6444 | 219.8222 | 115.8222 | 115.8222 | 3.2274 | 42.2 | 52 | 0.039558 | 3.9558 | 243.8 | 1899.3895 | 243.8 | 128.357 |  | 728.357 | 57 | 185.357 | 121.1785 | 64.1785 | 64.1785 | 3.2519 | -8.1 | -6
| 0.038889 | 3.8889 | 359.1 | 1971.3897 | 359.1 | 182.1558 |  | 922.1558 | 59.7 | 241.8558 | 150.7779 | 91.0779 | 91.0779 | 4.0512 | 39.7 | 46 | 0.03906 | 3.906 | 455 | 1963.6112 | 455 | 231.7159 |  | 971.7159 | 104.5 | 336.2159 | 220.358 | 115.858 | 115.858 | 3.2174 | 41.7 | 52 | 0.039685 | 3.9685 | 243.8 | 1899.6406 | 243.8 | 128.3401 |  | 728.3401 | 57.5 | 185.8401 | 121.67 | 64.17 | 64.17 | 3.232 | -8.6 | -5
| 0.039016 | 3.9016 | 359 | 1971.6517 | 359 | 182.0808 |  | 922.0808 | 59.6 | 241.6808 | 150.6404 | 91.0404 | 91.0404 | 4.055 | 39.8 | 46 | 0.039188 | 3.9188 | 454.7 | 1963.8727 | 454.7 | 231.5323 |  | 971.5323 | 104.5 | 336.0323 | 220.2662 | 115.7662 | 115.7662 | 3.2156 | 41.7 | 52 | 0.039817 | 3.9817 | 243.7 | 1899.9018 | 243.7 | 128.2698 |  | 728.2698 | 57.5 | 185.7698 | 121.6349 | 64.1349 | 64.1349 | 3.2308 | -8.6 | -6
| 0.039145 | 3.9145 | 359.8 | 1971.916 | 359.8 | 182.4621 |  | 922.4621 | 59.7 | 242.1621 | 150.9311 | 91.2311 | 91.2311 | 4.0563 | 39.7 | 46 | 0.039316 | 3.9316 | 455.8 | 1964.1342 | 455.8 | 232.0615 |  | 972.0615 | 104.5 | 336.5615 | 220.5308 | 116.0308 | 116.0308 | 3.2207 | 41.7 | 52 | 0.039947 | 3.9947 | 243.9 | 1900.159 | 243.9 | 128.3577 |  | 728.3577 | 57.3 | 185.6577 | 121.4788 | 64.1788 | 64.1788 | 3.2401 | -8.4 | -6
| 0.039272 | 3.9272 | 360.2 | 1972.176 | 360.2 | 182.6409 |  | 922.6409 | 59.9 | 242.5409 | 151.2205 | 91.3205 | 91.3205 | 4.0491 | 39.5 | 46 | 0.039445 | 3.9445 | 456.1 | 1964.3978 | 456.1 | 232.1831 |  | 972.1831 | 104.8 | 336.9831 | 220.8916 | 116.0916 | 116.0916 | 3.2155 | 41.4 | 52 | 0.040076 | 4.0076 | 244.2 | 1900.4143 | 244.2 | 128.4983 |  | 728.4983 | 57.7 | 186.1983 | 121.9491 | 64.2491 | 64.2491 | 3.227 | -8.8 | -6
| 0.0394 | 3.94 | 360.7 | 1972.4382 | 360.7 | 182.8701 |  | 922.8701 | 60.1 | 242.9701 | 151.5351 | 91.4351 | 91.4351 | 4.0428 | 39.3 | 46 | 0.039573 | 3.9573 | 456.7 | 1964.6595 | 456.7 | 232.4576 |  | 972.4576 | 104.6 | 337.0576 | 220.8288 | 116.2288 | 116.2288 | 3.2223 | 41.6 | 52 | 0.040209 | 4.0209 | 245.4 | 1900.6777 | 245.4 | 129.1118 |  | 729.1118 | 57.8 | 186.9118 | 122.3559 | 64.5559 | 64.5559 | 3.2338 | -8.9 | -6
| 0.039527 | 3.9527 | 361.2 | 1972.7005 | 361.2 | 183.0993 |  | 923.0993 | 60.3 | 243.3993 | 151.8496 | 91.5496 | 91.5496 | 4.0365 | 39.1 | 46 | 0.039701 | 3.9701 | 457.4 | 1964.9212 | 457.4 | 232.7829 |  | 972.7829 | 104.9 | 337.6829 | 221.2914 | 116.3914 | 116.3914 | 3.2191 | 41.3 | 51 | 0.040339 | 4.0339 | 244.2 | 1900.9352 | 244.2 | 128.4631 |  | 728.4631 | 57.7 | 186.1631 | 121.9315 | 64.2315 | 64.2315 | 3.2264 | -8.8 | -6
| 0.039655 | 3.9655 | 361.5 | 1972.9628 | 361.5 | 183.227 |  | 923.227 | 60.2 | 243.427 | 151.8135 | 91.6135 | 91.6135 | 4.0436 | 39.2 | 45 | 0.039831 | 3.9831 | 457.8 | 1965.187 | 457.8 | 232.9549 |  | 972.9549 | 105 | 337.9549 | 221.4775 | 116.4775 | 116.4775 | 3.2186 | 41.2 | 51 | 0.04047 | 4.047 | 244.9 | 1901.1947 | 244.9 | 128.8137 |  | 728.8137 | 57.9 | 186.7137 | 122.3069 | 64.4069 | 64.4069 | 3.2248 | -9 | -6
| 0.039783 | 3.9783 | 361.6 | 1973.2252 | 361.6 | 183.2533 |  | 923.2533 | 60.9 | 244.1533 | 152.5266 | 91.6266 | 91.6266 | 4.0091 | 38.5 | 45 | 0.039958 | 3.9958 | 458.3 | 1965.4469 | 458.3 | 233.1785 |  | 973.1785 | 105.3 | 338.4785 | 221.8893 | 116.5893 | 116.5893 | 3.2144 | 40.9 | 51 | 0.040596 | 4.0596 | 245.2 | 1901.4443 | 245.2 | 128.9546 |  | 728.9546 | 57.8 | 186.7546 | 122.2773 | 64.4773 | 64.4773 | 3.231 | -8.9 | -6
| 0.039911 | 3.9911 | 361.7 | 1973.4899 | 361.7 | 183.2794 |  | 923.2794 | 60.9 | 244.1794 | 152.5397 | 91.6397 | 91.6397 | 4.0095 | 38.5 | 45 | 0.040085 | 4.0085 | 458.6 | 1965.7088 | 458.6 | 233.3001 |  | 973.3001 | 105.2 | 338.5001 | 221.85 | 116.65 | 116.65 | 3.2177 | 41 | 50 | 0.040728 | 4.0728 | 245.3 | 1901.7059 | 245.3 | 128.9894 |  | 728.9894 | 57.7 | 186.6894 | 122.1947 | 64.4947 | 64.4947 | 3.2355 | -8.8 | -6
| 0.040037 | 4.0037 | 362.5 | 1973.7482 | 362.5 | 183.6607 |  | 923.6607 | 60.9 | 244.5607 | 152.7304 | 91.8304 | 91.8304 | 4.0158 | 38.5 | 45 | 0.040212 | 4.0212 | 459.3 | 1965.9689 | 459.3 | 233.6253 |  | 973.6253 | 104.9 | 338.5253 | 221.7126 | 116.8126 | 116.8126 | 3.2271 | 41.3 | 51 | 0.040858 | 4.0858 | 245.2 | 1901.9637 | 245.2 | 128.9194 |  | 728.9194 | 58.2 | 187.1194 | 122.6597 | 64.4597 | 64.4597 | 3.2151 | -9.3 | -6
| 0.040164 | 4.0164 | 362.7 | 1974.0087 | 362.7 | 183.7378 |  | 923.7378 | 61.2 | 244.9378 | 153.0689 | 91.8689 | 91.8689 | 4.0023 | 38.2 | 45 | 0.040341 | 4.0341 | 460 | 1966.233 | 460 | 233.9499 |  | 973.9499 | 105.4 | 339.3499 | 222.3749 | 116.9749 | 116.9749 | 3.2196 | 40.8 | 50 | 0.040988 | 4.0988 | 245.5 | 1902.2215 | 245.5 | 129.0596 |  | 729.0596 | 58.2 | 187.2596 | 122.7298 | 64.5298 | 64.5298 | 3.2175 | -9.3 | -6
| 0.040293 | 4.0293 | 363.2 | 1974.2735 | 363.2 | 183.9664 |  | 923.9664 | 61.1 | 245.0664 | 153.0832 | 91.9832 | 91.9832 | 4.0109 | 38.3 | 45 | 0.040471 | 4.0471 | 460.1 | 1966.4991 | 460.1 | 233.9691 |  | 973.9691 | 105.1 | 339.0691 | 222.0845 | 116.9845 | 116.9845 | 3.2262 | 41.1 | 50 | 0.041119 | 4.1119 | 245.3 | 1902.4814 | 245.3 | 128.9369 |  | 728.9369 | 58.3 | 187.2369 | 122.7684 | 64.4684 | 64.4684 | 3.2116 | -9.4 | -6
| 0.04042 | 4.042 | 364 | 1974.5363 | 364 | 184.3471 |  | 924.3471 | 61.1 | 245.4471 | 153.2735 | 92.1735 | 92.1735 | 4.0171 | 38.3 | 45 | 0.040597 | 4.0597 | 461 | 1966.7573 | 461 | 234.396 |  | 974.396 | 105.7 | 340.096 | 222.898 | 117.198 | 117.198 | 3.2176 | 40.5 | 50 | 0.041248 | 4.1248 | 245.9 | 1902.7373 | 245.9 | 129.2349 |  | 729.2349 | 57.9 | 187.1349 | 122.5174 | 64.6174 | 64.6174 | 3.232 | -9 | -6
| 0.040548 | 4.0548 | 363.9 | 1974.7991 | 363.9 | 184.2719 |  | 924.2719 | 61.1 | 245.3719 | 153.236 | 92.136 | 92.136 | 4.0159 | 38.3 | 45 | 0.040724 | 4.0724 | 460.9 | 1967.0176 | 460.9 | 234.3141 |  | 974.3141 | 105.8 | 340.1141 | 222.9571 | 117.1571 | 117.1571 | 3.2147 | 40.4 | 49 | 0.041379 | 4.1379 | 245.5 | 1902.9973 | 245.5 | 129.007 |  | 729.007 | 58.4 | 187.407 | 122.9035 | 64.5035 | 64.5035 | 3.209 | -9.5 | -6
| 0.040677 | 4.0677 | 364.9 | 1975.0642 | 364.9 | 184.7535 |  | 924.7535 | 61.5 | 246.2535 | 153.8767 | 92.3767 | 92.3767 | 4.0041 | 37.9 | 45 | 0.040854 | 4.0854 | 461.6 | 1967.284 | 461.6 | 234.6382 |  | 974.6382 | 105.8 | 340.4382 | 223.1191 | 117.3191 | 117.3191 | 3.2178 | 40.4 | 49 | 0.041508 | 4.1508 | 246 | 1903.2534 | 246 | 129.2524 |  | 729.2524 | 58.3 | 187.5524 | 122.9262 | 64.6262 | 64.6262 | 3.217 | -9.4 | -6
| 0.040803 | 4.0803 | 364.1 | 1975.325 | 364.1 | 184.3241 |  | 924.3241 | 61.8 | 246.1241 | 153.962 | 92.162 | 92.162 | 3.9826 | 37.6 | 45 | 0.04098 | 4.098 | 461.9 | 1967.5424 | 461.9 | 234.7599 |  | 974.7599 | 105.8 | 340.5599 | 223.1799 | 117.3799 | 117.3799 | 3.2189 | 40.4 | 49 | 0.041635 | 4.1635 | 245.7 | 1903.5055 | 245.7 | 129.0776 |  | 729.0776 | 58.2 | 187.2776 | 122.7388 | 64.5388 | 64.5388 | 3.2178 | -9.3 | -6
| 0.040931 | 4.0931 | 365.5 | 1975.5881 | 365.5 | 185.0082 |  | 925.0082 | 61.7 | 246.7082 | 154.2041 | 92.5041 | 92.5041 | 3.9985 | 37.7 | 44 | 0.041111 | 4.1111 | 462.5 | 1967.811 | 462.5 | 235.0327 |  | 975.0327 | 105.8 | 340.8327 | 223.3164 | 117.5164 | 117.5164 | 3.2215 | 40.4 | 49 | 0.041769 | 4.1769 | 246.1 | 1903.7718 | 246.1 | 129.2697 |  | 729.2697 | 58.6 | 187.8697 | 123.2348 | 64.6348 | 64.6348 | 3.206 | -9.7 | -7
| 0.041059 | 4.1059 | 365 | 1975.8512 | 365 | 184.7305 |  | 924.7305 | 61.6 | 246.3305 | 153.9653 | 92.3653 | 92.3653 | 3.9989 | 37.8 | 44 | 0.041241 | 4.1241 | 463.3 | 1968.0775 | 463.3 | 235.4074 |  | 975.4074 | 106.1 | 341.5074 | 223.8037 | 117.7037 | 117.7037 | 3.2187 | 40.1 | 49 | 0.041899 | 4.1899 | 246 | 1904.0301 | 246 | 129.1996 |  | 729.1996 | 58.6 | 187.7996 | 123.1998 | 64.5998 | 64.5998 | 3.2048 | -9.7 | -7
| 0.041184 | 4.1184 | 365.6 | 1976.1101 | 365.6 | 185.0099 |  | 925.0099 | 61.7 | 246.7099 | 154.205 | 92.505 | 92.505 | 3.9985 | 37.7 | 44 | 0.041365 | 4.1365 | 463.6 | 1968.3322 | 463.6 | 235.5294 |  | 975.5294 | 106.2 | 341.7294 | 223.9647 | 117.7647 | 117.7647 | 3.2178 | 40 | 48 | 0.042029 | 4.2029 | 246.5 | 1904.2884 | 246.5 | 129.4447 |  | 729.4447 | 58.4 | 187.8447 | 123.1223 | 64.7223 | 64.7223 | 3.2165 | -9.5 | -7
| 0.041314 | 4.1314 | 365.7 | 1976.3776 | 365.7 | 185.0355 |  | 925.0355 | 61.9 | 246.9355 | 154.4177 | 92.5177 | 92.5177 | 3.9893 | 37.5 | 44 | 0.041495 | 4.1495 | 464.2 | 1968.5989 | 464.2 | 235.8022 |  | 975.8022 | 105.9 | 341.7022 | 223.8011 | 117.9011 | 117.9011 | 3.2266 | 40.3 | 48 | 0.042161 | 4.2161 | 246.3 | 1904.5509 | 246.3 | 129.3218 |  | 729.3218 | 58.7 | 188.0218 | 123.3609 | 64.6609 | 64.6609 | 3.2031 | -9.8 | -7
| 0.041441 | 4.1441 | 366.3 | 1976.6388 | 366.3 | 185.3146 |  | 925.3146 | 61.9 | 247.2146 | 154.5573 | 92.6573 | 92.6573 | 3.9938 | 37.5 | 44 | 0.041624 | 4.1624 | 464.6 | 1968.8637 | 464.6 | 235.9737 |  | 975.9737 | 106.5 | 342.4737 | 224.4868 | 117.9868 | 117.9868 | 3.2157 | 39.7 | 48 | 0.042292 | 4.2292 | 246.6 | 1904.8114 | 246.6 | 129.4616 |  | 729.4616 | 58.6 | 188.0616 | 123.3308 | 64.7308 | 64.7308 | 3.2092 | -9.7 | -7
| 0.041567 | 4.1567 | 366.7 | 1976.8979 | 366.7 | 185.4926 |  | 925.4926 | 62.1 | 247.5926 | 154.8463 | 92.7463 | 92.7463 | 3.987 | 37.3 | 44 | 0.041751 | 4.1751 | 465.3 | 1969.1246 | 465.3 | 236.2979 |  | 976.2979 | 106.4 | 342.6979 | 224.549 | 118.149 | 118.149 | 3.2208 | 39.8 | 48 | 0.042421 | 4.2421 | 246.5 | 1905.068 | 246.5 | 129.3917 |  | 729.3917 | 58.6 | 187.9917 | 123.2959 | 64.6959 | 64.6959 | 3.208 | -9.7 | -7
| 0.041695 | 4.1695 | 366 | 1977.1636 | 366 | 185.1137 |  | 925.1137 | 62.5 | 247.6137 | 155.0568 | 92.5568 | 92.5568 | 3.9618 | 36.9 | 44 | 0.041879 | 4.1879 | 465.7 | 1969.3895 | 465.7 | 236.4692 |  | 976.4692 | 106.5 | 342.9692 | 224.7346 | 118.2346 | 118.2346 | 3.2204 | 39.7 | 48 | 0.042552 | 4.2552 | 247.3 | 1905.3286 | 247.3 | 129.7939 |  | 729.7939 | 58.7 | 188.4939 | 123.5969 | 64.8969 | 64.8969 | 3.2111 | -9.8 | -7
| 0.041823 | 4.1823 | 366.8 | 1977.4271 | 366.8 | 185.4936 |  | 925.4936 | 62.5 | 247.9936 | 155.2468 | 92.7468 | 92.7468 | 3.9679 | 36.9 | 44 | 0.042006 | 4.2006 | 466.3 | 1969.6505 | 466.3 | 236.7425 |  | 976.7425 | 106.5 | 343.2425 | 224.8713 | 118.3713 | 118.3713 | 3.2229 | 39.7 | 47 | 0.04268 | 4.268 | 247 | 1905.5833 | 247 | 129.6191 |  | 729.6191 | 58.9 | 188.5191 | 123.7096 | 64.8096 | 64.8096 | 3.2007 | -10 | -7
| 0.041948 | 4.1948 | 367.3 | 1977.6843 | 367.3 | 185.7223 |  | 925.7223 | 62.6 | 248.3223 | 155.4611 | 92.8611 | 92.8611 | 3.9668 | 36.8 | 43 | 0.042136 | 4.2136 | 466.9 | 1969.9176 | 466.9 | 237.015 |  | 977.015 | 106.5 | 343.515 | 225.0075 | 118.5075 | 118.5075 | 3.2255 | 39.7 | 47 | 0.042811 | 4.2811 | 247.4 | 1905.8441 | 247.4 | 129.8112 |  | 729.8112 | 58.8 | 188.6112 | 123.7056 | 64.9056 | 64.9056 | 3.2077 | -9.9 | -7
| 0.042075 | 4.2075 | 368 | 1977.948 | 368 | 186.0514 |  | 926.0514 | 62.5 | 248.5514 | 155.5257 | 93.0257 | 93.0257 | 3.9768 | 36.9 | 44 | 0.042261 | 4.2261 | 467.1 | 1970.1747 | 467.1 | 237.0856 |  | 977.0856 | 106.9 | 343.9856 | 225.4428 | 118.5428 | 118.5428 | 3.2178 | 39.3 | 47 | 0.042942 | 4.2942 | 247.7 | 1906.105 | 247.7 | 129.9509 |  | 729.9509 | 58.9 | 188.8509 | 123.8754 | 64.9754 | 64.9754 | 3.2063 | -10 | -7
| 0.042205 | 4.2205 | 368.2 | 1978.216 | 368.2 | 186.1273 |  | 926.1273 | 62.4 | 248.5273 | 155.4636 | 93.0636 | 93.0636 | 3.9828 | 37 | 43 | 0.04239 | 4.239 | 467 | 1970.4399 | 467 | 237.0029 |  | 977.0029 | 106.7 | 343.7029 | 225.2015 | 118.5015 | 118.5015 | 3.2212 | 39.5 | 47 | 0.043071 | 4.3071 | 247.8 | 1906.3619 | 247.8 | 129.9858 |  | 729.9858 | 58.9 | 188.8858 | 123.8929 | 64.9929 | 64.9929 | 3.2069 | -10 | -7
| 0.042331 | 4.2331 | 368.8 | 1978.4755 | 368.8 | 186.4061 |  | 926.4061 | 62.5 | 248.9061 | 155.7031 | 93.2031 | 93.2031 | 3.9825 | 36.9 | 43 | 0.042519 | 4.2519 | 468 | 1970.7052 | 468 | 237.4784 |  | 977.4784 | 107.3 | 344.7784 | 226.0392 | 118.7392 | 118.7392 | 3.2132 | 38.9 | 47 | 0.043205 | 4.3205 | 247.9 | 1906.629 | 247.9 | 130.0201 |  | 730.0201 | 59.2 | 189.2201 | 124.21 | 65.01 | 65.01 | 3.1963 | -10.3 | -7
| 0.042459 | 4.2459 | 369.3 | 1978.7394 | 369.3 | 186.634 |  | 926.634 | 62.7 | 249.334 | 156.017 | 93.317 | 93.317 | 3.9766 | 36.7 | 43 | 0.042647 | 4.2647 | 468 | 1970.9686 | 468 | 237.4467 |  | 977.4467 | 107.4 | 344.8467 | 226.1234 | 118.7234 | 118.7234 | 3.2109 | 38.8 | 47 | 0.04333 | 4.333 | 247.9 | 1906.8779 | 247.9 | 130.0031 |  | 730.0031 | 59.1 | 189.1031 | 124.1015 | 65.0015 | 65.0015 | 3.1997 | -10.2 | -7
| 0.042588 | 4.2588 | 369.6 | 1979.0077 | 369.6 | 186.7603 |  | 926.7603 | 62.6 | 249.3603 | 155.9801 | 93.3801 | 93.3801 | 3.9834 | 36.8 | 43 | 0.042774 | 4.2774 | 468.9 | 1971.23 | 468.9 | 237.8718 |  | 977.8718 | 107.3 | 345.1718 | 226.2359 | 118.9359 | 118.9359 | 3.2169 | 38.9 | 46 | 0.043461 | 4.3461 | 248.4 | 1907.1391 | 248.4 | 130.2474 |  | 730.2474 | 59.1 | 189.3474 | 124.2237 | 65.1237 | 65.1237 | 3.2038 | -10.2 | -7
| 0.042714 | 4.2714 | 368.7 | 1979.2674 | 368.7 | 186.281 |  | 926.281 | 63.1 | 249.381 | 156.2405 | 93.1405 | 93.1405 | 3.9522 | 36.3 | 43 | 0.042903 | 4.2903 | 469.6 | 1971.4955 | 469.6 | 238.1948 |  | 978.1948 | 107.5 | 345.6948 | 226.5974 | 119.0974 | 119.0974 | 3.2158 | 38.7 | 46 | 0.043592 | 4.3592 | 248.3 | 1907.4003 | 248.3 | 130.1772 |  | 730.1772 | 58.8 | 188.9772 | 123.8886 | 65.0886 | 65.0886 | 3.2139 | -9.9 | -7
| 0.04284 | 4.284 | 369.5 | 1979.5272 | 369.5 | 186.6607 |  | 926.6607 | 63.2 | 249.8607 | 156.5304 | 93.3304 | 93.3304 | 3.9535 | 36.2 | 43 | 0.043029 | 4.3029 | 470.1 | 1971.755 | 470.1 | 238.417 |  | 978.417 | 107.5 | 345.917 | 226.7085 | 119.2085 | 119.2085 | 3.2178 | 38.7 | 46 | 0.043723 | 4.3723 | 248.9 | 1907.6616 | 248.9 | 130.4739 |  | 730.4739 | 59.1 | 189.5739 | 124.3369 | 65.2369 | 65.2369 | 3.2077 | -10.2 | -7
| 0.042969 | 4.2969 | 370.3 | 1979.7957 | 370.3 | 187.0395 |  | 927.0395 | 63.3 | 250.3395 | 156.8198 | 93.5198 | 93.5198 | 3.9548 | 36.1 | 43 | 0.043161 | 4.3161 | 470.2 | 1972.0267 | 470.2 | 238.4349 |  | 978.4349 | 107.8 | 346.2349 | 227.0175 | 119.2175 | 119.2175 | 3.2118 | 38.4 | 46 | 0.043851 | 4.3851 | 248.5 | 1907.9169 | 248.5 | 130.2468 |  | 730.2468 | 59.1 | 189.3468 | 124.2234 | 65.1234 | 65.1234 | 3.2038 | -10.2 | -7
| 0.043098 | 4.3098 | 370.3 | 1980.0621 | 370.3 | 187.0143 |  | 927.0143 | 63 | 250.0143 | 156.5072 | 93.5072 | 93.5072 | 3.9685 | 36.4 | 42 | 0.043288 | 4.3288 | 471 | 1972.2884 | 471 | 238.8089 |  | 978.8089 | 108.2 | 347.0089 | 227.6044 | 119.4044 | 119.4044 | 3.2071 | 38 | 45 | 0.043982 | 4.3982 | 248.7 | 1908.1784 | 248.7 | 130.3337 |  | 730.3337 | 59.3 | 189.6337 | 124.4669 | 65.1669 | 65.1669 | 3.1979 | -10.4 | -7
| 0.043226 | 4.3226 | 370.7 | 1980.3264 | 370.7 | 187.1914 |  | 927.1914 | 63.5 | 250.6914 | 157.0957 | 93.5957 | 93.5957 | 3.9479 | 35.9 | 43 | 0.043414 | 4.3414 | 471.1 | 1972.5481 | 471.1 | 238.8281 |  | 978.8281 | 108.2 | 347.0281 | 227.6141 | 119.4141 | 119.4141 | 3.2073 | 38 | 45 | 0.044114 | 4.4114 | 248.9 | 1908.4419 | 248.9 | 130.4205 |  | 730.4205 | 59.3 | 189.7205 | 124.5103 | 65.2103 | 65.2103 | 3.1993 | -10.4 | -7
| 0.043354 | 4.3354 | 371.5 | 1980.5908 | 371.5 | 187.5703 |  | 927.5703 | 63.4 | 250.9703 | 157.1851 | 93.7851 | 93.7851 | 3.9585 | 36 | 43 | 0.043545 | 4.3545 | 471.6 | 1972.818 | 471.6 | 239.0489 |  | 979.0489 | 108 | 347.0489 | 227.5245 | 119.5245 | 119.5245 | 3.2134 | 38.2 | 45 | 0.044244 | 4.4244 | 249.3 | 1908.7015 | 249.3 | 130.6124 |  | 730.6124 | 59 | 189.6124 | 124.3062 | 65.3062 | 65.3062 | 3.2138 | -10.1 | -7
| 0.043481 | 4.3481 | 371.4 | 1980.8553 | 371.4 | 187.4948 |  | 927.4948 | 63.9 | 251.3948 | 157.6474 | 93.7474 | 93.7474 | 3.9342 | 35.5 | 42 | 0.043672 | 4.3672 | 472.6 | 1973.0799 | 472.6 | 239.524 |  | 979.524 | 108.6 | 348.124 | 228.362 | 119.762 | 119.762 | 3.2056 | 37.6 | 45 | 0.044373 | 4.4373 | 249.2 | 1908.9591 | 249.2 | 130.5423 |  | 730.5423 | 59.2 | 189.7423 | 124.4712 | 65.2712 | 65.2712 | 3.2051 | -10.3 | -7
| 0.043609 | 4.3609 | 371.2 | 1981.1198 | 371.2 | 187.3688 |  | 927.3688 | 63.9 | 251.2688 | 157.5844 | 93.6844 | 93.6844 | 3.9322 | 35.5 | 42 | 0.043799 | 4.3799 | 472.8 | 1973.3419 | 472.8 | 239.5936 |  | 979.5936 | 108.5 | 348.0936 | 228.2968 | 119.7968 | 119.7968 | 3.2082 | 37.7 | 44 | 0.044506 | 4.4506 | 249.3 | 1909.2248 | 249.3 | 130.5766 |  | 730.5766 | 59.3 | 189.8766 | 124.5883 | 65.2883 | 65.2883 | 3.202 | -10.4 | -7
| 0.043737 | 4.3737 | 371.6 | 1981.3844 | 371.6 | 187.5456 |  | 927.5456 | 63.9 | 251.4456 | 157.6728 | 93.7728 | 93.7728 | 3.935 | 35.5 | 42 | 0.043928 | 4.3928 | 473.2 | 1973.61 | 473.2 | 239.7637 |  | 979.7637 | 108.4 | 348.1637 | 228.2818 | 119.8818 | 119.8818 | 3.2118 | 37.8 | 44 | 0.044635 | 4.4635 | 248.9 | 1909.4826 | 248.9 | 130.3494 |  | 730.3494 | 59.1 | 189.4494 | 124.2747 | 65.1747 | 65.1747 | 3.2056 | -10.2 | -7
| 0.043864 | 4.3864 | 372.1 | 1981.649 | 372.1 | 187.7729 |  | 927.7729 | 63.9 | 251.6729 | 157.7865 | 93.8865 | 93.8865 | 3.9385 | 35.5 | 42 | 0.044058 | 4.4058 | 474 | 1973.8781 | 474 | 240.1364 |  | 980.1364 | 108.5 | 348.6364 | 228.5682 | 120.0682 | 120.0682 | 3.2132 | 37.7 | 44 | 0.044763 | 4.4763 | 249.5 | 1909.7384 | 249.5 | 130.6462 |  | 730.6462 | 59.3 | 189.9462 | 124.6231 | 65.3231 | 65.3231 | 3.2031 | -10.4 | -8
| 0.043992 | 4.3992 | 372.7 | 1981.9138 | 372.7 | 188.0506 |  | 928.0506 | 64.1 | 252.1506 | 158.1253 | 94.0253 | 94.0253 | 3.9337 | 35.3 | 42 | 0.044185 | 4.4185 | 473.7 | 1974.1403 | 473.7 | 239.9525 |  | 979.9525 | 108.3 | 348.2525 | 228.2763 | 119.9763 | 119.9763 | 3.2156 | 37.9 | 44 | 0.044894 | 4.4894 | 249.4 | 1910.0003 | 249.4 | 130.5759 |  | 730.5759 | 59.4 | 189.9759 | 124.6879 | 65.2879 | 65.2879 | 3.1982 | -10.5 | -8
| 0.044119 | 4.4119 | 372.7 | 1982.1764 | 372.7 | 188.0256 |  | 928.0256 | 63.7 | 251.7256 | 157.7128 | 94.0128 | 94.0128 | 3.9517 | 35.7 | 42 | 0.044311 | 4.4311 | 474.6 | 1974.4006 | 474.6 | 240.3768 |  | 980.3768 | 109.1 | 349.4768 | 229.2884 | 120.1884 | 120.1884 | 3.2033 | 37.1 | 43 | 0.045022 | 4.5022 | 250 | 1910.2562 | 250 | 130.8725 |  | 730.8725 | 59.6 | 190.4725 | 125.0362 | 65.4362 | 65.4362 | 3.1958 | -10.7 | -8
| 0.044246 | 4.4246 | 373.2 | 1982.4392 | 373.2 | 188.2529 |  | 928.2529 | 64.2 | 252.4529 | 158.3265 | 94.1265 | 94.1265 | 3.9323 | 35.2 | 41 | 0.044441 | 4.4441 | 475.4 | 1974.6689 | 475.4 | 240.7492 |  | 980.7492 | 108.6 | 349.3492 | 228.9746 | 120.3746 | 120.3746 | 3.2168 | 37.6 | 43 | 0.045155 | 4.5155 | 249.6 | 1910.5224 | 249.6 | 130.6449 |  | 730.6449 | 59.6 | 190.2449 | 124.9224 | 65.3224 | 65.3224 | 3.192 | -10.7 | -8
| 0.044374 | 4.4374 | 373.8 | 1982.7063 | 373.8 | 188.5302 |  | 928.5302 | 64.2 | 252.7302 | 158.4651 | 94.2651 | 94.2651 | 3.9366 | 35.2 | 41 | 0.04457 | 4.457 | 476.1 | 1974.9354 | 476.1 | 241.0712 |  | 981.0712 | 108.7 | 349.7712 | 229.2356 | 120.5356 | 120.5356 | 3.2178 | 37.5 | 43 | 0.045283 | 4.5283 | 250.4 | 1910.7784 | 250.4 | 131.0461 |  | 731.0461 | 59.5 | 190.5461 | 125.023 | 65.523 | 65.523 | 3.2025 | -10.6 | -8
| 0.044501 | 4.4501 | 373.8 | 1982.9691 | 373.8 | 188.5052 |  | 928.5052 | 64.7 | 253.2052 | 158.9526 | 94.2526 | 94.2526 | 3.9135 | 34.7 | 41 | 0.044696 | 4.4696 | 476.5 | 1975.1958 | 476.5 | 241.2419 |  | 981.2419 | 109.1 | 350.3419 | 229.721 | 120.621 | 120.621 | 3.2112 | 37.1 | 43 | 0.045414 | 4.5414 | 250 | 1911.0407 | 250 | 130.8188 |  | 730.8188 | 59.6 | 190.4188 | 125.0094 | 65.4094 | 65.4094 | 3.1949 | -10.7 | -8
| 0.044629 | 4.4629 | 374.6 | 1983.2342 | 374.6 | 188.8834 |  | 928.8834 | 64.2 | 253.0834 | 158.6417 | 94.4417 | 94.4417 | 3.9421 | 35.2 | 41 | 0.044825 | 4.4825 | 477.2 | 1975.4624 | 477.2 | 241.5637 |  | 981.5637 | 108.8 | 350.3637 | 229.5818 | 120.7818 | 120.7818 | 3.2203 | 37.4 | 43 | 0.045543 | 4.5543 | 250 | 1911.2989 | 250 | 130.8011 |  | 730.8011 | 59.7 | 190.5011 | 125.1005 | 65.4005 | 65.4005 | 3.191 | -10.8 | -8
| 0.044755 | 4.4755 | 374 | 1983.4972 | 374 | 188.5558 |  | 928.5558 | 64.6 | 253.1558 | 158.8779 | 94.2779 | 94.2779 | 3.9188 | 34.8 | 41 | 0.044954 | 4.4954 | 477.4 | 1975.729 | 477.4 | 241.6323 |  | 981.6323 | 108.9 | 350.5323 | 229.7162 | 120.8162 | 120.8162 | 3.2188 | 37.3 | 43 | 0.045674 | 4.5674 | 249.9 | 1911.5613 | 249.9 | 130.7308 |  | 730.7308 | 60.1 | 190.8308 | 125.4654 | 65.3654 | 65.3654 | 3.1752 | -11.2 | -8
| 0.044883 | 4.4883 | 374.7 | 1983.7625 | 374.7 | 188.8835 |  | 928.8835 | 64.9 | 253.7835 | 159.3418 | 94.4418 | 94.4418 | 3.9104 | 34.5 | 41 | 0.045082 | 4.5082 | 477.6 | 1975.9937 | 477.6 | 241.7012 |  | 981.7012 | 109.1 | 350.8012 | 229.9506 | 120.8506 | 120.8506 | 3.2154 | 37.1 | 43 | 0.045805 | 4.5805 | 250.4 | 1911.8237 | 250.4 | 130.9744 |  | 730.9744 | 59.6 | 190.5744 | 125.0872 | 65.4872 | 65.4872 | 3.1976 | -10.7 | -8
| 0.045011 | 4.5011 | 375 | 1984.0278 | 375 | 189.0095 |  | 929.0095 | 64.7 | 253.7095 | 159.2047 | 94.5047 | 94.5047 | 3.9213 | 34.7 | 41 | 0.045211 | 4.5211 | 478.2 | 1976.2605 | 478.2 | 241.9721 |  | 981.9721 | 109 | 350.9721 | 229.9861 | 120.9861 | 120.9861 | 3.2199 | 37.2 | 42 | 0.045934 | 4.5934 | 250.8 | 1912.0822 | 250.8 | 131.1659 |  | 731.1659 | 59.7 | 190.8659 | 125.283 | 65.583 | 65.583 | 3.1971 | -10.8 | -8
| 0.045139 | 4.5139 | 375.1 | 1984.2932 | 375.1 | 189.0346 |  | 929.0346 | 64.9 | 253.9346 | 159.4173 | 94.5173 | 94.5173 | 3.9127 | 34.5 | 41 | 0.045337 | 4.5337 | 479 | 1976.5213 | 479 | 242.345 |  | 982.345 | 109.5 | 351.845 | 230.6725 | 121.1725 | 121.1725 | 3.2132 | 36.7 | 42 | 0.046066 | 4.6066 | 251.2 | 1912.3468 | 251.2 | 131.3569 |  | 731.3569 | 59.5 | 190.8569 | 125.1785 | 65.6785 | 65.6785 | 3.2077 | -10.6 | -8
| 0.045266 | 4.5266 | 375.7 | 1984.5586 | 375.7 | 189.3116 |  | 929.3116 | 64.9 | 254.2116 | 159.5558 | 94.6558 | 94.6558 | 3.917 | 34.5 | 41 | 0.045468 | 4.5468 | 478.9 | 1976.7943 | 478.9 | 242.2609 |  | 982.2609 | 109.5 | 351.7609 | 230.6305 | 121.1305 | 121.1305 | 3.2124 | 36.7 | 42 | 0.046193 | 4.6193 | 252.2 | 1912.6013 | 252.2 | 131.8623 |  | 731.8623 | 59.6 | 191.4623 | 125.5311 | 65.9311 | 65.9311 | 3.2125 | -10.7 | -8
| 0.045392 | 4.5392 | 375.7 | 1984.8198 | 375.7 | 189.2867 |  | 929.2867 | 65.5 | 254.7867 | 160.1434 | 94.6434 | 94.6434 | 3.8899 | 33.9 | 41 | 0.045594 | 4.5594 | 479.8 | 1977.0553 | 479.8 | 242.6842 |  | 982.6842 | 109.4 | 352.0842 | 230.7421 | 121.3421 | 121.3421 | 3.2183 | 36.8 | 42 | 0.046326 | 4.6326 | 250.9 | 1912.8681 | 250.9 | 131.1643 |  | 731.1643 | 59.7 | 190.8643 | 125.2821 | 65.5821 | 65.5821 | 3.1971 | -10.8 | -8
| 0.045522 | 4.5522 | 376.3 | 1985.0897 | 376.3 | 189.5632 |  | 929.5632 | 65.5 | 255.0632 | 160.2816 | 94.7816 | 94.7816 | 3.8941 | 33.9 | 41 | 0.04572 | 4.572 | 479.5 | 1977.3163 | 479.5 | 242.5004 |  | 982.5004 | 109.6 | 352.1004 | 230.8502 | 121.2502 | 121.2502 | 3.2126 | 36.6 | 41 | 0.046457 | 4.6457 | 251.8 | 1913.1309 | 251.8 | 131.6167 |  | 731.6167 | 59.7 | 191.3167 | 125.5084 | 65.8084 | 65.8084 | 3.2046 | -10.8 | -8
| 0.045649 | 4.5649 | 376.3 | 1985.3554 | 376.3 | 189.5379 |  | 929.5379 | 65.3 | 254.8379 | 160.0689 | 94.7689 | 94.7689 | 3.9026 | 34.1 | 41 | 0.045849 | 4.5849 | 480 | 1977.5834 | 480 | 242.7205 |  | 982.7205 | 109.9 | 352.6205 | 231.2602 | 121.3602 | 121.3602 | 3.2086 | 36.3 | 41 | 0.046584 | 4.6584 | 251.8 | 1913.3856 | 251.8 | 131.5992 |  | 731.5992 | 59.9 | 191.4992 | 125.6996 | 65.7996 | 65.7996 | 3.197 | -11 | -8
| 0.045777 | 4.5777 | 376.7 | 1985.6211 | 376.7 | 189.7139 |  | 929.7139 | 65.4 | 255.1139 | 160.257 | 94.857 | 94.857 | 3.9008 | 34 | 41 | 0.045977 | 4.5977 | 481 | 1977.8486 | 481 | 243.1935 |  | 983.1935 | 109.9 | 353.0935 | 231.4968 | 121.5968 | 121.5968 | 3.2129 | 36.3 | 41 | 0.046715 | 4.6715 | 251.7 | 1913.6486 | 251.7 | 131.5289 |  | 731.5289 | 60.1 | 191.6289 | 125.8644 | 65.7644 | 65.7644 | 3.1885 | -11.2 | -8
| 0.045904 | 4.5904 | 377.3 | 1985.8847 | 377.3 | 189.9909 |  | 929.9909 | 65.3 | 255.2909 | 160.2954 | 94.9954 | 94.9954 | 3.9095 | 34.1 | 40 | 0.046105 | 4.6105 | 480.8 | 1978.1139 | 480.8 | 243.0598 |  | 983.0598 | 109.9 | 352.9598 | 231.4299 | 121.5299 | 121.5299 | 3.2116 | 36.3 | 41 | 0.046848 | 4.6848 | 252 | 1913.9157 | 252 | 131.6672 |  | 731.6672 | 59.9 | 191.5672 | 125.7336 | 65.8336 | 65.8336 | 3.1981 | -11 | -8
| 0.046031 | 4.6031 | 377 | 1986.1484 | 377 | 189.8146 |  | 929.8146 | 65.5 | 255.3146 | 160.4073 | 94.9073 | 94.9073 | 3.8979 | 33.9 | 41 | 0.046233 | 4.6233 | 482 | 1978.3792 | 482 | 243.6338 |  | 983.6338 | 110.1 | 353.7338 | 231.9169 | 121.8169 | 121.8169 | 3.2128 | 36.1 | 41 | 0.046975 | 4.6975 | 252.1 | 1914.1706 | 252.1 | 131.7019 |  | 731.7019 | 59.6 | 191.3019 | 125.451 | 65.851 | 65.851 | 3.2098 | -10.7 | -8
| 0.046159 | 4.6159 | 377.6 | 1986.4165 | 377.6 | 190.091 |  | 930.091 | 65.7 | 255.791 | 160.7455 | 95.0455 | 95.0455 | 3.8933 | 33.7 | 40 | 0.04636 | 4.636 | 481 | 1978.6426 | 481 | 243.096 |  | 983.096 | 110.3 | 353.396 | 231.848 | 121.548 | 121.548 | 3.204 | 35.9 | 41 | 0.047106 | 4.7106 | 252.2 | 1914.4338 | 252.2 | 131.7361 |  | 731.7361 | 59.4 | 191.1361 | 125.268 | 65.868 | 65.868 | 3.2178 | -10.5 | -8
| 0.046288 | 4.6288 | 378 | 1986.6847 | 378 | 190.2667 |  | 930.2667 | 65.9 | 256.1667 | 161.0334 | 95.1334 | 95.1334 | 3.8872 | 33.5 | 40 | 0.04649 | 4.649 | 482.3 | 1978.9121 | 482.3 | 243.7198 |  | 983.7198 | 110.2 | 353.9198 | 232.0599 | 121.8599 | 121.8599 | 3.2116 | 36 | 40 | 0.047236 | 4.7236 | 252.3 | 1914.695 | 252.3 | 131.7703 |  | 731.7703 | 59.9 | 191.6703 | 125.7852 | 65.8852 | 65.8852 | 3.1998 | -11 | -8
| 0.046415 | 4.6415 | 377.9 | 1986.9486 | 377.9 | 190.1911 |  | 930.1911 | 66 | 256.1911 | 161.0956 | 95.0956 | 95.0956 | 3.8817 | 33.4 | 40 | 0.046618 | 4.6618 | 482.8 | 1979.1777 | 482.8 | 243.9397 |  | 983.9397 | 110.4 | 354.3397 | 232.3698 | 121.9698 | 121.9698 | 3.2096 | 35.8 | 40 | 0.047369 | 4.7369 | 252 | 1914.9624 | 252 | 131.5953 |  | 731.5953 | 60.2 | 191.7953 | 125.9976 | 65.7976 | 65.7976 | 3.186 | -11.3 | -8
| 0.046542 | 4.6542 | 378.8 | 1987.2148 | 378.8 | 190.6185 |  | 930.6185 | 65.8 | 256.4185 | 161.1093 | 95.3093 | 95.3093 | 3.8969 | 33.6 | 40 | 0.046745 | 4.6745 | 483.6 | 1979.4413 | 483.6 | 244.3114 |  | 984.3114 | 110.2 | 354.5114 | 232.3557 | 122.1557 | 122.1557 | 3.217 | 36 | 40 | 0.047497 | 4.7497 | 252.2 | 1915.2196 | 252.2 | 131.682 |  | 731.682 | 60.4 | 192.082 | 126.241 | 65.841 | 65.841 | 3.1802 | -11.5 | -8
| 0.046672 | 4.6672 | 378.8 | 1987.4854 | 378.8 | 190.5926 |  | 930.5926 | 65.8 | 256.3926 | 161.0963 | 95.2963 | 95.2963 | 3.8965 | 33.6 | 40 | 0.046875 | 4.6875 | 483.7 | 1979.711 | 483.7 | 244.3286 |  | 984.3286 | 110.4 | 354.7286 | 232.5643 | 122.1643 | 122.1643 | 3.2131 | 35.8 | 40 | 0.047625 | 4.7625 | 252.4 | 1915.4769 | 252.4 | 131.7687 |  | 731.7687 | 60 | 191.7687 | 125.8844 | 65.8844 | 65.8844 | 3.1961 | -11.1 | -8
| 0.046798 | 4.6798 | 379.3 | 1987.7473 | 379.3 | 190.819 |  | 930.819 | 66 | 256.819 | 161.4095 | 95.4095 | 95.4095 | 3.8912 | 33.4 | 40 | 0.047003 | 4.7003 | 484.4 | 1979.9768 | 484.4 | 244.6493 |  | 984.6493 | 110.4 | 355.0493 | 232.7247 | 122.3247 | 122.3247 | 3.216 | 35.8 | 40 | 0.047756 | 4.7756 | 253 | 1915.7405 | 253 | 132.0638 |  | 732.0638 | 60.1 | 192.1638 | 126.1319 | 66.0319 | 66.0319 | 3.1974 | -11.2 | -8
| 0.046925 | 4.6925 | 379.6 | 1988.0115 | 379.6 | 190.9446 |  | 930.9446 | 66.4 | 257.3446 | 161.8723 | 95.4723 | 95.4723 | 3.8757 | 33 | 40 | 0.047131 | 4.7131 | 484.6 | 1980.2426 | 484.6 | 244.7175 |  | 984.7175 | 110.4 | 355.1175 | 232.7587 | 122.3587 | 122.3587 | 3.2166 | 35.8 | 39 | 0.047888 | 4.7888 | 252.8 | 1916.0061 | 252.8 | 131.9411 |  | 731.9411 | 60.4 | 192.3411 | 126.3706 | 65.9706 | 65.9706 | 3.1845 | -11.5 | -8
| 0.047051 | 4.7051 | 380 | 1988.2758 | 380 | 191.1204 |  | 931.1204 | 66.3 | 257.4204 | 161.8602 | 95.5602 | 95.5602 | 3.8827 | 33.1 | 40 | 0.04726 | 4.726 | 486.4 | 1980.5106 | 486.4 | 245.5932 |  | 985.5932 | 110.7 | 356.2932 | 233.4966 | 122.7966 | 122.7966 | 3.2185 | 35.5 | 39 | 0.048018 | 4.8018 | 253 | 1916.2677 | 253 | 132.0275 |  | 732.0275 | 60.3 | 192.3275 | 126.3137 | 66.0137 | 66.0137 | 3.1895 | -11.4 | -8
| 0.04718 | 4.718 | 380.2 | 1988.5445 | 380.2 | 191.1951 |  | 931.1951 | 66.2 | 257.3951 | 161.7976 | 95.5976 | 95.5976 | 3.8881 | 33.2 | 39 | 0.047388 | 4.7388 | 486.1 | 1980.7786 | 486.1 | 245.4086 |  | 985.4086 | 111 | 356.4086 | 233.7043 | 122.7043 | 122.7043 | 3.2109 | 35.2 | 39 | 0.048144 | 4.8144 | 252.8 | 1916.5212 | 252.8 | 131.9057 |  | 731.9057 | 60.6 | 192.5057 | 126.5528 | 65.9528 | 65.9528 | 3.1767 | -11.7 | -8
| 0.047308 | 4.7308 | 380.2 | 1988.8111 | 380.2 | 191.1695 |  | 931.1695 | 66.3 | 257.4695 | 161.8847 | 95.5847 | 95.5847 | 3.8834 | 33.1 | 39 | 0.047515 | 4.7515 | 486.6 | 1981.0426 | 486.6 | 245.6282 |  | 985.6282 | 110.9 | 356.5282 | 233.7141 | 122.8141 | 122.8141 | 3.2149 | 35.3 | 39 | 0.04828 | 4.828 | 253.2 | 1916.7953 | 253.2 | 132.0955 |  | 732.0955 | 60.4 | 192.4955 | 126.4477 | 66.0477 | 66.0477 | 3.187 | -11.5 | -8
| 0.047436 | 4.7436 | 380.5 | 1989.0799 | 380.5 | 191.2945 |  | 931.2945 | 66.6 | 257.8945 | 162.2472 | 95.6472 | 95.6472 | 3.8723 | 32.8 | 39 | 0.047643 | 4.7643 | 486.9 | 1981.3087 | 486.9 | 245.7467 |  | 985.7467 | 111 | 356.7467 | 233.8733 | 122.8733 | 122.8733 | 3.2139 | 35.2 | 38 | 0.048407 | 4.8407 | 253.9 | 1917.051 | 253.9 | 132.443 |  | 732.443 | 60.5 | 192.943 | 126.7215 | 66.2215 | 66.2215 | 3.1891 | -11.6 | -9
| 0.047563 | 4.7563 | 380.4 | 1989.3445 | 380.4 | 191.2188 |  | 931.2188 | 66.5 | 257.7188 | 162.1094 | 95.6094 | 95.6094 | 3.8755 | 32.9 | 39 | 0.047773 | 4.7773 | 487.5 | 1981.579 | 487.5 | 246.0159 |  | 986.0159 | 111.1 | 357.1159 | 234.108 | 123.008 | 123.008 | 3.2144 | 35.1 | 38 | 0.048538 | 4.8538 | 253.7 | 1917.3149 | 253.7 | 132.3205 |  | 732.3205 | 60.2 | 192.5205 | 126.3602 | 66.1602 | 66.1602 | 3.198 | -11.3 | -8
| 0.047691 | 4.7691 | 381.1 | 1989.6113 | 381.1 | 191.545 |  | 931.545 | 66.8 | 258.345 | 162.5725 | 95.7725 | 95.7725 | 3.8674 | 32.6 | 39 | 0.047898 | 4.7898 | 488.1 | 1981.8391 | 488.1 | 246.2864 |  | 986.2864 | 111.2 | 357.4864 | 234.3432 | 123.1432 | 123.1432 | 3.2148 | 35 | 38 | 0.048666 | 4.8666 | 253.9 | 1917.5728 | 253.9 | 132.407 |  | 732.407 | 60.2 | 192.607 | 126.4035 | 66.2035 | 66.2035 | 3.1995 | -11.3 | -8
| 0.047816 | 4.7816 | 381 | 1989.8738 | 381 | 191.4694 |  | 931.4694 | 66.8 | 258.2694 | 162.5347 | 95.7347 | 95.7347 | 3.8663 | 32.6 | 39 | 0.048028 | 4.8028 | 487.9 | 1982.1095 | 487.9 | 246.1519 |  | 986.1519 | 111.5 | 357.6519 | 234.5759 | 123.0759 | 123.0759 | 3.2076 | 34.7 | 38 | 0.048798 | 4.8798 | 254.2 | 1917.8389 | 254.2 | 132.545 |  | 732.545 | 60.4 | 192.945 | 126.6725 | 66.2725 | 66.2725 | 3.1945 | -11.5 | -8
| 0.047943 | 4.7943 | 381 | 1990.1386 | 381 | 191.444 |  | 931.444 | 66.8 | 258.244 | 162.522 | 95.722 | 95.722 | 3.8659 | 32.6 | 39 | 0.048156 | 4.8156 | 489 | 1982.3759 | 489 | 246.6737 |  | 986.6737 | 111.4 | 358.0737 | 234.7368 | 123.3368 | 123.3368 | 3.2143 | 34.8 | 37 | 0.048926 | 4.8926 | 254 | 1918.097 | 254 | 132.4229 |  | 732.4229 | 60.6 | 193.0229 | 126.8115 | 66.2115 | 66.2115 | 3.1852 | -11.7 | -9
| 0.048072 | 4.8072 | 381.4 | 1990.4078 | 381.4 | 191.619 |  | 931.619 | 66.9 | 258.519 | 162.7095 | 95.8095 | 95.8095 | 3.8643 | 32.5 | 39 | 0.048285 | 4.8285 | 491 | 1982.6445 | 491 | 247.649 |  | 987.649 | 111.6 | 359.249 | 235.4245 | 123.8245 | 123.8245 | 3.2191 | 34.6 | 37 | 0.049059 | 4.9059 | 253.8 | 1918.3653 | 253.8 | 132.3001 |  | 732.3001 | 60.4 | 192.7001 | 126.5501 | 66.1501 | 66.1501 | 3.1904 | -11.5 | -9
| 0.0482 | 4.82 | 381.8 | 1990.6748 | 381.8 | 191.7943 |  | 931.7943 | 67.1 | 258.8943 | 162.9971 | 95.8971 | 95.8971 | 3.8583 | 32.3 | 39 | 0.048409 | 4.8409 | 490 | 1982.9029 | 490 | 247.1125 |  | 987.1125 | 111.5 | 358.6125 | 235.0562 | 123.5562 | 123.5562 | 3.2163 | 34.7 | 37 | 0.049186 | 4.9186 | 254.4 | 1918.6214 | 254.4 | 132.5952 |  | 732.5952 | 60.5 | 193.0952 | 126.7976 | 66.2976 | 66.2976 | 3.1917 | -11.6 | -9
| 0.048329 | 4.8329 | 382.6 | 1990.9463 | 382.6 | 192.1699 |  | 932.1699 | 66.9 | 259.0699 | 162.985 | 96.085 | 96.085 | 3.8725 | 32.5 | 38 | 0.048541 | 4.8541 | 490.4 | 1983.1776 | 490.4 | 247.2799 |  | 987.2799 | 111.9 | 359.1799 | 235.54 | 123.64 | 123.64 | 3.2098 | 34.3 | 37 | 0.049319 | 4.9319 | 254.6 | 1918.8899 | 254.6 | 132.6809 |  | 732.6809 | 60.6 | 193.2809 | 126.9404 | 66.3404 | 66.3404 | 3.1895 | -11.7 | -9
| 0.048453 | 4.8453 | 382.9 | 1991.2049 | 382.9 | 192.2956 |  | 932.2956 | 67.1 | 259.3956 | 163.2478 | 96.1478 | 96.1478 | 3.8658 | 32.3 | 38 | 0.048669 | 4.8669 | 490.9 | 1983.4443 | 490.9 | 247.4988 |  | 987.4988 | 112 | 359.4988 | 235.7494 | 123.7494 | 123.7494 | 3.2098 | 34.2 | 37 | 0.049449 | 4.9449 | 254.8 | 1919.1523 | 254.8 | 132.7669 |  | 732.7669 | 60.4 | 193.1669 | 126.7835 | 66.3835 | 66.3835 | 3.1981 | -11.5 | -9
| 0.048581 | 4.8581 | 383 | 1991.4722 | 383 | 192.32 |  | 932.32 | 67.2 | 259.52 | 163.36 | 96.16 | 96.16 | 3.8619 | 32.2 | 38 | 0.048798 | 4.8798 | 491.4 | 1983.7131 | 491.4 | 247.7173 |  | 987.7173 | 112 | 359.7173 | 235.8586 | 123.8586 | 123.8586 | 3.2118 | 34.2 | 37 | 0.04958 | 4.958 | 255.2 | 1919.4169 | 255.2 | 132.957 |  | 732.957 | 60.4 | 193.357 | 126.8785 | 66.4785 | 66.4785 | 3.2013 | -11.5 | -9
| 0.048709 | 4.8709 | 384.9 | 1991.7417 | 384.9 | 193.2479 |  | 933.2479 | 67.1 | 260.3479 | 163.724 | 96.624 | 96.624 | 3.88 | 32.3 | 39 | 0.048924 | 4.8924 | 491.8 | 1983.9759 | 491.8 | 247.8861 |  | 987.8861 | 112.1 | 359.9861 | 236.043 | 123.943 | 123.943 | 3.2113 | 34.1 | 37 | 0.049709 | 4.9709 | 255.3 | 1919.6774 | 255.3 | 132.9911 |  | 732.9911 | 60.4 | 193.3911 | 126.8955 | 66.4955 | 66.4955 | 3.2018 | -11.5 | -9
| 0.048835 | 4.8835 | 383.3 | 1992.0048 | 383.3 | 192.4192 |  | 932.4192 | 67.5 | 259.9192 | 163.7096 | 96.2096 | 96.2096 | 3.8507 | 31.9 | 38 | 0.049053 | 4.9053 | 491.9 | 1984.2449 | 491.9 | 247.9029 |  | 987.9029 | 112.2 | 360.1029 | 236.1514 | 123.9514 | 123.9514 | 3.2095 | 34 | 36 | 0.049839 | 4.9839 | 255.1 | 1919.94 | 255.1 | 132.8687 |  | 732.8687 | 60.5 | 193.3687 | 126.9344 | 66.4344 | 66.4344 | 3.1962 | -11.6 | -9
| 0.048965 | 4.8965 | 383.4 | 1992.2767 | 383.4 | 192.4432 |  | 932.4432 | 67.5 | 259.9432 | 163.7216 | 96.2216 | 96.2216 | 3.851 | 31.9 | 38 | 0.049178 | 4.9178 | 492.1 | 1984.5057 | 492.1 | 247.9711 |  | 987.9711 | 112.4 | 360.3711 | 236.3855 | 123.9855 | 123.9855 | 3.2061 | 33.8 | 36 | 0.049972 | 4.9972 | 255.4 | 1920.2088 | 255.4 | 133.0064 |  | 733.0064 | 60.2 | 193.2064 | 126.7032 | 66.5032 | 66.5032 | 3.2094 | -11.3 | -9
| 0.049093 | 4.9093 | 384.1 | 1992.5443 | 384.1 | 192.7686 |  | 932.7686 | 67.4 | 260.1686 | 163.7843 | 96.3843 | 96.3843 | 3.8601 | 32 | 38 | 0.049308 | 4.9308 | 492.6 | 1984.7769 | 492.6 | 248.1891 |  | 988.1891 | 112.5 | 360.6891 | 236.5946 | 124.0946 | 124.0946 | 3.2061 | 33.7 | 36 | 0.050099 | 5.0099 | 255.4 | 1920.4655 | 255.4 | 132.9886 |  | 732.9886 | 60.5 | 193.4886 | 126.9943 | 66.4943 | 66.4943 | 3.1982 | -11.6 | -9
| 0.04922 | 4.922 | 386 | 1992.8119 | 386 | 193.6962 |  | 933.6962 | 67.5 | 261.1962 | 164.3481 | 96.8481 | 96.8481 | 3.8696 | 31.9 | 38 | 0.049436 | 4.9436 | 492.7 | 1985.046 | 492.7 | 248.2058 |  | 988.2058 | 112.4 | 360.6058 | 236.5029 | 124.1029 | 124.1029 | 3.2082 | 33.8 | 36 | 0.050232 | 5.0232 | 255.4 | 1920.7345 | 255.4 | 132.97 |  | 732.97 | 60.7 | 193.67 | 127.185 | 66.485 | 66.485 | 3.1906 | -11.8 | -9
| 0.049346 | 4.9346 | 385 | 1993.0753 | 385 | 193.1688 |  | 933.1688 | 67.7 | 260.8688 | 164.2844 | 96.5844 | 96.5844 | 3.8533 | 31.7 | 38 | 0.049564 | 4.9564 | 493.1 | 1985.3132 | 493.1 | 248.3739 |  | 988.3739 | 112.3 | 360.6739 | 236.487 | 124.187 | 124.187 | 3.2117 | 33.9 | 36 | 0.050359 | 5.0359 | 256.8 | 1920.9912 | 256.8 | 133.681 |  | 733.681 | 60.9 | 194.581 | 127.7405 | 66.8405 | 66.8405 | 3.1951 | -12 | -9
| 0.049475 | 4.9475 | 385.4 | 1993.3453 | 385.4 | 193.3433 |  | 933.3433 | 67.4 | 260.7433 | 164.0717 | 96.6717 | 96.6717 | 3.8686 | 32 | 38 | 0.049694 | 4.9694 | 493.5 | 1985.5846 | 493.5 | 248.5414 |  | 988.5414 | 112.6 | 361.1414 | 236.8707 | 124.2707 | 124.2707 | 3.2073 | 33.6 | 35 | 0.05049 | 5.049 | 255.8 | 1921.2562 | 255.8 | 133.1421 |  | 733.1421 | 60.7 | 193.8421 | 127.271 | 66.571 | 66.571 | 3.1934 | -11.8 | -9
| 0.049601 | 4.9601 | 385.5 | 1993.611 | 385.5 | 193.3677 |  | 933.3677 | 67.9 | 261.2677 | 164.5839 | 96.6839 | 96.6839 | 3.8478 | 31.5 | 37 | 0.049821 | 4.9821 | 494.4 | 1985.8499 | 494.4 | 248.9614 |  | 988.9614 | 112.9 | 361.8614 | 237.3807 | 124.4807 | 124.4807 | 3.2051 | 33.3 | 35 | 0.050621 | 5.0621 | 255.9 | 1921.5214 | 255.9 | 133.1757 |  | 733.1757 | 60.5 | 193.6757 | 127.0879 | 66.5879 | 66.5879 | 3.2013 | -11.6 | -9
| 0.049731 | 4.9731 | 385.6 | 1993.8833 | 385.6 | 193.3915 |  | 933.3915 | 67.7 | 261.0915 | 164.3957 | 96.6957 | 96.6957 | 3.8566 | 31.7 | 38 | 0.049947 | 4.9947 | 494.8 | 1986.1132 | 494.8 | 249.1298 |  | 989.1298 | 112.7 | 361.8298 | 237.2649 | 124.5649 | 124.5649 | 3.2106 | 33.5 | 35 | 0.050754 | 5.0754 | 256 | 1921.7907 | 256 | 133.2091 |  | 733.2091 | 60.6 | 193.8091 | 127.2045 | 66.6045 | 66.6045 | 3.1982 | -11.7 | -9
| 0.049857 | 4.9857 | 385.7 | 1994.1469 | 385.7 | 193.416 |  | 933.416 | 68.1 | 261.516 | 164.808 | 96.708 | 96.708 | 3.8402 | 31.3 | 37 | 0.050076 | 5.0076 | 495.1 | 1986.3827 | 495.1 | 249.247 |  | 989.247 | 112.6 | 361.847 | 237.2235 | 124.6235 | 124.6235 | 3.2136 | 33.6 | 35 | 0.050882 | 5.0882 | 255.8 | 1922.0498 | 255.8 | 133.0871 |  | 733.0871 | 61 | 194.0871 | 127.5435 | 66.5435 | 66.5435 | 3.1818 | -12.1 | -9
| 0.049987 | 4.9987 | 386.1 | 1994.4194 | 386.1 | 193.5902 |  | 933.5902 | 67.9 | 261.4902 | 164.6951 | 96.7951 | 96.7951 | 3.8511 | 31.5 | 37 | 0.050204 | 5.0204 | 495.6 | 1986.6503 | 495.6 | 249.4651 |  | 989.4651 | 112.8 | 362.2651 | 237.5326 | 124.7326 | 124.7326 | 3.2116 | 33.4 | 34 | 0.051011 | 5.1011 | 256.2 | 1922.313 | 256.2 | 133.2769 |  | 733.2769 | 60.9 | 194.1769 | 127.5385 | 66.6385 | 66.6385 | 3.1885 | -12 | -9
| 0.050114 | 5.0114 | 387.2 | 1994.6875 | 387.2 | 194.1156 |  | 934.1156 | 68.1 | 262.2156 | 165.1578 | 97.0578 | 97.0578 | 3.8504 | 31.3 | 37 | 0.050335 | 5.0335 | 496.3 | 1986.9241 | 496.3 | 249.7831 |  | 989.7831 | 112.6 | 362.3831 | 237.4915 | 124.8915 | 124.8915 | 3.2183 | 33.6 | 34 | 0.05114 | 5.114 | 256.1 | 1922.5743 | 256.1 | 133.2068 |  | 733.2068 | 60.7 | 193.9068 | 127.3034 | 66.6034 | 66.6034 | 3.1945 | -11.8 | -9
| 0.050241 | 5.0241 | 386.7 | 1994.9536 | 386.7 | 193.8391 |  | 933.8391 | 68.4 | 262.2391 | 165.3195 | 96.9195 | 96.9195 | 3.8339 | 31 | 37 | 0.050462 | 5.0462 | 496.4 | 1987.1897 | 496.4 | 249.8 |  | 989.8 | 113 | 362.8 | 237.9 | 124.9 | 124.9 | 3.2106 | 33.2 | 34 | 0.051271 | 5.1271 | 256.7 | 1922.8398 | 256.7 | 133.5005 |  | 733.5005 | 61.1 | 194.6005 | 127.8502 | 66.7502 | 66.7502 | 3.185 | -12.2 | -9
| 0.050367 | 5.0367 | 386.8 | 1995.2175 | 386.8 | 193.8636 |  | 933.8636 | 68.4 | 262.2636 | 165.3318 | 96.9318 | 96.9318 | 3.8343 | 31 | 37 | 0.050592 | 5.0592 | 497 | 1987.4616 | 497 | 250.0677 |  | 990.0677 | 113.2 | 363.2677 | 238.2339 | 125.0339 | 125.0339 | 3.2091 | 33 | 34 | 0.051401 | 5.1401 | 256.3 | 1923.1033 | 256.3 | 133.2742 |  | 733.2742 | 61.1 | 194.3742 | 127.7371 | 66.6371 | 66.6371 | 3.1812 | -12.2 | -9
| 0.050495 | 5.0495 | 387.6 | 1995.4881 | 387.6 | 194.2382 |  | 934.2382 | 68.5 | 262.7382 | 165.6191 | 97.1191 | 97.1191 | 3.8356 | 30.9 | 37 | 0.050718 | 5.0718 | 497.5 | 1987.7253 | 497.5 | 250.2861 |  | 990.2861 | 113 | 363.2861 | 238.143 | 125.143 | 125.143 | 3.2149 | 33.2 | 34 | 0.05153 | 5.153 | 256.8 | 1923.3648 | 256.8 | 133.516 |  | 733.516 | 61.1 | 194.616 | 127.858 | 66.758 | 66.758 | 3.1852 | -12.2 | -9
| 0.050624 | 5.0624 | 387.7 | 1995.7587 | 387.7 | 194.262 |  | 934.262 | 68.6 | 262.862 | 165.731 | 97.131 | 97.131 | 3.8318 | 30.8 | 37 | 0.050849 | 5.0849 | 497.5 | 1987.9994 | 497.5 | 250.2516 |  | 990.2516 | 113.2 | 363.4516 | 238.3258 | 125.1258 | 125.1258 | 3.2107 | 33 | 34 | 0.05166 | 5.166 | 256.9 | 1923.6284 | 256.9 | 133.5497 |  | 733.5497 | 61.2 | 194.7497 | 127.9749 | 66.7749 | 66.7749 | 3.1822 | -12.3 | -9
| 0.050754 | 5.0754 | 388.2 | 1996.0316 | 388.2 | 194.4859 |  | 934.4859 | 68.5 | 262.9859 | 165.7429 | 97.2429 | 97.2429 | 3.8392 | 30.9 | 37 | 0.050975 | 5.0975 | 498.7 | 1988.2633 | 498.7 | 250.8219 |  | 990.8219 | 113.3 | 364.1219 | 238.711 | 125.411 | 125.411 | 3.2138 | 32.9 | 34 | 0.051791 | 5.1791 | 257.3 | 1923.8942 | 257.3 | 133.7392 |  | 733.7392 | 60.8 | 194.5392 | 127.6696 | 66.8696 | 66.8696 | 3.1997 | -11.9 | -9
| 0.050878 | 5.0878 | 387.1 | 1996.2915 | 387.1 | 193.9096 |  | 933.9096 | 68.5 | 262.4096 | 165.4548 | 96.9548 | 96.9548 | 3.8308 | 30.9 | 36 | 0.051102 | 5.1102 | 499.2 | 1988.5314 | 499.2 | 251.0395 |  | 991.0395 | 113.5 | 364.5395 | 239.0198 | 125.5198 | 125.5198 | 3.2118 | 32.7 | 34 | 0.051921 | 5.1921 | 257.2 | 1924.158 | 257.2 | 133.6689 |  | 733.6689 | 61.3 | 194.9689 | 128.1344 | 66.8344 | 66.8344 | 3.1806 | -12.4 | -9
| 0.051005 | 5.1005 | 387.5 | 1996.5602 | 387.5 | 194.0838 |  | 934.0838 | 68.5 | 262.5838 | 165.5419 | 97.0419 | 97.0419 | 3.8333 | 30.9 | 37 | 0.05123 | 5.123 | 499 | 1988.7995 | 499 | 250.9051 |  | 990.9051 | 113.5 | 364.4051 | 238.9526 | 125.4526 | 125.4526 | 3.2106 | 32.7 | 33 | 0.052052 | 5.2052 | 257 | 1924.4239 | 257 | 133.5465 |  | 733.5465 | 61.3 | 194.8465 | 128.0732 | 66.7732 | 66.7732 | 3.1786 | -12.4 | -10
| 0.051133 | 5.1133 | 388.1 | 1996.8289 | 388.1 | 194.3582 |  | 934.3582 | 68.8 | 263.1582 | 165.9791 | 97.1791 | 97.1791 | 3.825 | 30.6 | 36 | 0.051358 | 5.1358 | 499.7 | 1989.0677 | 499.7 | 251.2232 |  | 991.2232 | 113.6 | 364.8232 | 239.2116 | 125.6116 | 125.6116 | 3.2115 | 32.6 | 33 | 0.052183 | 5.2183 | 257.3 | 1924.6899 | 257.3 | 133.6839 |  | 733.6839 | 61 | 194.6839 | 127.8419 | 66.8419 | 66.8419 | 3.1915 | -12.1 | -9
| 0.051259 | 5.1259 | 389.6 | 1997.0933 | 389.6 | 195.0835 |  | 935.0835 | 68.8 | 263.8835 | 166.3418 | 97.5418 | 97.5418 | 3.8355 | 30.6 | 37 | 0.051487 | 5.1487 | 500.3 | 1989.3381 | 500.3 | 251.4907 |  | 991.4907 | 113.7 | 365.1907 | 239.4453 | 125.7453 | 125.7453 | 3.2119 | 32.5 | 33 | 0.05231 | 5.231 | 257.3 | 1924.9477 | 257.3 | 133.666 |  | 733.666 | 61 | 194.666 | 127.833 | 66.833 | 66.833 | 3.1912 | -12.1 | -9
| 0.051386 | 5.1386 | 389.2 | 1997.3622 | 389.2 | 194.857 |  | 934.857 | 69.2 | 264.057 | 166.6285 | 97.4285 | 97.4285 | 3.8159 | 30.2 | 36 | 0.051616 | 5.1616 | 501.2 | 1989.6085 | 501.2 | 251.9089 |  | 991.9089 | 113.7 | 365.6089 | 239.6544 | 125.9544 | 125.9544 | 3.2156 | 32.5 | 33 | 0.052444 | 5.2444 | 257.9 | 1925.22 | 257.9 | 133.9587 |  | 733.9587 | 61 | 194.9587 | 127.9794 | 66.9794 | 66.9794 | 3.196 | -12.1 | -10
| 0.051514 | 5.1514 | 389.3 | 1997.6312 | 389.3 | 194.8808 |  | 934.8808 | 69.3 | 264.1808 | 166.7404 | 97.4404 | 97.4404 | 3.8121 | 30.1 | 36 | 0.051743 | 5.1743 | 501 | 1989.8748 | 501 | 251.7746 |  | 991.7746 | 114 | 365.7746 | 239.8873 | 125.8873 | 125.8873 | 3.2085 | 32.2 | 33 | 0.052573 | 5.2573 | 257.7 | 1925.4821 | 257.7 | 133.8366 |  | 733.8366 | 60.9 | 194.7366 | 127.8183 | 66.9183 | 66.9183 | 3.1976 | -12 | -10
| 0.051644 | 5.1644 | 389.4 | 1997.9046 | 389.4 | 194.9042 |  | 934.9042 | 69 | 263.9042 | 166.4521 | 97.4521 | 97.4521 | 3.8247 | 30.4 | 36 | 0.051869 | 5.1869 | 501.8 | 1990.1392 | 501.8 | 252.1432 |  | 992.1432 | 113.9 | 366.0432 | 239.9716 | 126.0716 | 126.0716 | 3.2137 | 32.3 | 33 | 0.052704 | 5.2704 | 258.6 | 1925.7484 | 258.6 | 134.2855 |  | 734.2855 | 60.7 | 194.9855 | 127.8427 | 67.1427 | 67.1427 | 3.2123 | -11.8 | -9
| 0.051768 | 5.1768 | 389.4 | 1998.1671 | 389.4 | 194.8786 |  | 934.8786 | 69.2 | 264.0786 | 166.6393 | 97.4393 | 97.4393 | 3.8162 | 30.2 | 36 | 0.051999 | 5.1999 | 501.7 | 1990.4119 | 501.7 | 252.0584 |  | 992.0584 | 114 | 366.0584 | 240.0292 | 126.0292 | 126.0292 | 3.211 | 32.2 | 33 | 0.052835 | 5.2835 | 258 | 1926.0147 | 258 | 133.9554 |  | 733.9554 | 60.8 | 194.7554 | 127.7777 | 66.9777 | 66.9777 | 3.2032 | -11.9 | -9
| 0.051898 | 5.1898 | 390 | 1998.4407 | 390 | 195.1522 |  | 935.1522 | 69.2 | 264.3522 | 166.7761 | 97.5761 | 97.5761 | 3.8201 | 30.2 | 36 | 0.052129 | 5.2129 | 502.8 | 1990.6847 | 502.8 | 252.5764 |  | 992.5764 | 113.8 | 366.3764 | 240.0882 | 126.2882 | 126.2882 | 3.2195 | 32.4 | 32 | 0.052963 | 5.2963 | 258.4 | 1926.275 | 258.4 | 134.1449 |  | 734.1449 | 61.1 | 195.2449 | 128.1725 | 67.0725 | 67.0725 | 3.1955 | -12.2 | -10
| 0.052025 | 5.2025 | 390.6 | 1998.7077 | 390.6 | 195.4263 |  | 935.4263 | 69.4 | 264.8263 | 167.1131 | 97.7131 | 97.7131 | 3.8159 | 30 | 36 | 0.052258 | 5.2258 | 502.8 | 1990.9554 | 502.8 | 252.5421 |  | 992.5421 | 114.1 | 366.6421 | 240.371 | 126.271 | 126.271 | 3.2133 | 32.1 | 32 | 0.053093 | 5.3093 | 258.3 | 1926.5394 | 258.3 | 134.0746 |  | 734.0746 | 60.8 | 194.8746 | 127.8373 | 67.0373 | 67.0373 | 3.2052 | -11.9 | -9
| 0.052154 | 5.2154 | 390.8 | 1998.9792 | 390.8 | 195.4998 |  | 935.4998 | 69.5 | 264.9998 | 167.2499 | 97.7499 | 97.7499 | 3.8129 | 29.9 | 36 | 0.052382 | 5.2382 | 502.8 | 1991.216 | 502.8 | 252.509 |  | 992.509 | 114.2 | 366.709 | 240.4545 | 126.2545 | 126.2545 | 3.2111 | 32 | 32 | 0.053225 | 5.3225 | 258.7 | 1926.808 | 258.7 | 134.2635 |  | 734.2635 | 61 | 195.2635 | 128.1318 | 67.1318 | 67.1318 | 3.201 | -12.1 | -9
| 0.05228 | 5.228 | 390.4 | 1999.2464 | 390.4 | 195.2736 |  | 935.2736 | 69.3 | 264.5736 | 166.9368 | 97.6368 | 97.6368 | 3.8178 | 30.1 | 36 | 0.052508 | 5.2508 | 503.1 | 1991.4808 | 503.1 | 252.6261 |  | 992.6261 | 114.2 | 366.8261 | 240.513 | 126.313 | 126.313 | 3.2121 | 32 | 31 | 0.053354 | 5.3354 | 258.6 | 1927.0705 | 258.6 | 134.1933 |  | 734.1933 | 61.3 | 195.4933 | 128.3967 | 67.0967 | 67.0967 | 3.1891 | -12.4 | -10
| 0.052407 | 5.2407 | 391.7 | 1999.5137 | 391.7 | 195.8976 |  | 935.8976 | 69.6 | 265.4976 | 167.5488 | 97.9488 | 97.9488 | 3.8146 | 29.8 | 36 | 0.052636 | 5.2636 | 503.9 | 1991.7497 | 503.9 | 252.9936 |  | 992.9936 | 114.4 | 367.3936 | 240.8968 | 126.4968 | 126.4968 | 3.2115 | 31.8 | 31 | 0.053485 | 5.3485 | 259.2 | 1927.3373 | 259.2 | 134.4861 |  | 734.4861 | 61.1 | 195.5861 | 128.343 | 67.243 | 67.243 | 3.2011 | -12.2 | -10
| 0.052537 | 5.2537 | 391.4 | 1999.7876 | 391.4 | 195.7208 |  | 935.7208 | 69.4 | 265.1208 | 167.2604 | 97.8604 | 97.8604 | 3.8202 | 30 | 36 | 0.052768 | 5.2768 | 504.7 | 1992.0269 | 504.7 | 253.36 |  | 993.36 | 114.6 | 367.96 | 241.28 | 126.68 | 126.68 | 3.2108 | 31.6 | 31 | 0.053612 | 5.3612 | 259 | 1927.5958 | 259 | 134.3643 |  | 734.3643 | 61.3 | 195.6643 | 128.4821 | 67.1821 | 67.1821 | 3.1919 | -12.4 | -10
| 0.052666 | 5.2666 | 391.6 | 2000.0594 | 391.6 | 195.7942 |  | 935.7942 | 69.4 | 265.1942 | 167.2971 | 97.8971 | 97.8971 | 3.8212 | 30 | 36 | 0.052894 | 5.2894 | 504.7 | 1992.2919 | 504.7 | 253.3263 |  | 993.3263 | 114.7 | 368.0263 | 241.3632 | 126.6632 | 126.6632 | 3.2086 | 31.5 | 31 | 0.053745 | 5.3745 | 258.8 | 1927.8668 | 258.8 | 134.2416 |  | 734.2416 | 61.4 | 195.6416 | 128.5208 | 67.1208 | 67.1208 | 3.1863 | -12.5 | -10
| 0.052792 | 5.2792 | 391.7 | 2000.3269 | 391.7 | 195.818 |  | 935.818 | 69.6 | 265.418 | 167.509 | 97.909 | 97.909 | 3.8135 | 29.8 | 36 | 0.053024 | 5.3024 | 505.2 | 1992.5672 | 505.2 | 253.5423 |  | 993.5423 | 114.6 | 368.1423 | 241.3711 | 126.7711 | 126.7711 | 3.2124 | 31.6 | 31 | 0.05387 | 5.387 | 258.8 | 1928.1213 | 258.8 | 134.2239 |  | 734.2239 | 61.3 | 195.5239 | 128.412 | 67.112 | 67.112 | 3.1896 | -12.4 | -10
| 0.05292 | 5.292 | 391.2 | 2000.5966 | 391.2 | 195.5417 |  | 935.5417 | 69.8 | 265.3417 | 167.5708 | 97.7708 | 97.7708 | 3.8015 | 29.6 | 35 | 0.05315 | 5.315 | 505.3 | 1992.8323 | 505.3 | 253.5587 |  | 993.5587 | 114.8 | 368.3587 | 241.5794 | 126.7794 | 126.7794 | 3.2087 | 31.4 | 30 | 0.054002 | 5.4002 | 259.2 | 1928.3904 | 259.2 | 134.4126 |  | 734.4126 | 61.4 | 195.8126 | 128.6063 | 67.2063 | 67.2063 | 3.1891 | -12.5 | -10
| 0.053048 | 5.3048 | 392.3 | 2000.8665 | 392.3 | 196.0651 |  | 936.0651 | 69.8 | 265.8651 | 167.8325 | 98.0325 | 98.0325 | 3.809 | 29.6 | 36 | 0.053281 | 5.3281 | 506.1 | 1993.1078 | 506.1 | 253.9251 |  | 993.9251 | 115 | 368.9251 | 241.9625 | 126.9625 | 126.9625 | 3.208 | 31.2 | 30 | 0.054134 | 5.4134 | 259.2 | 1928.6596 | 259.2 | 134.3939 |  | 734.3939 | 61.4 | 195.7939 | 128.5969 | 67.1969 | 67.1969 | 3.1888 | -12.5 | -10
| 0.053174 | 5.3174 | 392.1 | 2001.1342 | 392.1 | 195.9389 |  | 935.9389 | 70.1 | 266.0389 | 168.0694 | 97.9694 | 97.9694 | 3.7951 | 29.3 | 35 | 0.053407 | 5.3407 | 506.2 | 1993.3731 | 506.2 | 253.9414 |  | 993.9414 | 115.2 | 369.1414 | 242.1707 | 126.9707 | 126.9707 | 3.2044 | 31 | 30 | 0.054267 | 5.4267 | 259.2 | 1928.9309 | 259.2 | 134.375 |  | 734.375 | 61.4 | 195.775 | 128.5875 | 67.1875 | 67.1875 | 3.1885 | -12.5 | -10
| 0.0533 | 5.33 | 393 | 2001.3998 | 393 | 196.3626 |  | 936.3626 | 69.9 | 266.2626 | 168.0813 | 98.1813 | 98.1813 | 3.8092 | 29.5 | 36 | 0.053532 | 5.3532 | 506.8 | 1993.6363 | 506.8 | 254.2088 |  | 994.2088 | 115.2 | 369.4088 | 242.3044 | 127.1044 | 127.1044 | 3.2067 | 31 | 30 | 0.054392 | 5.4392 | 259.7 | 1929.1857 | 259.7 | 134.6164 |  | 734.6164 | 61.3 | 195.9164 | 128.6082 | 67.3082 | 67.3082 | 3.196 | -12.4 | -10
| 0.05343 | 5.343 | 392.8 | 2001.6742 | 392.8 | 196.2357 |  | 936.2357 | 70.1 | 266.3357 | 168.2179 | 98.1179 | 98.1179 | 3.7994 | 29.3 | 35 | 0.053662 | 5.3662 | 507.1 | 1993.91 | 507.1 | 254.3244 |  | 994.3244 | 115.3 | 369.6244 | 242.4622 | 127.1622 | 127.1622 | 3.2058 | 30.9 | 30 | 0.054526 | 5.4526 | 259.8 | 1929.4592 | 259.8 | 134.6491 |  | 734.6491 | 61.5 | 196.1491 | 128.8246 | 67.3246 | 67.3246 | 3.1894 | -12.6 | -10
| 0.05356 | 5.356 | 393.3 | 2001.9487 | 393.3 | 196.4586 |  | 936.4586 | 69.8 | 266.2586 | 168.0293 | 98.2293 | 98.2293 | 3.8146 | 29.6 | 36 | 0.053792 | 5.3792 | 507.8 | 1994.1837 | 507.8 | 254.6405 |  | 994.6405 | 115.2 | 369.8405 | 242.5203 | 127.3203 | 127.3203 | 3.2104 | 31 | 30 | 0.054653 | 5.4653 | 259.7 | 1929.7183 | 259.7 | 134.5792 |  | 734.5792 | 61.4 | 195.9792 | 128.6896 | 67.2896 | 67.2896 | 3.1918 | -12.5 | -10
| 0.053683 | 5.3683 | 393.8 | 2002.2101 | 393.8 | 196.6827 |  | 936.6827 | 70.2 | 266.8827 | 168.5413 | 98.3413 | 98.3413 | 3.8017 | 29.2 | 35 | 0.053922 | 5.3922 | 508.6 | 1994.4575 | 508.6 | 255.0067 |  | 995.0067 | 115.4 | 370.4067 | 242.9033 | 127.5033 | 127.5033 | 3.2098 | 30.8 | 30 | 0.054784 | 5.4784 | 260.2 | 1929.9857 | 260.2 | 134.8196 |  | 734.8196 | 61.5 | 196.3196 | 128.9098 | 67.4098 | 67.4098 | 3.1922 | -12.6 | -10
| 0.053814 | 5.3814 | 393.7 | 2002.487 | 393.7 | 196.6055 |  | 936.6055 | 70.1 | 266.7055 | 168.4028 | 98.3028 | 98.3028 | 3.8046 | 29.3 | 35 | 0.054051 | 5.4051 | 509.2 | 1994.7293 | 509.2 | 255.2727 |  | 995.2727 | 115.4 | 370.6727 | 243.0364 | 127.6364 | 127.6364 | 3.2121 | 30.8 | 30 | 0.054917 | 5.4917 | 260.3 | 1930.2574 | 260.3 | 134.8525 |  | 734.8525 | 61.8 | 196.6525 | 129.2262 | 67.4262 | 67.4262 | 3.1821 | -12.9 | -10
| 0.053937 | 5.3937 | 393 | 2002.7463 | 393 | 196.2305 |  | 936.2305 | 70.3 | 266.5305 | 168.4153 | 98.1153 | 98.1153 | 3.7913 | 29.1 | 35 | 0.054176 | 5.4176 | 509.5 | 1994.9929 | 509.5 | 255.3894 |  | 995.3894 | 115.7 | 371.0894 | 243.3947 | 127.6947 | 127.6947 | 3.2073 | 30.5 | 30 | 0.055046 | 5.5046 | 260.4 | 1930.5209 | 260.4 | 134.8859 |  | 734.8859 | 61.7 | 196.5859 | 129.1429 | 67.4429 | 67.4429 | 3.1862 | -12.8 | -10
| 0.054066 | 5.4066 | 394.3 | 2003.0211 | 394.3 | 196.8526 |  | 936.8526 | 70.2 | 267.0526 | 168.6263 | 98.4263 | 98.4263 | 3.8042 | 29.2 | 35 | 0.054306 | 5.4306 | 509.4 | 1995.2669 | 509.4 | 255.3042 |  | 995.3042 | 115.5 | 370.8042 | 243.1521 | 127.6521 | 127.6521 | 3.2104 | 30.7 | 29 | 0.055175 | 5.5175 | 260.5 | 1930.7844 | 260.5 | 134.9193 |  | 734.9193 | 62 | 196.9193 | 129.4596 | 67.4596 | 67.4596 | 3.1761 | -13.1 | -10
| 0.054194 | 5.4194 | 394.3 | 2003.2916 | 394.3 | 196.8261 |  | 936.8261 | 70.5 | 267.3261 | 168.913 | 98.413 | 98.413 | 3.7919 | 28.9 | 35 | 0.054433 | 5.4433 | 510.3 | 1995.5348 | 510.3 | 255.7209 |  | 995.7209 | 115.9 | 371.6209 | 243.7605 | 127.8605 | 127.8605 | 3.2064 | 30.3 | 29 | 0.055305 | 5.5305 | 262.1 | 1931.0501 | 262.1 | 135.7293 |  | 735.7293 | 61.9 | 197.6293 | 129.7646 | 67.8646 | 67.8646 | 3.1927 | -13 | -10
| 0.054322 | 5.4322 | 394.6 | 2003.5621 | 394.6 | 196.9492 |  | 936.9492 | 70 | 266.9492 | 168.4746 | 98.4746 | 98.4746 | 3.8136 | 29.4 | 35 | 0.054563 | 5.4563 | 510.5 | 1995.809 | 510.5 | 255.786 |  | 995.786 | 115.9 | 371.686 | 243.793 | 127.893 | 127.893 | 3.207 | 30.3 | 29 | 0.055436 | 5.5436 | 261 | 1931.3179 | 261 | 135.1409 |  | 735.1409 | 61.8 | 196.9409 | 129.3704 | 67.5704 | 67.5704 | 3.1867 | -12.9 | -10
| 0.05445 | 5.445 | 394.6 | 2003.8328 | 394.6 | 196.9226 |  | 936.9226 | 70.5 | 267.4226 | 168.9613 | 98.4613 | 98.4613 | 3.7932 | 28.9 | 34 | 0.054688 | 5.4688 | 511.5 | 1996.0729 | 511.5 | 256.2532 |  | 996.2532 | 116 | 372.2532 | 244.1266 | 128.1266 | 128.1266 | 3.2091 | 30.2 | 29 | 0.055569 | 5.5569 | 260.9 | 1931.5899 | 260.9 | 135.0701 |  | 735.0701 | 61.9 | 196.9701 | 129.435 | 67.535 | 67.535 | 3.1821 | -13 | -10
| 0.054575 | 5.4575 | 395.3 | 2004.0991 | 395.3 | 197.2457 |  | 937.2457 | 70.5 | 267.7457 | 169.1229 | 98.6229 | 98.6229 | 3.7978 | 28.9 | 35 | 0.054814 | 5.4814 | 511.7 | 1996.3389 | 511.7 | 256.3192 |  | 996.3192 | 116.2 | 372.5192 | 244.3596 | 128.1596 | 128.1596 | 3.2058 | 30 | 29 | 0.055697 | 5.5697 | 261.7 | 1931.8517 | 261.7 | 135.4659 |  | 735.4659 | 62.1 | 197.5659 | 129.8329 | 67.7329 | 67.7329 | 3.1814 | -13.2 | -10
| 0.054703 | 5.4703 | 395.3 | 2004.3698 | 395.3 | 197.2191 |  | 937.2191 | 70.6 | 267.8191 | 169.2095 | 98.6095 | 98.6095 | 3.7935 | 28.8 | 34 | 0.054942 | 5.4942 | 511.7 | 1996.6112 | 511.7 | 256.2842 |  | 996.2842 | 116 | 372.2842 | 244.1421 | 128.1421 | 128.1421 | 3.2093 | 30.2 | 28 | 0.055826 | 5.5826 | 261.3 | 1932.1156 | 261.3 | 135.2404 |  | 735.2404 | 62.2 | 197.4404 | 129.8202 | 67.6202 | 67.6202 | 3.1743 | -13.3 | -10
| 0.054832 | 5.4832 | 395.6 | 2004.6429 | 395.6 | 197.3419 |  | 937.3419 | 70.9 | 268.2419 | 169.5709 | 98.6709 | 98.6709 | 3.7834 | 28.5 | 34 | 0.055071 | 5.5071 | 512.7 | 1996.8836 | 512.7 | 256.7501 |  | 996.7501 | 116.1 | 372.8501 | 244.475 | 128.375 | 128.375 | 3.2115 | 30.1 | 28 | 0.05596 | 5.596 | 261.6 | 1932.3899 | 261.6 | 135.3764 |  | 735.3764 | 61.8 | 197.1764 | 129.4882 | 67.6882 | 67.6882 | 3.1906 | -12.9 | -10
| 0.054959 | 5.4959 | 395.9 | 2004.9138 | 395.9 | 197.4648 |  | 937.4648 | 70.9 | 268.3648 | 169.6324 | 98.7324 | 98.7324 | 3.7851 | 28.5 | 34 | 0.055201 | 5.5201 | 512.8 | 1997.1581 | 512.8 | 256.7648 |  | 996.7648 | 116.3 | 373.0648 | 244.6824 | 128.3824 | 128.3824 | 3.2078 | 29.9 | 28 | 0.056087 | 5.6087 | 261.5 | 1932.6498 | 261.5 | 135.3065 |  | 735.3065 | 62 | 197.3065 | 129.6532 | 67.6532 | 67.6532 | 3.1824 | -13.1 | -11
| 0.055087 | 5.5087 | 396.2 | 2005.1848 | 396.2 | 197.5878 |  | 937.5878 | 70.8 | 268.3878 | 169.5939 | 98.7939 | 98.7939 | 3.7908 | 28.6 | 34 | 0.055327 | 5.5327 | 514.6 | 1997.4245 | 514.6 | 257.6318 |  | 997.6318 | 116.2 | 373.8318 | 245.0159 | 128.8159 | 128.8159 | 3.2171 | 30 | 28 | 0.056218 | 5.6218 | 261.5 | 1932.9181 | 261.5 | 135.2877 |  | 735.2877 | 62.1 | 197.3877 | 129.7438 | 67.6438 | 67.6438 | 3.1785 | -13.2 | -11
| 0.055215 | 5.5215 | 395.6 | 2005.4559 | 395.6 | 197.2619 |  | 937.2619 | 71.1 | 268.3619 | 169.7309 | 98.6309 | 98.6309 | 3.7744 | 28.3 | 34 | 0.055459 | 5.5459 | 513.7 | 1997.7033 | 513.7 | 257.1453 |  | 997.1453 | 116.1 | 373.2453 | 244.6726 | 128.5726 | 128.5726 | 3.2149 | 30.1 | 28 | 0.056348 | 5.6348 | 261.7 | 1933.1843 | 261.7 | 135.3725 |  | 735.3725 | 62.1 | 197.4725 | 129.7863 | 67.6863 | 67.6863 | 3.1799 | -13.2 | -11
| 0.055341 | 5.5341 | 396.9 | 2005.7248 | 396.9 | 197.8836 |  | 937.8836 | 70.9 | 268.7836 | 169.8418 | 98.9418 | 98.9418 | 3.791 | 28.5 | 34 | 0.055585 | 5.5585 | 514.2 | 1997.9698 | 514.2 | 257.3613 |  | 997.3613 | 116.4 | 373.7613 | 245.0806 | 128.6806 | 128.6806 | 3.211 | 29.8 | 27 | 0.05648 | 5.648 | 261.7 | 1933.4548 | 261.7 | 135.3536 |  | 735.3536 | 62.5 | 197.8536 | 130.1768 | 67.6768 | 67.6768 | 3.1657 | -13.6 | -11
| 0.055469 | 5.5469 | 396.4 | 2005.996 | 396.4 | 197.6076 |  | 937.6076 | 71.4 | 269.0076 | 170.2038 | 98.8038 | 98.8038 | 3.7676 | 28 | 34 | 0.055713 | 5.5713 | 514 | 1998.2405 | 514 | 257.2263 |  | 997.2263 | 116.6 | 373.8263 | 245.2131 | 128.6131 | 128.6131 | 3.2061 | 29.6 | 27 | 0.056608 | 5.6608 | 262 | 1933.7171 | 262 | 135.4903 |  | 735.4903 | 62.3 | 197.7903 | 130.0452 | 67.7452 | 67.7452 | 3.1748 | -13.4 | -11
| 0.055595 | 5.5595 | 396.6 | 2006.2629 | 396.6 | 197.681 |  | 937.681 | 71.2 | 268.881 | 170.0405 | 98.8405 | 98.8405 | 3.7764 | 28.2 | 34 | 0.05584 | 5.584 | 514.4 | 1998.5092 | 514.4 | 257.3919 |  | 997.3919 | 116.6 | 373.9919 | 245.2959 | 128.6959 | 128.6959 | 3.2075 | 29.6 | 27 | 0.056739 | 5.6739 | 261.9 | 1933.9856 | 261.9 | 135.4198 |  | 735.4198 | 62.1 | 197.5198 | 129.8099 | 67.7099 | 67.7099 | 3.1807 | -13.2 | -11
| 0.055725 | 5.5725 | 396.8 | 2006.5387 | 396.8 | 197.7535 |  | 937.7535 | 71.3 | 269.0535 | 170.1767 | 98.8767 | 98.8767 | 3.7735 | 28.1 | 34 | 0.055968 | 5.5968 | 514.8 | 1998.78 | 514.8 | 257.5571 |  | 997.5571 | 117 | 374.5571 | 245.7786 | 128.7786 | 128.7786 | 3.2013 | 29.2 | 27 | 0.056868 | 5.6868 | 262 | 1934.2501 | 262 | 135.453 |  | 735.453 | 62.1 | 197.553 | 129.8265 | 67.7265 | 67.7265 | 3.1812 | -13.2 | -10
| 0.055852 | 5.5852 | 397.6 | 2006.8101 | 397.6 | 198.1254 |  | 938.1254 | 71.7 | 269.8254 | 170.7627 | 99.0627 | 99.0627 | 3.7633 | 27.7 | 33 | 0.056095 | 5.6095 | 515.5 | 1999.0488 | 515.5 | 257.8726 |  | 997.8726 | 116.6 | 374.4726 | 245.5363 | 128.9363 | 128.9363 | 3.2116 | 29.6 | 27 | 0.057 | 5.7 | 262.5 | 1934.5209 | 262.5 | 135.6925 |  | 735.6925 | 61.7 | 197.3925 | 129.5463 | 67.8463 | 67.8463 | 3.1992 | -12.8 | -10
| 0.05598 | 5.598 | 397.7 | 2007.0816 | 397.7 | 198.1484 |  | 938.1484 | 71.5 | 269.6484 | 170.5742 | 99.0742 | 99.0742 | 3.7713 | 27.9 | 34 | 0.056224 | 5.6224 | 515.8 | 1999.3219 | 515.8 | 257.9875 |  | 997.9875 | 116.9 | 374.8875 | 245.8937 | 128.9937 | 128.9937 | 3.2069 | 29.3 | 27 | 0.057128 | 5.7128 | 262.4 | 1934.7834 | 262.4 | 135.6224 |  | 735.6224 | 62.1 | 197.7224 | 129.9112 | 67.8112 | 67.8112 | 3.1839 | -13.2 | -10
| 0.056108 | 5.6108 | 397.6 | 2007.3532 | 397.6 | 198.0718 |  | 938.0718 | 71.3 | 269.3718 | 170.3359 | 99.0359 | 99.0359 | 3.778 | 28.1 | 34 | 0.056354 | 5.6354 | 516.3 | 1999.5971 | 516.3 | 258.202 |  | 998.202 | 117.1 | 375.302 | 246.201 | 129.101 | 129.101 | 3.205 | 29.1 | 27 | 0.057259 | 5.7259 | 262.4 | 1935.0523 | 262.4 | 135.6036 |  | 735.6036 | 62.3 | 197.9036 | 130.1018 | 67.8018 | 67.8018 | 3.1766 | -13.4 | -10
| 0.056234 | 5.6234 | 398 | 2007.6226 | 398 | 198.2444 |  | 938.2444 | 71.6 | 269.8444 | 170.7222 | 99.1222 | 99.1222 | 3.7688 | 27.8 | 34 | 0.05648 | 5.648 | 517 | 1999.8641 | 517 | 258.5176 |  | 998.5176 | 117.1 | 375.6176 | 246.3588 | 129.2588 | 129.2588 | 3.2077 | 29.1 | 26 | 0.057388 | 5.7388 | 262.7 | 1935.3171 | 262.7 | 135.74 |  | 735.74 | 62.2 | 197.94 | 130.07 | 67.87 | 67.87 | 3.1823 | -13.3 | -10
| 0.056363 | 5.6363 | 398.6 | 2007.8966 | 398.6 | 198.5162 |  | 938.5162 | 71.6 | 270.1162 | 170.8581 | 99.2581 | 99.2581 | 3.7726 | 27.8 | 34 | 0.056611 | 5.6611 | 517 | 2000.1415 | 517 | 258.4817 |  | 998.4817 | 117.5 | 375.9817 | 246.7409 | 129.2409 | 129.2409 | 3.1998 | 28.7 | 26 | 0.05752 | 5.752 | 263.2 | 1935.5881 | 263.2 | 135.9793 |  | 735.9793 | 62.2 | 198.1793 | 130.1897 | 67.9897 | 67.9897 | 3.1862 | -13.3 | -10
| 0.056491 | 5.6491 | 397.7 | 2008.1684 | 397.7 | 198.0412 |  | 938.0412 | 71.3 | 269.3412 | 170.3206 | 99.0206 | 99.0206 | 3.7776 | 28.1 | 33 | 0.056737 | 5.6737 | 517.6 | 2000.4107 | 517.6 | 258.7469 |  | 998.7469 | 117.3 | 376.0469 | 246.6734 | 129.3734 | 129.3734 | 3.2059 | 28.9 | 26 | 0.057649 | 5.7649 | 262.8 | 1935.8531 | 262.8 | 135.7541 |  | 735.7541 | 62.3 | 198.0541 | 130.1771 | 67.8771 | 67.8771 | 3.179 | -13.4 | -11
| 0.056619 | 5.6619 | 398.4 | 2008.4402 | 398.4 | 198.3629 |  | 938.3629 | 71.6 | 269.9629 | 170.7814 | 99.1814 | 99.1814 | 3.7704 | 27.8 | 34 | 0.056865 | 5.6865 | 518.7 | 2000.6821 | 518.7 | 259.2616 |  | 999.2616 | 117.2 | 376.4616 | 246.8308 | 129.6308 | 129.6308 | 3.2121 | 29 | 26 | 0.057781 | 5.7781 | 263.4 | 1936.1243 | 263.4 | 136.045 |  | 736.045 | 62 | 198.045 | 130.0225 | 68.0225 | 68.0225 | 3.1943 | -13.1 | -11
| 0.056746 | 5.6746 | 398.9 | 2008.7122 | 398.9 | 198.5849 |  | 938.5849 | 71.7 | 270.2849 | 170.9925 | 99.2925 | 99.2925 | 3.7697 | 27.7 | 33 | 0.056995 | 5.6995 | 518.5 | 2000.9576 | 518.5 | 259.1259 |  | 999.1259 | 117.3 | 376.4259 | 246.863 | 129.563 | 129.563 | 3.2091 | 28.9 | 26 | 0.05791 | 5.791 | 263 | 1936.3894 | 263 | 135.8198 |  | 735.8198 | 62.1 | 197.9198 | 130.0099 | 67.9099 | 67.9099 | 3.1871 | -13.2 | -10
| 0.056874 | 5.6874 | 399.1 | 2008.9842 | 399.1 | 198.6576 |  | 938.6576 | 71.6 | 270.2576 | 170.9288 | 99.3288 | 99.3288 | 3.7745 | 27.8 | 33 | 0.057123 | 5.7123 | 518.9 | 2001.2291 | 518.9 | 259.2906 |  | 999.2906 | 117.3 | 376.5906 | 246.9453 | 129.6453 | 129.6453 | 3.2105 | 28.9 | 25 | 0.058041 | 5.8041 | 263.3 | 1936.6587 | 263.3 | 135.9558 |  | 735.9558 | 61.9 | 197.8558 | 129.8779 | 67.9779 | 67.9779 | 3.1964 | -13 | -11
| 0.057 | 5.7 | 399.2 | 2009.2519 | 399.2 | 198.6809 |  | 938.6809 | 71.6 | 270.2809 | 170.9405 | 99.3405 | 99.3405 | 3.7749 | 27.8 | 33 | 0.05725 | 5.725 | 519.5 | 2001.4986 | 519.5 | 259.5555 |  | 999.5555 | 117.8 | 377.3555 | 247.5778 | 129.7778 | 129.7778 | 3.2034 | 28.4 | 25 | 0.058169 | 5.8169 | 263.6 | 1936.9218 | 263.6 | 136.0922 |  | 736.0922 | 62 | 198.0922 | 130.0461 | 68.0461 | 68.0461 | 3.195 | -13.1 | -11
| 0.057128 | 5.7128 | 399.3 | 2009.5262 | 399.3 | 198.7036 |  | 938.7036 | 71.8 | 270.5036 | 171.1518 | 99.3518 | 99.3518 | 3.7675 | 27.6 | 33 | 0.05738 | 5.738 | 519.9 | 2001.7744 | 519.9 | 259.7196 |  | 999.7196 | 117.7 | 377.4196 | 247.5598 | 129.8598 | 129.8598 | 3.2066 | 28.5 | 25 | 0.058302 | 5.8302 | 263.2 | 1937.1954 | 263.2 | 135.8665 |  | 735.8665 | 62.3 | 198.1665 | 130.2333 | 67.9333 | 67.9333 | 3.1808 | -13.4 | -11
| 0.057256 | 5.7256 | 400.1 | 2009.7985 | 400.1 | 199.0747 |  | 939.0747 | 72 | 271.0747 | 171.5373 | 99.5373 | 99.5373 | 3.7649 | 27.4 | 33 | 0.057506 | 5.7506 | 520.4 | 2002.042 | 520.4 | 259.9346 |  | 999.9346 | 117.4 | 377.3346 | 247.3673 | 129.9673 | 129.9673 | 3.2141 | 28.8 | 25 | 0.05843 | 5.843 | 264 | 1937.4587 | 264 | 136.261 |  | 736.261 | 62.1 | 198.361 | 130.2305 | 68.1305 | 68.1305 | 3.1942 | -13.2 | -11
| 0.057383 | 5.7383 | 400 | 2010.0686 | 400 | 198.9982 |  | 938.9982 | 72.1 | 271.0982 | 171.5991 | 99.4991 | 99.4991 | 3.76 | 27.3 | 33 | 0.057637 | 5.7637 | 520.7 | 2002.32 | 520.7 | 260.0483 |  | 1000.0483 | 117.6 | 377.6483 | 247.6242 | 130.0242 | 130.0242 | 3.2113 | 28.6 | 25 | 0.05856 | 5.856 | 264 | 1937.7262 | 264 | 136.2422 |  | 736.2422 | 62.2 | 198.4422 | 130.3211 | 68.1211 | 68.1211 | 3.1904 | -13.3 | -11
| 0.057509 | 5.7509 | 400.5 | 2010.3365 | 400.5 | 199.2204 |  | 939.2204 | 72.2 | 271.4204 | 171.8102 | 99.6102 | 99.6102 | 3.7593 | 27.2 | 33 | 0.057763 | 5.7763 | 521.2 | 2002.5877 | 521.2 | 260.2633 |  | 1000.2633 | 117.9 | 378.1633 | 248.0316 | 130.1316 | 130.1316 | 3.2075 | 28.3 | 25 | 0.058691 | 5.8691 | 264.2 | 1937.9959 | 264.2 | 136.3264 |  | 736.3264 | 62.1 | 198.4264 | 130.2632 | 68.1632 | 68.1632 | 3.1953 | -13.2 | -11
| 0.057637 | 5.7637 | 400.4 | 2010.6112 | 400.4 | 199.1434 |  | 939.1434 | 72.2 | 271.3434 | 171.7717 | 99.5717 | 99.5717 | 3.7582 | 27.2 | 32 | 0.057892 | 5.7892 | 521.8 | 2002.8618 | 521.8 | 260.5272 |  | 1000.5272 | 117.7 | 378.2272 | 247.9636 | 130.2636 | 130.2636 | 3.2135 | 28.5 | 25 | 0.058823 | 5.8823 | 264.2 | 1938.2677 | 264.2 | 136.3073 |  | 736.3073 | 62.3 | 198.6073 | 130.4536 | 68.1536 | 68.1536 | 3.1879 | -13.4 | -11
| 0.057763 | 5.7763 | 400.9 | 2010.8793 | 400.9 | 199.3655 |  | 939.3655 | 72.5 | 271.8655 | 172.1828 | 99.6828 | 99.6828 | 3.7499 | 26.9 | 32 | 0.05802 | 5.802 | 521.9 | 2003.1338 | 521.9 | 260.5418 |  | 1000.5418 | 117.8 | 378.3418 | 248.0709 | 130.2709 | 130.2709 | 3.2117 | 28.4 | 25 | 0.058951 | 5.8951 | 264.3 | 1938.5313 | 264.3 | 136.3403 |  | 736.3403 | 62 | 198.3403 | 130.1702 | 68.1702 | 68.1702 | 3.199 | -13.1 | -11
| 0.057893 | 5.7893 | 401.1 | 2011.1564 | 401.1 | 199.4375 |  | 939.4375 | 72.3 | 271.7375 | 172.0188 | 99.7188 | 99.7188 | 3.7585 | 27.1 | 32 | 0.058149 | 5.8149 | 524.6 | 2003.4079 | 524.6 | 261.8538 |  | 1001.8538 | 117.7 | 379.5538 | 248.6269 | 130.9269 | 130.9269 | 3.2248 | 28.5 | 25 | 0.059079 | 5.9079 | 264.5 | 1938.7949 | 264.5 | 136.425 |  | 736.425 | 62 | 198.425 | 130.2125 | 68.2125 | 68.2125 | 3.2004 | -13.1 | -11
| 0.05802 | 5.802 | 401 | 2011.429 | 401 | 199.3607 |  | 939.3607 | 72.3 | 271.6607 | 171.9804 | 99.6804 | 99.6804 | 3.7574 | 27.1 | 32 | 0.058277 | 5.8277 | 522.7 | 2003.6801 | 522.7 | 260.87 |  | 1000.87 | 117.8 | 378.67 | 248.235 | 130.435 | 130.435 | 3.2145 | 28.4 | 24 | 0.059211 | 5.9211 | 264.6 | 1939.067 | 264.6 | 136.4574 |  | 736.4574 | 62.4 | 198.8574 | 130.6287 | 68.2287 | 68.2287 | 3.1868 | -13.5 | -11
| 0.058147 | 5.8147 | 401.5 | 2011.6996 | 401.5 | 199.5825 |  | 939.5825 | 72.6 | 272.1825 | 172.3912 | 99.7912 | 99.7912 | 3.7491 | 26.8 | 32 | 0.058405 | 5.8405 | 522.6 | 2003.9523 | 522.6 | 260.7846 |  | 1000.7846 | 118.2 | 378.9846 | 248.5923 | 130.3923 | 130.3923 | 3.2063 | 28 | 24 | 0.059339 | 5.9339 | 264.7 | 1939.3307 | 264.7 | 136.4904 |  | 736.4904 | 62.2 | 198.6904 | 130.4452 | 68.2452 | 68.2452 | 3.1944 | -13.3 | -11
| 0.058275 | 5.8275 | 401.5 | 2011.9724 | 401.5 | 199.5554 |  | 939.5554 | 72.3 | 271.8554 | 172.0777 | 99.7777 | 99.7777 | 3.7601 | 27.1 | 32 | 0.058532 | 5.8532 | 524.1 | 2004.2247 | 524.1 | 261.4976 |  | 1001.4976 | 118.2 | 379.6976 | 248.9488 | 130.7488 | 130.7488 | 3.2123 | 28 | 24 | 0.05947 | 5.947 | 264.7 | 1939.6009 | 264.7 | 136.4714 |  | 736.4714 | 62.2 | 198.6714 | 130.4357 | 68.2357 | 68.2357 | 3.1941 | -13.3 | -11
| 0.058405 | 5.8405 | 401.3 | 2012.2498 | 401.3 | 199.4285 |  | 939.4285 | 72.5 | 271.9285 | 172.2143 | 99.7143 | 99.7143 | 3.7507 | 26.9 | 32 | 0.058661 | 5.8661 | 526.3 | 2004.4991 | 526.3 | 262.5594 |  | 1002.5594 | 118.5 | 381.0594 | 249.7797 | 131.2797 | 131.2797 | 3.2157 | 27.7 | 24 | 0.059601 | 5.9601 | 264.9 | 1939.8711 | 264.9 | 136.5555 |  | 736.5555 | 62.3 | 198.8555 | 130.5777 | 68.2777 | 68.2777 | 3.1919 | -13.4 | -11
| 0.058531 | 5.8531 | 401.9 | 2012.5205 | 401.9 | 199.6998 |  | 939.6998 | 72.6 | 272.2998 | 172.4499 | 99.8499 | 99.8499 | 3.7507 | 26.8 | 32 | 0.058785 | 5.8785 | 525.1 | 2004.7633 | 525.1 | 261.9262 |  | 1001.9262 | 118.5 | 380.4262 | 249.4631 | 130.9631 | 130.9631 | 3.2103 | 27.7 | 24 | 0.059733 | 5.9733 | 265.4 | 1940.1434 | 265.4 | 136.794 |  | 736.794 | 62.2 | 198.994 | 130.597 | 68.397 | 68.397 | 3.1993 | -13.3 | -11
| 0.058659 | 5.8659 | 402 | 2012.7936 | 402 | 199.7224 |  | 939.7224 | 72.5 | 272.2224 | 172.3612 | 99.8612 | 99.8612 | 3.7548 | 26.9 | 32 | 0.058915 | 5.8915 | 524.8 | 2005.04 | 524.8 | 261.7404 |  | 1001.7404 | 118.6 | 380.3404 | 249.4702 | 130.8702 | 130.8702 | 3.2069 | 27.6 | 23 | 0.059862 | 5.9862 | 265.2 | 1940.4096 | 265.2 | 136.6722 |  | 736.6722 | 62.4 | 199.0722 | 130.7361 | 68.3361 | 68.3361 | 3.1903 | -13.5 | -11
| 0.058785 | 5.8785 | 402.3 | 2013.0623 | 402.3 | 199.8448 |  | 939.8448 | 72.8 | 272.6448 | 172.7224 | 99.9224 | 99.9224 | 3.7451 | 26.6 | 32 | 0.059045 | 5.9045 | 524.9 | 2005.3167 | 524.9 | 261.7542 |  | 1001.7542 | 118.4 | 380.1542 | 249.2771 | 130.8771 | 130.8771 | 3.2108 | 27.8 | 23 | 0.059995 | 5.9995 | 265.4 | 1940.6842 | 265.4 | 136.7559 |  | 736.7559 | 62.2 | 198.9559 | 130.5779 | 68.3779 | 68.3779 | 3.1986 | -13.3 | -11
| 0.058914 | 5.8914 | 402.7 | 2013.3399 | 402.7 | 200.0159 |  | 940.0159 | 72.4 | 272.4159 | 172.408 | 100.008 | 100.008 | 3.7627 | 27 | 32 | 0.059169 | 5.9169 | 525.6 | 2005.5811 | 525.6 | 262.0687 |  | 1002.0687 | 118.7 | 380.7687 | 249.7343 | 131.0343 | 131.0343 | 3.2078 | 27.5 | 23 | 0.060122 | 6.0122 | 265.6 | 1940.9463 | 265.6 | 136.8405 |  | 736.8405 | 62.1 | 198.9405 | 130.5202 | 68.4202 | 68.4202 | 3.2036 | -13.2 | -11
| 0.059041 | 5.9041 | 402.6 | 2013.6109 | 402.6 | 199.9393 |  | 939.9393 | 72.7 | 272.6393 | 172.6697 | 99.9697 | 99.9697 | 3.7502 | 26.7 | 32 | 0.059299 | 5.9299 | 526.3 | 2005.858 | 526.3 | 262.3815 |  | 1002.3815 | 118.9 | 381.2815 | 250.0907 | 131.1907 | 131.1907 | 3.2067 | 27.3 | 23 | 0.060255 | 6.0255 | 265.5 | 1941.2211 | 265.5 | 136.7696 |  | 736.7696 | 62.3 | 199.0696 | 130.6848 | 68.3848 | 68.3848 | 3.1953 | -13.4 | -11
| 0.059171 | 5.9171 | 403.8 | 2013.8887 | 403.8 | 200.5076 |  | 940.5076 | 72.8 | 273.3076 | 173.0538 | 100.2538 | 100.2538 | 3.7542 | 26.6 | 32 | 0.059426 | 5.9426 | 527.6 | 2006.1288 | 527.6 | 262.9941 |  | 1002.9941 | 118.7 | 381.6941 | 250.197 | 131.497 | 131.497 | 3.2156 | 27.5 | 23 | 0.060382 | 6.0382 | 265.8 | 1941.4834 | 265.8 | 136.9056 |  | 736.9056 | 62.3 | 199.2056 | 130.7528 | 68.4528 | 68.4528 | 3.1975 | -13.4 | -11
| 0.059297 | 5.9297 | 403.6 | 2014.1577 | 403.6 | 200.3815 |  | 940.3815 | 72.8 | 273.1815 | 172.9908 | 100.1908 | 100.1908 | 3.7525 | 26.6 | 32 | 0.059553 | 5.9553 | 526.7 | 2006.3996 | 526.7 | 262.51 |  | 1002.51 | 119.1 | 381.61 | 250.355 | 131.255 | 131.255 | 3.2041 | 27.1 | 22 | 0.06051 | 6.051 | 266.2 | 1941.7478 | 266.2 | 137.093 |  | 737.093 | 62.4 | 199.493 | 130.9465 | 68.5465 | 68.5465 | 3.197 | -13.5 | -11
| 0.059423 | 5.9423 | 403.5 | 2014.429 | 403.5 | 200.3049 |  | 940.3049 | 73 | 273.3049 | 173.1525 | 100.1525 | 100.1525 | 3.7439 | 26.4 | 31 | 0.059686 | 5.9686 | 526.9 | 2006.683 | 526.9 | 262.5726 |  | 1002.5726 | 119 | 381.5726 | 250.2863 | 131.2863 | 131.2863 | 3.2065 | 27.2 | 22 | 0.060642 | 6.0642 | 266.3 | 1942.0207 | 266.3 | 137.1252 |  | 737.1252 | 62.3 | 199.4252 | 130.8626 | 68.5626 | 68.5626 | 3.201 | -13.4 | -11
| 0.059553 | 5.9553 | 404.6 | 2014.707 | 404.6 | 200.8232 |  | 940.8232 | 73.2 | 274.0232 | 173.6116 | 100.4116 | 100.4116 | 3.7435 | 26.2 | 32 | 0.059813 | 5.9813 | 527.3 | 2006.954 | 527.3 | 262.7365 |  | 1002.7365 | 119.1 | 381.8365 | 250.4682 | 131.3682 | 131.3682 | 3.206 | 27.1 | 22 | 0.060773 | 6.0773 | 266.4 | 1942.2916 | 266.4 | 137.1576 |  | 737.1576 | 62.6 | 199.7576 | 131.1788 | 68.5788 | 68.5788 | 3.191 | -13.7 | -11
| 0.059681 | 5.9681 | 404.3 | 2014.9807 | 404.3 | 200.6471 |  | 940.6471 | 73.1 | 273.7471 | 173.4235 | 100.3235 | 100.3235 | 3.7448 | 26.3 | 32 | 0.059941 | 5.9941 | 527.6 | 2007.2271 | 527.6 | 262.8502 |  | 1002.8502 | 119.3 | 382.1502 | 250.7251 | 131.4251 | 131.4251 | 3.2033 | 26.9 | 22 | 0.060903 | 6.0903 | 265.9 | 1942.5604 | 265.9 | 136.8812 |  | 736.8812 | 62.5 | 199.3812 | 130.9406 | 68.4406 | 68.4406 | 3.1901 | -13.6 | -11
| 0.059806 | 5.9806 | 403.8 | 2015.2499 | 403.8 | 200.3722 |  | 940.3722 | 73.3 | 273.6722 | 173.4861 | 100.1861 | 100.1861 | 3.7336 | 26.1 | 31 | 0.06007 | 6.007 | 528.4 | 2007.5024 | 528.4 | 263.2126 |  | 1003.2126 | 119.5 | 382.7126 | 251.1063 | 131.6063 | 131.6063 | 3.2026 | 26.7 | 22 | 0.061032 | 6.1032 | 266.4 | 1942.8272 | 266.4 | 137.1198 |  | 737.1198 | 62.7 | 199.8198 | 131.2599 | 68.5599 | 68.5599 | 3.1869 | -13.8 | -11
| 0.059935 | 5.9935 | 403.7 | 2015.5259 | 403.7 | 200.2951 |  | 940.2951 | 73.6 | 273.8951 | 173.7476 | 100.1476 | 100.1476 | 3.7214 | 25.8 | 31 | 0.060199 | 6.0199 | 528.7 | 2007.7777 | 528.7 | 263.326 |  | 1003.326 | 119.1 | 382.426 | 250.763 | 131.663 | 131.663 | 3.211 | 27.1 | 22 | 0.061165 | 6.1165 | 266.1 | 1943.1025 | 266.1 | 136.9459 |  | 736.9459 | 62.3 | 199.2459 | 130.773 | 68.473 | 68.473 | 3.1982 | -13.4 | -11
| 0.060059 | 6.0059 | 404.3 | 2015.7909 | 404.3 | 200.5664 |  | 940.5664 | 73.3 | 273.8664 | 173.5832 | 100.2832 | 100.2832 | 3.7362 | 26.1 | 31 | 0.060325 | 6.0325 | 529.2 | 2008.049 | 529.2 | 263.5394 |  | 1003.5394 | 119.8 | 383.3394 | 251.5697 | 131.7697 | 131.7697 | 3.1998 | 26.4 | 21 | 0.061294 | 6.1294 | 267.8 | 1943.3695 | 267.8 | 137.8019 |  | 737.8019 | 62.5 | 200.3019 | 131.4009 | 68.9009 | 68.9009 | 3.2048 | -13.6 | -11
| 0.060186 | 6.0186 | 403.7 | 2016.0648 | 403.7 | 200.2416 |  | 940.2416 | 73.7 | 273.9416 | 173.8208 | 100.1208 | 100.1208 | 3.717 | 25.7 | 31 | 0.060453 | 6.0453 | 529.2 | 2008.3224 | 529.2 | 263.5035 |  | 1003.5035 | 119.7 | 383.2035 | 251.4518 | 131.7518 | 131.7518 | 3.2014 | 26.5 | 21 | 0.061425 | 6.1425 | 267.2 | 1943.6408 | 267.2 | 137.474 |  | 737.474 | 62.5 | 199.974 | 131.237 | 68.737 | 68.737 | 3.1996 | -13.6 | -11
| 0.060314 | 6.0314 | 404.6 | 2016.3389 | 404.6 | 200.6607 |  | 940.6607 | 73.8 | 274.4607 | 174.1304 | 100.3304 | 100.3304 | 3.719 | 25.6 | 31 | 0.060581 | 6.0581 | 532.4 | 2008.5959 | 532.4 | 265.0608 |  | 1005.0608 | 119.7 | 384.7608 | 252.2304 | 132.5304 | 132.5304 | 3.2144 | 26.5 | 21 | 0.061555 | 6.1555 | 266.6 | 1943.91 | 266.6 | 137.1463 |  | 737.1463 | 62.5 | 199.6463 | 131.0731 | 68.5731 | 68.5731 | 3.1943 | -13.6 | -11
| 0.060443 | 6.0443 | 405 | 2016.6152 | 405 | 200.8316 |  | 940.8316 | 73.6 | 274.4316 | 174.0158 | 100.4158 | 100.4158 | 3.7287 | 25.8 | 31 | 0.060707 | 6.0707 | 530.5 | 2008.8653 | 530.5 | 264.0794 |  | 1004.0794 | 119.8 | 383.8794 | 251.8397 | 132.0397 | 132.0397 | 3.2043 | 26.4 | 21 | 0.061685 | 6.1685 | 267 | 1944.1793 | 267 | 137.333 |  | 737.333 | 62.6 | 199.933 | 131.2665 | 68.6665 | 68.6665 | 3.1938 | -13.7 | -11
| 0.060569 | 6.0569 | 404.7 | 2016.8849 | 404.7 | 200.656 |  | 940.656 | 73.8 | 274.456 | 174.128 | 100.328 | 100.328 | 3.7189 | 25.6 | 31 | 0.060837 | 6.0837 | 531.9 | 2009.1432 | 531.9 | 264.7397 |  | 1004.7397 | 120.1 | 384.8397 | 252.4699 | 132.3699 | 132.3699 | 3.2043 | 26.1 | 21 | 0.061815 | 6.1815 | 267.3 | 1944.4486 | 267.3 | 137.4683 |  | 737.4683 | 62.6 | 200.0683 | 131.3341 | 68.7341 | 68.7341 | 3.196 | -13.7 | -11
| 0.060699 | 6.0699 | 405.1 | 2017.1658 | 405.1 | 200.8263 |  | 940.8263 | 73.7 | 274.5263 | 174.1132 | 100.4132 | 100.4132 | 3.7249 | 25.7 | 31 | 0.060966 | 6.0966 | 531.7 | 2009.419 | 531.7 | 264.6038 |  | 1004.6038 | 119.9 | 384.5038 | 252.2019 | 132.3019 | 132.3019 | 3.2069 | 26.3 | 20 | 0.061946 | 6.1946 | 267.4 | 1944.7202 | 267.4 | 137.5005 |  | 737.5005 | 62.2 | 199.7005 | 130.9502 | 68.7502 | 68.7502 | 3.2106 | -13.3 | -11
| 0.060825 | 6.0825 | 405.3 | 2017.4357 | 405.3 | 200.8986 |  | 940.8986 | 73.9 | 274.7986 | 174.3493 | 100.4493 | 100.4493 | 3.7185 | 25.5 | 31 | 0.061092 | 6.1092 | 531.8 | 2009.6886 | 531.8 | 264.6181 |  | 1004.6181 | 120 | 384.6181 | 252.3091 | 132.3091 | 132.3091 | 3.2052 | 26.2 | 20 | 0.062077 | 6.2077 | 267.2 | 1944.9918 | 267.2 | 137.3785 |  | 737.3785 | 62.7 | 200.0785 | 131.3892 | 68.6892 | 68.6892 | 3.191 | -13.8 | -12
| 0.060953 | 6.0953 | 405.8 | 2017.7101 | 405.8 | 201.1191 |  | 941.1191 | 73.7 | 274.8191 | 174.2595 | 100.5595 | 100.5595 | 3.7289 | 25.7 | 31 | 0.061223 | 6.1223 | 532.9 | 2009.9688 | 532.9 | 265.1285 |  | 1005.1285 | 120.4 | 385.5285 | 252.9642 | 132.5642 | 132.5642 | 3.2021 | 25.8 | 20 | 0.062202 | 6.2202 | 267.4 | 1945.2509 | 267.4 | 137.463 |  | 737.463 | 62.8 | 200.263 | 131.5315 | 68.7315 | 68.7315 | 3.1889 | -13.9 | -11
| 0.061082 | 6.1082 | 405.5 | 2017.9868 | 405.5 | 200.9428 |  | 940.9428 | 74 | 274.9428 | 174.4714 | 100.4714 | 100.4714 | 3.7154 | 25.4 | 31 | 0.061351 | 6.1351 | 533.2 | 2010.2427 | 533.2 | 265.2416 |  | 1005.2416 | 120.2 | 385.4416 | 252.8208 | 132.6208 | 132.6208 | 3.2067 | 26 | 20 | 0.062335 | 6.2335 | 267.3 | 1945.5269 | 267.3 | 137.3921 |  | 737.3921 | 63.1 | 200.4921 | 131.796 | 68.696 | 68.696 | 3.1774 | -14.2 | -12
| 0.061209 | 6.1209 | 406.1 | 2018.2613 | 406.1 | 201.2128 |  | 941.2128 | 73.6 | 274.8128 | 174.2064 | 100.6064 | 100.6064 | 3.7339 | 25.8 | 31 | 0.061476 | 6.1476 | 532.9 | 2010.5105 | 532.9 | 265.0571 |  | 1005.0571 | 120.2 | 385.2571 | 252.7285 | 132.5285 | 132.5285 | 3.2051 | 26 | 20 | 0.062467 | 6.2467 | 267.6 | 1945.8008 | 267.6 | 137.5269 |  | 737.5269 | 62.9 | 200.4269 | 131.6635 | 68.7635 | 68.7635 | 3.1864 | -14 | -12
| 0.061335 | 6.1335 | 406 | 2018.5314 | 406 | 201.1363 |  | 941.1363 | 74.3 | 275.4363 | 174.8682 | 100.5682 | 100.5682 | 3.7071 | 25.1 | 31 | 0.061609 | 6.1609 | 533.6 | 2010.795 | 533.6 | 265.3677 |  | 1005.3677 | 120.2 | 385.5677 | 252.8838 | 132.6838 | 132.6838 | 3.2077 | 26 | 20 | 0.062597 | 6.2597 | 267.9 | 1946.0707 | 267.9 | 137.662 |  | 737.662 | 63 | 200.662 | 131.831 | 68.831 | 68.831 | 3.1851 | -14.1 | -12
| 0.061465 | 6.1465 | 406.1 | 2018.8106 | 406.1 | 201.158 |  | 941.158 | 74.3 | 275.458 | 174.879 | 100.579 | 100.579 | 3.7074 | 25.1 | 30 | 0.061732 | 6.1732 | 534.2 | 2011.0587 | 534.2 | 265.6312 |  | 1005.6312 | 120.4 | 386.0312 | 253.2156 | 132.8156 | 132.8156 | 3.2062 | 25.8 | 20 | 0.062724 | 6.2724 | 268.2 | 1946.3342 | 268.2 | 137.7975 |  | 737.7975 | 62.8 | 200.5975 | 131.6988 | 68.8988 | 68.8988 | 3.1942 | -13.9 | -11
| 0.061592 | 6.1592 | 407 | 2019.0854 | 407 | 201.5764 |  | 941.5764 | 74.3 | 275.8764 | 175.0882 | 100.7882 | 100.7882 | 3.713 | 25.1 | 31 | 0.061863 | 6.1863 | 534.4 | 2011.3393 | 534.4 | 265.6936 |  | 1005.6936 | 120.4 | 386.0936 | 253.2468 | 132.8468 | 132.8468 | 3.2068 | 25.8 | 20 | 0.062854 | 6.2854 | 267.8 | 1946.6042 | 267.8 | 137.5729 |  | 737.5729 | 62.8 | 200.3729 | 131.5865 | 68.7865 | 68.7865 | 3.1907 | -13.9 | -12
| 0.06172 | 6.172 | 406.5 | 2019.3602 | 406.5 | 201.3014 |  | 941.3014 | 74.3 | 275.6014 | 174.9507 | 100.6507 | 100.6507 | 3.7093 | 25.1 | 30 | 0.061992 | 6.1992 | 535.7 | 2011.6157 | 535.7 | 266.3034 |  | 1006.3034 | 120.8 | 387.1034 | 253.9517 | 133.1517 | 133.1517 | 3.2045 | 25.4 | 19 | 0.062987 | 6.2987 | 268.5 | 1946.8806 | 268.5 | 137.9129 |  | 737.9129 | 63 | 200.9129 | 131.9565 | 68.9565 | 68.9565 | 3.1891 | -14.1 | -12
| 0.061848 | 6.1848 | 407.6 | 2019.6351 | 407.6 | 201.8186 |  | 941.8186 | 74.5 | 276.3186 | 175.4093 | 100.9093 | 100.9093 | 3.709 | 24.9 | 30 | 0.062118 | 6.2118 | 535.7 | 2011.8859 | 535.7 | 266.2676 |  | 1006.2676 | 120.7 | 386.9676 | 253.8338 | 133.1338 | 133.1338 | 3.206 | 25.5 | 20 | 0.063118 | 6.3118 | 268.2 | 1947.1528 | 268.2 | 137.7396 |  | 737.7396 | 62.7 | 200.4396 | 131.5698 | 68.8698 | 68.8698 | 3.1968 | -13.8 | -12
| 0.061975 | 6.1975 | 407.1 | 2019.9079 | 407.1 | 201.5438 |  | 941.5438 | 74.5 | 276.0438 | 175.2719 | 100.7719 | 100.7719 | 3.7053 | 24.9 | 30 | 0.062246 | 6.2246 | 536 | 2012.1625 | 536 | 266.3801 |  | 1006.3801 | 120.5 | 386.8801 | 253.69 | 133.19 | 133.19 | 3.2106 | 25.7 | 19 | 0.063247 | 6.3247 | 268.3 | 1947.4209 | 268.3 | 137.772 |  | 737.772 | 62.7 | 200.472 | 131.586 | 68.886 | 68.886 | 3.1973 | -13.8 | -12
| 0.062102 | 6.2102 | 407.5 | 2020.1829 | 407.5 | 201.7144 |  | 941.7144 | 74.4 | 276.1144 | 175.2572 | 100.8572 | 100.8572 | 3.7112 | 25 | 30 | 0.062376 | 6.2376 | 535.9 | 2012.4412 | 535.9 | 266.2935 |  | 1006.2935 | 120.8 | 387.0935 | 253.9467 | 133.1467 | 133.1467 | 3.2044 | 25.4 | 19 | 0.063377 | 6.3377 | 268.5 | 1947.6912 | 268.5 | 137.8555 |  | 737.8555 | 62.9 | 200.7555 | 131.8278 | 68.9278 | 68.9278 | 3.1917 | -14 | -12
| 0.062232 | 6.2232 | 407.7 | 2020.4625 | 407.7 | 201.7855 |  | 941.7855 | 74.6 | 276.3855 | 175.4927 | 100.8927 | 100.8927 | 3.7049 | 24.8 | 30 | 0.062501 | 6.2501 | 536.1 | 2012.7095 | 536.1 | 266.3574 |  | 1006.3574 | 120.8 | 387.1574 | 253.9787 | 133.1787 | 133.1787 | 3.2049 | 25.4 | 19 | 0.063508 | 6.3508 | 268.7 | 1947.9636 | 268.7 | 137.9389 |  | 737.9389 | 62.8 | 200.7389 | 131.7695 | 68.9695 | 68.9695 | 3.1965 | -13.9 | -12
| 0.062358 | 6.2358 | 407.6 | 2020.7333 | 407.6 | 201.709 |  | 941.709 | 74.6 | 276.309 | 175.4545 | 100.8545 | 100.8545 | 3.7039 | 24.8 | 30 | 0.06263 | 6.263 | 536.1 | 2012.9863 | 536.1 | 266.3207 |  | 1006.3207 | 121.1 | 387.4207 | 254.2604 | 133.1604 | 133.1604 | 3.1992 | 25.1 | 18 | 0.063636 | 6.3636 | 268.8 | 1948.2298 | 268.8 | 137.9714 |  | 737.9714 | 62.8 | 200.7714 | 131.7857 | 68.9857 | 68.9857 | 3.197 | -13.9 | -12
| 0.062485 | 6.2485 | 408.6 | 2021.0085 | 408.6 | 202.1763 |  | 942.1763 | 74.5 | 276.6763 | 175.5881 | 101.0881 | 101.0881 | 3.7138 | 24.9 | 30 | 0.062758 | 6.2758 | 536.8 | 2013.2611 | 536.8 | 266.6321 |  | 1006.6321 | 121.1 | 387.7321 | 254.416 | 133.316 | 133.316 | 3.2018 | 25.1 | 18 | 0.063769 | 6.3769 | 269.1 | 1948.5067 | 269.1 | 138.1058 |  | 738.1058 | 62.7 | 200.8058 | 131.7529 | 69.0529 | 69.0529 | 3.2026 | -13.8 | -12
| 0.062611 | 6.2611 | 408.8 | 2021.2794 | 408.8 | 202.2481 |  | 942.2481 | 74.4 | 276.6481 | 175.5241 | 101.1241 | 101.1241 | 3.7184 | 25 | 30 | 0.062887 | 6.2887 | 537.3 | 2013.5381 | 537.3 | 266.8437 |  | 1006.8437 | 121 | 387.8437 | 254.4219 | 133.4219 | 133.4219 | 3.2053 | 25.2 | 18 | 0.063897 | 6.3897 | 269.3 | 1948.773 | 269.3 | 138.1895 |  | 738.1895 | 62.4 | 200.5895 | 131.4948 | 69.0948 | 69.0948 | 3.2146 | -13.5 | -12
| 0.062741 | 6.2741 | 408.4 | 2021.5593 | 408.4 | 202.0223 |  | 942.0223 | 74.6 | 276.6223 | 175.6111 | 101.0111 | 101.0111 | 3.7081 | 24.8 | 30 | 0.063015 | 6.3015 | 537.4 | 2013.813 | 537.4 | 266.857 |  | 1006.857 | 121.3 | 388.157 | 254.7285 | 133.4285 | 133.4285 | 3.2 | 24.9 | 18 | 0.064028 | 6.4028 | 269.1 | 1949.0458 | 269.1 | 138.0676 |  | 738.0676 | 62.6 | 200.6676 | 131.6338 | 69.0338 | 69.0338 | 3.2056 | -13.7 | -12
| 0.062868 | 6.2868 | 408.7 | 2021.8326 | 408.7 | 202.1433 |  | 942.1433 | 74.8 | 276.9433 | 175.8717 | 101.0717 | 101.0717 | 3.7025 | 24.6 | 30 | 0.063144 | 6.3144 | 537.9 | 2014.0901 | 537.9 | 267.0685 |  | 1007.0685 | 121.2 | 388.2685 | 254.7342 | 133.5342 | 133.5342 | 3.2035 | 25 | 18 | 0.064159 | 6.4159 | 268.9 | 1949.3186 | 268.9 | 137.9456 |  | 737.9456 | 62.8 | 200.7456 | 131.7728 | 68.9728 | 68.9728 | 3.1966 | -13.9 | -12
| 0.062996 | 6.2996 | 409.7 | 2022.1104 | 409.7 | 202.6101 |  | 942.6101 | 74.7 | 277.3101 | 176.0051 | 101.3051 | 101.3051 | 3.7123 | 24.7 | 30 | 0.063271 | 6.3271 | 538.3 | 2014.3631 | 538.3 | 267.2309 |  | 1007.2309 | 121.1 | 388.3309 | 254.7154 | 133.6154 | 133.6154 | 3.2067 | 25.1 | 18 | 0.06429 | 6.429 | 269.4 | 1949.5915 | 269.4 | 138.1828 |  | 738.1828 | 62.6 | 200.7828 | 131.6914 | 69.0914 | 69.0914 | 3.2074 | -13.7 | -12
| 0.063122 | 6.3122 | 408.5 | 2022.3816 | 408.5 | 201.9896 |  | 941.9896 | 74.8 | 276.7896 | 175.7948 | 100.9948 | 100.9948 | 3.7004 | 24.6 | 30 | 0.063401 | 6.3401 | 540 | 2014.6424 | 540 | 268.0376 |  | 1008.0376 | 121.3 | 389.3376 | 255.3188 | 134.0188 | 134.0188 | 3.2097 | 24.9 | 18 | 0.064417 | 6.4417 | 269.6 | 1949.8561 | 269.6 | 138.2666 |  | 738.2666 | 62.8 | 201.0666 | 131.9333 | 69.1333 | 69.1333 | 3.2017 | -13.9 | -12
| 0.063248 | 6.3248 | 408.5 | 2022.6529 | 408.5 | 201.9625 |  | 941.9625 | 74.8 | 276.7625 | 175.7812 | 100.9812 | 100.9812 | 3.7 | 24.6 | 30 | 0.063528 | 6.3528 | 539.8 | 2014.9155 | 539.8 | 267.902 |  | 1007.902 | 121.3 | 389.202 | 255.251 | 133.951 | 133.951 | 3.2086 | 24.9 | 18 | 0.064547 | 6.4547 | 269.4 | 1950.127 | 269.4 | 138.1448 |  | 738.1448 | 62.8 | 200.9448 | 131.8724 | 69.0724 | 69.0724 | 3.1998 | -13.9 | -12
| 0.063376 | 6.3376 | 409.3 | 2022.9309 | 409.3 | 202.3302 |  | 942.3302 | 74.7 | 277.0302 | 175.8651 | 101.1651 | 101.1651 | 3.7086 | 24.7 | 30 | 0.063654 | 6.3654 | 540.1 | 2015.1866 | 540.1 | 268.0149 |  | 1008.0149 | 121.7 | 389.7149 | 255.7074 | 134.0074 | 134.0074 | 3.2023 | 24.5 | 18 | 0.064678 | 6.4678 | 270.5 | 1950.4001 | 270.5 | 138.6895 |  | 738.6895 | 62.6 | 201.2895 | 131.9447 | 69.3447 | 69.3447 | 3.2155 | -13.7 | -12
| 0.063504 | 6.3504 | 410.4 | 2023.2068 | 410.4 | 202.8463 |  | 942.8463 | 75 | 277.8463 | 176.4231 | 101.4231 | 101.4231 | 3.7046 | 24.4 | 29 | 0.063784 | 6.3784 | 540.3 | 2015.4662 | 540.3 | 268.0769 |  | 1008.0769 | 121.6 | 389.6769 | 255.6385 | 134.0385 | 134.0385 | 3.2046 | 24.6 | 18 | 0.064807 | 6.4807 | 269.2 | 1950.6691 | 269.2 | 138.0039 |  | 738.0039 | 62.7 | 200.7039 | 131.702 | 69.002 | 69.002 | 3.201 | -13.8 | -12
| 0.063631 | 6.3631 | 410.2 | 2023.4805 | 410.2 | 202.72 |  | 942.72 | 74.8 | 277.52 | 176.16 | 101.36 | 101.36 | 3.7102 | 24.6 | 29 | 0.063912 | 6.3912 | 540.3 | 2015.7417 | 540.3 | 268.0403 |  | 1008.0403 | 122 | 390.0403 | 256.0201 | 134.0201 | 134.0201 | 3.1971 | 24.2 | 17 | 0.064938 | 6.4938 | 270.6 | 1950.9424 | 270.6 | 138.7022 |  | 738.7022 | 62.6 | 201.3022 | 131.9511 | 69.3511 | 69.3511 | 3.2157 | -13.7 | -12
| 0.063759 | 6.3759 | 410 | 2023.7588 | 410 | 202.5933 |  | 942.5933 | 75.3 | 277.8933 | 176.5967 | 101.2967 | 101.2967 | 3.6905 | 24.1 | 29 | 0.064041 | 6.4041 | 541.1 | 2016.0214 | 541.1 | 268.3999 |  | 1008.3999 | 121.7 | 390.0999 | 255.9 | 134.2 | 134.2 | 3.2054 | 24.5 | 17 | 0.065067 | 6.5067 | 270.2 | 1951.2116 | 270.2 | 138.4781 |  | 738.4781 | 62.8 | 201.2781 | 132.039 | 69.239 | 69.239 | 3.2051 | -13.9 | -12
| 0.063887 | 6.3887 | 410.6 | 2024.0349 | 410.6 | 202.8621 |  | 942.8621 | 75 | 277.8621 | 176.4311 | 101.4311 | 101.4311 | 3.7048 | 24.4 | 29 | 0.06417 | 6.417 | 543.3 | 2016.2991 | 543.3 | 269.4541 |  | 1009.4541 | 121.9 | 391.3541 | 256.627 | 134.727 | 134.727 | 3.2105 | 24.3 | 17 | 0.0652 | 6.52 | 270.2 | 1951.4892 | 270.2 | 138.4584 |  | 738.4584 | 62.8 | 201.2584 | 132.0292 | 69.2292 | 69.2292 | 3.2048 | -13.9 | -12
| 0.064013 | 6.4013 | 410.9 | 2024.3066 | 410.9 | 202.9831 |  | 942.9831 | 75.1 | 278.0831 | 176.5915 | 101.4915 | 101.4915 | 3.7028 | 24.3 | 29 | 0.064297 | 6.4297 | 542.2 | 2016.5727 | 542.2 | 268.872 |  | 1008.872 | 122.1 | 390.972 | 256.536 | 134.436 | 134.436 | 3.2021 | 24.1 | 17 | 0.065329 | 6.5329 | 270.5 | 1951.7585 | 270.5 | 138.593 |  | 738.593 | 62.7 | 201.293 | 131.9965 | 69.2965 | 69.2965 | 3.2104 | -13.8 | -12
| 0.064144 | 6.4144 | 411.1 | 2024.5896 | 411.1 | 203.0535 |  | 943.0535 | 75.2 | 278.2535 | 176.7267 | 101.5267 | 101.5267 | 3.7002 | 24.2 | 29 | 0.064426 | 6.4426 | 542.3 | 2016.8505 | 542.3 | 268.8846 |  | 1008.8846 | 122 | 390.8846 | 256.4423 | 134.4423 | 134.4423 | 3.204 | 24.2 | 17 | 0.065458 | 6.5458 | 270.5 | 1952.0279 | 270.5 | 138.5738 |  | 738.5738 | 63 | 201.5738 | 132.2869 | 69.2869 | 69.2869 | 3.1996 | -14.1 | -12
| 0.06427 | 6.427 | 411.3 | 2024.8637 | 411.3 | 203.1248 |  | 943.1248 | 75 | 278.1248 | 176.5624 | 101.5624 | 101.5624 | 3.7083 | 24.4 | 29 | 0.064551 | 6.4551 | 542.8 | 2017.1201 | 542.8 | 269.0965 |  | 1009.0965 | 122.2 | 391.2965 | 256.7483 | 134.5483 | 134.5483 | 3.2021 | 24 | 16 | 0.065591 | 6.5591 | 271.3 | 1952.3058 | 271.3 | 138.9639 |  | 738.9639 | 63 | 201.9639 | 132.4819 | 69.4819 | 69.4819 | 3.2058 | -14.1 | -12
| 0.064398 | 6.4398 | 411.1 | 2025.1401 | 411.1 | 202.9983 |  | 942.9983 | 75.3 | 278.2983 | 176.7991 | 101.4991 | 101.4991 | 3.6959 | 24.1 | 29 | 0.064682 | 6.4682 | 543.4 | 2017.4023 | 543.4 | 269.3563 |  | 1009.3563 | 122 | 391.3563 | 256.6781 | 134.6781 | 134.6781 | 3.2078 | 24.2 | 16 | 0.06572 | 6.572 | 270.6 | 1952.5753 | 270.6 | 138.5862 |  | 738.5862 | 63.3 | 201.8862 | 132.5931 | 69.2931 | 69.2931 | 3.1894 | -14.4 | -12
| 0.064526 | 6.4526 | 411.5 | 2025.4166 | 411.5 | 203.1681 |  | 943.1681 | 75 | 278.1681 | 176.584 | 101.584 | 101.584 | 3.7089 | 24.4 | 29 | 0.06481 | 6.481 | 543.7 | 2017.6783 | 543.7 | 269.4681 |  | 1009.4681 | 122.2 | 391.6681 | 256.9341 | 134.7341 | 134.7341 | 3.2051 | 24 | 16 | 0.06585 | 6.585 | 271.1 | 1952.847 | 271.1 | 138.823 |  | 738.823 | 62.9 | 201.723 | 132.3115 | 69.4115 | 69.4115 | 3.207 | -14 | -12
| 0.064653 | 6.4653 | 411.6 | 2025.6932 | 411.6 | 203.1897 |  | 943.1897 | 75.1 | 278.2897 | 176.6949 | 101.5949 | 101.5949 | 3.7056 | 24.3 | 29 | 0.064938 | 6.4938 | 544 | 2017.9543 | 544 | 269.5799 |  | 1009.5799 | 122 | 391.5799 | 256.79 | 134.79 | 134.79 | 3.2097 | 24.2 | 16 | 0.065981 | 6.5981 | 270.8 | 1953.1209 | 270.8 | 138.6499 |  | 738.6499 | 63.1 | 201.7499 | 132.4249 | 69.3249 | 69.3249 | 3.1973 | -14.2 | -12
| 0.064781 | 6.4781 | 412.1 | 2025.9698 | 412.1 | 203.4088 |  | 943.4088 | 75.3 | 278.7088 | 177.0044 | 101.7044 | 101.7044 | 3.7013 | 24.1 | 29 | 0.065064 | 6.5064 | 544.7 | 2018.2262 | 544.7 | 269.8905 |  | 1009.8905 | 122.4 | 392.2905 | 257.3452 | 134.9452 | 134.9452 | 3.205 | 23.8 | 16 | 0.066109 | 6.6109 | 270.9 | 1953.3906 | 270.9 | 138.6819 |  | 738.6819 | 63 | 201.6819 | 132.341 | 69.341 | 69.341 | 3.2013 | -14.1 | -12
| 0.064907 | 6.4907 | 411.9 | 2026.242 | 411.9 | 203.2827 |  | 943.2827 | 75 | 278.2827 | 176.6414 | 101.6414 | 101.6414 | 3.7104 | 24.4 | 29 | 0.065195 | 6.5195 | 545.3 | 2018.5088 | 545.3 | 270.1499 |  | 1010.1499 | 122.5 | 392.6499 | 257.575 | 135.075 | 135.075 | 3.2053 | 23.7 | 16 | 0.066239 | 6.6239 | 271.3 | 1953.6626 | 271.3 | 138.8674 |  | 738.8674 | 63 | 201.8674 | 132.4337 | 69.4337 | 69.4337 | 3.2042 | -14.1 | -12
| 0.065036 | 6.5036 | 412.4 | 2026.5211 | 412.4 | 203.5015 |  | 943.5015 | 75.7 | 279.2015 | 177.4507 | 101.7507 | 101.7507 | 3.6883 | 23.7 | 29 | 0.065322 | 6.5322 | 545.6 | 2018.7829 | 545.6 | 270.2618 |  | 1010.2618 | 122.5 | 392.7618 | 257.6309 | 135.1309 | 135.1309 | 3.2062 | 23.7 | 16 | 0.066368 | 6.6368 | 271.2 | 1953.9325 | 271.2 | 138.797 |  | 738.797 | 63.2 | 201.997 | 132.5985 | 69.3985 | 69.3985 | 3.1962 | -14.3 | -12
| 0.065161 | 6.5161 | 412.1 | 2026.7934 | 412.1 | 203.3261 |  | 943.3261 | 75.1 | 278.4261 | 176.763 | 101.663 | 101.663 | 3.7074 | 24.3 | 29 | 0.06545 | 6.545 | 546.2 | 2019.0593 | 546.2 | 270.522 |  | 1010.522 | 122.5 | 393.022 | 257.761 | 135.261 | 135.261 | 3.2083 | 23.7 | 16 | 0.066498 | 6.6498 | 271.6 | 1954.2045 | 271.6 | 138.9824 |  | 738.9824 | 63.3 | 202.2824 | 132.7912 | 69.4912 | 69.4912 | 3.1956 | -14.4 | -12
| 0.065291 | 6.5291 | 412.5 | 2027.0749 | 412.5 | 203.4952 |  | 943.4952 | 75.4 | 278.8952 | 177.1476 | 101.7476 | 101.7476 | 3.6989 | 24 | 29 | 0.065579 | 6.5579 | 546.4 | 2019.3379 | 546.4 | 270.5837 |  | 1010.5837 | 122.5 | 393.0837 | 257.7919 | 135.2919 | 135.2919 | 3.2088 | 23.7 | 15 | 0.066628 | 6.6628 | 271.9 | 1954.4767 | 271.9 | 139.1165 |  | 739.1165 | 63.1 | 202.2165 | 132.6583 | 69.5583 | 69.5583 | 3.2047 | -14.2 | -12
| 0.06542 | 6.542 | 413.2 | 2027.3541 | 413.2 | 203.8124 |  | 943.8124 | 75.7 | 279.5124 | 177.6062 | 101.9062 | 101.9062 | 3.6924 | 23.7 | 29 | 0.065705 | 6.5705 | 546 | 2019.6101 | 546 | 270.3492 |  | 1010.3492 | 122.7 | 393.0492 | 257.8746 | 135.1746 | 135.1746 | 3.2033 | 23.5 | 15 | 0.066762 | 6.6762 | 271.5 | 1954.7574 | 271.5 | 138.8919 |  | 738.8919 | 62.8 | 201.6919 | 132.246 | 69.446 | 69.446 | 3.2117 | -13.9 | -12
| 0.065545 | 6.5545 | 413.5 | 2027.6267 | 413.5 | 203.933 |  | 943.933 | 75.8 | 279.733 | 177.7665 | 101.9665 | 101.9665 | 3.6904 | 23.6 | 28 | 0.065833 | 6.5833 | 546.6 | 2019.8867 | 546.6 | 270.6092 |  | 1010.6092 | 122.7 | 393.3092 | 258.0046 | 135.3046 | 135.3046 | 3.2055 | 23.5 | 15 | 0.066889 | 6.6889 | 272 | 1955.0234 | 272 | 139.1288 |  | 739.1288 | 62.9 | 202.0288 | 132.4644 | 69.5644 | 69.5644 | 3.2119 | -14 | -12
| 0.065675 | 6.5675 | 413.5 | 2027.9084 | 413.5 | 203.9047 |  | 943.9047 | 75.7 | 279.6047 | 177.6523 | 101.9523 | 101.9523 | 3.6936 | 23.7 | 28 | 0.065959 | 6.5959 | 547 | 2020.1613 | 547 | 270.7705 |  | 1010.7705 | 122.6 | 393.3705 | 257.9852 | 135.3852 | 135.3852 | 3.2086 | 23.6 | 15 | 0.06702 | 6.702 | 271.9 | 1955.2979 | 271.9 | 139.0581 |  | 739.0581 | 63.3 | 202.3581 | 132.829 | 69.529 | 69.529 | 3.1968 | -14.4 | -12
| 0.065802 | 6.5802 | 413.4 | 2028.1834 | 413.4 | 203.8277 |  | 943.8277 | 75.5 | 279.3277 | 177.4139 | 101.9139 | 101.9139 | 3.6997 | 23.9 | 28 | 0.066085 | 6.6085 | 547.1 | 2020.4338 | 547.1 | 270.7834 |  | 1010.7834 | 122.8 | 393.5834 | 258.1917 | 135.3917 | 135.3917 | 3.2051 | 23.4 | 15 | 0.067151 | 6.7151 | 272 | 1955.5725 | 272 | 139.0897 |  | 739.0897 | 63.1 | 202.1897 | 132.6449 | 69.5449 | 69.5449 | 3.2043 | -14.2 | -12
| 0.065932 | 6.5932 | 414 | 2028.4652 | 414 | 204.0952 |  | 944.0952 | 75.6 | 279.6952 | 177.6476 | 102.0476 | 102.0476 | 3.6997 | 23.8 | 28 | 0.066217 | 6.6217 | 547.7 | 2020.7191 | 547.7 | 271.0421 |  | 1011.0421 | 122.8 | 393.8421 | 258.3211 | 135.5211 | 135.5211 | 3.2072 | 23.4 | 14 | 0.067282 | 6.7282 | 272.2 | 1955.8471 | 272.2 | 139.1724 |  | 739.1724 | 62.9 | 202.0724 | 132.4862 | 69.5862 | 69.5862 | 3.2126 | -14 | -13
| 0.066057 | 6.6057 | 413.9 | 2028.7381 | 413.9 | 204.0184 |  | 944.0184 | 75.9 | 279.9184 | 177.9092 | 102.0092 | 102.0092 | 3.688 | 23.5 | 28 | 0.066347 | 6.6347 | 548.5 | 2021.0002 | 548.5 | 271.4003 |  | 1011.4003 | 123.1 | 394.5003 | 258.8001 | 135.7001 | 135.7001 | 3.2047 | 23.1 | 14 | 0.067412 | 6.7412 | 272.4 | 1956.1198 | 272.4 | 139.2553 |  | 739.2553 | 63.1 | 202.3553 | 132.7276 | 69.6276 | 69.6276 | 3.2069 | -14.2 | -12
| 0.066181 | 6.6181 | 413.6 | 2029.0065 | 413.6 | 203.8436 |  | 943.8436 | 76 | 279.8436 | 177.9218 | 101.9218 | 101.9218 | 3.6822 | 23.4 | 28 | 0.066475 | 6.6475 | 548.7 | 2021.2771 | 548.7 | 271.462 |  | 1011.462 | 123.2 | 394.662 | 258.931 | 135.731 | 135.731 | 3.2034 | 23 | 14 | 0.067539 | 6.7539 | 272.3 | 1956.3861 | 272.3 | 139.1852 |  | 739.1852 | 63.6 | 202.7852 | 133.1926 | 69.5926 | 69.5926 | 3.1884 | -14.7 | -12
| 0.06631 | 6.631 | 414.2 | 2029.2863 | 414.2 | 204.1112 |  | 944.1112 | 76.1 | 280.2112 | 178.1556 | 102.0556 | 102.0556 | 3.6821 | 23.3 | 28 | 0.066602 | 6.6602 | 549.4 | 2021.5521 | 549.4 | 271.7714 |  | 1011.7714 | 123.1 | 394.8714 | 258.9857 | 135.8857 | 135.8857 | 3.2077 | 23.1 | 14 | 0.067674 | 6.7674 | 272.7 | 1956.6695 | 272.7 | 139.3695 |  | 739.3695 | 63.6 | 202.9695 | 133.2847 | 69.6847 | 69.6847 | 3.1913 | -14.7 | -12
| 0.066437 | 6.6437 | 414.1 | 2029.564 | 414.1 | 204.034 |  | 944.034 | 75.9 | 279.934 | 177.917 | 102.017 | 102.017 | 3.6882 | 23.5 | 28 | 0.06673 | 6.673 | 549.6 | 2021.8292 | 549.6 | 271.8331 |  | 1011.8331 | 123.3 | 395.1331 | 259.2165 | 135.9165 | 135.9165 | 3.2046 | 22.9 | 14 | 0.067803 | 6.7803 | 272.4 | 1956.9402 | 272.4 | 139.1969 |  | 739.1969 | 63.8 | 202.9969 | 133.3984 | 69.5984 | 69.5984 | 3.1818 | -14.9 | -12
| 0.066565 | 6.6565 | 414.3 | 2029.8417 | 414.3 | 204.1046 |  | 944.1046 | 76.2 | 280.3046 | 178.2523 | 102.0523 | 102.0523 | 3.6785 | 23.2 | 28 | 0.066858 | 6.6858 | 550 | 2022.1064 | 550 | 271.9936 |  | 1011.9936 | 123.6 | 395.5936 | 259.5968 | 135.9968 | 135.9968 | 3.2006 | 22.6 | 14 | 0.067933 | 6.7933 | 272.8 | 1957.2131 | 272.8 | 139.3819 |  | 739.3819 | 63.8 | 203.1819 | 133.4909 | 69.6909 | 69.6909 | 3.1847 | -14.9 | -13
| 0.066693 | 6.6693 | 415.1 | 2030.1194 | 415.1 | 204.4707 |  | 944.4707 | 76.1 | 280.5707 | 178.3354 | 102.2354 | 102.2354 | 3.6869 | 23.3 | 28 | 0.066985 | 6.6985 | 550.1 | 2022.3815 | 550.1 | 272.006 |  | 1012.006 | 123.2 | 395.206 | 259.203 | 136.003 | 136.003 | 3.2078 | 23 | 14 | 0.068058 | 6.8058 | 272.8 | 1957.4755 | 272.8 | 139.3632 |  | 739.3632 | 63.3 | 202.6632 | 132.9816 | 69.6816 | 69.6816 | 3.2016 | -14.4 | -12
| 0.066822 | 6.6822 | 415.8 | 2030.3996 | 415.8 | 204.7873 |  | 944.7873 | 76 | 280.7873 | 178.3936 | 102.3936 | 102.3936 | 3.6946 | 23.4 | 28 | 0.067113 | 6.7113 | 551.5 | 2022.6589 | 551.5 | 272.6609 |  | 1012.6609 | 123.2 | 395.8609 | 259.5305 | 136.3305 | 136.3305 | 3.2132 | 23 | 14 | 0.068195 | 6.8195 | 273.4 | 1957.7635 | 273.4 | 139.6491 |  | 739.6491 | 63.7 | 203.3491 | 133.5246 | 69.8246 | 69.8246 | 3.1923 | -14.8 | -13
| 0.066948 | 6.6948 | 415.8 | 2030.6752 | 415.8 | 204.7595 |  | 944.7595 | 76.3 | 281.0595 | 178.6797 | 102.3797 | 102.3797 | 3.6836 | 23.1 | 28 | 0.067243 | 6.7243 | 551.2 | 2022.9405 | 551.2 | 272.4746 |  | 1012.4746 | 123.7 | 396.1746 | 259.9373 | 136.2373 | 136.2373 | 3.2027 | 22.5 | 14 | 0.06832 | 6.832 | 273.1 | 1958.0259 | 273.1 | 139.4772 |  | 739.4772 | 63.6 | 203.0772 | 133.3386 | 69.7386 | 69.7386 | 3.193 | -14.7 | -13
| 0.067077 | 6.7077 | 415.7 | 2030.9555 | 415.7 | 204.682 |  | 944.682 | 76.5 | 281.182 | 178.841 | 102.341 | 102.341 | 3.6756 | 22.9 | 27 | 0.06737 | 6.737 | 551.5 | 2023.2159 | 551.5 | 272.5858 |  | 1012.5858 | 123.7 | 396.2858 | 259.9929 | 136.2929 | 136.2929 | 3.2036 | 22.5 | 14 | 0.068455 | 6.8455 | 273.1 | 1958.3098 | 273.1 | 139.457 |  | 739.457 | 63.5 | 202.957 | 133.2285 | 69.7285 | 69.7285 | 3.1962 | -14.6 | -13
| 0.067204 | 6.7204 | 415.2 | 2031.2313 | 415.2 | 204.408 |  | 944.408 | 76.6 | 281.008 | 178.804 | 102.204 | 102.204 | 3.6685 | 22.8 | 28 | 0.067501 | 6.7501 | 552.1 | 2023.4998 | 552.1 | 272.8441 |  | 1012.8441 | 123.6 | 396.4441 | 260.0221 | 136.4221 | 136.4221 | 3.2075 | 22.6 | 13 | 0.068582 | 6.8582 | 273.1 | 1958.5767 | 273.1 | 139.438 |  | 739.438 | 63.5 | 202.938 | 133.219 | 69.719 | 69.719 | 3.1959 | -14.6 | -13
| 0.06733 | 6.733 | 416.1 | 2031.5072 | 416.1 | 204.8233 |  | 944.8233 | 76.5 | 281.3233 | 178.9116 | 102.4116 | 102.4116 | 3.6774 | 22.9 | 27 | 0.067625 | 6.7625 | 552.3 | 2023.769 | 552.3 | 272.9066 |  | 1012.9066 | 123.8 | 396.7066 | 260.2533 | 136.4533 | 136.4533 | 3.2044 | 22.4 | 13 | 0.068714 | 6.8714 | 273.8 | 1958.8544 | 273.8 | 139.7756 |  | 739.7756 | 63.5 | 203.2756 | 133.3878 | 69.8878 | 69.8878 | 3.2012 | -14.6 | -13
| 0.06746 | 6.746 | 416.3 | 2031.7899 | 416.3 | 204.8932 |  | 944.8932 | 76.8 | 281.6932 | 179.2466 | 102.4466 | 102.4466 | 3.6679 | 22.6 | 27 | 0.067755 | 6.7755 | 552.8 | 2024.0531 | 552.8 | 273.1154 |  | 1013.1154 | 123.9 | 397.0154 | 260.4577 | 136.5577 | 136.5577 | 3.2043 | 22.3 | 13 | 0.068841 | 6.8841 | 273.5 | 1959.1214 | 273.5 | 139.6034 |  | 739.6034 | 63.8 | 203.4034 | 133.6017 | 69.8017 | 69.8017 | 3.1881 | -14.9 | -13
| 0.067587 | 6.7587 | 416.2 | 2032.066 | 416.2 | 204.8162 |  | 944.8162 | 76.9 | 281.7162 | 179.3081 | 102.4081 | 102.4081 | 3.6634 | 22.5 | 27 | 0.067882 | 6.7882 | 553 | 2024.3288 | 553 | 273.177 |  | 1013.177 | 123.6 | 396.777 | 260.1885 | 136.5885 | 136.5885 | 3.2102 | 22.6 | 13 | 0.068974 | 6.8974 | 273.9 | 1959.4014 | 273.9 | 139.7876 |  | 739.7876 | 63.6 | 203.3876 | 133.4938 | 69.8938 | 69.8938 | 3.1979 | -14.7 | -13
| 0.067715 | 6.7715 | 416.4 | 2032.3444 | 416.4 | 204.8865 |  | 944.8865 | 77 | 281.8865 | 179.4433 | 102.4433 | 102.4433 | 3.6609 | 22.4 | 27 | 0.068011 | 6.8011 | 554.1 | 2024.6088 | 554.1 | 273.6825 |  | 1013.6825 | 124.2 | 397.8825 | 261.0413 | 136.8413 | 136.8413 | 3.2036 | 22 | 13 | 0.069103 | 6.9103 | 273.7 | 1959.6728 | 273.7 | 139.6662 |  | 739.6662 | 64 | 203.6662 | 133.8331 | 69.8331 | 69.8331 | 3.1823 | -15.1 | -13
| 0.067841 | 6.7841 | 416.3 | 2032.6206 | 416.3 | 204.8095 |  | 944.8095 | 77 | 281.8095 | 179.4047 | 102.4047 | 102.4047 | 3.6599 | 22.4 | 27 | 0.068142 | 6.8142 | 554.2 | 2024.8931 | 554.2 | 273.6935 |  | 1013.6935 | 124.4 | 398.0935 | 261.2467 | 136.8467 | 136.8467 | 3.2001 | 21.8 | 12 | 0.069235 | 6.9235 | 273.8 | 1959.9508 | 273.8 | 139.6974 |  | 739.6974 | 64 | 203.6974 | 133.8487 | 69.8487 | 69.8487 | 3.1828 | -15.1 | -13
| 0.067969 | 6.7969 | 417 | 2032.8991 | 417 | 205.1258 |  | 945.1258 | 77.1 | 282.2258 | 179.6629 | 102.5629 | 102.5629 | 3.6605 | 22.3 | 27 | 0.068266 | 6.8266 | 554.7 | 2025.1627 | 554.7 | 273.9039 |  | 1013.9039 | 124.1 | 398.0039 | 261.052 | 136.952 | 136.952 | 3.2071 | 22.1 | 13 | 0.069361 | 6.9361 | 274.1 | 1960.216 | 274.1 | 139.8315 |  | 739.8315 | 63.7 | 203.5315 | 133.6158 | 69.9158 | 69.9158 | 3.1952 | -14.8 | -13
| 0.068097 | 6.8097 | 417.3 | 2033.1777 | 417.3 | 205.2452 |  | 945.2452 | 77.1 | 282.3452 | 179.7226 | 102.6226 | 102.6226 | 3.6621 | 22.3 | 27 | 0.068395 | 6.8395 | 556.1 | 2025.4429 | 556.1 | 274.5572 |  | 1014.5572 | 123.9 | 398.4572 | 261.1786 | 137.2786 | 137.2786 | 3.216 | 22.3 | 13 | 0.069494 | 6.9494 | 274.2 | 1960.4963 | 274.2 | 139.8625 |  | 739.8625 | 63.8 | 203.6625 | 133.7313 | 69.9313 | 69.9313 | 3.1922 | -14.9 | -13
| 0.068222 | 6.8222 | 417.3 | 2033.4519 | 417.3 | 205.2175 |  | 945.2175 | 77.1 | 282.3175 | 179.7088 | 102.6088 | 102.6088 | 3.6617 | 22.3 | 27 | 0.068523 | 6.8523 | 555.2 | 2025.7211 | 555.2 | 274.0752 |  | 1014.0752 | 124.1 | 398.1752 | 261.1376 | 137.0376 | 137.0376 | 3.2085 | 22.1 | 12 | 0.069621 | 6.9621 | 274 | 1960.7638 | 274 | 139.7415 |  | 739.7415 | 64 | 203.7415 | 133.8707 | 69.8707 | 69.8707 | 3.1835 | -15.1 | -13
| 0.068354 | 6.8354 | 417.9 | 2033.7397 | 417.9 | 205.4835 |  | 945.4835 | 77 | 282.4835 | 179.7418 | 102.7418 | 102.7418 | 3.6686 | 22.4 | 27 | 0.068655 | 6.8655 | 555.6 | 2026.0078 | 555.6 | 274.2339 |  | 1014.2339 | 124.5 | 398.7339 | 261.6169 | 137.1169 | 137.1169 | 3.2027 | 21.7 | 12 | 0.069754 | 6.9754 | 274.3 | 1961.0442 | 274.3 | 139.8745 |  | 739.8745 | 63.7 | 203.5745 | 133.6372 | 69.9372 | 69.9372 | 3.1958 | -14.8 | -13
| 0.06848 | 6.848 | 417.8 | 2034.014 | 417.8 | 205.4066 |  | 945.4066 | 77 | 282.4066 | 179.7033 | 102.7033 | 102.7033 | 3.6676 | 22.4 | 27 | 0.068782 | 6.8782 | 556.4 | 2026.2841 | 556.4 | 274.5913 |  | 1014.5913 | 124.5 | 399.0913 | 261.7957 | 137.2957 | 137.2957 | 3.2056 | 21.7 | 12 | 0.069884 | 6.9884 | 274.2 | 1961.3182 | 274.2 | 139.8039 |  | 739.8039 | 63.7 | 203.5039 | 133.602 | 69.902 | 69.902 | 3.1947 | -14.8 | -13
| 0.068608 | 6.8608 | 417.7 | 2034.2929 | 417.7 | 205.3293 |  | 945.3293 | 77.1 | 282.4293 | 179.7647 | 102.6647 | 102.6647 | 3.6632 | 22.3 | 27 | 0.068909 | 6.8909 | 556.8 | 2026.5604 | 556.8 | 274.7513 |  | 1014.7513 | 125 | 399.7513 | 262.3756 | 137.3756 | 137.3756 | 3.198 | 21.2 | 12 | 0.070013 | 7.0013 | 274.9 | 1961.5902 | 274.9 | 140.1414 |  | 740.1414 | 63.9 | 204.0414 | 133.9707 | 70.0707 | 70.0707 | 3.1931 | -15 | -13
| 0.068735 | 6.8735 | 418.6 | 2034.5719 | 418.6 | 205.7435 |  | 945.7435 | 76.8 | 282.5435 | 179.6718 | 102.8718 | 102.8718 | 3.679 | 22.6 | 27 | 0.069037 | 6.9037 | 556.6 | 2026.8388 | 556.6 | 274.6148 |  | 1014.6148 | 124.6 | 399.2148 | 261.9074 | 137.3074 | 137.3074 | 3.204 | 21.6 | 12 | 0.070144 | 7.0144 | 274.6 | 1961.8666 | 274.6 | 139.9687 |  | 739.9687 | 63.7 | 203.6687 | 133.6844 | 69.9844 | 69.9844 | 3.1973 | -14.8 | -13
| 0.068861 | 6.8861 | 418.3 | 2034.8464 | 418.3 | 205.5683 |  | 945.5683 | 77.2 | 282.7683 | 179.9842 | 102.7842 | 102.7842 | 3.6628 | 22.2 | 27 | 0.069162 | 6.9162 | 556.6 | 2027.111 | 556.6 | 274.578 |  | 1014.578 | 125 | 399.578 | 262.289 | 137.289 | 137.289 | 3.1966 | 21.2 | 11 | 0.070275 | 7.0275 | 274.6 | 1962.143 | 274.6 | 139.949 |  | 739.949 | 63.9 | 203.849 | 133.8745 | 69.9745 | 69.9745 | 3.1901 | -15 | -13
| 0.068989 | 6.8989 | 418.2 | 2035.1256 | 418.2 | 205.491 |  | 945.491 | 77.3 | 282.791 | 180.0455 | 102.7455 | 102.7455 | 3.6584 | 22.1 | 27 | 0.069292 | 6.9292 | 557.7 | 2027.3939 | 557.7 | 275.0822 |  | 1015.0822 | 125.1 | 400.1822 | 262.6411 | 137.5411 | 137.5411 | 3.1989 | 21.1 | 11 | 0.070407 | 7.0407 | 275.7 | 1962.4217 | 275.7 | 140.4897 |  | 740.4897 | 63.8 | 204.2897 | 134.0448 | 70.2448 | 70.2448 | 3.202 | -14.9 | -13
| 0.069117 | 6.9117 | 419.1 | 2035.4071 | 419.1 | 205.9048 |  | 945.9048 | 77.3 | 283.2048 | 180.2524 | 102.9524 | 102.9524 | 3.6637 | 22.1 | 27 | 0.06942 | 6.942 | 558 | 2027.6727 | 558 | 275.1923 |  | 1015.1923 | 124.9 | 400.0923 | 262.4962 | 137.5962 | 137.5962 | 3.2033 | 21.3 | 11 | 0.070534 | 7.0534 | 275.1 | 1962.6897 | 275.1 | 140.1648 |  | 740.1648 | 64 | 204.1648 | 134.0824 | 70.0824 | 70.0824 | 3.1901 | -15.1 | -13
| 0.069244 | 6.9244 | 418.6 | 2035.6841 | 418.6 | 205.6311 |  | 945.6311 | 77.4 | 283.0311 | 180.2156 | 102.8156 | 102.8156 | 3.6567 | 22 | 27 | 0.069546 | 6.9546 | 558.6 | 2027.9472 | 558.6 | 275.451 |  | 1015.451 | 125.2 | 400.651 | 262.9255 | 137.7255 | 137.7255 | 3.2001 | 21 | 11 | 0.070668 | 7.0668 | 275.4 | 1962.9728 | 275.4 | 140.2974 |  | 740.2974 | 63.8 | 204.0974 | 133.9487 | 70.1487 | 70.1487 | 3.199 | -14.9 | -13
| 0.06937 | 6.937 | 419.3 | 2035.9589 | 419.3 | 205.9472 |  | 945.9472 | 77.5 | 283.4472 | 180.4736 | 102.9736 | 102.9736 | 3.6574 | 21.9 | 27 | 0.069676 | 6.9676 | 558.3 | 2028.2325 | 558.3 | 275.2643 |  | 1015.2643 | 125.3 | 400.5643 | 262.9322 | 137.6322 | 137.6322 | 3.1968 | 20.9 | 11 | 0.070797 | 7.0797 | 275.4 | 1963.2453 | 275.4 | 140.2779 |  | 740.2779 | 63.9 | 204.1779 | 134.039 | 70.139 | 70.139 | 3.1953 | -15 | -13
| 0.069498 | 6.9498 | 418.9 | 2036.2407 | 418.9 | 205.7222 |  | 945.7222 | 77.4 | 283.1222 | 180.2611 | 102.8611 | 102.8611 | 3.6579 | 22 | 27 | 0.069804 | 6.9804 | 559 | 2028.5114 | 559 | 275.5715 |  | 1015.5715 | 125.3 | 400.8715 | 263.0858 | 137.7858 | 137.7858 | 3.1993 | 20.9 | 10 | 0.070924 | 7.0924 | 275.4 | 1963.5135 | 275.4 | 140.2588 |  | 740.2588 | 64.2 | 204.4588 | 134.3294 | 70.1294 | 70.1294 | 3.1847 | -15.3 | -14
| 0.069626 | 6.9626 | 418.8 | 2036.5202 | 418.8 | 205.6449 |  | 945.6449 | 77.5 | 283.1449 | 180.3225 | 102.8225 | 102.8225 | 3.6535 | 21.9 | 26 | 0.06993 | 6.993 | 559.3 | 2028.7862 | 559.3 | 275.6821 |  | 1015.6821 | 125.3 | 400.9821 | 263.141 | 137.841 | 137.841 | 3.2002 | 20.9 | 10 | 0.071055 | 7.1055 | 275.6 | 1963.7904 | 275.6 | 140.3408 |  | 740.3408 | 63.9 | 204.2408 | 134.0704 | 70.1704 | 70.1704 | 3.1963 | -15 | -13
| 0.069754 | 6.9754 | 420.1 | 2036.7998 | 420.1 | 206.2549 |  | 946.2549 | 77.5 | 283.7549 | 180.6275 | 103.1275 | 103.1275 | 3.6614 | 21.9 | 26 | 0.070059 | 7.0059 | 562.2 | 2029.0674 | 562.2 | 277.0731 |  | 1017.0731 | 125.3 | 402.3731 | 263.8366 | 138.5366 | 138.5366 | 3.2113 | 20.9 | 11 | 0.071187 | 7.1187 | 275.9 | 1964.0696 | 275.9 | 140.4736 |  | 740.4736 | 64.2 | 204.6736 | 134.4368 | 70.2368 | 70.2368 | 3.1881 | -15.3 | -14
| 0.069882 | 6.9882 | 419.7 | 2037.0795 | 419.7 | 206.0303 |  | 946.0303 | 77.4 | 283.4303 | 180.4151 | 103.0151 | 103.0151 | 3.6619 | 22 | 27 | 0.070187 | 7.0187 | 559.9 | 2029.3466 | 559.9 | 275.9016 |  | 1015.9016 | 125.7 | 401.6016 | 263.6508 | 137.9508 | 137.9508 | 3.1949 | 20.5 | 10 | 0.071313 | 7.1313 | 275.7 | 1964.3359 | 275.7 | 140.3528 |  | 740.3528 | 64.1 | 204.4528 | 134.2764 | 70.1764 | 70.1764 | 3.1896 | -15.2 | -14
| 0.070009 | 7.0009 | 420.1 | 2037.3592 | 420.1 | 206.1983 |  | 946.1983 | 77.5 | 283.6983 | 180.5991 | 103.0991 | 103.0991 | 3.6606 | 21.9 | 27 | 0.070317 | 7.0317 | 560.3 | 2029.6301 | 560.3 | 276.0602 |  | 1016.0602 | 125.4 | 401.4602 | 263.4301 | 138.0301 | 138.0301 | 3.2014 | 20.8 | 10 | 0.071447 | 7.1447 | 275.9 | 1964.6195 | 275.9 | 140.4343 |  | 740.4343 | 64.1 | 204.5343 | 134.3172 | 70.2172 | 70.2172 | 3.1909 | -15.2 | -14
| 0.070138 | 7.0138 | 420.2 | 2037.6413 | 420.2 | 206.2188 |  | 946.2188 | 77.7 | 283.9188 | 180.8094 | 103.1094 | 103.1094 | 3.654 | 21.7 | 26 | 0.070444 | 7.0444 | 562.9 | 2029.9073 | 562.9 | 277.3033 |  | 1017.3033 | 125.6 | 402.9033 | 264.2516 | 138.6516 | 138.6516 | 3.2078 | 20.6 | 10 | 0.071576 | 7.1576 | 276.2 | 1964.8924 | 276.2 | 140.5675 |  | 740.5675 | 64 | 204.5675 | 134.2837 | 70.2837 | 70.2837 | 3.1964 | -15.1 | -14
| 0.070265 | 7.0265 | 420.3 | 2037.919 | 420.3 | 206.2398 |  | 946.2398 | 77.5 | 283.7398 | 180.6199 | 103.1199 | 103.1199 | 3.6612 | 21.9 | 26 | 0.07057 | 7.057 | 561.7 | 2030.1825 | 561.7 | 276.6746 |  | 1016.6746 | 125.8 | 402.4746 | 264.1373 | 138.3373 | 138.3373 | 3.1993 | 20.4 | 10 | 0.071707 | 7.1707 | 276.2 | 1965.1697 | 276.2 | 140.5477 |  | 740.5477 | 64.1 | 204.6477 | 134.3738 | 70.2738 | 70.2738 | 3.1926 | -15.2 | -14
| 0.070393 | 7.0393 | 420.6 | 2038.199 | 420.6 | 206.3587 |  | 946.3587 | 77.6 | 283.9587 | 180.7793 | 103.1793 | 103.1793 | 3.6593 | 21.8 | 26 | 0.070701 | 7.0701 | 561.6 | 2030.4684 | 561.6 | 276.5864 |  | 1016.5864 | 125.6 | 402.1864 | 263.8932 | 138.2932 | 138.2932 | 3.2021 | 20.6 | 10 | 0.071839 | 7.1839 | 276.3 | 1965.4492 | 276.3 | 140.5786 |  | 740.5786 | 64.2 | 204.7786 | 134.4893 | 70.2893 | 70.2893 | 3.1897 | -15.3 | -14
| 0.07052 | 7.052 | 420.9 | 2038.479 | 420.9 | 206.4775 |  | 946.4775 | 77.5 | 283.9775 | 180.7387 | 103.2387 | 103.2387 | 3.6642 | 21.9 | 26 | 0.070829 | 7.0829 | 562.5 | 2030.7479 | 562.5 | 276.9915 |  | 1016.9915 | 125.5 | 402.4915 | 263.9958 | 138.4958 | 138.4958 | 3.2071 | 20.7 | 10 | 0.071968 | 7.1968 | 276.8 | 1965.7223 | 276.8 | 140.8134 |  | 740.8134 | 64.1 | 204.9134 | 134.5067 | 70.4067 | 70.4067 | 3.1968 | -15.2 | -13
| 0.070648 | 7.0648 | 420.5 | 2038.7592 | 420.5 | 206.2529 |  | 946.2529 | 77.6 | 283.8529 | 180.7265 | 103.1265 | 103.1265 | 3.6579 | 21.8 | 26 | 0.07096 | 7.096 | 563.2 | 2031.034 | 563.2 | 277.2972 |  | 1017.2972 | 125.7 | 402.9972 | 264.3486 | 138.6486 | 138.6486 | 3.206 | 20.5 | 10 | 0.072095 | 7.2095 | 276.3 | 1965.9913 | 276.3 | 140.5398 |  | 740.5398 | 63.9 | 204.4398 | 134.1699 | 70.2699 | 70.2699 | 3.1994 | -15 | -13
| 0.070775 | 7.0775 | 420.9 | 2039.0371 | 420.9 | 206.421 |  | 946.421 | 77.9 | 284.321 | 181.1105 | 103.2105 | 103.2105 | 3.6498 | 21.5 | 26 | 0.071086 | 7.1086 | 563.6 | 2031.3094 | 563.6 | 277.4565 |  | 1017.4565 | 126.1 | 403.5565 | 264.8282 | 138.7282 | 138.7282 | 3.2003 | 20.1 | 9 | 0.072228 | 7.2228 | 276.4 | 1966.2732 | 276.4 | 140.5705 |  | 740.5705 | 64.1 | 204.6705 | 134.3852 | 70.2852 | 70.2852 | 3.193 | -15.2 | -14
| 0.070901 | 7.0901 | 421.2 | 2039.3151 | 421.2 | 206.5399 |  | 946.5399 | 77.9 | 284.4399 | 181.17 | 103.27 | 103.27 | 3.6513 | 21.5 | 26 | 0.071214 | 7.1214 | 563.5 | 2031.5892 | 563.5 | 277.3691 |  | 1017.3691 | 126.2 | 403.5691 | 264.8845 | 138.6845 | 138.6845 | 3.1979 | 20 | 9 | 0.072359 | 7.2359 | 276.4 | 1966.5509 | 276.4 | 140.5506 |  | 740.5506 | 64.2 | 204.7506 | 134.4753 | 70.2753 | 70.2753 | 3.1893 | -15.3 | -13
| 0.071029 | 7.1029 | 421.6 | 2039.5955 | 421.6 | 206.7077 |  | 946.7077 | 77.9 | 284.6077 | 181.2538 | 103.3538 | 103.3538 | 3.6535 | 21.5 | 26 | 0.071343 | 7.1343 | 564.4 | 2031.8734 | 564.4 | 277.7732 |  | 1017.7732 | 126.2 | 403.9732 | 265.0866 | 138.8866 | 138.8866 | 3.2011 | 20 | 9 | 0.072488 | 7.2488 | 277.1 | 1966.8243 | 277.1 | 140.887 |  | 740.887 | 64 | 204.887 | 134.4435 | 70.4435 | 70.4435 | 3.2014 | -15.1 | -14
| 0.071158 | 7.1158 | 421.5 | 2039.8782 | 421.5 | 206.63 |  | 946.63 | 78 | 284.63 | 181.315 | 103.315 | 103.315 | 3.6491 | 21.4 | 26 | 0.071471 | 7.1471 | 565 | 2032.1533 | 565 | 278.0302 |  | 1018.0302 | 126.5 | 404.5302 | 265.5151 | 139.0151 | 139.0151 | 3.1979 | 19.7 | 9 | 0.072614 | 7.2614 | 276.7 | 1967.0914 | 276.7 | 140.6645 |  | 740.6645 | 63.8 | 204.4645 | 134.1323 | 70.3323 | 70.3323 | 3.2048 | -14.9 | -13
| 0.071285 | 7.1285 | 422 | 2040.1588 | 422 | 206.8466 |  | 946.8466 | 78 | 284.8466 | 181.4233 | 103.4233 | 103.4233 | 3.6519 | 21.4 | 26 | 0.071597 | 7.1597 | 565.7 | 2032.4291 | 565.7 | 278.3369 |  | 1018.3369 | 126.5 | 404.8369 | 265.6684 | 139.1684 | 139.1684 | 3.2003 | 19.7 | 9 | 0.07275 | 7.275 | 277.1 | 1967.3801 | 277.1 | 140.8472 |  | 740.8472 | 63.9 | 204.7472 | 134.3236 | 70.4236 | 70.4236 | 3.2042 | -15 | -14
| 0.071412 | 7.1412 | 422 | 2040.4371 | 422 | 206.8184 |  | 946.8184 | 78 | 284.8184 | 181.4092 | 103.4092 | 103.4092 | 3.6515 | 21.4 | 26 | 0.071727 | 7.1727 | 565.3 | 2032.7135 | 565.3 | 278.1012 |  | 1018.1012 | 126.7 | 404.8012 | 265.7506 | 139.0506 | 139.0506 | 3.195 | 19.5 | 8 | 0.072877 | 7.2877 | 277.4 | 1967.6494 | 277.4 | 140.9804 |  | 740.9804 | 63.9 | 204.8804 | 134.3902 | 70.4902 | 70.4902 | 3.2063 | -15 | -14
| 0.07154 | 7.154 | 421.9 | 2040.7178 | 421.9 | 206.741 |  | 946.741 | 78 | 284.741 | 181.3705 | 103.3705 | 103.3705 | 3.6505 | 21.4 | 25 | 0.071856 | 7.1856 | 565.7 | 2032.9958 | 565.7 | 278.2593 |  | 1018.2593 | 126.4 | 404.6593 | 265.5297 | 139.1297 | 139.1297 | 3.2014 | 19.8 | 8 | 0.073011 | 7.3011 | 277.3 | 1967.934 | 277.3 | 140.9092 |  | 740.9092 | 64.3 | 205.2092 | 134.7546 | 70.4546 | 70.4546 | 3.1914 | -15.4 | -14
| 0.071669 | 7.1669 | 422.3 | 2041.0008 | 422.3 | 206.9083 |  | 946.9083 | 78.1 | 285.0083 | 181.5541 | 103.4541 | 103.4541 | 3.6493 | 21.3 | 25 | 0.071985 | 7.1985 | 566.3 | 2033.2782 | 566.3 | 278.5157 |  | 1018.5157 | 126.7 | 405.2157 | 265.9579 | 139.2579 | 139.2579 | 3.1982 | 19.5 | 8 | 0.073136 | 7.3136 | 278.3 | 1968.1992 | 278.3 | 141.3983 |  | 741.3983 | 63.9 | 205.2983 | 134.5991 | 70.6991 | 70.6991 | 3.2128 | -15 | -13
| 0.071798 | 7.1798 | 423.3 | 2041.2862 | 423.3 | 207.3693 |  | 947.3693 | 78.1 | 285.4693 | 181.7846 | 103.6846 | 103.6846 | 3.6552 | 21.3 | 26 | 0.072112 | 7.2112 | 566.7 | 2033.5564 | 566.7 | 278.6743 |  | 1018.6743 | 127 | 405.6743 | 266.3372 | 139.3372 | 139.3372 | 3.1943 | 19.2 | 8 | 0.073269 | 7.3269 | 277.5 | 1968.4817 | 277.5 | 140.9716 |  | 740.9716 | 64 | 204.9716 | 134.4858 | 70.4858 | 70.4858 | 3.2027 | -15.1 | -14
| 0.071924 | 7.1924 | 422.9 | 2041.5626 | 422.9 | 207.1453 |  | 947.1453 | 77.9 | 285.0453 | 181.4726 | 103.5726 | 103.5726 | 3.6591 | 21.5 | 26 | 0.072238 | 7.2238 | 567.1 | 2033.8326 | 567.1 | 278.8332 |  | 1018.8332 | 127 | 405.8332 | 266.4166 | 139.4166 | 139.4166 | 3.1955 | 19.2 | 8 | 0.073402 | 7.3402 | 278.2 | 1968.7644 | 278.2 | 141.3069 |  | 741.3069 | 64.2 | 205.5069 | 134.8535 | 70.6535 | 70.6535 | 3.201 | -15.3 | -14
| 0.072053 | 7.2053 | 423 | 2041.8458 | 423 | 207.1655 |  | 947.1655 | 77.8 | 284.9655 | 181.3827 | 103.5827 | 103.5827 | 3.6628 | 21.6 | 25 | 0.072366 | 7.2366 | 566.4 | 2034.1131 | 566.4 | 278.4506 |  | 1018.4506 | 126.9 | 405.3506 | 266.1253 | 139.2253 | 139.2253 | 3.1943 | 19.3 | 8 | 0.07353 | 7.353 | 278 | 1969.0363 | 278 | 141.1858 |  | 741.1858 | 64.1 | 205.2858 | 134.6929 | 70.5929 | 70.5929 | 3.2026 | -15.2 | -14
| 0.07218 | 7.218 | 422.9 | 2042.1246 | 422.9 | 207.0882 |  | 947.0882 | 78.1 | 285.1882 | 181.6441 | 103.5441 | 103.5441 | 3.6516 | 21.3 | 25 | 0.072492 | 7.2492 | 567.3 | 2034.3893 | 567.3 | 278.8552 |  | 1018.8552 | 127.2 | 406.0552 | 266.6276 | 139.4276 | 139.4276 | 3.1923 | 19 | 8 | 0.073657 | 7.3657 | 278.1 | 1969.3061 | 278.1 | 141.2173 |  | 741.2173 | 64 | 205.2173 | 134.6086 | 70.6086 | 70.6086 | 3.2065 | -15.1 | -14
| 0.072304 | 7.2304 | 422.9 | 2042.3989 | 422.9 | 207.0604 |  | 947.0604 | 78.3 | 285.3604 | 181.8302 | 103.5302 | 103.5302 | 3.6444 | 21.1 | 25 | 0.072623 | 7.2623 | 567.7 | 2034.6764 | 567.7 | 279.0124 |  | 1019.0124 | 127.4 | 406.4124 | 266.9062 | 139.5062 | 139.5062 | 3.1901 | 18.8 | 8 | 0.073788 | 7.3788 | 278.1 | 1969.5846 | 278.1 | 141.1973 |  | 741.1973 | 64.2 | 205.3973 | 134.7986 | 70.5986 | 70.5986 | 3.1993 | -15.3 | -14
| 0.07243 | 7.243 | 423.4 | 2042.6755 | 423.4 | 207.2772 |  | 947.2772 | 78.3 | 285.5772 | 181.9386 | 103.6386 | 103.6386 | 3.6472 | 21.1 | 26 | 0.072751 | 7.2751 | 568.1 | 2034.9571 | 568.1 | 279.1705 |  | 1019.1705 | 127.1 | 406.2705 | 266.6852 | 139.5852 | 139.5852 | 3.1965 | 19.1 | 7 | 0.073919 | 7.3919 | 278.5 | 1969.8633 | 278.5 | 141.3804 |  | 741.3804 | 64.5 | 205.8804 | 135.1902 | 70.6902 | 70.6902 | 3.1919 | -15.6 | -14
| 0.07256 | 7.256 | 422.8 | 2042.9614 | 422.8 | 206.9545 |  | 946.9545 | 78.4 | 285.3545 | 181.8772 | 103.4772 | 103.4772 | 3.6397 | 21 | 25 | 0.072877 | 7.2877 | 568.5 | 2035.2337 | 568.5 | 279.3291 |  | 1019.3291 | 127.4 | 406.7291 | 267.0646 | 139.6646 | 139.6646 | 3.1925 | 18.8 | 7 | 0.074048 | 7.4048 | 278.3 | 1970.1376 | 278.3 | 141.2592 |  | 741.2592 | 64.2 | 205.4592 | 134.8296 | 70.6296 | 70.6296 | 3.2003 | -15.3 | -14
| 0.072687 | 7.2687 | 424 | 2043.2428 | 424 | 207.5133 |  | 947.5133 | 78.6 | 286.1133 | 182.3566 | 103.7566 | 103.7566 | 3.6401 | 20.8 | 25 | 0.073007 | 7.3007 | 568.8 | 2035.5188 | 568.8 | 279.4374 |  | 1019.4374 | 127.4 | 406.8374 | 267.1187 | 139.7187 | 139.7187 | 3.1934 | 18.8 | 7 | 0.074181 | 7.4181 | 278.7 | 1970.4207 | 278.7 | 141.4419 |  | 741.4419 | 64.5 | 205.9419 | 135.2209 | 70.7209 | 70.7209 | 3.1929 | -15.6 | -14
| 0.072814 | 7.2814 | 424 | 2043.522 | 424 | 207.4849 |  | 947.4849 | 78.9 | 286.3849 | 182.6425 | 103.7425 | 103.7425 | 3.6297 | 20.5 | 25 | 0.073134 | 7.3134 | 569.9 | 2035.7977 | 569.9 | 279.9394 |  | 1019.9394 | 127.3 | 407.2394 | 267.2697 | 139.9697 | 139.9697 | 3.1991 | 18.9 | 7 | 0.07431 | 7.431 | 278.6 | 1970.6953 | 278.6 | 141.3714 |  | 741.3714 | 64.3 | 205.6714 | 134.9857 | 70.6857 | 70.6857 | 3.1986 | -15.4 | -14
| 0.072942 | 7.2942 | 423.7 | 2043.8035 | 423.7 | 207.3096 |  | 947.3096 | 78.8 | 286.1096 | 182.4548 | 103.6548 | 103.6548 | 3.6308 | 20.6 | 25 | 0.073262 | 7.3262 | 569.9 | 2036.0787 | 569.9 | 279.9008 |  | 1019.9008 | 127.4 | 407.3008 | 267.3504 | 139.9504 | 139.9504 | 3.197 | 18.8 | 7 | 0.074439 | 7.4439 | 278.9 | 1970.9699 | 278.9 | 141.5039 |  | 741.5039 | 64.2 | 205.7039 | 134.952 | 70.752 | 70.752 | 3.2041 | -15.3 | -14
| 0.073068 | 7.3068 | 424.4 | 2044.0828 | 424.4 | 207.6237 |  | 947.6237 | 78.8 | 286.4237 | 182.6118 | 103.8118 | 103.8118 | 3.6348 | 20.6 | 25 | 0.073391 | 7.3391 | 571 | 2036.3641 | 571 | 280.4017 |  | 1020.4017 | 127.3 | 407.7017 | 267.5009 | 140.2009 | 140.2009 | 3.2027 | 18.9 | 7 | 0.07457 | 7.457 | 278 | 1971.2489 | 278 | 141.0273 |  | 741.0273 | 64.5 | 205.5273 | 135.0137 | 70.5137 | 70.5137 | 3.1865 | -15.6 | -14
| 0.073196 | 7.3196 | 424.7 | 2044.3645 | 424.7 | 207.7418 |  | 947.7418 | 78.7 | 286.4418 | 182.5709 | 103.8709 | 103.8709 | 3.6397 | 20.7 | 25 | 0.07352 | 7.352 | 570.6 | 2036.6474 | 570.6 | 280.1663 |  | 1020.1663 | 127.6 | 407.7663 | 267.6832 | 140.0832 | 140.0832 | 3.1957 | 18.6 | 6 | 0.074699 | 7.4699 | 278.8 | 1971.5237 | 278.8 | 141.4135 |  | 741.4135 | 64.1 | 205.5135 | 134.8067 | 70.7067 | 70.7067 | 3.2061 | -15.2 | -14
| 0.073325 | 7.3325 | 424.8 | 2044.6485 | 424.8 | 207.7619 |  | 947.7619 | 78.8 | 286.5619 | 182.6809 | 103.8809 | 103.8809 | 3.6366 | 20.6 | 25 | 0.073649 | 7.3649 | 571 | 2036.9309 | 571 | 280.3237 |  | 1020.3237 | 127.5 | 407.8237 | 267.6619 | 140.1619 | 140.1619 | 3.1986 | 18.7 | 6 | 0.074828 | 7.4828 | 278.7 | 1971.7985 | 278.7 | 141.343 |  | 741.343 | 64.3 | 205.643 | 134.9715 | 70.6715 | 70.6715 | 3.1982 | -15.4 | -14
| 0.073452 | 7.3452 | 424.8 | 2044.9281 | 424.8 | 207.7335 |  | 947.7335 | 78.7 | 286.4335 | 182.5667 | 103.8667 | 103.8667 | 3.6396 | 20.7 | 25 | 0.073774 | 7.3774 | 571.2 | 2037.2058 | 571.2 | 280.384 |  | 1020.384 | 127.8 | 408.184 | 267.992 | 140.192 | 140.192 | 3.1939 | 18.4 | 6 | 0.074962 | 7.4962 | 278.9 | 1972.0842 | 278.9 | 141.424 |  | 741.424 | 64.4 | 205.824 | 135.112 | 70.712 | 70.712 | 3.196 | -15.5 | -14
| 0.073581 | 7.3581 | 425.2 | 2045.2146 | 425.2 | 207.8999 |  | 947.8999 | 79.2 | 287.0999 | 183.15 | 103.95 | 103.95 | 3.625 | 20.2 | 25 | 0.073904 | 7.3904 | 571.4 | 2037.4915 | 571.4 | 280.4429 |  | 1020.4429 | 127.6 | 408.0429 | 267.8214 | 140.2214 | 140.2214 | 3.1978 | 18.6 | 6 | 0.07509 | 7.509 | 279.4 | 1972.3571 | 279.4 | 141.6579 |  | 741.6579 | 64.4 | 206.0579 | 135.229 | 70.829 | 70.829 | 3.1997 | -15.5 | -14
| 0.073709 | 7.3709 | 425.4 | 2045.4966 | 425.4 | 207.9691 |  | 947.9691 | 78.9 | 286.8691 | 182.8845 | 103.9845 | 103.9845 | 3.6359 | 20.5 | 25 | 0.074032 | 7.4032 | 571.6 | 2037.773 | 571.6 | 280.5023 |  | 1020.5023 | 127.8 | 408.3023 | 268.0511 | 140.2511 | 140.2511 | 3.1949 | 18.4 | 6 | 0.075223 | 7.5223 | 278.9 | 1972.6408 | 278.9 | 141.3841 |  | 741.3841 | 64.4 | 205.7841 | 135.092 | 70.692 | 70.692 | 3.1954 | -15.5 | -14
| 0.073834 | 7.3834 | 425.8 | 2045.7718 | 425.8 | 208.1366 |  | 948.1366 | 79 | 287.1366 | 183.0683 | 104.0683 | 104.0683 | 3.6346 | 20.4 | 25 | 0.074161 | 7.4161 | 573.2 | 2038.0567 | 573.2 | 281.2483 |  | 1021.2483 | 127.7 | 408.9483 | 268.3242 | 140.6242 | 140.6242 | 3.2024 | 18.5 | 6 | 0.07535 | 7.535 | 279.3 | 1972.9116 | 279.3 | 141.5674 |  | 741.5674 | 64.5 | 206.0674 | 135.2837 | 70.7837 | 70.7837 | 3.1948 | -15.6 | -14
| 0.073961 | 7.3961 | 426.1 | 2046.0539 | 426.1 | 208.2545 |  | 948.2545 | 78.9 | 287.1545 | 183.0273 | 104.1273 | 104.1273 | 3.6395 | 20.5 | 25 | 0.074287 | 7.4287 | 573.2 | 2038.3341 | 573.2 | 281.21 |  | 1021.21 | 128 | 409.21 | 268.605 | 140.605 | 140.605 | 3.197 | 18.2 | 6 | 0.07548 | 7.548 | 279.6 | 1973.189 | 279.6 | 141.6996 |  | 741.6996 | 64.3 | 205.9996 | 135.1498 | 70.8498 | 70.8498 | 3.2037 | -15.4 | -14
| 0.074091 | 7.4091 | 426 | 2046.3408 | 426 | 208.1765 |  | 948.1765 | 79.2 | 287.3765 | 183.2882 | 104.0882 | 104.0882 | 3.6285 | 20.2 | 24 | 0.074417 | 7.4417 | 573.3 | 2038.6201 | 573.3 | 281.2196 |  | 1021.2196 | 128.2 | 409.4196 | 268.8098 | 140.6098 | 140.6098 | 3.1936 | 18 | 6 | 0.075609 | 7.5609 | 279.4 | 1973.4643 | 279.4 | 141.5784 |  | 741.5784 | 64.8 | 206.3784 | 135.5892 | 70.7892 | 70.7892 | 3.1849 | -15.9 | -14
| 0.074215 | 7.4215 | 426 | 2046.6139 | 426 | 208.1487 |  | 948.1487 | 79.2 | 287.3487 | 183.2743 | 104.0743 | 104.0743 | 3.6281 | 20.2 | 24 | 0.074545 | 7.4545 | 573.4 | 2038.902 | 573.4 | 281.2298 |  | 1021.2298 | 128.1 | 409.3298 | 268.7149 | 140.6149 | 140.6149 | 3.1954 | 18.1 | 6 | 0.075742 | 7.5742 | 279.9 | 1973.7484 | 279.9 | 141.8114 |  | 741.8114 | 64.3 | 206.1114 | 135.2057 | 70.9057 | 70.9057 | 3.2055 | -15.4 | -14
| 0.074346 | 7.4346 | 426.5 | 2046.9032 | 426.5 | 208.3635 |  | 948.3635 | 79.2 | 287.5635 | 183.3818 | 104.1818 | 104.1818 | 3.6309 | 20.2 | 24 | 0.074673 | 7.4673 | 574 | 2039.1838 | 574 | 281.4852 |  | 1021.4852 | 128.1 | 409.5852 | 268.8426 | 140.7426 | 140.7426 | 3.1974 | 18.1 | 6 | 0.07587 | 7.587 | 279.4 | 1974.0217 | 279.4 | 141.5385 |  | 741.5385 | 64.3 | 205.8385 | 135.0692 | 70.7692 | 70.7692 | 3.2012 | -15.4 | -14
| 0.074474 | 7.4474 | 426.5 | 2047.1879 | 426.5 | 208.3346 |  | 948.3346 | 79.1 | 287.4346 | 183.2673 | 104.1673 | 104.1673 | 3.6338 | 20.3 | 24 | 0.074803 | 7.4803 | 574.9 | 2039.4701 | 574.9 | 281.8869 |  | 1021.8869 | 128 | 409.8869 | 268.9435 | 140.9435 | 140.9435 | 3.2022 | 18.2 | 6 | 0.076001 | 7.6001 | 279.6 | 1974.3015 | 279.6 | 141.6197 |  | 741.6197 | 64.2 | 205.8197 | 135.0099 | 70.8099 | 70.8099 | 3.2059 | -15.3 | -14
| 0.0746 | 7.46 | 426.4 | 2047.4659 | 426.4 | 208.2574 |  | 948.2574 | 78.8 | 287.0574 | 182.9287 | 104.1287 | 104.1287 | 3.6429 | 20.6 | 24 | 0.074931 | 7.4931 | 575.2 | 2039.7522 | 575.2 | 281.995 |  | 1021.995 | 128.2 | 410.195 | 269.1975 | 140.9975 | 140.9975 | 3.1996 | 18 | 6 | 0.076133 | 7.6133 | 280 | 1974.5837 | 280 | 141.802 |  | 741.802 | 64.2 | 206.002 | 135.101 | 70.901 | 70.901 | 3.2088 | -15.3 | -14
| 0.07473 | 7.473 | 426.8 | 2047.7531 | 426.8 | 208.4236 |  | 948.4236 | 78.9 | 287.3236 | 183.1118 | 104.2118 | 104.2118 | 3.6416 | 20.5 | 24 | 0.075054 | 7.5054 | 574.9 | 2040.0235 | 574.9 | 281.8105 |  | 1021.8105 | 128.3 | 410.1105 | 269.2052 | 140.9052 | 140.9052 | 3.1965 | 17.9 | 5 | 0.076263 | 7.6263 | 280.2 | 1974.8615 | 280.2 | 141.8834 |  | 741.8834 | 64.2 | 206.0834 | 135.1417 | 70.9417 | 70.9417 | 3.21 | -15.3 | -14
| 0.074858 | 7.4858 | 427.2 | 2048.0381 | 427.2 | 208.5899 |  | 948.5899 | 79.1 | 287.6899 | 183.3949 | 104.2949 | 104.2949 | 3.637 | 20.3 | 24 | 0.075185 | 7.5185 | 575.6 | 2040.3144 | 575.6 | 282.1134 |  | 1022.1134 | 128.3 | 410.4134 | 269.3567 | 141.0567 | 141.0567 | 3.1989 | 17.9 | 5 | 0.076393 | 7.6393 | 280.7 | 1975.1395 | 280.7 | 142.1165 |  | 742.1165 | 64.3 | 206.4165 | 135.3583 | 71.0583 | 71.0583 | 3.2102 | -15.4 | -14
| 0.074985 | 7.4985 | 427 | 2048.3186 | 427 | 208.4637 |  | 948.4637 | 79 | 287.4637 | 183.2318 | 104.2318 | 104.2318 | 3.6388 | 20.4 | 24 | 0.075312 | 7.5312 | 576.5 | 2040.5945 | 576.5 | 282.5157 |  | 1022.5157 | 128.2 | 410.7157 | 269.4579 | 141.2579 | 141.2579 | 3.2037 | 18 | 5 | 0.076522 | 7.6522 | 280.5 | 1975.4153 | 280.5 | 141.9955 |  | 741.9955 | 64.5 | 206.4955 | 135.4977 | 70.9977 | 70.9977 | 3.2015 | -15.6 | -14
| 0.075113 | 7.5113 | 427 | 2048.6014 | 427 | 208.4349 |  | 948.4349 | 79.3 | 287.7349 | 183.5174 | 104.2174 | 104.2174 | 3.6284 | 20.1 | 24 | 0.07544 | 7.544 | 576.8 | 2040.8769 | 576.8 | 282.6236 |  | 1022.6236 | 128.3 | 410.9236 | 269.6118 | 141.3118 | 141.3118 | 3.2028 | 17.9 | 5 | 0.076655 | 7.6655 | 280.4 | 1975.6999 | 280.4 | 141.9244 |  | 741.9244 | 64.4 | 206.3244 | 135.3622 | 70.9622 | 70.9622 | 3.2038 | -15.5 | -14
| 0.07524 | 7.524 | 427.6 | 2048.882 | 427.6 | 208.6992 |  | 948.6992 | 79.2 | 287.8992 | 183.5496 | 104.3496 | 104.3496 | 3.6351 | 20.2 | 24 | 0.07557 | 7.557 | 577.8 | 2041.1636 | 577.8 | 283.0738 |  | 1023.0738 | 128.5 | 411.5738 | 270.0369 | 141.5369 | 141.5369 | 3.2029 | 17.7 | 5 | 0.076783 | 7.6783 | 280.4 | 1975.9738 | 280.4 | 141.9047 |  | 741.9047 | 64.7 | 206.6047 | 135.6524 | 70.9524 | 70.9524 | 3.1933 | -15.8 | -14
| 0.075365 | 7.5365 | 427.7 | 2049.1604 | 427.7 | 208.7196 |  | 948.7196 | 79.3 | 288.0196 | 183.6598 | 104.3598 | 104.3598 | 3.632 | 20.1 | 24 | 0.075693 | 7.5693 | 576.8 | 2041.4354 | 576.8 | 282.5463 |  | 1022.5463 | 128.5 | 411.0463 | 269.7731 | 141.2731 | 141.2731 | 3.1988 | 17.7 | 5 | 0.076915 | 7.6915 | 280.8 | 1976.2564 | 280.8 | 142.0868 |  | 742.0868 | 64.7 | 206.7868 | 135.7434 | 71.0434 | 71.0434 | 3.1961 | -15.8 | -14
| 0.075493 | 7.5493 | 427.7 | 2049.4435 | 427.7 | 208.6908 |  | 948.6908 | 79.3 | 287.9908 | 183.6454 | 104.3454 | 104.3454 | 3.6317 | 20.1 | 24 | 0.075823 | 7.5823 | 577.6 | 2041.7223 | 577.6 | 282.8984 |  | 1022.8984 | 128.6 | 411.4984 | 270.0492 | 141.4492 | 141.4492 | 3.1998 | 17.6 | 4 | 0.077045 | 7.7045 | 280.7 | 1976.5347 | 280.7 | 142.0162 |  | 742.0162 | 64.6 | 206.6162 | 135.6081 | 71.0081 | 71.0081 | 3.1984 | -15.7 | -14
| 0.075623 | 7.5623 | 427.5 | 2049.7313 | 427.5 | 208.5639 |  | 948.5639 | 79.3 | 287.8639 | 183.582 | 104.282 | 104.282 | 3.6301 | 20.1 | 24 | 0.075953 | 7.5953 | 577.9 | 2042.0093 | 577.9 | 283.0056 |  | 1023.0056 | 128.9 | 411.9056 | 270.4028 | 141.5028 | 141.5028 | 3.1955 | 17.3 | 4 | 0.077175 | 7.7175 | 281.5 | 1976.8131 | 281.5 | 142.4009 |  | 742.4009 | 64.6 | 207.0009 | 135.8005 | 71.2005 | 71.2005 | 3.2043 | -15.7 | -14
| 0.075746 | 7.5746 | 428.1 | 2050.0053 | 428.1 | 208.8287 |  | 948.8287 | 79.4 | 288.2287 | 183.8144 | 104.4144 | 104.4144 | 3.6301 | 20 | 24 | 0.076083 | 7.6083 | 580.5 | 2042.2963 | 580.5 | 284.2389 |  | 1024.2389 | 128.9 | 413.1389 | 271.0194 | 142.1194 | 142.1194 | 3.2051 | 17.3 | 5 | 0.0773 | 7.73 | 280.8 | 1977.0807 | 280.8 | 142.0276 |  | 742.0276 | 64.8 | 206.8276 | 135.8138 | 71.0138 | 71.0138 | 3.1918 | -15.9 | -14
| 0.075876 | 7.5876 | 428.8 | 2050.2933 | 428.8 | 209.1408 |  | 949.1408 | 79.6 | 288.7408 | 184.1704 | 104.5704 | 104.5704 | 3.6274 | 19.8 | 24 | 0.076206 | 7.6206 | 578.7 | 2042.5684 | 578.7 | 283.3198 |  | 1023.3198 | 129.3 | 412.6198 | 270.9599 | 141.6599 | 141.6599 | 3.1912 | 16.9 | 4 | 0.077435 | 7.7435 | 281.1 | 1977.3702 | 281.1 | 142.1585 |  | 742.1585 | 64.3 | 206.4585 | 135.3793 | 71.0793 | 71.0793 | 3.2109 | -15.4 | -14
| 0.076002 | 7.6002 | 428.6 | 2050.572 | 428.6 | 209.0148 |  | 949.0148 | 79.4 | 288.4148 | 183.9074 | 104.5074 | 104.5074 | 3.6324 | 20 | 24 | 0.076337 | 7.6337 | 578.8 | 2042.8578 | 578.8 | 283.3286 |  | 1023.3286 | 129.2 | 412.5286 | 270.8643 | 141.6643 | 141.6643 | 3.1929 | 17 | 4 | 0.077564 | 7.7564 | 281.5 | 1977.6467 | 281.5 | 142.3409 |  | 742.3409 | 64.6 | 206.9409 | 135.7704 | 71.1704 | 71.1704 | 3.2034 | -15.7 | -14
| 0.076132 | 7.6132 | 429.8 | 2050.8601 | 429.8 | 209.5706 |  | 949.5706 | 79.6 | 289.1706 | 184.3853 | 104.7853 | 104.7853 | 3.6328 | 19.8 | 24 | 0.076464 | 7.6464 | 579.1 | 2043.1386 | 579.1 | 283.4365 |  | 1023.4365 | 129.1 | 412.5365 | 270.8182 | 141.7182 | 141.7182 | 3.1955 | 17.1 | 4 | 0.077695 | 7.7695 | 281.4 | 1977.9276 | 281.4 | 142.2701 |  | 742.2701 | 64.6 | 206.8701 | 135.7351 | 71.1351 | 71.1351 | 3.2023 | -15.7 | -14
| 0.076258 | 7.6258 | 428.8 | 2051.1414 | 428.8 | 209.0543 |  | 949.0543 | 79.6 | 288.6543 | 184.1272 | 104.5272 | 104.5272 | 3.6263 | 19.8 | 24 | 0.076596 | 7.6596 | 579.7 | 2043.4303 | 579.7 | 283.6896 |  | 1023.6896 | 129 | 412.6896 | 270.8448 | 141.8448 | 141.8448 | 3.1991 | 17.2 | 4 | 0.077826 | 7.7826 | 280.8 | 1978.2086 | 280.8 | 141.9466 |  | 741.9466 | 64.8 | 206.7466 | 135.7733 | 70.9733 | 70.9733 | 3.1905 | -15.9 | -14
| 0.076387 | 7.6387 | 428.4 | 2051.4273 | 428.4 | 208.8302 |  | 948.8302 | 79.6 | 288.4302 | 184.0151 | 104.4151 | 104.4151 | 3.6235 | 19.8 | 23 | 0.076722 | 7.6722 | 579.9 | 2043.7091 | 579.9 | 283.7488 |  | 1023.7488 | 129.1 | 412.8488 | 270.9744 | 141.8744 | 141.8744 | 3.1979 | 17.1 | 4 | 0.077954 | 7.7954 | 281.7 | 1978.4831 | 281.7 | 142.3818 |  | 742.3818 | 64.3 | 206.6818 | 135.4909 | 71.1909 | 71.1909 | 3.2143 | -15.4 | -14
| 0.076515 | 7.6515 | 429 | 2051.711 | 429 | 209.0938 |  | 949.0938 | 79.5 | 288.5938 | 184.0469 | 104.5469 | 104.5469 | 3.6301 | 19.9 | 23 | 0.076849 | 7.6849 | 580.8 | 2043.9902 | 580.8 | 284.1501 |  | 1024.1501 | 129.2 | 413.3501 | 271.275 | 142.075 | 142.075 | 3.1993 | 17 | 4 | 0.078086 | 7.8086 | 281.8 | 1978.7664 | 281.8 | 142.412 |  | 742.412 | 64.4 | 206.812 | 135.606 | 71.206 | 71.206 | 3.2114 | -15.5 | -14
| 0.076641 | 7.6641 | 429.7 | 2051.9925 | 429.7 | 209.4062 |  | 949.4062 | 79.8 | 289.2062 | 184.5031 | 104.7031 | 104.7031 | 3.6241 | 19.6 | 23 | 0.076977 | 7.6977 | 581.1 | 2044.2735 | 581.1 | 284.2575 |  | 1024.2575 | 129.6 | 413.8575 | 271.7287 | 142.1287 | 142.1287 | 3.1933 | 16.6 | 4 | 0.078214 | 7.8214 | 281.6 | 1979.0411 | 281.6 | 142.2911 |  | 742.2911 | 64.7 | 206.9911 | 135.8456 | 71.1456 | 71.1456 | 3.1992 | -15.8 | -14
| 0.076769 | 7.6769 | 429.4 | 2052.2764 | 429.4 | 209.2311 |  | 949.2311 | 79.9 | 289.1311 | 184.5155 | 104.6155 | 104.6155 | 3.6187 | 19.5 | 24 | 0.077104 | 7.7104 | 581.9 | 2044.5569 | 581.9 | 284.6093 |  | 1024.6093 | 129.6 | 414.2093 | 271.9047 | 142.3047 | 142.3047 | 3.1961 | 16.6 | 4 | 0.078343 | 7.8343 | 282 | 1979.318 | 282 | 142.4733 |  | 742.4733 | 64.8 | 207.2733 | 136.0367 | 71.2367 | 71.2367 | 3.1987 | -15.9 | -14
| 0.076897 | 7.6897 | 430 | 2052.5603 | 430 | 209.4945 |  | 949.4945 | 79.6 | 289.0945 | 184.3472 | 104.7472 | 104.7472 | 3.6318 | 19.8 | 24 | 0.077235 | 7.7235 | 582.1 | 2044.8468 | 582.1 | 284.6668 |  | 1024.6668 | 129.6 | 414.2668 | 271.9334 | 142.3334 | 142.3334 | 3.1965 | 16.6 | 3 | 0.078478 | 7.8478 | 282.3 | 1979.6081 | 282.3 | 142.604 |  | 742.604 | 64.5 | 207.104 | 135.802 | 71.302 | 71.302 | 3.2109 | -15.6 | -14
| 0.077025 | 7.7025 | 429.7 | 2052.8444 | 429.7 | 209.3193 |  | 949.3193 | 79.6 | 288.9193 | 184.2597 | 104.6597 | 104.6597 | 3.6296 | 19.8 | 23 | 0.077363 | 7.7363 | 582.2 | 2045.1304 | 582.2 | 284.6762 |  | 1024.6762 | 129.7 | 414.3762 | 272.0381 | 142.3381 | 142.3381 | 3.1949 | 16.5 | 3 | 0.078604 | 7.8604 | 281.8 | 1979.8787 | 281.8 | 142.332 |  | 742.332 | 64.7 | 207.032 | 135.866 | 71.166 | 71.166 | 3.1999 | -15.8 | -14
| 0.077152 | 7.7152 | 430.3 | 2053.1285 | 430.3 | 209.5826 |  | 949.5826 | 79.7 | 289.2826 | 184.4913 | 104.7913 | 104.7913 | 3.6296 | 19.7 | 23 | 0.077491 | 7.7491 | 582.8 | 2045.414 | 582.8 | 284.9301 |  | 1024.9301 | 129.8 | 414.7301 | 272.265 | 142.465 | 142.465 | 3.1951 | 16.4 | 3 | 0.078736 | 7.8736 | 281.7 | 1980.1624 | 281.7 | 142.2611 |  | 742.2611 | 64.8 | 207.0611 | 135.9305 | 71.1305 | 71.1305 | 3.1954 | -15.9 | -14
| 0.077278 | 7.7278 | 430.3 | 2053.408 | 430.3 | 209.5541 |  | 949.5541 | 79.6 | 289.1541 | 184.377 | 104.777 | 104.777 | 3.6326 | 19.8 | 23 | 0.07762 | 7.762 | 583.5 | 2045.6999 | 583.5 | 285.2325 |  | 1025.2325 | 129.8 | 415.0325 | 272.4162 | 142.6162 | 142.6162 | 3.1975 | 16.4 | 3 | 0.078865 | 7.8865 | 282.2 | 1980.4397 | 282.2 | 142.4936 |  | 742.4936 | 64.4 | 206.8936 | 135.6468 | 71.2468 | 71.2468 | 3.2126 | -15.5 | -14
| 0.077406 | 7.7406 | 430.7 | 2053.6923 | 430.7 | 209.7198 |  | 949.7198 | 79.4 | 289.1198 | 184.2599 | 104.8599 | 104.8599 | 3.6413 | 20 | 23 | 0.077747 | 7.7747 | 583 | 2045.9815 | 583 | 284.9488 |  | 1024.9488 | 130 | 414.9488 | 272.4744 | 142.4744 | 142.4744 | 3.1919 | 16.2 | 3 | 0.078999 | 7.8999 | 282.9 | 1980.7279 | 282.9 | 142.8263 |  | 742.8263 | 64.6 | 207.4263 | 136.0131 | 71.4131 | 71.4131 | 3.2109 | -15.7 | -14
| 0.077536 | 7.7536 | 430.9 | 2053.9836 | 430.9 | 209.7875 |  | 949.7875 | 79.6 | 289.3875 | 184.4937 | 104.8937 | 104.8937 | 3.6355 | 19.8 | 23 | 0.077876 | 7.7876 | 583.6 | 2046.2675 | 583.6 | 285.2022 |  | 1025.2022 | 129.9 | 415.1022 | 272.5011 | 142.6011 | 142.6011 | 3.1956 | 16.3 | 3 | 0.079126 | 7.9126 | 282.6 | 1981.001 | 282.6 | 142.6552 |  | 742.6552 | 64.6 | 207.2552 | 135.9276 | 71.3276 | 71.3276 | 3.2083 | -15.7 | -14
| 0.077661 | 7.7661 | 431 | 2054.2611 | 431 | 209.8078 |  | 949.8078 | 79.5 | 289.3078 | 184.4039 | 104.9039 | 104.9039 | 3.6391 | 19.9 | 23 | 0.078004 | 7.8004 | 583.8 | 2046.5514 | 583.8 | 285.2604 |  | 1025.2604 | 129.9 | 415.1604 | 272.5302 | 142.6302 | 142.6302 | 3.196 | 16.3 | 2 | 0.079255 | 7.9255 | 282.5 | 1981.2784 | 282.5 | 142.5847 |  | 742.5847 | 64.8 | 207.3847 | 136.0924 | 71.2924 | 71.2924 | 3.2004 | -15.9 | -14
| 0.077789 | 7.7789 | 431.1 | 2054.5456 | 431.1 | 209.8274 |  | 949.8274 | 79.7 | 289.5274 | 184.6137 | 104.9137 | 104.9137 | 3.6327 | 19.7 | 23 | 0.078132 | 7.8132 | 584.4 | 2046.8354 | 584.4 | 285.5139 |  | 1025.5139 | 130.1 | 415.6139 | 272.857 | 142.757 | 142.757 | 3.1946 | 16.1 | 2 | 0.079387 | 7.9387 | 282.8 | 1981.5626 | 282.8 | 142.7157 |  | 742.7157 | 64.9 | 207.6157 | 136.2578 | 71.3578 | 71.3578 | 3.199 | -16 | -14
| 0.077917 | 7.7917 | 431.6 | 2054.8324 | 431.6 | 210.0415 |  | 950.0415 | 79.9 | 289.9415 | 184.9207 | 105.0207 | 105.0207 | 3.6288 | 19.5 | 23 | 0.07826 | 7.826 | 585.2 | 2047.1195 | 585.2 | 285.8651 |  | 1025.8651 | 130.2 | 416.0651 | 273.1325 | 142.9325 | 142.9325 | 3.1956 | 16 | 2 | 0.079517 | 7.9517 | 282.7 | 1981.8424 | 282.7 | 142.645 |  | 742.645 | 65 | 207.645 | 136.3225 | 71.3225 | 71.3225 | 3.1945 | -16.1 | -14
| 0.078047 | 7.8047 | 431 | 2055.1217 | 431 | 209.7199 |  | 949.7199 | 79.8 | 289.5199 | 184.66 | 104.86 | 104.86 | 3.6281 | 19.6 | 23 | 0.078389 | 7.8389 | 585.8 | 2047.4059 | 585.8 | 286.1182 |  | 1026.1182 | 130.1 | 416.2182 | 273.1591 | 143.0591 | 143.0591 | 3.1992 | 16.1 | 2 | 0.079648 | 7.9648 | 283.3 | 1982.1245 | 283.3 | 142.9274 |  | 742.9274 | 65 | 207.9274 | 136.4637 | 71.4637 | 71.4637 | 3.1989 | -16.1 | -14
| 0.078174 | 7.8174 | 431.9 | 2055.4041 | 431.9 | 210.129 |  | 950.129 | 79.8 | 289.929 | 184.8645 | 105.0645 | 105.0645 | 3.6332 | 19.6 | 23 | 0.078519 | 7.8519 | 586 | 2047.6945 | 586 | 286.1755 |  | 1026.1755 | 130.4 | 416.5755 | 273.4878 | 143.0878 | 143.0878 | 3.1946 | 15.8 | 2 | 0.079778 | 7.9778 | 283.1 | 1982.4045 | 283.1 | 142.8064 |  | 742.8064 | 64.8 | 207.6064 | 136.2032 | 71.4032 | 71.4032 | 3.2038 | -15.9 | -14
| 0.0783 | 7.83 | 432.3 | 2055.6843 | 432.3 | 210.2949 |  | 950.2949 | 80.3 | 290.5949 | 185.4475 | 105.1475 | 105.1475 | 3.6189 | 19.1 | 23 | 0.078645 | 7.8645 | 586.1 | 2047.9745 | 586.1 | 286.1852 |  | 1026.1852 | 130.5 | 416.6852 | 273.5926 | 143.0926 | 143.0926 | 3.193 | 15.7 | 2 | 0.079906 | 7.9906 | 283.2 | 1982.6802 | 283.2 | 142.837 |  | 742.837 | 64.9 | 207.737 | 136.3185 | 71.4185 | 71.4185 | 3.2009 | -16 | -14
| 0.078426 | 7.8426 | 431.8 | 2055.9669 | 431.8 | 210.0228 |  | 950.0228 | 79.9 | 289.9228 | 184.9114 | 105.0114 | 105.0114 | 3.6286 | 19.5 | 23 | 0.078773 | 7.8773 | 587 | 2048.2611 | 587 | 286.5846 |  | 1026.5846 | 130.4 | 416.9846 | 273.6923 | 143.2923 | 143.2923 | 3.1977 | 15.8 | 2 | 0.080037 | 8.0037 | 283.3 | 1982.9625 | 283.3 | 142.867 |  | 742.867 | 64.8 | 207.667 | 136.2335 | 71.4335 | 71.4335 | 3.2047 | -15.9 | -15
| 0.078554 | 7.8554 | 431.8 | 2056.2519 | 431.8 | 209.9937 |  | 949.9937 | 80.2 | 290.1937 | 185.1969 | 104.9969 | 104.9969 | 3.6184 | 19.2 | 23 | 0.078899 | 7.8899 | 587.4 | 2048.5412 | 587.4 | 286.7406 |  | 1026.7406 | 130.7 | 417.4406 | 274.0703 | 143.3703 | 143.3703 | 3.1939 | 15.5 | 2 | 0.080167 | 8.0167 | 283.8 | 1983.2428 | 283.8 | 143.099 |  | 743.099 | 64.7 | 207.799 | 136.2495 | 71.5495 | 71.5495 | 3.2117 | -15.8 | -14
| 0.078682 | 7.8682 | 431.5 | 2056.5369 | 431.5 | 209.8187 |  | 949.8187 | 80 | 289.8187 | 184.9094 | 104.9094 | 104.9094 | 3.6227 | 19.4 | 23 | 0.079027 | 7.9027 | 586.7 | 2048.8258 | 586.7 | 286.3591 |  | 1026.3591 | 130.5 | 416.8591 | 273.6796 | 143.1796 | 143.1796 | 3.1943 | 15.7 | 2 | 0.080299 | 8.0299 | 283.7 | 1983.5274 | 283.7 | 143.028 |  | 743.028 | 64.9 | 207.928 | 136.414 | 71.514 | 71.514 | 3.2038 | -16 | -14
| 0.078809 | 7.8809 | 432.8 | 2056.8221 | 432.8 | 210.4217 |  | 950.4217 | 79.9 | 290.3217 | 185.1109 | 105.2109 | 105.2109 | 3.6336 | 19.5 | 23 | 0.079155 | 7.9155 | 587.3 | 2049.1104 | 587.3 | 286.6122 |  | 1026.6122 | 130.9 | 417.5122 | 274.2061 | 143.3061 | 143.3061 | 3.1896 | 15.3 | 1 | 0.080429 | 8.0429 | 283.2 | 1983.8078 | 283.2 | 142.7558 |  | 742.7558 | 65 | 207.7558 | 136.3779 | 71.3779 | 71.3779 | 3.1962 | -16.1 | -15
| 0.078937 | 7.8937 | 432.4 | 2057.1073 | 432.4 | 210.1981 |  | 950.1981 | 80.5 | 290.6981 | 185.599 | 105.099 | 105.099 | 3.6112 | 18.9 | 23 | 0.07928 | 7.928 | 588.2 | 2049.3886 | 588.2 | 287.0124 |  | 1027.0124 | 131.1 | 418.1124 | 274.6062 | 143.5062 | 143.5062 | 3.1893 | 15.1 | 1 | 0.080558 | 8.0558 | 283.6 | 1984.0861 | 283.6 | 142.9373 |  | 742.9373 | 64.6 | 207.5373 | 136.0687 | 71.4687 | 71.4687 | 3.2127 | -15.7 | -14
| 0.079063 | 7.9063 | 433 | 2057.3879 | 433 | 210.461 |  | 950.461 | 80.1 | 290.561 | 185.3305 | 105.2305 | 105.2305 | 3.6275 | 19.3 | 22 | 0.079412 | 7.9412 | 588.3 | 2049.6821 | 588.3 | 287.0201 |  | 1027.0201 | 131.2 | 418.2201 | 274.7101 | 143.5101 | 143.5101 | 3.1877 | 15 | 1 | 0.080688 | 8.0688 | 284 | 1984.3666 | 284 | 143.1187 |  | 743.1187 | 64.8 | 207.9187 | 136.3594 | 71.5594 | 71.5594 | 3.2086 | -15.9 | -14
| 0.079191 | 7.9191 | 433.9 | 2057.6733 | 433.9 | 210.8692 |  | 950.8692 | 80 | 290.8692 | 185.4346 | 105.4346 | 105.4346 | 3.6359 | 19.4 | 23 | 0.07954 | 7.954 | 588.8 | 2049.967 | 588.8 | 287.2241 |  | 1027.2241 | 131.2 | 418.4241 | 274.8121 | 143.6121 | 143.6121 | 3.1892 | 15 | 1 | 0.080816 | 8.0816 | 283.9 | 1984.6429 | 283.9 | 143.0484 |  | 743.0484 | 64.9 | 207.9484 | 136.4242 | 71.5242 | 71.5242 | 3.2041 | -16 | -14
| 0.079316 | 7.9316 | 433.7 | 2057.9541 | 433.7 | 210.7433 |  | 950.7433 | 80.2 | 290.9433 | 185.5716 | 105.3716 | 105.3716 | 3.6277 | 19.2 | 23 | 0.079666 | 7.9666 | 588.7 | 2050.2476 | 588.7 | 287.136 |  | 1027.136 | 131.5 | 418.636 | 275.068 | 143.568 | 143.568 | 3.1835 | 14.7 | 1 | 0.080949 | 8.0949 | 284.2 | 1984.9302 | 284.2 | 143.1788 |  | 743.1788 | 64.9 | 208.0788 | 136.4894 | 71.5894 | 71.5894 | 3.2061 | -16 | -15
| 0.079449 | 7.9449 | 433.5 | 2058.2512 | 433.5 | 210.6157 |  | 950.6157 | 80.2 | 290.8157 | 185.5078 | 105.3078 | 105.3078 | 3.6261 | 19.2 | 23 | 0.079797 | 7.9797 | 589.3 | 2050.5392 | 589.3 | 287.3878 |  | 1027.3878 | 131.3 | 418.6878 | 274.9939 | 143.6939 | 143.6939 | 3.1888 | 14.9 | 1 | 0.081078 | 8.1078 | 283.8 | 1985.2088 | 283.8 | 142.9573 |  | 742.9573 | 65.1 | 208.0573 | 136.5786 | 71.4786 | 71.4786 | 3.196 | -16.2 | -14
| 0.079574 | 7.9574 | 433 | 2058.5298 | 433 | 210.3443 |  | 950.3443 | 80 | 290.3443 | 185.1721 | 105.1721 | 105.1721 | 3.6293 | 19.4 | 23 | 0.079925 | 7.9925 | 589.5 | 2050.8243 | 589.5 | 287.4454 |  | 1027.4454 | 131.5 | 418.9454 | 275.2227 | 143.7227 | 143.7227 | 3.1859 | 14.7 | 1 | 0.081212 | 8.1212 | 284.5 | 1985.4984 | 284.5 | 143.289 |  | 743.289 | 65 | 208.289 | 136.6445 | 71.6445 | 71.6445 | 3.2044 | -16.1 | -15
| 0.079701 | 7.9701 | 433.5 | 2058.8155 | 433.5 | 210.558 |  | 950.558 | 80.3 | 290.858 | 185.579 | 105.279 | 105.279 | 3.6221 | 19.1 | 22 | 0.080053 | 8.0053 | 590.3 | 2051.1095 | 590.3 | 287.7955 |  | 1027.7955 | 131.9 | 419.6955 | 275.7977 | 143.8977 | 143.8977 | 3.1819 | 14.3 | 0 | 0.081337 | 8.1337 | 284.6 | 1985.7706 | 284.6 | 143.3197 |  | 743.3197 | 64.9 | 208.2197 | 136.5598 | 71.6598 | 71.6598 | 3.2083 | -16 | -15
| 0.07983 | 7.983 | 433.8 | 2059.1036 | 433.8 | 210.6742 |  | 950.6742 | 80.4 | 291.0742 | 185.7371 | 105.3371 | 105.3371 | 3.6203 | 19 | 23 | 0.080179 | 8.0179 | 590.3 | 2051.3904 | 590.3 | 287.756 |  | 1027.756 | 131.7 | 419.456 | 275.578 | 143.878 | 143.878 | 3.1849 | 14.5 | 0 | 0.08147 | 8.147 | 284.4 | 1986.056 | 284.4 | 143.1984 |  | 743.1984 | 65 | 208.1984 | 136.5992 | 71.5992 | 71.5992 | 3.2031 | -16.1 | -15
| 0.079956 | 7.9956 | 434 | 2059.3848 | 434 | 210.7425 |  | 950.7425 | 80.4 | 291.1425 | 185.7713 | 105.3713 | 105.3713 | 3.6212 | 19 | 22 | 0.080308 | 8.0308 | 590.4 | 2051.678 | 590.4 | 287.7645 |  | 1027.7645 | 131.6 | 419.3645 | 275.4822 | 143.8822 | 143.8822 | 3.1867 | 14.6 | 0 | 0.081596 | 8.1596 | 284.3 | 1986.3305 | 284.3 | 143.1282 |  | 743.1282 | 65.1 | 208.2282 | 136.6641 | 71.5641 | 71.5641 | 3.1986 | -16.2 | -15
| 0.080086 | 8.0086 | 434.4 | 2059.6754 | 434.4 | 210.907 |  | 950.907 | 80.6 | 291.507 | 186.0535 | 105.4535 | 105.4535 | 3.6167 | 18.8 | 22 | 0.080437 | 8.0437 | 591.5 | 2051.9656 | 591.5 | 288.2602 |  | 1028.2602 | 131.8 | 420.0602 | 275.9301 | 144.1301 | 144.1301 | 3.1871 | 14.4 | 0 | 0.081727 | 8.1727 | 284.5 | 1986.6139 | 284.5 | 143.2085 |  | 743.2085 | 65.1 | 208.3085 | 136.7043 | 71.6043 | 71.6043 | 3.1998 | -16.2 | -14
| 0.080213 | 8.0213 | 434.7 | 2059.9614 | 434.7 | 211.0234 |  | 951.0234 | 80.5 | 291.5234 | 186.0117 | 105.5117 | 105.5117 | 3.6214 | 18.9 | 22 | 0.080566 | 8.0566 | 591.8 | 2052.2533 | 591.8 | 288.366 |  | 1028.366 | 131.9 | 420.266 | 276.083 | 144.183 | 144.183 | 3.1862 | 14.3 | 0 | 0.081858 | 8.1858 | 284.5 | 1986.8973 | 284.5 | 143.1881 |  | 743.1881 | 65.1 | 208.2881 | 136.694 | 71.594 | 71.594 | 3.1995 | -16.2 | -15
| 0.080341 | 8.0341 | 435.3 | 2060.2474 | 435.3 | 211.2853 |  | 951.2853 | 80.6 | 291.8853 | 186.2427 | 105.6427 | 105.6427 | 3.6214 | 18.8 | 22 | 0.080695 | 8.0695 | 592 | 2052.5433 | 592 | 288.4227 |  | 1028.4227 | 131.8 | 420.2227 | 276.0113 | 144.2113 | 144.2113 | 3.1883 | 14.4 | 0 | 0.081991 | 8.1991 | 284.7 | 1987.1853 | 284.7 | 143.268 |  | 743.268 | 65.2 | 208.468 | 136.834 | 71.634 | 71.634 | 3.1974 | -16.3 | -15
| 0.080468 | 8.0468 | 435.3 | 2060.5313 | 435.3 | 211.2562 |  | 951.2562 | 80.6 | 291.8562 | 186.2281 | 105.6281 | 105.6281 | 3.621 | 18.8 | 22 | 0.080819 | 8.0819 | 592.6 | 2052.8202 | 592.6 | 288.676 |  | 1028.676 | 132.1 | 420.776 | 276.438 | 144.338 | 144.338 | 3.1853 | 14.1 | -1 | 0.082119 | 8.2119 | 284.9 | 1987.4623 | 284.9 | 143.3486 |  | 743.3486 | 65.1 | 208.4486 | 136.7743 | 71.6743 | 71.6743 | 3.202 | -16.2 | -15
| 0.080596 | 8.0596 | 435 | 2060.8198 | 435 | 211.081 |  | 951.081 | 80.5 | 291.581 | 186.0405 | 105.5405 | 105.5405 | 3.6221 | 18.9 | 22 | 0.080946 | 8.0946 | 593.1 | 2053.1038 | 593.1 | 288.8797 |  | 1028.8797 | 132.4 | 421.2797 | 276.8398 | 144.4398 | 144.4398 | 3.1819 | 13.8 | -1 | 0.08225 | 8.225 | 284.7 | 1987.746 | 284.7 | 143.2276 |  | 743.2276 | 65.3 | 208.5276 | 136.9138 | 71.6138 | 71.6138 | 3.1934 | -16.4 | -15
| 0.080724 | 8.0724 | 435.2 | 2061.1062 | 435.2 | 211.1488 |  | 951.1488 | 80.8 | 291.9488 | 186.3744 | 105.5744 | 105.5744 | 3.6132 | 18.6 | 22 | 0.081076 | 8.1076 | 593.4 | 2053.394 | 593.4 | 288.985 |  | 1028.985 | 132.4 | 421.385 | 276.8925 | 144.4925 | 144.4925 | 3.1827 | 13.8 | -1 | 0.082382 | 8.2382 | 285.2 | 1988.032 | 285.2 | 143.4585 |  | 743.4585 | 64.8 | 208.2585 | 136.5292 | 71.7292 | 71.7292 | 3.2139 | -15.9 | -15
| 0.080852 | 8.0852 | 435.2 | 2061.3926 | 435.2 | 211.1194 |  | 951.1194 | 80.5 | 291.6194 | 186.0597 | 105.5597 | 105.5597 | 3.6226 | 18.9 | 22 | 0.081204 | 8.1204 | 595.5 | 2053.6799 | 595.5 | 289.9673 |  | 1029.9673 | 132.1 | 422.0673 | 277.0836 | 144.9836 | 144.9836 | 3.1951 | 14.1 | -1 | 0.08251 | 8.251 | 285.3 | 1988.3092 | 285.3 | 143.4887 |  | 743.4887 | 65.2 | 208.6887 | 136.9444 | 71.7444 | 71.7444 | 3.2007 | -16.3 | -14
| 0.080977 | 8.0977 | 436.1 | 2061.672 | 436.1 | 211.5273 |  | 951.5273 | 80.6 | 292.1273 | 186.3637 | 105.7637 | 105.7637 | 3.6244 | 18.8 | 22 | 0.081335 | 8.1335 | 594.3 | 2053.9725 | 594.3 | 289.3418 |  | 1029.3418 | 132.4 | 421.7418 | 277.0709 | 144.6709 | 144.6709 | 3.1854 | 13.8 | -1 | 0.082643 | 8.2643 | 285.9 | 1988.5976 | 285.9 | 143.7697 |  | 743.7697 | 65 | 208.7697 | 136.8848 | 71.8848 | 71.8848 | 3.2118 | -16.1 | -15
| 0.081107 | 8.1107 | 435.8 | 2061.9656 | 435.8 | 211.3517 |  | 951.3517 | 80.8 | 292.1517 | 186.4759 | 105.6759 | 105.6759 | 3.6157 | 18.6 | 22 | 0.081459 | 8.1459 | 594.7 | 2054.2498 | 594.7 | 289.4974 |  | 1029.4974 | 132.4 | 421.8974 | 277.1487 | 144.7487 | 144.7487 | 3.1865 | 13.8 | -1 | 0.08277 | 8.277 | 285.3 | 1988.8728 | 285.3 | 143.4481 |  | 743.4481 | 65 | 208.4481 | 136.724 | 71.724 | 71.724 | 3.2069 | -16.1 | -15
| 0.081232 | 8.1232 | 435.9 | 2062.2452 | 435.9 | 211.3716 |  | 951.3716 | 80.9 | 292.2716 | 186.5858 | 105.6858 | 105.6858 | 3.6128 | 18.5 | 22 | 0.081591 | 8.1591 | 595.1 | 2054.5447 | 595.1 | 289.6506 |  | 1029.6506 | 132.5 | 422.1506 | 277.3253 | 144.8253 | 144.8253 | 3.186 | 13.7 | -1 | 0.082901 | 8.2901 | 285.8 | 1989.1569 | 285.8 | 143.679 |  | 743.679 | 65 | 208.679 | 136.8395 | 71.8395 | 71.8395 | 3.2104 | -16.1 | -15
| 0.081364 | 8.1364 | 435.8 | 2062.5413 | 435.8 | 211.2927 |  | 951.2927 | 80.9 | 292.1927 | 186.5464 | 105.6464 | 105.6464 | 3.6118 | 18.5 | 22 | 0.081716 | 8.1716 | 595.8 | 2054.8244 | 595.8 | 289.9518 |  | 1029.9518 | 132.2 | 422.1518 | 277.1759 | 144.9759 | 144.9759 | 3.1933 | 14 | -1 | 0.08303 | 8.303 | 285.7 | 1989.4367 | 285.7 | 143.6085 |  | 743.6085 | 65.1 | 208.7085 | 136.9042 | 71.8042 | 71.8042 | 3.206 | -16.2 | -15
| 0.081487 | 8.1487 | 435.6 | 2062.8187 | 435.6 | 211.1674 |  | 951.1674 | 80.9 | 292.0674 | 186.4837 | 105.5837 | 105.5837 | 3.6102 | 18.5 | 22 | 0.081846 | 8.1846 | 596.4 | 2055.1151 | 596.4 | 290.2027 |  | 1030.2027 | 132.4 | 422.6027 | 277.5014 | 145.1014 | 145.1014 | 3.1919 | 13.8 | -1 | 0.083161 | 8.3161 | 286 | 1989.7209 | 286 | 143.7387 |  | 743.7387 | 65.3 | 209.0387 | 137.1694 | 71.8694 | 71.8694 | 3.2012 | -16.4 | -15
| 0.081615 | 8.1615 | 436.7 | 2063.1056 | 436.7 | 211.6712 |  | 951.6712 | 80.8 | 292.4712 | 186.6356 | 105.8356 | 105.8356 | 3.6197 | 18.6 | 22 | 0.081973 | 8.1973 | 596.2 | 2055.3993 | 596.2 | 290.0653 |  | 1030.0653 | 132.8 | 422.8653 | 277.8326 | 145.0326 | 145.0326 | 3.1842 | 13.4 | -2 | 0.083293 | 8.3293 | 286.5 | 1990.0075 | 286.5 | 143.9693 |  | 743.9693 | 64.9 | 208.8693 | 136.8847 | 71.9847 | 71.9847 | 3.2183 | -16 | -15
| 0.081743 | 8.1743 | 436 | 2063.3926 | 436 | 211.3025 |  | 951.3025 | 81.3 | 292.6025 | 186.9512 | 105.6512 | 105.6512 | 3.599 | 18.1 | 22 | 0.082104 | 8.2104 | 596.5 | 2055.6923 | 596.5 | 290.1699 |  | 1030.1699 | 133.1 | 423.2699 | 278.1849 | 145.0849 | 145.0849 | 3.1801 | 13.1 | -2 | 0.083419 | 8.3419 | 286.1 | 1990.2809 | 286.1 | 143.7486 |  | 743.7486 | 65.5 | 209.2486 | 137.3743 | 71.8743 | 71.8743 | 3.1946 | -16.6 | -15
| 0.081871 | 8.1871 | 436.7 | 2063.6796 | 436.7 | 211.6123 |  | 951.6123 | 81 | 292.6123 | 186.8062 | 105.8062 | 105.8062 | 3.6125 | 18.4 | 22 | 0.082234 | 8.2234 | 596.7 | 2055.9832 | 596.7 | 290.2261 |  | 1030.2261 | 133 | 423.2261 | 278.1131 | 145.1131 | 145.1131 | 3.1822 | 13.2 | -2 | 0.083549 | 8.3549 | 286.3 | 1990.5632 | 286.3 | 143.8286 |  | 743.8286 | 65.3 | 209.1286 | 137.2143 | 71.9143 | 71.9143 | 3.2026 | -16.4 | -15
| 0.081998 | 8.1998 | 436.7 | 2063.9667 | 436.7 | 211.5829 |  | 951.5829 | 81.3 | 292.8829 | 187.0914 | 105.7914 | 105.7914 | 3.6025 | 18.1 | 22 | 0.082358 | 8.2358 | 596.7 | 2056.2611 | 596.7 | 290.1869 |  | 1030.1869 | 132.9 | 423.0869 | 277.9934 | 145.0934 | 145.0934 | 3.1835 | 13.3 | -2 | 0.083681 | 8.3681 | 286.1 | 1990.85 | 286.1 | 143.7075 |  | 743.7075 | 65.2 | 208.9075 | 137.0537 | 71.8537 | 71.8537 | 3.2041 | -16.3 | -15
| 0.082126 | 8.2126 | 437.1 | 2064.2539 | 437.1 | 211.7472 |  | 951.7472 | 81.2 | 292.9472 | 187.0736 | 105.8736 | 105.8736 | 3.6077 | 18.2 | 22 | 0.082486 | 8.2486 | 596.8 | 2056.5478 | 596.8 | 290.195 |  | 1030.195 | 133 | 423.195 | 278.0975 | 145.0975 | 145.0975 | 3.1819 | 13.2 | -2 | 0.083813 | 8.3813 | 286.3 | 1991.1369 | 286.3 | 143.7872 |  | 743.7872 | 65.3 | 209.0872 | 137.1936 | 71.8936 | 71.8936 | 3.2019 | -16.4 | -14
| 0.082252 | 8.2252 | 437.1 | 2064.5365 | 437.1 | 211.7182 |  | 951.7182 | 81.3 | 293.0182 | 187.1591 | 105.8591 | 105.8591 | 3.6042 | 18.1 | 21 | 0.082616 | 8.2616 | 598.2 | 2056.8412 | 598.2 | 290.8343 |  | 1030.8343 | 133.1 | 423.9343 | 278.5172 | 145.4172 | 145.4172 | 3.1851 | 13.1 | -2 | 0.083942 | 8.3942 | 286.5 | 1991.4172 | 286.5 | 143.8674 |  | 743.8674 | 65.3 | 209.1674 | 137.2337 | 71.9337 | 71.9337 | 3.2032 | -16.4 | -15
| 0.08238 | 8.238 | 436.9 | 2064.8262 | 436.9 | 211.5917 |  | 951.5917 | 81.4 | 292.9917 | 187.1958 | 105.7958 | 105.7958 | 3.5994 | 18 | 21 | 0.082743 | 8.2743 | 598.3 | 2057.1259 | 598.3 | 290.8427 |  | 1030.8427 | 133.3 | 424.1427 | 278.7213 | 145.4213 | 145.4213 | 3.1819 | 12.9 | -2 | 0.084071 | 8.4071 | 286.4 | 1991.6976 | 286.4 | 143.7969 |  | 743.7969 | 65.2 | 208.9969 | 137.0985 | 71.8985 | 71.8985 | 3.2055 | -16.3 | -15
| 0.082508 | 8.2508 | 437 | 2065.1136 | 437 | 211.6106 |  | 951.6106 | 81.4 | 293.0106 | 187.2053 | 105.8053 | 105.8053 | 3.5996 | 18 | 21 | 0.082871 | 8.2871 | 598.1 | 2057.4129 | 598.1 | 290.7049 |  | 1030.7049 | 133.2 | 423.9049 | 278.5525 | 145.3525 | 145.3525 | 3.1825 | 13 | -3 | 0.084201 | 8.4201 | 287.1 | 1991.9803 | 287.1 | 144.1279 |  | 744.1279 | 65.2 | 209.3279 | 137.264 | 72.064 | 72.064 | 3.2106 | -16.3 | -15
| 0.082634 | 8.2634 | 437.6 | 2065.3965 | 437.6 | 211.8722 |  | 951.8722 | 81.7 | 293.5722 | 187.6361 | 105.9361 | 105.9361 | 3.5933 | 17.7 | 22 | 0.082998 | 8.2998 | 599 | 2057.6977 | 599 | 291.102 |  | 1031.102 | 133 | 424.102 | 278.551 | 145.551 | 145.551 | 3.1887 | 13.2 | -3 | 0.084332 | 8.4332 | 286.8 | 1992.2653 | 286.8 | 143.9567 |  | 743.9567 | 65.5 | 209.4567 | 137.4784 | 71.9784 | 71.9784 | 3.1978 | -16.6 | -15
| 0.082764 | 8.2764 | 437.3 | 2065.6887 | 437.3 | 211.6969 |  | 951.6969 | 81.7 | 293.3969 | 187.5485 | 105.8485 | 105.8485 | 3.5911 | 17.7 | 22 | 0.083128 | 8.3128 | 600.3 | 2057.9892 | 600.3 | 291.6925 |  | 1031.6925 | 133.4 | 425.0925 | 279.2462 | 145.8462 | 145.8462 | 3.1866 | 12.8 | -3 | 0.084462 | 8.4462 | 287.2 | 1992.5482 | 287.2 | 144.137 |  | 744.137 | 65.4 | 209.537 | 137.4685 | 72.0685 | 72.0685 | 3.2039 | -16.5 | -15
| 0.082891 | 8.2891 | 438.5 | 2065.9764 | 438.5 | 212.2483 |  | 952.2483 | 81.3 | 293.5483 | 187.4242 | 106.1242 | 106.1242 | 3.6107 | 18.1 | 21 | 0.083255 | 8.3255 | 598.7 | 2058.2742 | 598.7 | 290.8748 |  | 1030.8748 | 133.4 | 424.2748 | 278.8374 | 145.4374 | 145.4374 | 3.1805 | 12.8 | -3 | 0.084589 | 8.4589 | 287.3 | 1992.8245 | 287.3 | 144.1672 |  | 744.1672 | 65.3 | 209.4672 | 137.3836 | 72.0836 | 72.0836 | 3.2078 | -16.4 | -15
| 0.083019 | 8.3019 | 437.6 | 2066.2641 | 437.6 | 211.7832 |  | 951.7832 | 81.7 | 293.4832 | 187.5916 | 105.8916 | 105.8916 | 3.5922 | 17.7 | 21 | 0.083385 | 8.3385 | 602.7 | 2058.5659 | 602.7 | 292.7766 |  | 1032.7766 | 133.2 | 425.9766 | 279.5883 | 146.3883 | 146.3883 | 3.198 | 13 | -3 | 0.084724 | 8.4724 | 287.2 | 1993.1186 | 287.2 | 144.0958 |  | 744.0958 | 65.4 | 209.4958 | 137.4479 | 72.0479 | 72.0479 | 3.2033 | -16.5 | -15
| 0.083147 | 8.3147 | 438.7 | 2066.552 | 438.7 | 212.286 |  | 952.286 | 81.5 | 293.786 | 187.643 | 106.143 | 106.143 | 3.6047 | 17.9 | 21 | 0.083511 | 8.3511 | 600.5 | 2058.8488 | 600.5 | 291.6678 |  | 1031.6678 | 133.5 | 425.1678 | 279.3339 | 145.8339 | 145.8339 | 3.1848 | 12.7 | -3 | 0.084852 | 8.4852 | 286.8 | 1993.3972 | 286.8 | 143.875 |  | 743.875 | 65.1 | 208.975 | 137.0375 | 71.9375 | 71.9375 | 3.2101 | -16.2 | -15
| 0.083276 | 8.3276 | 438.8 | 2066.8446 | 438.8 | 212.3043 |  | 952.3043 | 81.7 | 294.0043 | 187.8522 | 106.1522 | 106.1522 | 3.5986 | 17.7 | 21 | 0.083638 | 8.3638 | 601 | 2059.1341 | 601 | 291.8703 |  | 1031.8703 | 133.4 | 425.2703 | 279.3351 | 145.9351 | 145.9351 | 3.1879 | 12.8 | -3 | 0.084983 | 8.4983 | 287.3 | 1993.6826 | 287.3 | 144.1052 |  | 744.1052 | 65.4 | 209.5052 | 137.4526 | 72.0526 | 72.0526 | 3.2034 | -16.5 | -15
| 0.083402 | 8.3402 | 438.9 | 2067.1279 | 438.9 | 212.3236 |  | 952.3236 | 81.5 | 293.8236 | 187.6618 | 106.1618 | 106.1618 | 3.6052 | 17.9 | 21 | 0.083766 | 8.3766 | 601.2 | 2059.4216 | 601.2 | 291.9266 |  | 1031.9266 | 133.5 | 425.4266 | 279.4633 | 145.9633 | 145.9633 | 3.1867 | 12.7 | -3 | 0.085108 | 8.5108 | 287.4 | 1993.9548 | 287.4 | 144.1357 |  | 744.1357 | 65.3 | 209.4357 | 137.3678 | 72.0678 | 72.0678 | 3.2073 | -16.4 | -15
| 0.08353 | 8.353 | 439.5 | 2067.416 | 439.5 | 212.5842 |  | 952.5842 | 81.6 | 294.1842 | 187.8921 | 106.2921 | 106.2921 | 3.6052 | 17.8 | 21 | 0.083898 | 8.3898 | 604.3 | 2059.718 | 604.3 | 293.3897 |  | 1033.3897 | 133.5 | 426.8897 | 280.1948 | 146.6948 | 146.6948 | 3.1977 | 12.7 | -3 | 0.085244 | 8.5244 | 287.8 | 1994.2515 | 287.8 | 144.3148 |  | 744.3148 | 65.2 | 209.5148 | 137.3574 | 72.1574 | 72.1574 | 3.2134 | -16.3 | -15
| 0.083658 | 8.3658 | 439.2 | 2067.7041 | 439.2 | 212.4095 |  | 952.4095 | 81.9 | 294.3095 | 188.1048 | 106.2048 | 106.2048 | 3.5935 | 17.5 | 21 | 0.084024 | 8.4024 | 601.8 | 2060.0013 | 601.8 | 292.1357 |  | 1032.1357 | 133.6 | 425.7357 | 279.6679 | 146.0679 | 146.0679 | 3.1866 | 12.6 | -3 | 0.085372 | 8.5372 | 287.8 | 1994.5305 | 287.8 | 144.2946 |  | 744.2946 | 65.4 | 209.6946 | 137.5473 | 72.1473 | 72.1473 | 3.2063 | -16.5 | -15
| 0.083786 | 8.3786 | 440.3 | 2067.9947 | 440.3 | 212.9116 |  | 952.9116 | 81.5 | 294.4116 | 187.9558 | 106.4558 | 106.4558 | 3.6124 | 17.9 | 21 | 0.084152 | 8.4152 | 602.4 | 2060.289 | 602.4 | 292.3862 |  | 1032.3862 | 133.8 | 426.1862 | 279.9931 | 146.1931 | 146.1931 | 3.1852 | 12.4 | -4 | 0.085501 | 8.5501 | 287.6 | 1994.8118 | 287.6 | 144.174 |  | 744.174 | 65.5 | 209.674 | 137.587 | 72.087 | 72.087 | 3.2011 | -16.6 | -15
| 0.083912 | 8.3912 | 439.9 | 2068.2783 | 439.9 | 212.689 |  | 952.689 | 81.6 | 294.289 | 187.9445 | 106.3445 | 106.3445 | 3.6065 | 17.8 | 21 | 0.08428 | 8.428 | 603.1 | 2060.5791 | 603.1 | 292.6847 |  | 1032.6847 | 133.9 | 426.5847 | 280.2424 | 146.3424 | 146.3424 | 3.1858 | 12.3 | -4 | 0.085635 | 8.5635 | 287.8 | 1995.1042 | 287.8 | 144.2531 |  | 744.2531 | 65.8 | 210.0531 | 137.9266 | 72.1266 | 72.1266 | 3.1923 | -16.9 | -15
| 0.08404 | 8.404 | 440.4 | 2068.5667 | 440.4 | 212.901 |  | 952.901 | 81.8 | 294.701 | 188.2505 | 106.4505 | 106.4505 | 3.6027 | 17.6 | 20 | 0.08441 | 8.441 | 602.9 | 2060.8714 | 602.9 | 292.5462 |  | 1032.5462 | 134.2 | 426.7462 | 280.4731 | 146.2731 | 146.2731 | 3.1799 | 12 | -4 | 0.085765 | 8.5765 | 288 | 1995.3879 | 288 | 144.3328 |  | 744.3328 | 65.6 | 209.9328 | 137.7664 | 72.1664 | 72.1664 | 3.2002 | -16.7 | -15
| 0.084165 | 8.4165 | 440.5 | 2068.8505 | 440.5 | 212.9202 |  | 952.9202 | 81.6 | 294.5202 | 188.0601 | 106.4601 | 106.4601 | 3.6093 | 17.8 | 21 | 0.084534 | 8.4534 | 603.8 | 2061.1506 | 603.8 | 292.9432 |  | 1032.9432 | 134.4 | 427.3432 | 280.8716 | 146.4716 | 146.4716 | 3.1796 | 11.8 | -4 | 0.085896 | 8.5896 | 289.1 | 1995.6739 | 289.1 | 144.8633 |  | 744.8633 | 65.4 | 210.2633 | 137.8317 | 72.4317 | 72.4317 | 3.215 | -16.5 | -15
| 0.084296 | 8.4296 | 440.4 | 2069.1461 | 440.4 | 212.8414 |  | 952.8414 | 81.7 | 294.5414 | 188.1207 | 106.4207 | 106.4207 | 3.6052 | 17.7 | 20 | 0.084667 | 8.4667 | 603.9 | 2061.4497 | 603.9 | 292.9492 |  | 1032.9492 | 134.5 | 427.4492 | 280.9746 | 146.4746 | 146.4746 | 3.1781 | 11.7 | -4 | 0.086026 | 8.6026 | 288.4 | 1995.9577 | 288.4 | 144.492 |  | 744.492 | 65.2 | 209.692 | 137.446 | 72.246 | 72.246 | 3.2161 | -16.3 | -15
| 0.084423 | 8.4423 | 440.9 | 2069.4324 | 440.9 | 213.0536 |  | 953.0536 | 81.7 | 294.7536 | 188.2268 | 106.5268 | 106.5268 | 3.6078 | 17.7 | 21 | 0.084794 | 8.4794 | 604.7 | 2061.7357 | 604.7 | 293.2966 |  | 1033.2966 | 134.6 | 427.8966 | 281.2483 | 146.6483 | 146.6483 | 3.179 | 11.6 | -5 | 0.086156 | 8.6156 | 288.4 | 1996.2416 | 288.4 | 144.4715 |  | 744.4715 | 65.2 | 209.6715 | 137.4357 | 72.2357 | 72.2357 | 3.2158 | -16.3 | -15
| 0.084548 | 8.4548 | 440.3 | 2069.7164 | 440.3 | 212.7345 |  | 952.7345 | 82 | 294.7345 | 188.3672 | 106.3672 | 106.3672 | 3.5943 | 17.4 | 21 | 0.08492 | 8.492 | 605 | 2062.0195 | 605 | 293.4017 |  | 1033.4017 | 134.7 | 428.1017 | 281.4008 | 146.7008 | 146.7008 | 3.1782 | 11.5 | -4 | 0.086283 | 8.6283 | 287.8 | 1996.5189 | 287.8 | 144.1509 |  | 744.1509 | 65.4 | 209.5509 | 137.4754 | 72.0754 | 72.0754 | 3.2041 | -16.5 | -15
| 0.084672 | 8.4672 | 440.2 | 2069.9958 | 440.2 | 212.6574 |  | 952.6574 | 82.3 | 294.9574 | 188.6287 | 106.3287 | 106.3287 | 3.5839 | 17.1 | 20 | 0.085049 | 8.5049 | 605.2 | 2062.31 | 605.2 | 293.4573 |  | 1033.4573 | 134.4 | 427.8573 | 281.1287 | 146.7287 | 146.7287 | 3.1835 | 11.8 | -5 | 0.086414 | 8.6414 | 288.6 | 1996.8052 | 288.6 | 144.5309 |  | 744.5309 | 65.3 | 209.8309 | 137.5654 | 72.2654 | 72.2654 | 3.2133 | -16.4 | -15
| 0.084804 | 8.4804 | 440.3 | 2070.2941 | 440.3 | 212.6751 |  | 952.6751 | 82.2 | 294.8751 | 188.5376 | 106.3376 | 106.3376 | 3.5873 | 17.2 | 20 | 0.085176 | 8.5176 | 605.9 | 2062.5962 | 605.9 | 293.756 |  | 1033.756 | 134.4 | 428.156 | 281.278 | 146.878 | 146.878 | 3.1857 | 11.8 | -5 | 0.086545 | 8.6545 | 288.2 | 1997.0916 | 288.2 | 144.3099 |  | 744.3099 | 65.7 | 210.0099 | 137.8549 | 72.1549 | 72.1549 | 3.1965 | -16.8 | -15
| 0.084932 | 8.4932 | 441.1 | 2070.583 | 441.1 | 213.0318 |  | 953.0318 | 82.3 | 295.3318 | 188.8159 | 106.5159 | 106.5159 | 3.5885 | 17.1 | 20 | 0.085306 | 8.5306 | 606 | 2062.8891 | 606 | 293.7628 |  | 1033.7628 | 134.3 | 428.0628 | 281.1814 | 146.8814 | 146.8814 | 3.1874 | 11.9 | -5 | 0.086676 | 8.6676 | 288.8 | 1997.3781 | 288.8 | 144.5896 |  | 744.5896 | 65.5 | 210.0896 | 137.7948 | 72.2948 | 72.2948 | 3.2075 | -16.6 | -15
| 0.085057 | 8.5057 | 440.8 | 2070.8673 | 440.8 | 212.8577 |  | 952.8577 | 82.2 | 295.0577 | 188.6288 | 106.4288 | 106.4288 | 3.5895 | 17.2 | 20 | 0.085434 | 8.5434 | 606.3 | 2063.1777 | 606.3 | 293.8671 |  | 1033.8671 | 134.5 | 428.3671 | 281.4335 | 146.9335 | 146.9335 | 3.1849 | 11.7 | -5 | 0.086806 | 8.6806 | 288.7 | 1997.6624 | 288.7 | 144.5189 |  | 744.5189 | 65.7 | 210.2189 | 137.9595 | 72.2595 | 72.2595 | 3.1997 | -16.8 | -15
| 0.085188 | 8.5188 | 442.2 | 2071.1635 | 442.2 | 213.5032 |  | 953.5032 | 82.2 | 295.7032 | 188.9516 | 106.7516 | 106.7516 | 3.5974 | 17.2 | 21 | 0.085564 | 8.5564 | 607.1 | 2063.4707 | 607.1 | 294.213 |  | 1034.213 | 134.9 | 429.113 | 282.0065 | 147.1065 | 147.1065 | 3.181 | 11.3 | -5 | 0.086936 | 8.6936 | 288.6 | 1997.9468 | 288.6 | 144.4483 |  | 744.4483 | 65.8 | 210.2483 | 138.0241 | 72.2241 | 72.2241 | 3.1953 | -16.9 | -15
| 0.085315 | 8.5315 | 441.5 | 2071.4504 | 441.5 | 213.1357 |  | 953.1357 | 82.6 | 295.7357 | 189.1678 | 106.5678 | 106.5678 | 3.5803 | 16.8 | 21 | 0.085688 | 8.5688 | 607.9 | 2063.7507 | 607.9 | 294.5608 |  | 1034.5608 | 134.9 | 429.4608 | 282.1804 | 147.2804 | 147.2804 | 3.1835 | 11.3 | -5 | 0.087065 | 8.7065 | 288.7 | 1998.229 | 288.7 | 144.4779 |  | 744.4779 | 65.6 | 210.0779 | 137.839 | 72.239 | 72.239 | 3.2024 | -16.7 | -15
| 0.085441 | 8.5441 | 441.4 | 2071.7373 | 441.4 | 213.0579 |  | 953.0579 | 82.3 | 295.3579 | 188.829 | 106.529 | 106.529 | 3.5888 | 17.1 | 20 | 0.085814 | 8.5814 | 607.3 | 2064.0351 | 607.3 | 294.2295 |  | 1034.2295 | 134.9 | 429.1295 | 282.0147 | 147.1147 | 147.1147 | 3.1811 | 11.3 | -5 | 0.087198 | 8.7198 | 288.9 | 1998.5203 | 288.9 | 144.557 |  | 744.557 | 65.7 | 210.257 | 137.9785 | 72.2785 | 72.2785 | 3.2003 | -16.8 | -15
| 0.085571 | 8.5571 | 442.1 | 2072.0314 | 442.1 | 213.3655 |  | 953.3655 | 82.2 | 295.5655 | 188.8827 | 106.6827 | 106.6827 | 3.5957 | 17.2 | 20 | 0.085946 | 8.5946 | 607.3 | 2064.3328 | 607.3 | 294.1871 |  | 1034.1871 | 135 | 429.1871 | 282.0935 | 147.0935 | 147.0935 | 3.1792 | 11.2 | -5 | 0.087325 | 8.7325 | 289.3 | 1998.7982 | 289.3 | 144.737 |  | 744.737 | 65.6 | 210.337 | 137.9685 | 72.3685 | 72.3685 | 3.2064 | -16.7 | -15
| 0.085698 | 8.5698 | 442.5 | 2072.3184 | 442.5 | 213.529 |  | 953.529 | 82.4 | 295.929 | 189.1645 | 106.7645 | 106.7645 | 3.5914 | 17 | 20 | 0.086074 | 8.6074 | 607.7 | 2064.6217 | 607.7 | 294.3396 |  | 1034.3396 | 135.1 | 429.4396 | 282.2698 | 147.1698 | 147.1698 | 3.1787 | 11.1 | -5 | 0.087455 | 8.7455 | 289.6 | 1999.083 | 289.6 | 144.8664 |  | 744.8664 | 65.5 | 210.3664 | 137.9332 | 72.4332 | 72.4332 | 3.2117 | -16.6 | -15
| 0.085827 | 8.5827 | 442.2 | 2072.6103 | 442.2 | 213.3541 |  | 953.3541 | 82.3 | 295.6541 | 188.9771 | 106.6771 | 106.6771 | 3.5924 | 17.1 | 20 | 0.086201 | 8.6201 | 608.1 | 2064.9108 | 608.1 | 294.4921 |  | 1034.4921 | 135.3 | 429.7921 | 282.5461 | 147.2461 | 147.2461 | 3.1766 | 10.9 | -6 | 0.087586 | 8.7586 | 289.3 | 1999.37 | 289.3 | 144.6956 |  | 744.6956 | 65.5 | 210.1956 | 137.8478 | 72.3478 | 72.3478 | 3.2091 | -16.6 | -15
| 0.085952 | 8.5952 | 441.9 | 2072.8952 | 441.9 | 213.1801 |  | 953.1801 | 82.3 | 295.4801 | 188.89 | 106.59 | 106.59 | 3.5903 | 17.1 | 19 | 0.086329 | 8.6329 | 608.2 | 2065.1999 | 608.2 | 294.4993 |  | 1034.4993 | 135.4 | 429.8993 | 282.6497 | 147.2497 | 147.2497 | 3.175 | 10.8 | -6 | 0.087718 | 8.7718 | 289.9 | 1999.6593 | 289.9 | 144.9747 |  | 744.9747 | 65.6 | 210.5747 | 138.0873 | 72.4873 | 72.4873 | 3.21 | -16.7 | -15
| 0.086079 | 8.6079 | 444.2 | 2073.1825 | 444.2 | 214.26 |  | 954.26 | 82.4 | 296.66 | 189.53 | 107.13 | 107.13 | 3.6002 | 17 | 20 | 0.086457 | 8.6457 | 608.8 | 2065.4891 | 608.8 | 294.7486 |  | 1034.7486 | 135.5 | 430.2486 | 282.8743 | 147.3743 | 147.3743 | 3.1753 | 10.7 | -6 | 0.087846 | 8.7846 | 289.5 | 1999.9398 | 289.5 | 144.7544 |  | 744.7544 | 65.7 | 210.4544 | 138.0772 | 72.3772 | 72.3772 | 3.2033 | -16.8 | -15
| 0.086208 | 8.6208 | 442.2 | 2073.4747 | 442.2 | 213.2652 |  | 953.2652 | 82.3 | 295.5652 | 188.9326 | 106.6326 | 106.6326 | 3.5913 | 17.1 | 20 | 0.086585 | 8.6585 | 608.6 | 2065.7784 | 608.6 | 294.6105 |  | 1034.6105 | 135.5 | 430.1105 | 282.8052 | 147.3052 | 147.3052 | 3.1742 | 10.7 | -6 | 0.087975 | 8.7975 | 290 | 2000.2227 | 290 | 144.9839 |  | 744.9839 | 65.6 | 210.5839 | 138.0919 | 72.4919 | 72.4919 | 3.2101 | -16.7 | -15
| 0.086333 | 8.6333 | 443.4 | 2073.7598 | 443.4 | 213.8145 |  | 953.8145 | 82.6 | 296.4145 | 189.5073 | 106.9073 | 106.9073 | 3.5886 | 16.8 | 20 | 0.086713 | 8.6713 | 610.4 | 2066.0678 | 610.4 | 295.4404 |  | 1035.4404 | 135.5 | 430.9404 | 283.2202 | 147.7202 | 147.7202 | 3.1804 | 10.7 | -6 | 0.088108 | 8.8108 | 290.1 | 2000.5145 | 290.1 | 145.0127 |  | 745.0127 | 65.6 | 210.6127 | 138.1063 | 72.5063 | 72.5063 | 3.2106 | -16.7 | -15
| 0.086463 | 8.6463 | 443.8 | 2074.0544 | 443.8 | 213.977 |  | 953.977 | 82.5 | 296.477 | 189.4885 | 106.9885 | 106.9885 | 3.5937 | 16.9 | 19 | 0.086842 | 8.6842 | 609.9 | 2066.3595 | 609.9 | 295.1568 |  | 1035.1568 | 135.5 | 430.6568 | 283.0784 | 147.5784 | 147.5784 | 3.1783 | 10.7 | -6 | 0.088238 | 8.8238 | 290.2 | 2000.7997 | 290.2 | 145.042 |  | 745.042 | 65.8 | 210.842 | 138.321 | 72.521 | 72.521 | 3.2043 | -16.9 | -15
| 0.08659 | 8.659 | 443.8 | 2074.3421 | 443.8 | 213.9474 |  | 953.9474 | 82.5 | 296.4474 | 189.4737 | 106.9737 | 106.9737 | 3.5933 | 16.9 | 20 | 0.08697 | 8.697 | 610.3 | 2066.649 | 610.3 | 295.309 |  | 1035.309 | 135.4 | 430.709 | 283.0545 | 147.6545 | 147.6545 | 3.181 | 10.8 | -6 | 0.088365 | 8.8365 | 290.8 | 2001.0783 | 290.8 | 145.3217 |  | 745.3217 | 65.9 | 211.2217 | 138.5608 | 72.6608 | 72.6608 | 3.2052 | -17 | -15
| 0.086717 | 8.6717 | 443.5 | 2074.6298 | 443.5 | 213.7731 |  | 953.7731 | 82.6 | 296.3731 | 189.4865 | 106.8865 | 106.8865 | 3.5881 | 16.8 | 20 | 0.0871 | 8.71 | 611.3 | 2066.9431 | 611.3 | 295.7508 |  | 1035.7508 | 135.7 | 431.4508 | 283.5754 | 147.8754 | 147.8754 | 3.1794 | 10.5 | -6 | 0.088498 | 8.8498 | 290.2 | 2001.3703 | 290.2 | 145.0006 |  | 745.0006 | 66.1 | 211.1006 | 138.6003 | 72.5003 | 72.5003 | 3.1937 | -17.2 | -15
| 0.086846 | 8.6846 | 443.3 | 2074.9247 | 443.3 | 213.6463 |  | 953.6463 | 82.6 | 296.2463 | 189.4232 | 106.8232 | 106.8232 | 3.5865 | 16.8 | 19 | 0.087225 | 8.7225 | 611.2 | 2067.2261 | 611.2 | 295.6619 |  | 1035.6619 | 135.8 | 431.4619 | 283.6309 | 147.8309 | 147.8309 | 3.1772 | 10.4 | -6 | 0.088629 | 8.8629 | 290.8 | 2001.658 | 290.8 | 145.2796 |  | 745.2796 | 65.7 | 210.9796 | 138.3398 | 72.6398 | 72.6398 | 3.2113 | -16.8 | -15
| 0.086975 | 8.6975 | 443.9 | 2075.2173 | 443.9 | 213.9053 |  | 953.9053 | 82.7 | 296.6053 | 189.6527 | 106.9527 | 106.9527 | 3.5865 | 16.7 | 19 | 0.087354 | 8.7354 | 611.9 | 2067.5181 | 611.9 | 295.9587 |  | 1035.9587 | 135.8 | 431.7587 | 283.7794 | 147.9794 | 147.9794 | 3.1794 | 10.4 | -6 | 0.088756 | 8.8756 | 290.2 | 2001.9369 | 290.2 | 144.9596 |  | 744.9596 | 65.9 | 210.8596 | 138.3798 | 72.4798 | 72.4798 | 3.1997 | -17 | -15
| 0.087101 | 8.7101 | 443.9 | 2075.5029 | 443.9 | 213.8759 |  | 953.8759 | 82.5 | 296.3759 | 189.4379 | 106.9379 | 106.9379 | 3.5924 | 16.9 | 19 | 0.087481 | 8.7481 | 612.6 | 2067.8058 | 612.6 | 296.2561 |  | 1036.2561 | 135.6 | 431.8561 | 283.728 | 148.128 | 148.128 | 3.1848 | 10.6 | -6 | 0.088889 | 8.8889 | 290.5 | 2002.2292 | 290.5 | 145.0883 |  | 745.0883 | 65.8 | 210.8883 | 138.3441 | 72.5441 | 72.5441 | 3.205 | -16.9 | -15
| 0.087226 | 8.7226 | 444.5 | 2075.7886 | 444.5 | 214.1355 |  | 954.1355 | 82.6 | 296.7355 | 189.6677 | 107.0677 | 107.0677 | 3.5924 | 16.8 | 19 | 0.087611 | 8.7611 | 612.4 | 2068.1002 | 612.4 | 296.1172 |  | 1036.1172 | 135.8 | 431.9172 | 283.8586 | 148.0586 | 148.0586 | 3.1805 | 10.4 | -6 | 0.08902 | 8.902 | 290.7 | 2002.5171 | 290.7 | 145.1673 |  | 745.1673 | 65.9 | 211.0673 | 138.4836 | 72.5836 | 72.5836 | 3.2028 | -17 | -15
| 0.087356 | 8.7356 | 444.7 | 2076.0838 | 444.7 | 214.2014 |  | 954.2014 | 82.6 | 296.8014 | 189.7007 | 107.1007 | 107.1007 | 3.5932 | 16.8 | 19 | 0.087738 | 8.7738 | 612.7 | 2068.388 | 612.7 | 296.221 |  | 1036.221 | 136.1 | 432.321 | 284.2105 | 148.1105 | 148.1105 | 3.1765 | 10.1 | -7 | 0.08915 | 8.915 | 290.9 | 2002.8029 | 290.9 | 145.2464 |  | 745.2464 | 65.8 | 211.0464 | 138.4232 | 72.6232 | 72.6232 | 3.2074 | -16.9 | -16
| 0.087484 | 8.7484 | 444.7 | 2076.3744 | 444.7 | 214.1714 |  | 954.1714 | 82.6 | 296.7714 | 189.6857 | 107.0857 | 107.0857 | 3.5929 | 16.8 | 19 | 0.087868 | 8.7868 | 613.1 | 2068.6825 | 613.1 | 296.3722 |  | 1036.3722 | 136.3 | 432.6722 | 284.4861 | 148.1861 | 148.1861 | 3.1744 | 9.9 | -7 | 0.08928 | 8.928 | 290.4 | 2003.0888 | 290.4 | 144.9761 |  | 744.9761 | 65.9 | 210.8761 | 138.3881 | 72.4881 | 72.4881 | 3.1999 | -17 | -15
| 0.08761 | 8.761 | 443.9 | 2076.6603 | 443.9 | 213.7567 |  | 953.7567 | 82.8 | 296.5567 | 189.6783 | 106.8783 | 106.8783 | 3.5816 | 16.6 | 19 | 0.087996 | 8.7996 | 613.4 | 2068.9749 | 613.4 | 296.4753 |  | 1036.4753 | 136.4 | 432.8753 | 284.6377 | 148.2377 | 148.2377 | 3.1736 | 9.8 | -7 | 0.089412 | 8.9412 | 291 | 2003.3792 | 291 | 145.2546 |  | 745.2546 | 65.8 | 211.0546 | 138.4273 | 72.6273 | 72.6273 | 3.2075 | -16.9 | -15
| 0.087737 | 8.7737 | 444.3 | 2076.9511 | 444.3 | 213.9193 |  | 953.9193 | 82.6 | 296.5193 | 189.5597 | 106.9597 | 106.9597 | 3.5898 | 16.8 | 19 | 0.088122 | 8.8122 | 613.2 | 2069.2608 | 613.2 | 296.3377 |  | 1036.3377 | 136.2 | 432.5377 | 284.3689 | 148.1689 | 148.1689 | 3.1758 | 10 | -7 | 0.089537 | 8.9537 | 291.8 | 2003.654 | 291.8 | 145.6339 |  | 745.6339 | 65.7 | 211.3339 | 138.517 | 72.817 | 72.817 | 3.2167 | -16.8 | -15
| 0.087865 | 8.7865 | 444.7 | 2077.2419 | 444.7 | 214.082 |  | 954.082 | 82.8 | 296.882 | 189.841 | 107.041 | 107.041 | 3.5855 | 16.6 | 19 | 0.088252 | 8.8252 | 614.5 | 2069.5555 | 614.5 | 296.9237 |  | 1036.9237 | 136.5 | 433.4237 | 284.9618 | 148.4618 | 148.4618 | 3.1753 | 9.7 | -8 | 0.08967 | 8.967 | 291.5 | 2003.9468 | 291.5 | 145.4629 |  | 745.4629 | 66.1 | 211.5629 | 138.8315 | 72.7315 | 72.7315 | 3.2006 | -17.2 | -15
| 0.087992 | 8.7992 | 445 | 2077.5304 | 445 | 214.1966 |  | 954.1966 | 82.7 | 296.8966 | 189.7983 | 107.0983 | 107.0983 | 3.59 | 16.7 | 19 | 0.088382 | 8.8382 | 614.5 | 2069.8504 | 614.5 | 296.8814 |  | 1036.8814 | 136.4 | 433.2814 | 284.8407 | 148.4407 | 148.4407 | 3.1765 | 9.8 | -8 | 0.0898 | 8.98 | 291.1 | 2004.233 | 291.1 | 145.2426 |  | 745.2426 | 66 | 211.2426 | 138.6213 | 72.6213 | 72.6213 | 3.2006 | -17.1 | -15
| 0.08812 | 8.812 | 445.3 | 2077.8237 | 445.3 | 214.3108 |  | 954.3108 | 82.8 | 297.1108 | 189.9554 | 107.1554 | 107.1554 | 3.5883 | 16.6 | 20 | 0.088506 | 8.8506 | 615.1 | 2070.1321 | 615.1 | 297.1308 |  | 1037.1308 | 136.7 | 433.8308 | 285.2654 | 148.5654 | 148.5654 | 3.1736 | 9.5 | -8 | 0.08993 | 8.993 | 291.4 | 2004.5193 | 291.4 | 145.3715 |  | 745.3715 | 65.9 | 211.2715 | 138.5858 | 72.6858 | 72.6858 | 3.2059 | -17 | -16
| 0.088248 | 8.8248 | 445.7 | 2078.1148 | 445.7 | 214.4732 |  | 954.4732 | 82.8 | 297.2732 | 190.0366 | 107.2366 | 107.2366 | 3.5903 | 16.6 | 19 | 0.088634 | 8.8634 | 615.6 | 2070.4227 | 615.6 | 297.3306 |  | 1037.3306 | 136.5 | 433.8306 | 285.1653 | 148.6653 | 148.6653 | 3.1782 | 9.7 | -8 | 0.090059 | 9.0059 | 291.4 | 2004.8034 | 291.4 | 145.3509 |  | 745.3509 | 65.6 | 210.9509 | 138.2755 | 72.6755 | 72.6755 | 3.2157 | -16.7 | -15
| 0.088375 | 8.8375 | 446 | 2078.4036 | 446 | 214.5878 |  | 954.5878 | 82.8 | 297.3878 | 190.0939 | 107.2939 | 107.2939 | 3.5916 | 16.6 | 19 | 0.088765 | 8.8765 | 616 | 2070.72 | 616 | 297.4811 |  | 1037.4811 | 136.7 | 434.1811 | 285.4405 | 148.7405 | 148.7405 | 3.1762 | 9.5 | -8 | 0.090191 | 9.0191 | 291.7 | 2005.0943 | 291.7 | 145.4794 |  | 745.4794 | 65.7 | 211.1794 | 138.4397 | 72.7397 | 72.7397 | 3.2143 | -16.8 | -15
| 0.088503 | 8.8503 | 445.9 | 2078.6948 | 445.9 | 214.5096 |  | 954.5096 | 83.1 | 297.6096 | 190.3548 | 107.2548 | 107.2548 | 3.5813 | 16.3 | 19 | 0.088891 | 8.8891 | 616.7 | 2071.0063 | 616.7 | 297.7779 |  | 1037.7779 | 136.9 | 434.6779 | 285.789 | 148.889 | 148.889 | 3.1751 | 9.3 | -8 | 0.090321 | 9.0321 | 291.4 | 2005.3809 | 291.4 | 145.3091 |  | 745.3091 | 66 | 211.3091 | 138.6545 | 72.6545 | 72.6545 | 3.2017 | -17.1 | -15
| 0.088631 | 8.8631 | 446.4 | 2078.9885 | 446.4 | 214.7198 |  | 954.7198 | 83 | 297.7198 | 190.3599 | 107.3599 | 107.3599 | 3.587 | 16.4 | 19 | 0.089021 | 8.9021 | 616.2 | 2071.3016 | 616.2 | 297.4941 |  | 1037.4941 | 136.9 | 434.3941 | 285.647 | 148.747 | 148.747 | 3.1731 | 9.3 | -8 | 0.090451 | 9.0451 | 292.1 | 2005.6675 | 292.1 | 145.6373 |  | 745.6373 | 66 | 211.6373 | 138.8187 | 72.8187 | 72.8187 | 3.2066 | -17.1 | -15
| 0.088758 | 8.8758 | 446.4 | 2079.2775 | 446.4 | 214.69 |  | 954.69 | 82.9 | 297.59 | 190.245 | 107.345 | 107.345 | 3.5897 | 16.5 | 19 | 0.089147 | 8.9147 | 616.3 | 2071.5881 | 616.3 | 297.5012 |  | 1037.5012 | 136.9 | 434.4012 | 285.6506 | 148.7506 | 148.7506 | 3.1731 | 9.3 | -8 | 0.090579 | 9.0579 | 291.6 | 2005.9497 | 291.6 | 145.3676 |  | 745.3676 | 65.7 | 211.0676 | 138.3838 | 72.6838 | 72.6838 | 3.2126 | -16.8 | -15
| 0.088886 | 8.8886 | 445.8 | 2079.569 | 445.8 | 214.3713 |  | 954.3713 | 83.2 | 297.5713 | 190.3857 | 107.1857 | 107.1857 | 3.5766 | 16.2 | 19 | 0.089276 | 8.9276 | 616.6 | 2071.8813 | 616.6 | 297.6039 |  | 1037.6039 | 137 | 434.6039 | 285.802 | 148.802 | 148.802 | 3.1723 | 9.2 | -8 | 0.090711 | 9.0711 | 292.2 | 2006.2409 | 292.2 | 145.6455 |  | 745.6455 | 65.8 | 211.4455 | 138.6228 | 72.8228 | 72.8228 | 3.2135 | -16.9 | -15
| 0.089011 | 8.9011 | 447.2 | 2079.8558 | 447.2 | 215.0149 |  | 955.0149 | 83 | 298.0149 | 190.5075 | 107.5075 | 107.5075 | 3.5905 | 16.4 | 19 | 0.089404 | 8.9404 | 617.1 | 2072.1724 | 617.1 | 297.8034 |  | 1037.8034 | 136.8 | 434.6034 | 285.7017 | 148.9017 | 148.9017 | 3.1769 | 9.4 | -8 | 0.09084 | 9.084 | 291.8 | 2006.5255 | 291.8 | 145.4255 |  | 745.4255 | 66 | 211.4255 | 138.7128 | 72.7128 | 72.7128 | 3.2034 | -17.1 | -15
| 0.089139 | 8.9139 | 446.8 | 2080.1474 | 446.8 | 214.7925 |  | 954.7925 | 83.4 | 298.1925 | 190.7962 | 107.3962 | 107.3962 | 3.5754 | 16 | 19 | 0.089534 | 8.9534 | 617.2 | 2072.468 | 617.2 | 297.8092 |  | 1037.8092 | 137.1 | 434.9092 | 286.0046 | 148.9046 | 148.9046 | 3.1722 | 9.1 | -8 | 0.090971 | 9.0971 | 292.2 | 2006.8147 | 292.2 | 145.6039 |  | 745.6039 | 66 | 211.6039 | 138.8019 | 72.8019 | 72.8019 | 3.2061 | -17.1 | -15
| 0.089269 | 8.9269 | 447.1 | 2080.4439 | 447.1 | 214.9061 |  | 954.9061 | 83.2 | 298.1061 | 190.653 | 107.453 | 107.453 | 3.583 | 16.2 | 19 | 0.08966 | 8.966 | 617.9 | 2072.7548 | 617.9 | 298.1057 |  | 1038.1057 | 137 | 435.1057 | 286.0528 | 149.0528 | 149.0528 | 3.176 | 9.2 | -8 | 0.091102 | 9.1102 | 292.3 | 2007.1039 | 292.3 | 145.6327 |  | 745.6327 | 66.1 | 211.7327 | 138.9164 | 72.8164 | 72.8164 | 3.2032 | -17.2 | -15
| 0.089397 | 8.9397 | 447.5 | 2080.7357 | 447.5 | 215.0682 |  | 955.0682 | 83.2 | 298.2682 | 190.7341 | 107.5341 | 107.5341 | 3.585 | 16.2 | 18 | 0.089788 | 8.9788 | 618.5 | 2073.0462 | 618.5 | 298.3532 |  | 1038.3532 | 137.4 | 435.7532 | 286.5766 | 149.1766 | 149.1766 | 3.1714 | 8.8 | -8 | 0.091231 | 9.1231 | 292.4 | 2007.3888 | 292.4 | 145.6619 |  | 745.6619 | 66.2 | 211.8619 | 139.0309 | 72.8309 | 72.8309 | 3.2003 | -17.3 | -15
| 0.089524 | 8.9524 | 447.2 | 2081.0275 | 447.2 | 214.8938 |  | 954.8938 | 83.4 | 298.2938 | 190.8469 | 107.4469 | 107.4469 | 3.5767 | 16 | 18 | 0.089914 | 8.9914 | 618.6 | 2073.3354 | 618.6 | 298.3598 |  | 1038.3598 | 137.5 | 435.8598 | 286.6799 | 149.1799 | 149.1799 | 3.1699 | 8.7 | -9 | 0.091361 | 9.1361 | 292.4 | 2007.676 | 292.4 | 145.641 |  | 745.641 | 65.9 | 211.541 | 138.7205 | 72.8205 | 72.8205 | 3.21 | -17 | -15
| 0.089651 | 8.9651 | 448.2 | 2081.3171 | 448.2 | 215.3444 |  | 955.3444 | 83.4 | 298.7444 | 191.0722 | 107.6722 | 107.6722 | 3.5821 | 16 | 18 | 0.090046 | 9.0046 | 619.4 | 2073.6358 | 619.4 | 298.7024 |  | 1038.7024 | 137.1 | 435.8024 | 286.4512 | 149.3512 | 149.3512 | 3.1787 | 9.1 | -9 | 0.091491 | 9.1491 | 292.6 | 2007.9632 | 292.6 | 145.7198 |  | 745.7198 | 66.2 | 211.9198 | 139.0599 | 72.8599 | 72.8599 | 3.2012 | -17.3 | -15
| 0.089779 | 8.9779 | 448.1 | 2081.6092 | 448.1 | 215.2662 |  | 955.2662 | 83.3 | 298.5662 | 190.9331 | 107.6331 | 107.6331 | 3.5842 | 16.1 | 19 | 0.090171 | 9.0171 | 619.5 | 2073.9207 | 619.5 | 298.7096 |  | 1038.7096 | 137.3 | 436.0096 | 286.6548 | 149.3548 | 149.3548 | 3.1756 | 8.9 | -9 | 0.091623 | 9.1623 | 292.4 | 2008.255 | 292.4 | 145.599 |  | 745.599 | 66 | 211.599 | 138.7995 | 72.7995 | 72.7995 | 3.206 | -17.1 | -15
| 0.089906 | 8.9906 | 447.9 | 2081.9013 | 447.9 | 215.1399 |  | 955.1399 | 83.5 | 298.6399 | 191.0699 | 107.5699 | 107.5699 | 3.5765 | 15.9 | 18 | 0.090301 | 9.0301 | 620 | 2074.2168 | 620 | 298.908 |  | 1038.908 | 137.6 | 436.508 | 287.054 | 149.454 | 149.454 | 3.1723 | 8.6 | -9 | 0.09175 | 9.175 | 292.8 | 2008.5357 | 292.8 | 145.7778 |  | 745.7778 | 66.5 | 212.2778 | 139.3889 | 72.8889 | 72.8889 | 3.1921 | -17.6 | -15
| 0.090034 | 9.0034 | 447.8 | 2082.1935 | 447.8 | 215.0617 |  | 955.0617 | 83.4 | 298.4617 | 190.9308 | 107.5308 | 107.5308 | 3.5787 | 16 | 18 | 0.090427 | 9.0427 | 619.9 | 2074.5041 | 619.9 | 298.8184 |  | 1038.8184 | 137.3 | 436.1184 | 286.7092 | 149.4092 | 149.4092 | 3.1764 | 8.9 | -9 | 0.091883 | 9.1883 | 292.9 | 2008.83 | 292.9 | 145.8063 |  | 745.8063 | 66 | 211.8063 | 138.9031 | 72.9031 | 72.9031 | 3.2092 | -17.1 | -15
| 0.090162 | 9.0162 | 448.1 | 2082.4858 | 448.1 | 215.1755 |  | 955.1755 | 83 | 298.1755 | 190.5878 | 107.5878 | 107.5878 | 3.5925 | 16.4 | 19 | 0.090557 | 9.0557 | 620.5 | 2074.8004 | 620.5 | 299.0649 |  | 1039.0649 | 137.6 | 436.6649 | 287.1325 | 149.5325 | 149.5325 | 3.1734 | 8.6 | -9 | 0.092014 | 9.2014 | 294.1 | 2009.1198 | 294.1 | 146.3825 |  | 746.3825 | 65.9 | 212.2825 | 139.0913 | 73.1913 | 73.1913 | 3.2213 | -17 | -16
| 0.09029 | 9.029 | 448.6 | 2082.7782 | 448.6 | 215.3854 |  | 955.3854 | 83.3 | 298.6854 | 190.9927 | 107.6927 | 107.6927 | 3.5857 | 16.1 | 18 | 0.090683 | 9.0683 | 621.4 | 2075.0878 | 621.4 | 299.4572 |  | 1039.4572 | 137.5 | 436.9572 | 287.2286 | 149.7286 | 149.7286 | 3.1779 | 8.7 | -9 | 0.092145 | 9.2145 | 293.8 | 2009.4097 | 293.8 | 146.2121 |  | 746.2121 | 66 | 212.2121 | 139.106 | 73.106 | 73.106 | 3.2153 | -17.1 | -15
| 0.090414 | 9.0414 | 449.8 | 2083.0635 | 449.8 | 215.932 |  | 955.932 | 83.4 | 299.332 | 191.366 | 107.966 | 107.966 | 3.5891 | 16 | 18 | 0.090812 | 9.0812 | 621.8 | 2075.382 | 621.8 | 299.6075 |  | 1039.6075 | 137.6 | 437.2075 | 287.4037 | 149.8037 | 149.8037 | 3.1774 | 8.6 | -9 | 0.092272 | 9.2272 | 293.3 | 2009.6907 | 293.3 | 145.9429 |  | 745.9429 | 65.9 | 211.8429 | 138.8714 | 72.9714 | 72.9714 | 3.2146 | -17 | -16
| 0.090544 | 9.0544 | 449.4 | 2083.3608 | 449.4 | 215.7092 |  | 955.7092 | 83.5 | 299.2092 | 191.3546 | 107.8546 | 107.8546 | 3.5833 | 15.9 | 18 | 0.090941 | 9.0941 | 622 | 2075.6763 | 622 | 299.6614 |  | 1039.6614 | 137.5 | 437.1614 | 287.3307 | 149.8307 | 149.8307 | 3.1794 | 8.7 | -9 | 0.092404 | 9.2404 | 293.5 | 2009.9831 | 293.5 | 146.0211 |  | 746.0211 | 66.1 | 212.1211 | 139.1106 | 73.0106 | 73.0106 | 3.2091 | -17.2 | -16
| 0.090669 | 9.0669 | 448.6 | 2083.6462 | 448.6 | 215.2957 |  | 955.2957 | 83.8 | 299.0957 | 191.4478 | 107.6478 | 107.6478 | 3.5692 | 15.6 | 18 | 0.09107 | 9.107 | 622.4 | 2075.9707 | 622.4 | 299.8116 |  | 1039.8116 | 137.8 | 437.6116 | 287.7058 | 149.9058 | 149.9058 | 3.1757 | 8.4 | -9 | 0.092533 | 9.2533 | 294.4 | 2010.2687 | 294.4 | 146.4481 |  | 746.4481 | 65.9 | 212.3481 | 139.124 | 73.224 | 73.224 | 3.2223 | -17 | -15
| 0.090799 | 9.0799 | 449.1 | 2083.9461 | 449.1 | 215.5046 |  | 955.5046 | 83.5 | 299.0046 | 191.2523 | 107.7523 | 107.7523 | 3.5809 | 15.9 | 18 | 0.091196 | 9.1196 | 622.8 | 2076.2585 | 622.8 | 299.9627 |  | 1039.9627 | 138.2 | 438.1627 | 288.1813 | 149.9813 | 149.9813 | 3.1705 | 8 | -9 | 0.092663 | 9.2663 | 293.8 | 2010.5567 | 293.8 | 146.1287 |  | 746.1287 | 66 | 212.1287 | 139.0643 | 73.0643 | 73.0643 | 3.2141 | -17.1 | -16
| 0.090926 | 9.0926 | 449.2 | 2084.2365 | 449.2 | 215.5226 |  | 955.5226 | 83.3 | 298.8226 | 191.0613 | 107.7613 | 107.7613 | 3.5873 | 16.1 | 18 | 0.091328 | 9.1328 | 622.7 | 2076.5597 | 622.7 | 299.871 |  | 1039.871 | 137.9 | 437.771 | 287.8355 | 149.9355 | 149.9355 | 3.1746 | 8.3 | -9 | 0.092795 | 9.2795 | 293.4 | 2010.8493 | 293.4 | 145.9085 |  | 745.9085 | 65.9 | 211.8085 | 138.8542 | 72.9542 | 72.9542 | 3.2141 | -17 | -16
| 0.091051 | 9.1051 | 450.3 | 2084.5222 | 450.3 | 216.0207 |  | 956.0207 | 83.5 | 299.5207 | 191.5104 | 108.0104 | 108.0104 | 3.5871 | 15.9 | 18 | 0.091457 | 9.1457 | 623.9 | 2076.8544 | 623.9 | 300.4062 |  | 1040.4062 | 138.1 | 438.5062 | 288.3031 | 150.2031 | 150.2031 | 3.1753 | 8.1 | -10 | 0.092924 | 9.2924 | 293.8 | 2011.1352 | 293.8 | 146.0866 |  | 746.0866 | 66.3 | 212.3866 | 139.3433 | 73.0433 | 73.0433 | 3.2034 | -17.4 | -16
| 0.09118 | 9.118 | 449 | 2084.8199 | 449 | 215.3663 |  | 955.3663 | 83.5 | 298.8663 | 191.1832 | 107.6832 | 107.6832 | 3.5792 | 15.9 | 18 | 0.091583 | 9.1583 | 623.2 | 2077.1424 | 623.2 | 300.0276 |  | 1040.0276 | 138 | 438.0276 | 288.0138 | 150.0138 | 150.0138 | 3.1741 | 8.2 | -10 | 0.093055 | 9.3055 | 293.9 | 2011.4257 | 293.9 | 146.1153 |  | 746.1153 | 66.2 | 212.3153 | 139.2576 | 73.0576 | 73.0576 | 3.2072 | -17.3 | -16
| 0.091307 | 9.1307 | 449.9 | 2085.1105 | 449.9 | 215.7679 |  | 955.7679 | 83.7 | 299.4679 | 191.584 | 107.884 | 107.884 | 3.5779 | 15.7 | 18 | 0.09171 | 9.171 | 624.2 | 2077.435 | 624.2 | 300.4667 |  | 1040.4667 | 138.3 | 438.7667 | 288.5333 | 150.2333 | 150.2333 | 3.1726 | 7.9 | -10 | 0.093183 | 9.3183 | 294.1 | 2011.7096 | 294.1 | 146.1941 |  | 746.1941 | 66.3 | 212.4941 | 139.397 | 73.097 | 73.097 | 3.205 | -17.4 | -16
| 0.091438 | 9.1438 | 449.9 | 2085.4108 | 449.9 | 215.7369 |  | 955.7369 | 83.7 | 299.4369 | 191.5684 | 107.8684 | 107.8684 | 3.5775 | 15.7 | 18 | 0.091836 | 9.1836 | 624.6 | 2077.7232 | 624.6 | 300.6175 |  | 1040.6175 | 138.1 | 438.7175 | 288.4088 | 150.3088 | 150.3088 | 3.1768 | 8.1 | -10 | 0.093313 | 9.3313 | 294.1 | 2011.998 | 294.1 | 146.1731 |  | 746.1731 | 66.2 | 212.3731 | 139.2866 | 73.0866 | 73.0866 | 3.2081 | -17.3 | -16
| 0.091564 | 9.1564 | 450.5 | 2085.6992 | 450.5 | 215.9947 |  | 955.9947 | 83.7 | 299.6947 | 191.6974 | 107.9974 | 107.9974 | 3.5806 | 15.7 | 18 | 0.091967 | 9.1967 | 625.2 | 2078.0226 | 625.2 | 300.8629 |  | 1040.8629 | 138.6 | 439.4629 | 289.0315 | 150.4315 | 150.4315 | 3.1707 | 7.6 | -10 | 0.093443 | 9.3443 | 294.3 | 2012.2865 | 294.3 | 146.2515 |  | 746.2515 | 66.4 | 212.6515 | 139.5258 | 73.1258 | 73.1258 | 3.2026 | -17.5 | -16
| 0.09169 | 9.169 | 450 | 2085.9901 | 450 | 215.7249 |  | 955.7249 | 83.7 | 299.4249 | 191.5624 | 107.8624 | 107.8624 | 3.5774 | 15.7 | 18 | 0.092097 | 9.2097 | 625.2 | 2078.3199 | 625.2 | 300.8199 |  | 1040.8199 | 138.8 | 439.6199 | 289.21 | 150.41 | 150.41 | 3.1673 | 7.4 | -10 | 0.093575 | 9.3575 | 294.7 | 2012.5795 | 294.7 | 146.429 |  | 746.429 | 66.3 | 212.729 | 139.5145 | 73.2145 | 73.2145 | 3.2086 | -17.4 | -16
| 0.091819 | 9.1819 | 450.4 | 2086.2858 | 450.4 | 215.886 |  | 955.886 | 83.7 | 299.586 | 191.643 | 107.943 | 107.943 | 3.5793 | 15.7 | 17 | 0.092224 | 9.2224 | 625.7 | 2078.6105 | 625.7 | 301.0184 |  | 1041.0184 | 138.5 | 439.5184 | 289.0092 | 150.5092 | 150.5092 | 3.1734 | 7.7 | -10 | 0.093707 | 9.3707 | 294.4 | 2012.8727 | 294.4 | 146.2586 |  | 746.2586 | 66.4 | 212.6586 | 139.5293 | 73.1293 | 73.1293 | 3.2027 | -17.5 | -16
| 0.091945 | 9.1945 | 451.2 | 2086.5745 | 451.2 | 216.2396 |  | 956.2396 | 83.9 | 300.1396 | 192.0198 | 108.1198 | 108.1198 | 3.5773 | 15.5 | 18 | 0.092353 | 9.2353 | 625.8 | 2078.9058 | 625.8 | 301.0237 |  | 1041.0237 | 138.5 | 439.5237 | 289.0119 | 150.5119 | 150.5119 | 3.1735 | 7.7 | -10 | 0.093834 | 9.3834 | 294.3 | 2013.1547 | 294.3 | 146.1885 |  | 746.1885 | 66.7 | 212.8885 | 139.7942 | 73.0942 | 73.0942 | 3.1917 | -17.8 | -16
| 0.092075 | 9.2075 | 451.5 | 2086.8728 | 451.5 | 216.3524 |  | 956.3524 | 83.4 | 299.7524 | 191.5762 | 108.1762 | 108.1762 | 3.5942 | 16 | 18 | 0.09248 | 9.248 | 626.2 | 2079.1966 | 626.2 | 301.174 |  | 1041.174 | 138.6 | 439.774 | 289.187 | 150.587 | 150.587 | 3.173 | 7.6 | -11 | 0.093964 | 9.3964 | 294.5 | 2013.4435 | 294.5 | 146.2668 |  | 746.2668 | 66.3 | 212.5668 | 139.4334 | 73.1334 | 73.1334 | 3.2061 | -17.4 | -16
| 0.0922 | 9.22 | 450.8 | 2087.1616 | 450.8 | 215.9871 |  | 955.9871 | 83.7 | 299.6871 | 191.6936 | 107.9936 | 107.9936 | 3.5805 | 15.7 | 18 | 0.092604 | 9.2604 | 626.2 | 2079.4808 | 626.2 | 301.1329 |  | 1041.1329 | 138.7 | 439.8329 | 289.2664 | 150.5664 | 150.5664 | 3.1711 | 7.5 | -11 | 0.094096 | 9.4096 | 294.5 | 2013.737 | 294.5 | 146.2455 |  | 746.2455 | 66.5 | 212.7455 | 139.6228 | 73.1228 | 73.1228 | 3.1992 | -17.6 | -16
| 0.09233 | 9.233 | 451.5 | 2087.4601 | 451.5 | 216.2916 |  | 956.2916 | 83.9 | 300.1916 | 192.0458 | 108.1458 | 108.1458 | 3.578 | 15.5 | 18 | 0.092735 | 9.2735 | 626.5 | 2079.7807 | 626.5 | 301.2337 |  | 1041.2337 | 138.9 | 440.1337 | 289.5168 | 150.6168 | 150.6168 | 3.1687 | 7.3 | -11 | 0.094226 | 9.4226 | 294.7 | 2014.0259 | 294.7 | 146.3238 |  | 746.3238 | 66.8 | 213.1238 | 139.9619 | 73.1619 | 73.1619 | 3.1905 | -17.9 | -16
| 0.092458 | 9.2458 | 451.8 | 2087.7539 | 451.8 | 216.4048 |  | 956.4048 | 83.7 | 300.1048 | 191.9024 | 108.2024 | 108.2024 | 3.5855 | 15.7 | 17 | 0.092862 | 9.2862 | 626.8 | 2080.0718 | 626.8 | 301.3357 |  | 1041.3357 | 138.9 | 440.2357 | 289.5679 | 150.6679 | 150.6679 | 3.1694 | 7.3 | -11 | 0.094355 | 9.4355 | 294.9 | 2014.3128 | 294.9 | 146.4023 |  | 746.4023 | 66.4 | 212.8023 | 139.6011 | 73.2011 | 73.2011 | 3.2049 | -17.5 | -16
| 0.092585 | 9.2585 | 451.7 | 2088.0477 | 451.7 | 216.3265 |  | 956.3265 | 83.9 | 300.2265 | 192.0632 | 108.1632 | 108.1632 | 3.5784 | 15.5 | 18 | 0.092991 | 9.2991 | 627.2 | 2080.3674 | 627.2 | 301.4852 |  | 1041.4852 | 139.1 | 440.5852 | 289.8426 | 150.7426 | 150.7426 | 3.1674 | 7.1 | -11 | 0.094486 | 9.4486 | 294.8 | 2014.6042 | 294.8 | 146.3315 |  | 746.3315 | 66.5 | 212.8315 | 139.6657 | 73.1657 | 73.1657 | 3.2005 | -17.6 | -16
| 0.092712 | 9.2712 | 452.4 | 2088.3393 | 452.4 | 216.6315 |  | 956.6315 | 84 | 300.6315 | 192.3157 | 108.3157 | 108.3157 | 3.5789 | 15.4 | 18 | 0.093119 | 9.3119 | 627.5 | 2080.6609 | 627.5 | 301.5869 |  | 1041.5869 | 139.1 | 440.6869 | 289.8934 | 150.7934 | 150.7934 | 3.1681 | 7.1 | -11 | 0.094615 | 9.4615 | 295.2 | 2014.8912 | 295.2 | 146.5092 |  | 746.5092 | 66.5 | 213.0092 | 139.7546 | 73.2546 | 73.2546 | 3.2031 | -17.6 | -16
| 0.09284 | 9.284 | 452.6 | 2088.6333 | 452.6 | 216.6967 |  | 956.6967 | 83.9 | 300.5967 | 192.2484 | 108.3484 | 108.3484 | 3.5828 | 15.5 | 18 | 0.093246 | 9.3246 | 628.3 | 2080.9522 | 628.3 | 301.9291 |  | 1041.9291 | 139.3 | 441.2291 | 290.2645 | 150.9645 | 150.9645 | 3.1675 | 6.9 | -11 | 0.094747 | 9.4747 | 295 | 2015.185 | 295 | 146.3885 |  | 746.3885 | 66.9 | 213.2885 | 140.0943 | 73.1943 | 73.1943 | 3.1882 | -18 | -16
| 0.092965 | 9.2965 | 452.2 | 2088.9226 | 452.2 | 216.4752 |  | 956.4752 | 84 | 300.4752 | 192.2376 | 108.2376 | 108.2376 | 3.5771 | 15.4 | 17 | 0.093375 | 9.3375 | 627.8 | 2081.2481 | 627.8 | 301.6459 |  | 1041.6459 | 139.5 | 441.1459 | 290.323 | 150.823 | 150.823 | 3.1623 | 6.7 | -11 | 0.094875 | 9.4875 | 296.2 | 2015.4699 | 296.2 | 146.9632 |  | 746.9632 | 66.7 | 213.6632 | 140.1816 | 73.4816 | 73.4816 | 3.2033 | -17.8 | -16
| 0.093094 | 9.3094 | 453.5 | 2089.2192 | 453.5 | 217.0667 |  | 957.0667 | 84 | 301.0667 | 192.5334 | 108.5334 | 108.5334 | 3.5841 | 15.4 | 18 | 0.093501 | 9.3501 | 628.9 | 2081.5374 | 628.9 | 302.1325 |  | 1042.1325 | 139.4 | 441.5325 | 290.4662 | 151.0662 | 151.0662 | 3.1674 | 6.8 | -12 | 0.095006 | 9.5006 | 295 | 2015.7617 | 295 | 146.3467 |  | 746.3467 | 66.8 | 213.1467 | 139.9733 | 73.1733 | 73.1733 | 3.1908 | -17.9 | -16
| 0.093224 | 9.3224 | 452.4 | 2089.5182 | 452.4 | 216.5092 |  | 956.5092 | 83.8 | 300.3092 | 192.0546 | 108.2546 | 108.2546 | 3.5836 | 15.6 | 17 | 0.093631 | 9.3631 | 628.2 | 2081.8379 | 628.2 | 301.7526 |  | 1041.7526 | 139.6 | 441.3526 | 290.4763 | 150.8763 | 150.8763 | 3.1616 | 6.6 | -12 | 0.095135 | 9.5135 | 295.8 | 2016.049 | 295.8 | 146.7226 |  | 746.7226 | 66.8 | 213.5226 | 140.1613 | 73.3613 | 73.3613 | 3.1964 | -17.9 | -16
| 0.093351 | 9.3351 | 453.2 | 2089.8102 | 453.2 | 216.8618 |  | 956.8618 | 84 | 300.8618 | 192.4309 | 108.4309 | 108.4309 | 3.5817 | 15.4 | 17 | 0.093759 | 9.3759 | 629.5 | 2082.1318 | 629.5 | 302.3344 |  | 1042.3344 | 139.8 | 442.1344 | 290.9672 | 151.1672 | 151.1672 | 3.1626 | 6.4 | -12 | 0.095267 | 9.5267 | 295.5 | 2016.3432 | 295.5 | 146.5524 |  | 746.5524 | 66.7 | 213.2524 | 139.9762 | 73.2762 | 73.2762 | 3.1972 | -17.8 | -16
| 0.093478 | 9.3478 | 453.3 | 2090.1046 | 453.3 | 216.8791 |  | 956.8791 | 84.1 | 300.9791 | 192.5395 | 108.4395 | 108.4395 | 3.5788 | 15.3 | 17 | 0.093885 | 9.3885 | 629.9 | 2082.4213 | 629.9 | 302.4844 |  | 1042.4844 | 139.7 | 442.1844 | 290.9422 | 151.2422 | 151.2422 | 3.1652 | 6.5 | -12 | 0.095396 | 9.5396 | 295.8 | 2016.6306 | 295.8 | 146.6803 |  | 746.6803 | 66.6 | 213.2803 | 139.9402 | 73.3402 | 73.3402 | 3.2024 | -17.7 | -16
| 0.093607 | 9.3607 | 453.2 | 2090.4015 | 453.2 | 216.8005 |  | 956.8005 | 83.9 | 300.7005 | 192.3002 | 108.4002 | 108.4002 | 3.584 | 15.5 | 17 | 0.094017 | 9.4017 | 630.2 | 2082.7243 | 630.2 | 302.5845 |  | 1042.5845 | 139.4 | 441.9845 | 290.6922 | 151.2922 | 151.2922 | 3.1706 | 6.8 | -12 | 0.095527 | 9.5527 | 295.6 | 2016.9227 | 295.6 | 146.5599 |  | 746.5599 | 66.7 | 213.2599 | 139.98 | 73.28 | 73.28 | 3.1973 | -17.8 | -16
| 0.093732 | 9.3732 | 452.9 | 2090.6889 | 452.9 | 216.6272 |  | 956.6272 | 84 | 300.6272 | 192.3136 | 108.3136 | 108.3136 | 3.5789 | 15.4 | 17 | 0.094146 | 9.4146 | 630.2 | 2083.0207 | 630.2 | 302.5414 |  | 1042.5414 | 139.5 | 442.0414 | 290.7707 | 151.2707 | 151.2707 | 3.1688 | 6.7 | -12 | 0.095659 | 9.5659 | 296 | 2017.2172 | 296 | 146.7368 |  | 746.7368 | 66.6 | 213.3368 | 139.9684 | 73.3684 | 73.3684 | 3.2033 | -17.7 | -16
| 0.093859 | 9.3859 | 453.6 | 2090.9836 | 453.6 | 216.9314 |  | 956.9314 | 84.3 | 301.2314 | 192.7657 | 108.4657 | 108.4657 | 3.5733 | 15.1 | 17 | 0.094274 | 9.4274 | 631.7 | 2083.315 | 631.7 | 303.2187 |  | 1043.2187 | 139.9 | 443.1187 | 291.5093 | 151.6093 | 151.6093 | 3.1674 | 6.3 | -12 | 0.095788 | 9.5788 | 295.9 | 2017.5049 | 295.9 | 146.6663 |  | 746.6663 | 66.9 | 213.5663 | 140.2332 | 73.3332 | 73.3332 | 3.1923 | -18 | -16
| 0.093986 | 9.3986 | 452.6 | 2091.276 | 452.6 | 216.4229 |  | 956.4229 | 84.7 | 301.1229 | 192.9114 | 108.2114 | 108.2114 | 3.5552 | 14.7 | 17 | 0.0944 | 9.44 | 631 | 2083.6048 | 631 | 302.8405 |  | 1042.8405 | 139.8 | 442.6405 | 291.2203 | 151.4203 | 151.4203 | 3.1662 | 6.4 | -12 | 0.095917 | 9.5917 | 296.5 | 2017.7927 | 296.5 | 146.9427 |  | 746.9427 | 66.8 | 213.7427 | 140.2714 | 73.4714 | 73.4714 | 3.1997 | -17.9 | -16
| 0.094115 | 9.4115 | 453.8 | 2091.5732 | 453.8 | 216.9659 |  | 956.9659 | 84.3 | 301.2659 | 192.7829 | 108.4829 | 108.4829 | 3.5737 | 15.1 | 17 | 0.094528 | 9.4528 | 632.7 | 2083.8992 | 632.7 | 303.6135 |  | 1043.6135 | 139.9 | 443.5135 | 291.7068 | 151.8068 | 151.8068 | 3.1702 | 6.3 | -12 | 0.096045 | 9.6045 | 296 | 2018.0783 | 296 | 146.6742 |  | 746.6742 | 66.8 | 213.4742 | 140.1371 | 73.3371 | 73.3371 | 3.1957 | -17.9 | -16
| 0.094243 | 9.4243 | 454.1 | 2091.8681 | 454.1 | 217.0787 |  | 957.0787 | 84.4 | 301.4787 | 192.9393 | 108.5393 | 108.5393 | 3.572 | 15 | 17 | 0.094659 | 9.4659 | 631.7 | 2084.2004 | 631.7 | 303.0899 |  | 1043.0899 | 140 | 443.0899 | 291.5449 | 151.5449 | 151.5449 | 3.1649 | 6.2 | -12 | 0.096178 | 9.6178 | 296.2 | 2018.3754 | 296.2 | 146.7517 |  | 746.7517 | 66.9 | 213.6517 | 140.2758 | 73.3758 | 73.3758 | 3.1936 | -18 | -16
| 0.094367 | 9.4367 | 454 | 2092.1559 | 454 | 217.001 |  | 957.001 | 84.4 | 301.401 | 192.9005 | 108.5005 | 108.5005 | 3.5711 | 15 | 17 | 0.094785 | 9.4785 | 632.5 | 2084.4905 | 632.5 | 303.4315 |  | 1043.4315 | 140.2 | 443.6315 | 291.9157 | 151.7157 | 151.7157 | 3.1643 | 6 | -12 | 0.096307 | 9.6307 | 296.4 | 2018.6634 | 296.4 | 146.8298 |  | 746.8298 | 66.9 | 213.7298 | 140.3149 | 73.4149 | 73.4149 | 3.1948 | -18 | -16
| 0.094496 | 9.4496 | 454.8 | 2092.4534 | 454.8 | 217.3525 |  | 957.3525 | 84.2 | 301.5525 | 192.8763 | 108.6763 | 108.6763 | 3.5814 | 15.2 | 17 | 0.094913 | 9.4913 | 632.9 | 2084.7851 | 632.9 | 303.5805 |  | 1043.5805 | 140.3 | 443.8805 | 292.0902 | 151.7902 | 151.7902 | 3.1638 | 5.9 | -13 | 0.096437 | 9.6437 | 296.2 | 2018.9538 | 296.2 | 146.7096 |  | 746.7096 | 66.9 | 213.6096 | 140.2548 | 73.3548 | 73.3548 | 3.193 | -18 | -16
| 0.094624 | 9.4624 | 454.6 | 2092.7486 | 454.6 | 217.2263 |  | 957.2263 | 84.5 | 301.7263 | 193.1131 | 108.6131 | 108.6131 | 3.5707 | 14.9 | 17 | 0.095042 | 9.5042 | 633.9 | 2085.0821 | 633.9 | 304.0168 |  | 1044.0168 | 140.2 | 444.2168 | 292.2084 | 152.0084 | 152.0084 | 3.1685 | 6 | -13 | 0.096568 | 9.6568 | 296.4 | 2019.2466 | 296.4 | 146.7874 |  | 746.7874 | 66.9 | 213.6874 | 140.2937 | 73.3937 | 73.3937 | 3.1941 | -18 | -16
| 0.094752 | 9.4752 | 454.1 | 2093.0463 | 454.1 | 216.9565 |  | 956.9565 | 84.6 | 301.5565 | 193.0783 | 108.4783 | 108.4783 | 3.5645 | 14.8 | 17 | 0.09517 | 9.517 | 633.9 | 2085.3769 | 633.9 | 303.9738 |  | 1043.9738 | 140.6 | 444.5738 | 292.5869 | 151.9869 | 151.9869 | 3.162 | 5.6 | -13 | 0.096699 | 9.6699 | 296.6 | 2019.5394 | 296.6 | 146.8652 |  | 746.8652 | 67.1 | 213.9652 | 140.5326 | 73.4326 | 73.4326 | 3.1888 | -18.2 | -16
| 0.094878 | 9.4878 | 454.5 | 2093.3368 | 454.5 | 217.1175 |  | 957.1175 | 84.4 | 301.5175 | 192.9587 | 108.5587 | 108.5587 | 3.5725 | 15 | 17 | 0.095298 | 9.5298 | 634.2 | 2085.6718 | 634.2 | 304.0747 |  | 1044.0747 | 140.3 | 444.3747 | 292.3373 | 152.0373 | 152.0373 | 3.1673 | 5.9 | -13 | 0.09683 | 9.683 | 296.5 | 2019.8324 | 296.5 | 146.7944 |  | 746.7944 | 66.7 | 213.4944 | 140.0972 | 73.3972 | 73.3972 | 3.2008 | -17.8 | -16
| 0.09501 | 9.501 | 455.7 | 2093.6418 | 455.7 | 217.659 |  | 957.659 | 84.4 | 302.059 | 193.2295 | 108.8295 | 108.8295 | 3.5789 | 15 | 17 | 0.095425 | 9.5425 | 634.3 | 2085.9668 | 634.3 | 304.0796 |  | 1044.0796 | 140.4 | 444.4796 | 292.4398 | 152.0398 | 152.0398 | 3.1658 | 5.8 | -13 | 0.096961 | 9.6961 | 296.8 | 2020.1254 | 296.8 | 146.9216 |  | 746.9216 | 66.9 | 213.8216 | 140.3608 | 73.4608 | 73.4608 | 3.1961 | -18 | -16
| 0.095136 | 9.5136 | 455 | 2093.9325 | 455 | 217.2945 |  | 957.2945 | 84.6 | 301.8945 | 193.2472 | 108.6472 | 108.6472 | 3.5685 | 14.8 | 17 | 0.095553 | 9.5553 | 634.5 | 2086.2618 | 634.5 | 304.1325 |  | 1044.1325 | 140.6 | 444.7325 | 292.6662 | 152.0662 | 152.0662 | 3.1631 | 5.6 | -13 | 0.097085 | 9.7085 | 297.4 | 2020.4049 | 297.4 | 147.1982 |  | 747.1982 | 67.1 | 214.2982 | 140.6991 | 73.5991 | 73.5991 | 3.1937 | -18.2 | -16
| 0.095263 | 9.5263 | 455.1 | 2094.2281 | 455.1 | 217.3116 |  | 957.3116 | 84.6 | 301.9116 | 193.2558 | 108.6558 | 108.6558 | 3.5687 | 14.8 | 17 | 0.09568 | 9.568 | 635.3 | 2086.5547 | 635.3 | 304.4732 |  | 1044.4732 | 140.8 | 445.2732 | 293.0366 | 152.2366 | 152.2366 | 3.1625 | 5.4 | -13 | 0.097217 | 9.7217 | 296.9 | 2020.7003 | 296.9 | 146.9293 |  | 746.9293 | 67.1 | 214.0293 | 140.5646 | 73.4646 | 73.4646 | 3.1897 | -18.2 | -16
| 0.095391 | 9.5391 | 455.8 | 2094.5238 | 455.8 | 217.6151 |  | 957.6151 | 84.6 | 302.2151 | 193.4075 | 108.8075 | 108.8075 | 3.5723 | 14.8 | 17 | 0.095808 | 9.5808 | 634.5 | 2086.8499 | 634.5 | 304.0468 |  | 1044.0468 | 140.7 | 444.7468 | 292.7234 | 152.0234 | 152.0234 | 3.161 | 5.5 | -13 | 0.097349 | 9.7349 | 296.8 | 2020.9959 | 296.8 | 146.8583 |  | 746.8583 | 67.1 | 213.9583 | 140.5291 | 73.4291 | 73.4291 | 3.1886 | -18.2 | -16
| 0.095518 | 9.5518 | 456.3 | 2094.8172 | 456.3 | 217.8233 |  | 957.8233 | 84.7 | 302.5233 | 193.6117 | 108.9117 | 108.9117 | 3.5717 | 14.7 | 17 | 0.095938 | 9.5938 | 635.4 | 2087.1498 | 635.4 | 304.4343 |  | 1044.4343 | 140.7 | 445.1343 | 292.9172 | 152.2172 | 152.2172 | 3.1637 | 5.5 | -14 | 0.097478 | 9.7478 | 297.4 | 2021.2847 | 297.4 | 147.1341 |  | 747.1341 | 66.8 | 213.9341 | 140.3671 | 73.5671 | 73.5671 | 3.2026 | -17.9 | -16
| 0.095646 | 9.5646 | 455.8 | 2095.1154 | 455.8 | 217.5536 |  | 957.5536 | 84.5 | 302.0536 | 193.2768 | 108.7768 | 108.7768 | 3.5746 | 14.9 | 16 | 0.096066 | 9.6066 | 635.7 | 2087.4452 | 635.7 | 304.5349 |  | 1044.5349 | 140.8 | 445.3349 | 293.0675 | 152.2675 | 152.2675 | 3.1629 | 5.4 | -14 | 0.09761 | 9.761 | 297.5 | 2021.5804 | 297.5 | 147.1621 |  | 747.1621 | 67.1 | 214.2621 | 140.681 | 73.581 | 73.581 | 3.1932 | -18.2 | -16
| 0.095773 | 9.5773 | 456 | 2095.4089 | 456 | 217.6186 |  | 957.6186 | 84.6 | 302.2186 | 193.4093 | 108.8093 | 108.8093 | 3.5723 | 14.8 | 17 | 0.096192 | 9.6192 | 636 | 2087.7361 | 636 | 304.6362 |  | 1044.6362 | 140.9 | 445.5362 | 293.2181 | 152.3181 | 152.3181 | 3.1621 | 5.3 | -13 | 0.097738 | 9.7738 | 297.7 | 2021.8671 | 297.7 | 147.2401 |  | 747.2401 | 67.1 | 214.3401 | 140.7201 | 73.6201 | 73.6201 | 3.1943 | -18.2 | -16
| 0.095902 | 9.5902 | 456.3 | 2095.7073 | 456.3 | 217.7308 |  | 957.7308 | 84.7 | 302.4308 | 193.5654 | 108.8654 | 108.8654 | 3.5706 | 14.7 | 17 | 0.096321 | 9.6321 | 636.6 | 2088.0339 | 636.6 | 304.8801 |  | 1044.8801 | 141.2 | 446.0801 | 293.6401 | 152.4401 | 152.4401 | 3.1592 | 5 | -14 | 0.097868 | 9.7868 | 297.6 | 2022.1584 | 297.6 | 147.1695 |  | 747.1695 | 67 | 214.1695 | 140.5847 | 73.5847 | 73.5847 | 3.1966 | -18.1 | -16
| 0.09603 | 9.603 | 456.8 | 2096.0034 | 456.8 | 217.9386 |  | 957.9386 | 84.8 | 302.7386 | 193.7693 | 108.9693 | 108.9693 | 3.57 | 14.6 | 17 | 0.096447 | 9.6447 | 636.8 | 2088.3251 | 636.8 | 304.9334 |  | 1044.9334 | 141 | 445.9334 | 293.4667 | 152.4667 | 152.4667 | 3.1626 | 5.2 | -14 | 0.097999 | 9.7999 | 297.6 | 2022.4521 | 297.6 | 147.1481 |  | 747.1481 | 67.3 | 214.4481 | 140.8741 | 73.5741 | 73.5741 | 3.1865 | -18.4 | -16
| 0.096156 | 9.6156 | 456.4 | 2096.2972 | 456.4 | 217.7172 |  | 957.7172 | 84.9 | 302.6172 | 193.7586 | 108.8586 | 108.8586 | 3.5644 | 14.5 | 17 | 0.096576 | 9.6576 | 637.3 | 2088.6231 | 637.3 | 305.1293 |  | 1045.1293 | 140.9 | 446.0293 | 293.4646 | 152.5646 | 152.5646 | 3.1656 | 5.3 | -14 | 0.098129 | 9.8129 | 297.9 | 2022.7436 | 297.9 | 147.2752 |  | 747.2752 | 67.2 | 214.4752 | 140.8376 | 73.6376 | 73.6376 | 3.1916 | -18.3 | -17
| 0.096284 | 9.6284 | 457 | 2096.5935 | 457 | 217.9726 |  | 957.9726 | 85.1 | 303.0726 | 194.0863 | 108.9863 | 108.9863 | 3.5614 | 14.3 | 16 | 0.096706 | 9.6706 | 637.2 | 2088.9234 | 637.2 | 305.0375 |  | 1045.0375 | 141.2 | 446.2375 | 293.7188 | 152.5188 | 152.5188 | 3.1603 | 5 | -14 | 0.098259 | 9.8259 | 297.8 | 2023.0352 | 297.8 | 147.2046 |  | 747.2046 | 67.1 | 214.3046 | 140.7023 | 73.6023 | 73.6023 | 3.1938 | -18.2 | -16
| 0.096413 | 9.6413 | 456.7 | 2096.8922 | 456.7 | 217.7985 |  | 957.7985 | 85.2 | 302.9985 | 194.0993 | 108.8993 | 108.8993 | 3.5563 | 14.2 | 16 | 0.096834 | 9.6834 | 637.3 | 2089.2193 | 637.3 | 305.0422 |  | 1045.0422 | 141.3 | 446.3422 | 293.8211 | 152.5211 | 152.5211 | 3.1588 | 4.9 | -14 | 0.098388 | 9.8388 | 298.6 | 2023.3246 | 298.6 | 147.5789 |  | 747.5789 | 66.9 | 214.4789 | 140.6894 | 73.7894 | 73.7894 | 3.206 | -18 | -16
| 0.096535 | 9.6535 | 457.2 | 2097.1766 | 457.2 | 218.0074 |  | 958.0074 | 85.1 | 303.1074 | 194.1037 | 109.0037 | 109.0037 | 3.5618 | 14.3 | 16 | 0.096962 | 9.6962 | 638.4 | 2089.5153 | 638.4 | 305.5254 |  | 1045.5254 | 141.3 | 446.8254 | 294.0627 | 152.7627 | 152.7627 | 3.1622 | 4.9 | -14 | 0.09852 | 9.852 | 297.9 | 2023.6209 | 297.9 | 147.2114 |  | 747.2114 | 67.4 | 214.6114 | 141.0057 | 73.6057 | 73.6057 | 3.1841 | -18.5 | -16
| 0.096665 | 9.6665 | 456.7 | 2097.4779 | 456.7 | 217.7377 |  | 957.7377 | 85 | 302.7377 | 193.8688 | 108.8688 | 108.8688 | 3.5616 | 14.4 | 16 | 0.09709 | 9.709 | 638.8 | 2089.8113 | 638.8 | 305.6735 |  | 1045.6735 | 141.5 | 447.1735 | 294.3368 | 152.8368 | 152.8368 | 3.1602 | 4.7 | -14 | 0.09865 | 9.865 | 298.3 | 2023.9127 | 298.3 | 147.3878 |  | 747.3878 | 67.3 | 214.6878 | 140.9939 | 73.6939 | 73.6939 | 3.19 | -18.4 | -16
| 0.096792 | 9.6792 | 457.2 | 2097.7721 | 457.2 | 217.9455 |  | 957.9455 | 85.2 | 303.1455 | 194.1728 | 108.9728 | 108.9728 | 3.558 | 14.2 | 16 | 0.097217 | 9.7217 | 638.6 | 2090.1052 | 638.6 | 305.5349 |  | 1045.5349 | 141.3 | 446.8349 | 294.0674 | 152.7674 | 152.7674 | 3.1623 | 4.9 | -14 | 0.098778 | 9.8778 | 298 | 2024.2001 | 298 | 147.2186 |  | 747.2186 | 67.1 | 214.3186 | 140.7093 | 73.6093 | 73.6093 | 3.194 | -18.2 | -17
| 0.096921 | 9.6921 | 456.9 | 2098.0712 | 456.9 | 217.7714 |  | 957.7714 | 85 | 302.7714 | 193.8857 | 108.8857 | 108.8857 | 3.562 | 14.4 | 16 | 0.097344 | 9.7344 | 638.9 | 2090.4015 | 638.9 | 305.6351 |  | 1045.6351 | 141.5 | 447.1351 | 294.3175 | 152.8175 | 152.8175 | 3.16 | 4.7 | -15 | 0.09891 | 9.891 | 298.2 | 2024.4967 | 298.2 | 147.2959 |  | 747.2959 | 67.5 | 214.7959 | 141.1479 | 73.6479 | 73.6479 | 3.1822 | -18.6 | -17
| 0.097046 | 9.7046 | 457.7 | 2098.3631 | 457.7 | 218.1224 |  | 958.1224 | 85.4 | 303.5224 | 194.4612 | 109.0612 | 109.0612 | 3.5541 | 14 | 16 | 0.097474 | 9.7474 | 640 | 2090.7023 | 640 | 306.1172 |  | 1046.1172 | 141.5 | 447.6172 | 294.5586 | 153.0586 | 153.0586 | 3.1634 | 4.7 | -15 | 0.099042 | 9.9042 | 298.2 | 2024.7933 | 298.2 | 147.2743 |  | 747.2743 | 67.7 | 214.9743 | 141.3371 | 73.6371 | 73.6371 | 3.1754 | -18.8 | -17
| 0.097173 | 9.7173 | 457.5 | 2098.6576 | 457.5 | 217.9965 |  | 957.9965 | 85.3 | 303.2965 | 194.2982 | 108.9982 | 108.9982 | 3.5556 | 14.1 | 16 | 0.097603 | 9.7603 | 640.1 | 2091.001 | 640.1 | 306.1213 |  | 1046.1213 | 141.7 | 447.8213 | 294.7607 | 153.0607 | 153.0607 | 3.1603 | 4.5 | -15 | 0.09917 | 9.917 | 298.5 | 2025.0809 | 298.5 | 147.4015 |  | 747.4015 | 67.6 | 215.0015 | 141.3008 | 73.7008 | 73.7008 | 3.1805 | -18.7 | -17
| 0.097302 | 9.7302 | 457.9 | 2098.9569 | 457.9 | 218.156 |  | 958.156 | 85.3 | 303.456 | 194.378 | 109.078 | 109.078 | 3.5575 | 14.1 | 16 | 0.097731 | 9.7731 | 640.2 | 2091.2974 | 640.2 | 306.1257 |  | 1046.1257 | 141.7 | 447.8257 | 294.7629 | 153.0629 | 153.0629 | 3.1604 | 4.5 | -15 | 0.099302 | 9.9302 | 298.3 | 2025.3778 | 298.3 | 147.2812 |  | 747.2812 | 67.7 | 214.9812 | 141.3406 | 73.6406 | 73.6406 | 3.1755 | -18.8 | -17
| 0.097429 | 9.7429 | 458.8 | 2099.2539 | 458.8 | 218.5538 |  | 958.5538 | 85.2 | 303.7538 | 194.4769 | 109.2769 | 109.2769 | 3.5652 | 14.2 | 16 | 0.097859 | 9.7859 | 640.4 | 2091.594 | 640.4 | 306.178 |  | 1046.178 | 141.7 | 447.878 | 294.789 | 153.089 | 153.089 | 3.1607 | 4.5 | -15 | 0.099432 | 9.9432 | 298.6 | 2025.6701 | 298.6 | 147.408 |  | 747.408 | 67.5 | 214.908 | 141.204 | 73.704 | 73.704 | 3.1838 | -18.6 | -17
| 0.097558 | 9.7558 | 458.1 | 2099.5534 | 458.1 | 218.1893 |  | 958.1893 | 84.9 | 303.0893 | 193.9946 | 109.0946 | 109.0946 | 3.57 | 14.5 | 16 | 0.097986 | 9.7986 | 641.1 | 2091.8884 | 641.1 | 306.4695 |  | 1046.4695 | 142.1 | 448.5695 | 295.3348 | 153.2348 | 153.2348 | 3.1567 | 4.1 | -15 | 0.099562 | 9.9562 | 298.7 | 2025.9625 | 298.7 | 147.4361 |  | 747.4361 | 67.3 | 214.7361 | 141.018 | 73.718 | 73.718 | 3.1907 | -18.4 | -17
| 0.097688 | 9.7688 | 458.6 | 2099.8555 | 458.6 | 218.396 |  | 958.396 | 85.3 | 303.696 | 194.498 | 109.198 | 109.198 | 3.5603 | 14.1 | 16 | 0.098116 | 9.8116 | 641.2 | 2092.1897 | 641.2 | 306.4732 |  | 1046.4732 | 142.3 | 448.7732 | 295.5366 | 153.2366 | 153.2366 | 3.1537 | 3.9 | -16 | 0.099688 | 9.9688 | 299.2 | 2026.2459 | 299.2 | 147.6622 |  | 747.6622 | 67.4 | 215.0622 | 141.2311 | 73.8311 | 73.8311 | 3.1908 | -18.5 | -17
| 0.097816 | 9.7816 | 458.9 | 2100.1527 | 458.9 | 218.5079 |  | 958.5079 | 85.2 | 303.7079 | 194.454 | 109.254 | 109.254 | 3.5646 | 14.2 | 16 | 0.098244 | 9.8244 | 641.5 | 2092.4865 | 641.5 | 306.5731 |  | 1046.5731 | 142.1 | 448.6731 | 295.3865 | 153.2865 | 153.2865 | 3.1574 | 4.1 | -15 | 0.099821 | 9.9821 | 298.8 | 2026.5454 | 298.8 | 147.443 |  | 747.443 | 67.2 | 214.643 | 140.9215 | 73.7215 | 73.7215 | 3.1941 | -18.3 | -16
| 0.097941 | 9.7941 | 459 | 2100.4452 | 459 | 218.5251 |  | 958.5251 | 85.2 | 303.7251 | 194.4625 | 109.2625 | 109.2625 | 3.5648 | 14.2 | 16 | 0.098372 | 9.8372 | 642.7 | 2092.7834 | 642.7 | 307.103 |  | 1047.103 | 142.5 | 449.603 | 296.0515 | 153.5515 | 153.5515 | 3.1551 | 3.7 | -15 | 0.09995 | 9.995 | 299 | 2026.8358 | 299 | 147.5206 |  | 747.5206 | 67.6 | 215.1206 | 141.3603 | 73.7603 | 73.7603 | 3.1823 | -18.7 | -17
| 0.098069 | 9.8069 | 459.7 | 2100.7427 | 459.7 | 218.8274 |  | 958.8274 | 85.5 | 304.3274 | 194.9137 | 109.4137 | 109.4137 | 3.5594 | 13.9 | 16 | 0.0985 | 9.85 | 642.1 | 2093.0804 | 642.1 | 306.7727 |  | 1046.7727 | 142.4 | 449.1727 | 295.7864 | 153.3864 | 153.3864 | 3.1543 | 3.8 | -16 | 0.10008 | 10.0078 | 299.5 | 2027.1239 | 299.5 | 147.7463 |  | 747.7463 | 67.6 | 215.3463 | 141.4731 | 73.8731 | 73.8731 | 3.1856 | -18.7 | -17
| 0.098195 | 9.8195 | 459.5 | 2101.0354 | 459.5 | 218.7017 |  | 958.7017 | 85.4 | 304.1017 | 194.7508 | 109.3508 | 109.3508 | 3.5609 | 14 | 16 | 0.098629 | 9.8629 | 643 | 2093.3798 | 643 | 307.1588 |  | 1047.1588 | 142.5 | 449.6588 | 296.0794 | 153.5794 | 153.5794 | 3.1555 | 3.7 | -16 | 0.10021 | 10.0212 | 299.2 | 2027.426 | 299.2 | 147.5763 |  | 747.5763 | 67.8 | 215.3763 | 141.5881 | 73.7881 | 73.7881 | 3.1766 | -18.9 | -17
| 0.098322 | 9.8322 | 459.5 | 2101.333 | 459.5 | 218.6707 |  | 958.6707 | 85.6 | 304.2707 | 194.9354 | 109.3354 | 109.3354 | 3.5546 | 13.8 | 16 | 0.098756 | 9.8756 | 643.2 | 2093.6746 | 643.2 | 307.2111 |  | 1047.2111 | 142.3 | 449.5111 | 295.9055 | 153.6055 | 153.6055 | 3.1589 | 3.9 | -16 | 0.10034 | 10.0342 | 299.4 | 2027.7189 | 299.4 | 147.6536 |  | 747.6536 | 67.7 | 215.3536 | 141.5268 | 73.8268 | 73.8268 | 3.181 | -18.8 | -17
| 0.098452 | 9.8452 | 460.8 | 2101.6355 | 460.8 | 219.2578 |  | 959.2578 | 85.6 | 304.8578 | 195.2289 | 109.6289 | 109.6289 | 3.5614 | 13.8 | 16 | 0.098885 | 9.8885 | 643.3 | 2093.9742 | 643.3 | 307.2149 |  | 1047.2149 | 142.2 | 449.4149 | 295.8074 | 153.6074 | 153.6074 | 3.1604 | 4 | -16 | 0.10047 | 10.0474 | 299.5 | 2028.0165 | 299.5 | 147.6812 |  | 747.6812 | 67.4 | 215.0812 | 141.2406 | 73.8406 | 73.8406 | 3.1911 | -18.5 | -17
| 0.09858 | 9.858 | 459.4 | 2101.9333 | 459.4 | 218.5607 |  | 958.5607 | 85.5 | 304.0607 | 194.7803 | 109.2803 | 109.2803 | 3.5563 | 13.9 | 16 | 0.099012 | 9.9012 | 646.9 | 2094.2715 | 646.9 | 308.8902 |  | 1048.8902 | 142.5 | 451.3902 | 296.9451 | 154.4451 | 154.4451 | 3.1677 | 3.7 | -16 | 0.1006 | 10.0602 | 299.5 | 2028.305 | 299.5 | 147.6602 |  | 747.6602 | 67.5 | 215.1602 | 141.3301 | 73.8301 | 73.8301 | 3.1876 | -18.6 | -17
| 0.098707 | 9.8707 | 459.5 | 2102.2287 | 459.5 | 218.5776 |  | 958.5776 | 85.8 | 304.3776 | 195.0888 | 109.2888 | 109.2888 | 3.5475 | 13.6 | 16 | 0.099139 | 9.9139 | 643.4 | 2094.5666 | 643.4 | 307.1757 |  | 1047.1757 | 142.6 | 449.7757 | 296.1879 | 153.5879 | 153.5879 | 3.1541 | 3.6 | -17 | 0.10073 | 10.0732 | 299.3 | 2028.5982 | 299.3 | 147.5403 |  | 747.5403 | 67.7 | 215.2403 | 141.4702 | 73.7702 | 73.7702 | 3.1793 | -18.8 | -17
| 0.098834 | 9.8834 | 460.6 | 2102.5266 | 460.6 | 219.0698 |  | 959.0698 | 85.5 | 304.5698 | 195.0349 | 109.5349 | 109.5349 | 3.5622 | 13.9 | 16 | 0.099267 | 9.9267 | 644.1 | 2094.8641 | 644.1 | 307.4662 |  | 1047.4662 | 143 | 450.4662 | 296.7331 | 153.7331 | 153.7331 | 3.1501 | 3.2 | -17 | 0.10087 | 10.0865 | 300.2 | 2028.8984 | 300.2 | 147.9621 |  | 747.9621 | 68 | 215.9621 | 141.981 | 73.981 | 73.981 | 3.1759 | -19.1 | -17
| 0.09896 | 9.896 | 460.8 | 2102.8198 | 460.8 | 219.1343 |  | 959.1343 | 86 | 305.1343 | 195.5672 | 109.5672 | 109.5672 | 3.5481 | 13.4 | 16 | 0.099395 | 9.9395 | 643.6 | 2095.1617 | 643.6 | 307.1839 |  | 1047.1839 | 143 | 450.1839 | 296.592 | 153.592 | 153.592 | 3.1481 | 3.2 | -17 | 0.10099 | 10.0994 | 300 | 2029.1894 | 300 | 147.8423 |  | 747.8423 | 68 | 215.8423 | 141.9211 | 73.9211 | 73.9211 | 3.1742 | -19.1 | -17
| 0.09909 | 9.909 | 460.6 | 2103.1228 | 460.6 | 219.0077 |  | 959.0077 | 85.5 | 304.5077 | 195.0038 | 109.5038 | 109.5038 | 3.5615 | 13.9 | 16 | 0.099523 | 9.9523 | 644.6 | 2095.4594 | 644.6 | 307.6175 |  | 1047.6175 | 143.4 | 451.0175 | 297.2088 | 153.8088 | 153.8088 | 3.1452 | 2.8 | -17 | 0.10113 | 10.1125 | 299.7 | 2029.4852 | 299.7 | 147.6729 |  | 747.6729 | 67.7 | 215.3729 | 141.5365 | 73.8365 | 73.8365 | 3.1813 | -18.8 | -17
| 0.099217 | 9.9217 | 461 | 2103.421 | 461 | 219.1668 |  | 959.1668 | 85.6 | 304.7668 | 195.1834 | 109.5834 | 109.5834 | 3.5604 | 13.8 | 16 | 0.099654 | 9.9654 | 645 | 2095.764 | 645 | 307.7637 |  | 1047.7637 | 143.2 | 450.9637 | 297.0818 | 153.8818 | 153.8818 | 3.1492 | 3 | -17 | 0.10125 | 10.1252 | 300.1 | 2029.7718 | 300.1 | 147.8491 |  | 747.8491 | 67.6 | 215.4491 | 141.5246 | 73.9246 | 73.9246 | 3.1871 | -18.7 | -17
| 0.099343 | 9.9343 | 460.9 | 2103.7144 | 460.9 | 219.0887 |  | 959.0887 | 85.6 | 304.6887 | 195.1443 | 109.5443 | 109.5443 | 3.5594 | 13.8 | 16 | 0.099778 | 9.9778 | 644.9 | 2096.0527 | 644.9 | 307.6736 |  | 1047.6736 | 143.3 | 450.9736 | 297.1368 | 153.8368 | 153.8368 | 3.1471 | 2.9 | -17 | 0.10138 | 10.1382 | 300.3 | 2030.0654 | 300.3 | 147.9263 |  | 747.9263 | 67.3 | 215.2263 | 141.2631 | 73.9631 | 73.9631 | 3.198 | -18.4 | -17
| 0.09947 | 9.947 | 461.5 | 2104.0103 | 461.5 | 219.343 |  | 959.343 | 85.6 | 304.943 | 195.2715 | 109.6715 | 109.6715 | 3.5624 | 13.8 | 16 | 0.099906 | 9.9906 | 645.9 | 2096.3506 | 645.9 | 308.1069 |  | 1048.1069 | 143.3 | 451.4069 | 297.3534 | 154.0534 | 154.0534 | 3.1501 | 2.9 | -17 | 0.10151 | 10.1512 | 300 | 2030.3591 | 300 | 147.7571 |  | 747.7571 | 67.5 | 215.2571 | 141.3786 | 73.8786 | 73.8786 | 3.189 | -18.6 | -17
| 0.099601 | 9.9601 | 461.5 | 2104.316 | 461.5 | 219.3112 |  | 959.3112 | 85.9 | 305.2112 | 195.5556 | 109.6556 | 109.6556 | 3.5531 | 13.5 | 15 | 0.10004 | 10.0036 | 646.2 | 2096.6532 | 646.2 | 308.2055 |  | 1048.2055 | 143.5 | 451.7055 | 297.6027 | 154.1027 | 154.1027 | 3.1478 | 2.7 | -17 | 0.10165 | 10.1645 | 300.2 | 2030.6598 | 300.2 | 147.8337 |  | 747.8337 | 67.8 | 215.6337 | 141.7169 | 73.9169 | 73.9169 | 3.1804 | -18.9 | -17
| 0.099728 | 9.9728 | 462 | 2104.6146 | 462 | 219.5176 |  | 959.5176 | 85.7 | 305.2176 | 195.4588 | 109.7588 | 109.7588 | 3.5615 | 13.7 | 15 | 0.10017 | 10.0166 | 645.5 | 2096.9558 | 645.5 | 307.8272 |  | 1047.8272 | 143.6 | 451.4272 | 297.5136 | 153.9136 | 153.9136 | 3.1436 | 2.6 | -17 | 0.10177 | 10.1774 | 300.2 | 2030.9514 | 300.2 | 147.8125 |  | 747.8125 | 67.7 | 215.5125 | 141.6062 | 73.9062 | 73.9062 | 3.1833 | -18.8 | -17
| 0.099857 | 9.9857 | 462.1 | 2104.9156 | 462.1 | 219.5337 |  | 959.5337 | 85.7 | 305.2337 | 195.4669 | 109.7669 | 109.7669 | 3.5617 | 13.7 | 16 | 0.10029 | 10.0292 | 649 | 2097.2495 | 649 | 309.4529 |  | 1049.4529 | 143.4 | 452.8529 | 298.1265 | 154.7265 | 154.7265 | 3.158 | 2.8 | -17 | 0.10191 | 10.1905 | 301 | 2031.2476 | 301 | 148.1848 |  | 748.1848 | 67.7 | 215.8848 | 141.7924 | 74.0924 | 74.0924 | 3.1888 | -18.8 | -17
| 0.099981 | 9.9981 | 462.3 | 2105.2046 | 462.3 | 219.5986 |  | 959.5986 | 86 | 305.5986 | 195.7993 | 109.7993 | 109.7993 | 3.5535 | 13.4 | 15 | 0.10042 | 10.0422 | 646.7 | 2097.5523 | 646.7 | 308.3117 |  | 1048.3117 | 143.7 | 452.0117 | 297.8559 | 154.1559 | 154.1559 | 3.1455 | 2.5 | -17 | 0.10203 | 10.2032 | 300.6 | 2031.5348 | 300.6 | 147.9669 |  | 747.9669 | 67.9 | 215.8669 | 141.8835 | 73.9835 | 73.9835 | 3.1792 | -19 | -17
| 0.10011 | 10.0108 | 461.7 | 2105.5034 | 461.7 | 219.2825 |  | 959.2825 | 85.8 | 305.0825 | 195.4412 | 109.6412 | 109.6412 | 3.5557 | 13.6 | 15 | 0.10055 | 10.0549 | 647.5 | 2097.8483 | 647.5 | 308.6496 |  | 1048.6496 | 143.7 | 452.3496 | 298.0248 | 154.3248 | 154.3248 | 3.1479 | 2.5 | -17 | 0.10216 | 10.2164 | 300.8 | 2031.8335 | 300.8 | 148.0436 |  | 748.0436 | 68.2 | 216.2436 | 142.2218 | 74.0218 | 74.0218 | 3.1707 | -19.3 | -17
| 0.10023 | 10.0235 | 462.2 | 2105.7998 | 462.2 | 219.489 |  | 959.489 | 85.8 | 305.289 | 195.5445 | 109.7445 | 109.7445 | 3.5581 | 13.6 | 15 | 0.10068 | 10.0676 | 647.7 | 2098.1445 | 647.7 | 308.7013 |  | 1048.7013 | 143.8 | 452.5013 | 298.1507 | 154.3507 | 154.3507 | 3.1467 | 2.4 | -17 | 0.10229 | 10.2294 | 300.6 | 2032.1277 | 300.6 | 147.9238 |  | 747.9238 | 67.8 | 215.7238 | 141.7619 | 73.9619 | 73.9619 | 3.1818 | -18.9 | -17
| 0.10036 | 10.0364 | 463.1 | 2106.1012 | 463.1 | 219.885 |  | 959.885 | 85.8 | 305.685 | 195.7425 | 109.9425 | 109.9425 | 3.5628 | 13.6 | 15 | 0.10081 | 10.0806 | 647.8 | 2098.4476 | 647.8 | 308.7044 |  | 1048.7044 | 144.1 | 452.8044 | 298.4522 | 154.3522 | 154.3522 | 3.1423 | 2.1 | -18 | 0.10242 | 10.2423 | 301.1 | 2032.4197 | 301.1 | 148.1485 |  | 748.1485 | 67.8 | 215.9485 | 141.8743 | 74.0743 | 74.0743 | 3.1851 | -18.9 | -17
| 0.10049 | 10.0489 | 462.6 | 2106.3954 | 462.6 | 219.6169 |  | 959.6169 | 86 | 305.6169 | 195.8084 | 109.8084 | 109.8084 | 3.5537 | 13.4 | 15 | 0.10093 | 10.0933 | 648 | 2098.7462 | 648 | 308.7558 |  | 1048.7558 | 144.1 | 452.8558 | 298.4779 | 154.3779 | 154.3779 | 3.1426 | 2.1 | -18 | 0.10255 | 10.2553 | 301.4 | 2032.7141 | 301.4 | 148.2747 |  | 748.2747 | 67.9 | 216.1747 | 142.0373 | 74.1373 | 74.1373 | 3.1837 | -19 | -17
| 0.10062 | 10.0619 | 462.9 | 2106.6994 | 462.9 | 219.7276 |  | 959.7276 | 85.9 | 305.6276 | 195.7638 | 109.8638 | 109.8638 | 3.5579 | 13.5 | 15 | 0.10106 | 10.1063 | 648.3 | 2099.0494 | 648.3 | 308.8541 |  | 1048.8541 | 144 | 452.8541 | 298.427 | 154.427 | 154.427 | 3.1448 | 2.2 | -17 | 0.10268 | 10.2684 | 301.2 | 2033.0109 | 301.2 | 148.1546 |  | 748.1546 | 67.9 | 216.0546 | 141.9773 | 74.0773 | 74.0773 | 3.182 | -19 | -17
| 0.10075 | 10.0748 | 463.5 | 2107.001 | 463.5 | 219.9809 |  | 959.9809 | 86.1 | 306.0809 | 196.0905 | 109.9905 | 109.9905 | 3.5549 | 13.3 | 15 | 0.10119 | 10.119 | 648.5 | 2099.3459 | 648.5 | 308.9057 |  | 1048.9057 | 144.2 | 453.1057 | 298.6529 | 154.4529 | 154.4529 | 3.1422 | 2 | -18 | 0.10282 | 10.2815 | 301.4 | 2033.3077 | 301.4 | 148.2314 |  | 748.2314 | 67.5 | 215.7314 | 141.6157 | 74.1157 | 74.1157 | 3.196 | -18.6 | -17
| 0.10088 | 10.0877 | 462.6 | 2107.3027 | 462.6 | 219.5223 |  | 959.5223 | 86.2 | 305.7223 | 195.9612 | 109.7612 | 109.7612 | 3.5467 | 13.2 | 15 | 0.10132 | 10.1318 | 649.3 | 2099.6448 | 649.3 | 309.2428 |  | 1049.2428 | 144.2 | 453.4428 | 298.8214 | 154.6214 | 154.6214 | 3.1445 | 2 | -18 | 0.10295 | 10.2946 | 301 | 2033.6047 | 301 | 148.013 |  | 748.013 | 68 | 216.013 | 142.0065 | 74.0065 | 74.0065 | 3.1767 | -19.1 | -17
| 0.101 | 10.1002 | 463.4 | 2107.5972 | 463.4 | 219.8712 |  | 959.8712 | 86.5 | 306.3712 | 196.4356 | 109.9356 | 109.9356 | 3.5419 | 12.9 | 15 | 0.10145 | 10.1446 | 649.5 | 2099.9437 | 649.5 | 309.294 |  | 1049.294 | 144.1 | 453.394 | 298.747 | 154.647 | 154.647 | 3.1464 | 2.1 | -18 | 0.10308 | 10.3075 | 301 | 2033.8971 | 301 | 147.9918 |  | 747.9918 | 67.7 | 215.6918 | 141.6959 | 73.9959 | 73.9959 | 3.186 | -18.8 | -17
| 0.10113 | 10.113 | 463.8 | 2107.8967 | 463.8 | 220.0298 |  | 960.0298 | 86.2 | 306.2298 | 196.2149 | 110.0149 | 110.0149 | 3.5525 | 13.2 | 15 | 0.10157 | 10.1572 | 650.6 | 2100.2382 | 650.6 | 309.7744 |  | 1049.7744 | 144.2 | 453.9744 | 299.0872 | 154.8872 | 154.8872 | 3.1482 | 2 | -18 | 0.10321 | 10.3207 | 301.4 | 2034.1965 | 301.4 | 148.1666 |  | 748.1666 | 67.7 | 215.8666 | 141.7833 | 74.0833 | 74.0833 | 3.1886 | -18.8 | -17
| 0.10126 | 10.1257 | 463.9 | 2108.1938 | 463.9 | 220.0462 |  | 960.0462 | 86.1 | 306.1462 | 196.1231 | 110.0231 | 110.0231 | 3.5557 | 13.3 | 15 | 0.1017 | 10.1703 | 650.8 | 2100.5441 | 650.8 | 309.8245 |  | 1049.8245 | 144.2 | 454.0245 | 299.1122 | 154.9122 | 154.9122 | 3.1486 | 2 | -18 | 0.10334 | 10.3336 | 301.2 | 2034.4891 | 301.2 | 148.047 |  | 748.047 | 67.7 | 215.747 | 141.7235 | 74.0235 | 74.0235 | 3.1868 | -18.8 | -17
| 0.10138 | 10.1384 | 464.7 | 2108.4935 | 464.7 | 220.3943 |  | 960.3943 | 86.1 | 306.4943 | 196.2972 | 110.1972 | 110.1972 | 3.5597 | 13.3 | 15 | 0.10183 | 10.1831 | 651.7 | 2100.8433 | 651.7 | 310.2088 |  | 1050.2088 | 144.3 | 454.5088 | 299.4044 | 155.1044 | 155.1044 | 3.1497 | 1.9 | -18 | 0.10347 | 10.3468 | 301.7 | 2034.7887 | 301.7 | 148.2709 |  | 748.2709 | 67.9 | 216.1709 | 142.0355 | 74.1355 | 74.1355 | 3.1837 | -19 | -18
| 0.10151 | 10.1512 | 463.7 | 2108.7932 | 463.7 | 219.8888 |  | 959.8888 | 86.5 | 306.3888 | 196.4444 | 109.9444 | 109.9444 | 3.5421 | 12.9 | 15 | 0.10196 | 10.1959 | 651.5 | 2101.1426 | 651.5 | 310.0694 |  | 1050.0694 | 144.4 | 454.4694 | 299.4347 | 155.0347 | 155.0347 | 3.1473 | 1.8 | -18 | 0.1036 | 10.3598 | 302.1 | 2035.0838 | 302.1 | 148.446 |  | 748.446 | 67.7 | 216.146 | 141.923 | 74.223 | 74.223 | 3.1927 | -18.8 | -17
| 0.10164 | 10.164 | 464.2 | 2109.093 | 464.2 | 220.0946 |  | 960.0946 | 86.3 | 306.3946 | 196.3473 | 110.0473 | 110.0473 | 3.5503 | 13.1 | 15 | 0.10209 | 10.2089 | 651.8 | 2101.4466 | 651.8 | 310.1673 |  | 1050.1673 | 144.5 | 454.6673 | 299.5836 | 155.0836 | 155.0836 | 3.1465 | 1.7 | -19 | 0.10373 | 10.3727 | 302 | 2035.3766 | 302 | 148.3755 |  | 748.3755 | 67.9 | 216.2755 | 142.0877 | 74.1877 | 74.1877 | 3.1852 | -19 | -17
| 0.10177 | 10.1768 | 464.6 | 2109.3929 | 464.6 | 220.2529 |  | 960.2529 | 86.5 | 306.7529 | 196.6265 | 110.1265 | 110.1265 | 3.5463 | 12.9 | 15 | 0.10221 | 10.2215 | 651.6 | 2101.7415 | 651.6 | 310.0286 |  | 1050.0286 | 144.8 | 454.8286 | 299.8143 | 155.0143 | 155.0143 | 3.1411 | 1.4 | -19 | 0.10386 | 10.3856 | 302.2 | 2035.6695 | 302.2 | 148.4524 |  | 748.4524 | 67.7 | 216.1524 | 141.9262 | 74.2262 | 74.2262 | 3.1928 | -18.8 | -18
| 0.1019 | 10.1896 | 464.8 | 2109.6953 | 464.8 | 220.3162 |  | 960.3162 | 86.3 | 306.6162 | 196.4581 | 110.1581 | 110.1581 | 3.5529 | 13.1 | 15 | 0.10234 | 10.2343 | 652.2 | 2102.041 | 652.2 | 310.2699 |  | 1050.2699 | 144.9 | 455.1699 | 300.0349 | 155.1349 | 155.1349 | 3.1413 | 1.3 | -19 | 0.10399 | 10.3987 | 302.1 | 2035.9672 | 302.1 | 148.3816 |  | 748.3816 | 68 | 216.3816 | 142.1908 | 74.1908 | 74.1908 | 3.1821 | -19.1 | -18
| 0.10202 | 10.2023 | 464.6 | 2109.9929 | 464.6 | 220.1903 |  | 960.1903 | 86.4 | 306.5903 | 196.4952 | 110.0952 | 110.0952 | 3.5485 | 13 | 15 | 0.10247 | 10.2469 | 651.3 | 2102.336 | 651.3 | 309.7982 |  | 1049.7982 | 144.8 | 454.5982 | 299.6991 | 154.8991 | 154.8991 | 3.1395 | 1.4 | -19 | 0.10412 | 10.412 | 302.6 | 2036.2695 | 302.6 | 148.6051 |  | 748.6051 | 67.8 | 216.4051 | 142.1025 | 74.3025 | 74.3025 | 3.1918 | -18.9 | -17
| 0.10215 | 10.2151 | 465.1 | 2110.293 | 465.1 | 220.3959 |  | 960.3959 | 86.7 | 307.0959 | 196.898 | 110.198 | 110.198 | 3.5421 | 12.7 | 15 | 0.1026 | 10.2598 | 652.9 | 2102.638 | 652.9 | 310.5147 |  | 1050.5147 | 145 | 455.5147 | 300.2573 | 155.2573 | 155.2573 | 3.1415 | 1.2 | -19 | 0.10425 | 10.4247 | 302.1 | 2036.5581 | 302.1 | 148.3385 |  | 748.3385 | 68.1 | 216.4385 | 142.2693 | 74.1693 | 74.1693 | 3.1782 | -19.2 | -18
| 0.10228 | 10.2281 | 466.6 | 2110.5982 | 466.6 | 221.0748 |  | 961.0748 | 86.6 | 307.6748 | 197.1374 | 110.5374 | 110.5374 | 3.5528 | 12.8 | 14 | 0.10273 | 10.2726 | 652.7 | 2102.9401 | 652.7 | 310.375 |  | 1050.375 | 145.1 | 455.475 | 300.2875 | 155.1875 | 155.1875 | 3.139 | 1.1 | -19 | 0.10438 | 10.4379 | 302.8 | 2036.8583 | 302.8 | 148.6603 |  | 748.6603 | 67.7 | 216.3603 | 142.0302 | 74.3302 | 74.3302 | 3.1959 | -18.8 | -17
| 0.10241 | 10.2405 | 465.1 | 2110.8911 | 465.1 | 220.3335 |  | 960.3335 | 86.7 | 307.0335 | 196.8667 | 110.1667 | 110.1667 | 3.5413 | 12.7 | 15 | 0.10285 | 10.2852 | 652.7 | 2103.2354 | 652.7 | 310.3314 |  | 1050.3314 | 145 | 455.3314 | 300.1657 | 155.1657 | 155.1657 | 3.1402 | 1.2 | -19 | 0.1045 | 10.4505 | 302.5 | 2037.1447 | 302.5 | 148.4922 |  | 748.4922 | 67.9 | 216.3922 | 142.1461 | 74.2461 | 74.2461 | 3.1869 | -19 | -18
| 0.10253 | 10.2534 | 465.1 | 2111.194 | 465.1 | 220.3019 |  | 960.3019 | 86.7 | 307.0019 | 196.8509 | 110.1509 | 110.1509 | 3.541 | 12.7 | 15 | 0.10298 | 10.2982 | 653 | 2103.54 | 653 | 310.4291 |  | 1050.4291 | 145.1 | 455.5291 | 300.3145 | 155.2145 | 155.2145 | 3.1394 | 1.1 | -19 | 0.10464 | 10.4639 | 302.3 | 2037.4497 | 302.3 | 148.3718 |  | 748.3718 | 68.1 | 216.4718 | 142.2859 | 74.1859 | 74.1859 | 3.1787 | -19.2 | -18
| 0.10266 | 10.2662 | 465.6 | 2111.4945 | 465.6 | 220.5073 |  | 960.5073 | 86.6 | 307.1073 | 196.8537 | 110.2537 | 110.2537 | 3.5463 | 12.8 | 14 | 0.10311 | 10.311 | 653.7 | 2103.84 | 653.7 | 310.7175 |  | 1050.7175 | 145.1 | 455.8175 | 300.4588 | 155.3588 | 155.3588 | 3.1414 | 1.1 | -19 | 0.10477 | 10.4766 | 302.7 | 2037.7386 | 302.7 | 148.547 |  | 748.547 | 68.1 | 216.647 | 142.3735 | 74.2735 | 74.2735 | 3.1813 | -19.2 | -18
| 0.10279 | 10.2789 | 466 | 2111.7951 | 466 | 220.6654 |  | 960.6654 | 86.4 | 307.0654 | 196.7327 | 110.3327 | 110.3327 | 3.554 | 13 | 14 | 0.10324 | 10.3239 | 653.6 | 2104.1425 | 653.6 | 310.6254 |  | 1050.6254 | 145.3 | 455.9254 | 300.6127 | 155.3127 | 155.3127 | 3.1378 | 0.9 | -19 | 0.1049 | 10.4899 | 302.8 | 2038.0415 | 302.8 | 148.574 |  | 748.574 | 67.9 | 216.474 | 142.187 | 74.287 | 74.287 | 3.1881 | -19 | -17
| 0.10292 | 10.2918 | 466.6 | 2112.0982 | 466.6 | 220.9178 |  | 960.9178 | 86.6 | 307.5178 | 197.0589 | 110.4589 | 110.4589 | 3.551 | 12.8 | 14 | 0.10337 | 10.3367 | 654.5 | 2104.4427 | 654.5 | 311.0087 |  | 1051.0087 | 145.5 | 456.5087 | 301.0044 | 155.5044 | 155.5044 | 3.1375 | 0.7 | -19 | 0.10503 | 10.5029 | 302.8 | 2038.3375 | 302.8 | 148.5524 |  | 748.5524 | 67.8 | 216.3524 | 142.0762 | 74.2762 | 74.2762 | 3.191 | -18.9 | -18
| 0.10304 | 10.3042 | 465.6 | 2112.3891 | 465.6 | 220.4139 |  | 960.4139 | 86.6 | 307.0139 | 196.807 | 110.207 | 110.207 | 3.5452 | 12.8 | 15 | 0.10349 | 10.3494 | 653.9 | 2104.7407 | 653.9 | 310.6796 |  | 1050.6796 | 145.4 | 456.0796 | 300.7398 | 155.3398 | 155.3398 | 3.1367 | 0.8 | -19 | 0.10516 | 10.516 | 303.4 | 2038.6359 | 303.4 | 148.825 |  | 748.825 | 67.7 | 216.525 | 142.1125 | 74.4125 | 74.4125 | 3.1983 | -18.8 | -18
| 0.10317 | 10.3169 | 466.2 | 2112.6899 | 466.2 | 220.6665 |  | 960.6665 | 86.5 | 307.1665 | 196.8333 | 110.3333 | 110.3333 | 3.5511 | 12.9 | 14 | 0.10362 | 10.3623 | 655.4 | 2105.0434 | 655.4 | 311.3475 |  | 1051.3475 | 145.4 | 456.7475 | 301.0738 | 155.6738 | 155.6738 | 3.1413 | 0.8 | -19 | 0.10529 | 10.5287 | 302.8 | 2038.9251 | 302.8 | 148.5096 |  | 748.5096 | 67.7 | 216.2096 | 141.9548 | 74.2548 | 74.2548 | 3.1936 | -18.8 | -18
| 0.10329 | 10.3293 | 466.9 | 2112.9811 | 466.9 | 220.9674 |  | 960.9674 | 86.6 | 307.5674 | 197.0837 | 110.4837 | 110.4837 | 3.5516 | 12.8 | 15 | 0.10375 | 10.375 | 655.6 | 2105.3416 | 655.6 | 311.3984 |  | 1051.3984 | 145.5 | 456.8984 | 301.1992 | 155.6992 | 155.6992 | 3.1402 | 0.7 | -20 | 0.10542 | 10.5419 | 303.2 | 2039.226 | 303.2 | 148.6839 |  | 748.6839 | 67.8 | 216.4839 | 142.1419 | 74.3419 | 74.3419 | 3.193 | -18.9 | -18
| 0.10342 | 10.3425 | 466.5 | 2113.2919 | 466.5 | 220.7457 |  | 960.7457 | 86.5 | 307.2457 | 196.8728 | 110.3728 | 110.3728 | 3.552 | 12.9 | 15 | 0.10388 | 10.3879 | 655.8 | 2105.6444 | 655.8 | 311.4486 |  | 1051.4486 | 145.8 | 457.2486 | 301.5243 | 155.7243 | 155.7243 | 3.1361 | 0.4 | -20 | 0.10555 | 10.5546 | 303.3 | 2039.5154 | 303.3 | 148.7118 |  | 748.7118 | 68.2 | 216.9118 | 142.5559 | 74.3559 | 74.3559 | 3.1805 | -19.3 | -18
| 0.10355 | 10.3553 | 466.6 | 2113.5929 | 466.6 | 220.7615 |  | 960.7615 | 86.4 | 307.1615 | 196.7808 | 110.3808 | 110.3808 | 3.5551 | 13 | 15 | 0.10401 | 10.401 | 656.7 | 2105.952 | 656.7 | 311.8305 |  | 1051.8305 | 145.5 | 457.3305 | 301.4152 | 155.9152 | 155.9152 | 3.1432 | 0.7 | -20 | 0.10568 | 10.5678 | 304.3 | 2039.8165 | 304.3 | 149.1801 |  | 749.1801 | 68 | 217.1801 | 142.59 | 74.59 | 74.59 | 3.1938 | -19.1 | -18
| 0.10368 | 10.3682 | 466.9 | 2113.899 | 466.9 | 220.8715 |  | 960.8715 | 86.7 | 307.5715 | 197.1357 | 110.4357 | 110.4357 | 3.5475 | 12.7 | 14 | 0.10414 | 10.4136 | 656.4 | 2106.2481 | 656.4 | 311.6442 |  | 1051.6442 | 145.7 | 457.3442 | 301.5221 | 155.8221 | 155.8221 | 3.1389 | 0.5 | -20 | 0.10581 | 10.5808 | 303.1 | 2040.113 | 303.1 | 148.5702 |  | 748.5702 | 68 | 216.5702 | 142.2851 | 74.2851 | 74.2851 | 3.1849 | -19.1 | -18
| 0.10381 | 10.3808 | 467.2 | 2114.1954 | 467.2 | 220.9824 |  | 960.9824 | 86.6 | 307.5824 | 197.0912 | 110.4912 | 110.4912 | 3.5518 | 12.8 | 14 | 0.10426 | 10.4265 | 656.5 | 2106.5513 | 656.5 | 311.6468 |  | 1051.6468 | 145.7 | 457.3468 | 301.5234 | 155.8234 | 155.8234 | 3.139 | 0.5 | -20 | 0.10594 | 10.5937 | 303.7 | 2040.4073 | 303.7 | 148.8428 |  | 748.8428 | 68.1 | 216.9428 | 142.5214 | 74.4214 | 74.4214 | 3.1857 | -19.2 | -18
| 0.10394 | 10.3936 | 467.8 | 2114.4967 | 467.8 | 221.2347 |  | 961.2347 | 86.5 | 307.7347 | 197.1173 | 110.6173 | 110.6173 | 3.5576 | 12.9 | 14 | 0.10439 | 10.4391 | 659.1 | 2106.8476 | 659.1 | 312.8371 |  | 1052.8371 | 146.2 | 459.0371 | 302.6185 | 156.4185 | 156.4185 | 3.1398 | 0 | -20 | 0.10607 | 10.6066 | 304.1 | 2040.7017 | 304.1 | 149.0174 |  | 749.0174 | 68.2 | 217.2174 | 142.7087 | 74.5087 | 74.5087 | 3.185 | -19.3 | -18
| 0.10406 | 10.4063 | 467.4 | 2114.7981 | 467.4 | 221.014 |  | 961.014 | 86.6 | 307.614 | 197.107 | 110.507 | 110.507 | 3.5521 | 12.8 | 14 | 0.10452 | 10.4519 | 657.2 | 2107.1486 | 657.2 | 311.8907 |  | 1051.8907 | 146 | 457.8907 | 301.9453 | 155.9453 | 155.9453 | 3.1362 | 0.2 | -20 | 0.1062 | 10.6202 | 303.7 | 2041.0124 | 303.7 | 148.7987 |  | 748.7987 | 68.3 | 217.0987 | 142.6994 | 74.3994 | 74.3994 | 3.1786 | -19.4 | -18
| 0.10419 | 10.419 | 468.5 | 2115.0972 | 468.5 | 221.5028 |  | 961.5028 | 86.5 | 308.0028 | 197.2514 | 110.7514 | 110.7514 | 3.5607 | 12.9 | 14 | 0.10465 | 10.4646 | 657.6 | 2107.4497 | 657.6 | 312.0359 |  | 1052.0359 | 146.2 | 458.2359 | 302.218 | 156.018 | 156.018 | 3.1343 | 0 | -20 | 0.10633 | 10.6328 | 304 | 2041.3 | 304 | 148.9247 |  | 748.9247 | 68.2 | 217.1247 | 142.6624 | 74.4624 | 74.4624 | 3.1836 | -19.3 | -18
| 0.10432 | 10.4319 | 468.5 | 2115.4012 | 468.5 | 221.471 |  | 961.471 | 86.6 | 308.071 | 197.3355 | 110.7355 | 110.7355 | 3.5574 | 12.8 | 14 | 0.10478 | 10.4778 | 659.2 | 2107.76 | 659.2 | 312.7491 |  | 1052.7491 | 146.3 | 459.0491 | 302.6745 | 156.3745 | 156.3745 | 3.1377 | -0.1 | -20 | 0.10646 | 10.6462 | 304.3 | 2041.6063 | 304.3 | 149.0493 |  | 749.0493 | 68.3 | 217.3493 | 142.8247 | 74.5247 | 74.5247 | 3.1823 | -19.4 | -18
| 0.10445 | 10.4447 | 468 | 2115.7029 | 468 | 221.2031 |  | 961.2031 | 86.6 | 307.8031 | 197.2015 | 110.6015 | 110.6015 | 3.5543 | 12.8 | 14 | 0.1049 | 10.4903 | 659 | 2108.0544 | 659 | 312.6105 |  | 1052.6105 | 146.4 | 459.0105 | 302.7053 | 156.3053 | 156.3053 | 3.1353 | -0.2 | -20 | 0.10659 | 10.659 | 304.3 | 2041.8987 | 304.3 | 149.028 |  | 749.028 | 68.2 | 217.228 | 142.714 | 74.514 | 74.514 | 3.1852 | -19.3 | -18
| 0.10457 | 10.4574 | 468.4 | 2116.0047 | 468.4 | 221.3606 |  | 961.3606 | 86.8 | 308.1606 | 197.4803 | 110.6803 | 110.6803 | 3.5502 | 12.6 | 14 | 0.10503 | 10.5033 | 660.3 | 2108.3603 | 660.3 | 313.1818 |  | 1053.1818 | 146.2 | 459.3818 | 302.7909 | 156.5909 | 156.5909 | 3.1421 | 0 | -20 | 0.10672 | 10.6721 | 304.1 | 2042.1981 | 304.1 | 148.9082 |  | 748.9082 | 68.3 | 217.2082 | 142.7541 | 74.4541 | 74.4541 | 3.1802 | -19.4 | -18
| 0.1047 | 10.4701 | 469 | 2116.3041 | 469 | 221.6128 |  | 961.6128 | 86.7 | 308.3128 | 197.5064 | 110.8064 | 110.8064 | 3.5561 | 12.7 | 14 | 0.10516 | 10.5159 | 659.4 | 2108.6572 | 659.4 | 312.7109 |  | 1052.7109 | 146.6 | 459.3109 | 302.9554 | 156.3554 | 156.3554 | 3.1331 | -0.4 | -20 | 0.10685 | 10.685 | 304.5 | 2042.493 | 304.5 | 149.0825 |  | 749.0825 | 68.4 | 217.4825 | 142.9413 | 74.5413 | 74.5413 | 3.1796 | -19.5 | -18
| 0.10483 | 10.4826 | 469.4 | 2116.5987 | 469.4 | 221.7709 |  | 961.7709 | 87 | 308.7709 | 197.8855 | 110.8855 | 110.8855 | 3.5491 | 12.4 | 14 | 0.10529 | 10.5288 | 660.8 | 2108.961 | 660.8 | 313.3296 |  | 1053.3296 | 146.5 | 459.8296 | 303.1648 | 156.6648 | 156.6648 | 3.1388 | -0.3 | -20 | 0.10698 | 10.6982 | 304.4 | 2042.795 | 304.4 | 149.0115 |  | 749.0115 | 68 | 217.0115 | 142.5058 | 74.5058 | 74.5058 | 3.1913 | -19.1 | -18
| 0.10495 | 10.4954 | 468.8 | 2116.9032 | 468.8 | 221.4556 |  | 961.4556 | 86.7 | 308.1556 | 197.4278 | 110.7278 | 110.7278 | 3.5543 | 12.7 | 14 | 0.10542 | 10.5418 | 659.7 | 2109.2672 | 659.7 | 312.7627 |  | 1052.7627 | 146.7 | 459.4627 | 303.0813 | 156.3813 | 156.3813 | 3.132 | -0.5 | -21 | 0.10711 | 10.7113 | 304.3 | 2043.0947 | 304.3 | 148.9407 |  | 748.9407 | 68.2 | 217.1407 | 142.6704 | 74.4704 | 74.4704 | 3.1839 | -19.3 | -18
| 0.10508 | 10.5084 | 469.5 | 2117.2102 | 469.5 | 221.7541 |  | 961.7541 | 87 | 308.7541 | 197.877 | 110.877 | 110.877 | 3.5489 | 12.4 | 14 | 0.10554 | 10.5545 | 660.8 | 2109.5666 | 660.8 | 313.2397 |  | 1053.2397 | 146.6 | 459.8397 | 303.2198 | 156.6198 | 156.6198 | 3.1367 | -0.4 | -20 | 0.10724 | 10.7242 | 305.3 | 2043.3899 | 305.3 | 149.4086 |  | 749.4086 | 68.3 | 217.7086 | 143.0043 | 74.7043 | 74.7043 | 3.1875 | -19.4 | -18
| 0.10521 | 10.521 | 469.8 | 2117.5075 | 469.8 | 221.8646 |  | 961.8646 | 86.6 | 308.4646 | 197.5323 | 110.9323 | 110.9323 | 3.5619 | 12.8 | 14 | 0.10567 | 10.567 | 660.1 | 2109.8614 | 660.1 | 312.8641 |  | 1052.8641 | 146.7 | 459.5641 | 303.1321 | 156.4321 | 156.4321 | 3.1327 | -0.5 | -21 | 0.10737 | 10.737 | 305 | 2043.6828 | 305 | 149.2404 |  | 749.2404 | 68.4 | 217.6404 | 143.0202 | 74.6202 | 74.6202 | 3.1819 | -19.5 | -18
| 0.10534 | 10.534 | 469.1 | 2117.8147 | 469.1 | 221.5019 |  | 961.5019 | 86.8 | 308.3019 | 197.551 | 110.751 | 110.751 | 3.5519 | 12.6 | 14 | 0.1058 | 10.5802 | 661.3 | 2110.1725 | 661.3 | 313.3867 |  | 1053.3867 | 146.9 | 460.2867 | 303.5933 | 156.6933 | 156.6933 | 3.1333 | -0.7 | -21 | 0.1075 | 10.7501 | 305.2 | 2043.9827 | 305.2 | 149.3163 |  | 749.3163 | 68.3 | 217.6163 | 142.9582 | 74.6582 | 74.6582 | 3.1862 | -19.4 | -17
| 0.10547 | 10.5467 | 469.4 | 2118.1171 | 469.4 | 221.6119 |  | 961.6119 | 86.7 | 308.3119 | 197.506 | 110.806 | 110.806 | 3.5561 | 12.7 | 14 | 0.10593 | 10.5926 | 660.7 | 2110.4652 | 660.7 | 313.0589 |  | 1053.0589 | 147.3 | 460.3589 | 303.8295 | 156.5295 | 156.5295 | 3.1253 | -1.1 | -21 | 0.10763 | 10.7634 | 305.1 | 2044.2875 | 305.1 | 149.2452 |  | 749.2452 | 68 | 217.2452 | 142.6226 | 74.6226 | 74.6226 | 3.1948 | -19.1 | -18
| 0.10559 | 10.5592 | 470.1 | 2118.4121 | 470.1 | 221.9115 |  | 961.9115 | 87.1 | 309.0115 | 198.0557 | 110.9557 | 110.9557 | 3.5478 | 12.3 | 14 | 0.10606 | 10.6057 | 661.7 | 2110.7742 | 661.7 | 313.4869 |  | 1053.4869 | 147.2 | 460.6869 | 303.9434 | 156.7434 | 156.7434 | 3.1297 | -1 | -21 | 0.10776 | 10.7759 | 305 | 2044.5737 | 305 | 149.1754 |  | 749.1754 | 68.3 | 217.4754 | 142.8877 | 74.5877 | 74.5877 | 3.1841 | -19.4 | -18
| 0.10572 | 10.5723 | 470.5 | 2118.7221 | 470.5 | 222.0678 |  | 962.0678 | 87 | 309.0678 | 198.0339 | 111.0339 | 111.0339 | 3.5525 | 12.4 | 14 | 0.10618 | 10.6185 | 661.5 | 2111.0763 | 661.5 | 313.3473 |  | 1053.3473 | 146.8 | 460.1473 | 303.4736 | 156.6736 | 156.6736 | 3.1345 | -0.6 | -22 | 0.10789 | 10.7891 | 305.4 | 2044.8762 | 305.4 | 149.3489 |  | 749.3489 | 68.5 | 217.8489 | 143.1744 | 74.6744 | 74.6744 | 3.1803 | -19.6 | -17
| 0.10585 | 10.5848 | 470.2 | 2119.0198 | 470.2 | 221.8951 |  | 961.8951 | 87.4 | 309.2951 | 198.3475 | 110.9475 | 110.9475 | 3.5388 | 12 | 14 | 0.10631 | 10.6315 | 662.2 | 2111.3831 | 662.2 | 313.6333 |  | 1053.6333 | 147.3 | 460.9333 | 304.1166 | 156.8166 | 156.8166 | 3.1292 | -1.1 | -21 | 0.10802 | 10.802 | 305.3 | 2045.1719 | 305.3 | 149.2784 |  | 749.2784 | 68.3 | 217.5784 | 142.9392 | 74.6392 | 74.6392 | 3.1856 | -19.4 | -18
| 0.10598 | 10.5977 | 470.7 | 2119.325 | 470.7 | 222.099 |  | 962.099 | 87.2 | 309.299 | 198.2495 | 111.0495 | 111.0495 | 3.547 | 12.2 | 14 | 0.10644 | 10.6442 | 661.8 | 2111.6854 | 661.8 | 313.399 |  | 1053.399 | 147.5 | 460.899 | 304.1995 | 156.6995 | 156.6995 | 3.1247 | -1.3 | -21 | 0.10815 | 10.8153 | 305.1 | 2045.477 | 305.1 | 149.1584 |  | 749.1584 | 68.3 | 217.4584 | 142.8792 | 74.5792 | 74.5792 | 3.1839 | -19.4 | -18
| 0.1061 | 10.6103 | 470.4 | 2119.6228 | 470.4 | 221.9263 |  | 961.9263 | 87.3 | 309.2263 | 198.2631 | 110.9631 | 110.9631 | 3.5421 | 12.1 | 14 | 0.10657 | 10.6569 | 662.5 | 2111.9855 | 662.5 | 313.6859 |  | 1053.6859 | 147.3 | 460.9859 | 304.1429 | 156.8429 | 156.8429 | 3.1296 | -1.1 | -21 | 0.10828 | 10.8283 | 305.4 | 2045.7752 | 305.4 | 149.2833 |  | 749.2833 | 68.3 | 217.5833 | 142.9416 | 74.6416 | 74.6416 | 3.1857 | -19.4 | -18
| 0.10623 | 10.623 | 470.1 | 2119.9257 | 470.1 | 221.7531 |  | 961.7531 | 87.2 | 308.9531 | 198.0765 | 110.8765 | 110.8765 | 3.543 | 12.2 | 14 | 0.1067 | 10.6696 | 664.2 | 2112.2857 | 664.2 | 314.4461 |  | 1054.4461 | 147.3 | 461.7461 | 304.5231 | 157.2231 | 157.2231 | 3.1347 | -1.1 | -21 | 0.10841 | 10.841 | 306.4 | 2046.0664 | 306.4 | 149.7508 |  | 749.7508 | 68.2 | 217.9508 | 143.0754 | 74.8754 | 74.8754 | 3.1958 | -19.3 | -18
| 0.10636 | 10.6358 | 471 | 2120.2287 | 471 | 222.1458 |  | 962.1458 | 87.5 | 309.6458 | 198.5729 | 111.0729 | 111.0729 | 3.5388 | 11.9 | 14 | 0.10683 | 10.6825 | 662.9 | 2112.5905 | 662.9 | 313.7854 |  | 1053.7854 | 147.5 | 461.2854 | 304.3927 | 156.8927 | 156.8927 | 3.1274 | -1.3 | -22 | 0.10854 | 10.8542 | 305.6 | 2046.3694 | 305.6 | 149.3376 |  | 749.3376 | 68.1 | 217.4376 | 142.7688 | 74.6688 | 74.6688 | 3.1929 | -19.2 | -18
| 0.10649 | 10.6486 | 471.1 | 2120.5318 | 471.1 | 222.1613 |  | 962.1613 | 87.3 | 309.4613 | 198.3806 | 111.0806 | 111.0806 | 3.5448 | 12.1 | 13 | 0.10695 | 10.6953 | 663.9 | 2112.8932 | 663.9 | 314.2137 |  | 1054.2137 | 147.5 | 461.7137 | 304.6069 | 157.1069 | 157.1069 | 3.1303 | -1.3 | -22 | 0.10867 | 10.8672 | 305.7 | 2046.6679 | 305.7 | 149.3647 |  | 749.3647 | 68.1 | 217.4647 | 142.7824 | 74.6824 | 74.6824 | 3.1933 | -19.2 | -18
| 0.10661 | 10.6613 | 471.1 | 2120.8325 | 471.1 | 222.1298 |  | 962.1298 | 87.5 | 309.6298 | 198.5649 | 111.0649 | 111.0649 | 3.5386 | 11.9 | 13 | 0.10708 | 10.7082 | 663.1 | 2113.1982 | 663.1 | 313.7898 |  | 1053.7898 | 147.6 | 461.3898 | 304.4949 | 156.8949 | 156.8949 | 3.1259 | -1.4 | -22 | 0.1088 | 10.8801 | 306.4 | 2046.9641 | 306.4 | 149.6851 |  | 749.6851 | 68.2 | 217.8851 | 143.0425 | 74.8425 | 74.8425 | 3.1948 | -19.3 | -17
| 0.10674 | 10.6741 | 471.8 | 2121.1382 | 471.8 | 222.4278 |  | 962.4278 | 87.4 | 309.8278 | 198.6139 | 111.2139 | 111.2139 | 3.5449 | 12 | 14 | 0.10721 | 10.7211 | 664.1 | 2113.5033 | 664.1 | 314.2176 |  | 1054.2176 | 147.5 | 461.7176 | 304.6088 | 157.1088 | 157.1088 | 3.1303 | -1.3 | -22 | 0.10893 | 10.8934 | 306.2 | 2047.2697 | 306.2 | 149.5651 |  | 749.5651 | 68.2 | 217.7651 | 142.9825 | 74.7825 | 74.7825 | 3.193 | -19.3 | -18
| 0.10687 | 10.6869 | 471.2 | 2121.4415 | 471.2 | 222.1131 |  | 962.1131 | 87.6 | 309.7131 | 198.6566 | 111.0566 | 111.0566 | 3.5355 | 11.8 | 14 | 0.10734 | 10.734 | 666.8 | 2113.8086 | 666.8 | 315.4496 |  | 1055.4496 | 147.8 | 463.2496 | 305.5248 | 157.7248 | 157.7248 | 3.1343 | -1.6 | -22 | 0.10906 | 10.9059 | 306.6 | 2047.5567 | 306.6 | 149.7394 |  | 749.7394 | 68.4 | 218.1394 | 143.2697 | 74.8697 | 74.8697 | 3.1892 | -19.5 | -18
| 0.10699 | 10.6995 | 472.5 | 2121.74 | 472.5 | 222.6946 |  | 962.6946 | 87.5 | 310.1946 | 198.8473 | 111.3473 | 111.3473 | 3.5451 | 11.9 | 14 | 0.10746 | 10.7465 | 664 | 2114.1046 | 664 | 314.081 |  | 1054.081 | 148.1 | 462.181 | 305.1405 | 157.0405 | 157.0405 | 3.1207 | -1.9 | -22 | 0.10919 | 10.9194 | 306.2 | 2047.8672 | 306.2 | 149.5214 |  | 749.5214 | 68.4 | 217.9214 | 143.1607 | 74.7607 | 74.7607 | 3.186 | -19.5 | -18
| 0.10712 | 10.7122 | 471.9 | 2122.0435 | 471.9 | 222.38 |  | 962.38 | 87.7 | 310.08 | 198.89 | 111.19 | 111.19 | 3.5357 | 11.7 | 14 | 0.10759 | 10.7593 | 665.6 | 2114.4077 | 665.6 | 314.7927 |  | 1054.7927 | 148.3 | 463.0927 | 305.6963 | 157.3963 | 157.3963 | 3.1227 | -2.1 | -22 | 0.10932 | 10.9321 | 307.4 | 2048.159 | 307.4 | 150.086 |  | 750.086 | 68.1 | 218.186 | 143.143 | 75.043 | 75.043 | 3.2039 | -19.2 | -17
| 0.10725 | 10.7253 | 472.2 | 2122.3544 | 472.2 | 222.4888 |  | 962.4888 | 87.5 | 309.9888 | 198.7444 | 111.2444 | 111.2444 | 3.5427 | 11.9 | 13 | 0.10772 | 10.7721 | 666.5 | 2114.7109 | 666.5 | 315.1731 |  | 1055.1731 | 148.3 | 463.4731 | 305.8866 | 157.5866 | 157.5866 | 3.1252 | -2.1 | -22 | 0.10945 | 10.9453 | 306.4 | 2048.4627 | 306.4 | 149.5756 |  | 749.5756 | 68.3 | 217.8756 | 143.0878 | 74.7878 | 74.7878 | 3.19 | -19.4 | -18
| 0.10738 | 10.7378 | 473.9 | 2122.6507 | 473.9 | 223.2586 |  | 963.2586 | 87.6 | 310.8586 | 199.2293 | 111.6293 | 111.6293 | 3.5486 | 11.8 | 13 | 0.10785 | 10.7851 | 665.1 | 2115.0187 | 665.1 | 314.4653 |  | 1054.4653 | 148.2 | 462.6653 | 305.4327 | 157.2327 | 157.2327 | 3.1219 | -2 | -22 | 0.10958 | 10.9585 | 306.5 | 2048.7664 | 306.5 | 149.6022 |  | 749.6022 | 68 | 217.6022 | 142.8011 | 74.8011 | 74.8011 | 3.2 | -19.1 | -17
| 0.10751 | 10.7508 | 472.1 | 2122.9594 | 472.1 | 222.3783 |  | 962.3783 | 87.6 | 309.9783 | 198.7891 | 111.1891 | 111.1891 | 3.5386 | 11.8 | 13 | 0.10798 | 10.7978 | 666.7 | 2115.3198 | 666.7 | 315.1769 |  | 1055.1769 | 148.3 | 463.4769 | 305.8885 | 157.5885 | 157.5885 | 3.1253 | -2.1 | -23 | 0.10971 | 10.9715 | 307 | 2049.0655 | 307 | 149.8244 |  | 749.8244 | 68.3 | 218.1244 | 143.2122 | 74.9122 | 74.9122 | 3.1936 | -19.4 | -18
| 0.10763 | 10.7633 | 472.9 | 2123.2583 | 472.9 | 222.7237 |  | 962.7237 | 88.1 | 310.8237 | 199.4619 | 111.3619 | 111.3619 | 3.5281 | 11.3 | 13 | 0.10811 | 10.8108 | 665.6 | 2115.6278 | 665.6 | 314.6111 |  | 1054.6111 | 148.7 | 463.3111 | 306.0056 | 157.3056 | 157.3056 | 3.1157 | -2.5 | -22 | 0.10985 | 10.9846 | 307 | 2049.3671 | 307 | 149.8023 |  | 749.8023 | 68.4 | 218.2023 | 143.3012 | 74.9012 | 74.9012 | 3.1901 | -19.5 | -18
| 0.10776 | 10.7764 | 473.1 | 2123.5697 | 473.1 | 222.7853 |  | 962.7853 | 87.6 | 310.3853 | 198.9926 | 111.3926 | 111.3926 | 3.5432 | 11.8 | 13 | 0.10824 | 10.8235 | 666.6 | 2115.9313 | 666.6 | 315.0386 |  | 1055.0386 | 148.3 | 463.3386 | 305.8193 | 157.5193 | 157.5193 | 3.1243 | -2.1 | -22 | 0.10998 | 10.9976 | 306.7 | 2049.6664 | 306.7 | 149.6341 |  | 749.6341 | 68.3 | 217.9341 | 143.1171 | 74.8171 | 74.8171 | 3.1908 | -19.4 | -18
| 0.10789 | 10.7888 | 472.8 | 2123.8638 | 472.8 | 222.6131 |  | 962.6131 | 88 | 310.6131 | 199.3066 | 111.3066 | 111.3066 | 3.5297 | 11.4 | 13 | 0.10836 | 10.8362 | 668.4 | 2116.2326 | 668.4 | 315.8443 |  | 1055.8443 | 148.3 | 464.1443 | 306.2221 | 157.9221 | 157.9221 | 3.1298 | -2.1 | -22 | 0.1101 | 11.0104 | 307.1 | 2049.9611 | 307.1 | 149.8077 |  | 749.8077 | 68.4 | 218.2077 | 143.3039 | 74.9039 | 74.9039 | 3.1902 | -19.5 | -18
| 0.10802 | 10.8019 | 473.4 | 2124.1753 | 473.4 | 222.863 |  | 962.863 | 87.7 | 310.563 | 199.1315 | 111.4315 | 111.4315 | 3.5412 | 11.7 | 13 | 0.10849 | 10.8493 | 667.2 | 2116.5432 | 667.2 | 315.231 |  | 1055.231 | 148.4 | 463.631 | 306.0155 | 157.6155 | 157.6155 | 3.1242 | -2.2 | -22 | 0.11023 | 11.0235 | 308.2 | 2050.2629 | 308.2 | 150.3222 |  | 750.3222 | 68.3 | 218.6222 | 143.4611 | 75.1611 | 75.1611 | 3.2009 | -19.4 | -18
| 0.10815 | 10.8145 | 473.8 | 2124.477 | 473.8 | 223.0196 |  | 963.0196 | 87.9 | 310.9196 | 199.4098 | 111.5098 | 111.5098 | 3.5372 | 11.5 | 13 | 0.10862 | 10.8618 | 668 | 2116.8401 | 668 | 315.5647 |  | 1055.5647 | 148.3 | 463.8647 | 306.0824 | 157.7824 | 157.7824 | 3.1279 | -2.1 | -22 | 0.11037 | 11.0366 | 307 | 2050.5649 | 307 | 149.7148 |  | 749.7148 | 67.9 | 217.6148 | 142.7574 | 74.8574 | 74.8574 | 3.2049 | -19 | -18
| 0.10827 | 10.8273 | 474.1 | 2124.7813 | 474.1 | 223.1288 |  | 963.1288 | 87.5 | 310.6288 | 199.0644 | 111.5644 | 111.5644 | 3.55 | 11.9 | 13 | 0.10875 | 10.8746 | 667.9 | 2117.1439 | 667.9 | 315.4722 |  | 1055.4722 | 148.6 | 464.0722 | 306.3361 | 157.7361 | 157.7361 | 3.123 | -2.4 | -22 | 0.11049 | 11.0495 | 307.3 | 2050.8622 | 307.3 | 149.8394 |  | 749.8394 | 68.5 | 218.3394 | 143.4197 | 74.9197 | 74.9197 | 3.1874 | -19.6 | -18
| 0.1084 | 10.8399 | 473.4 | 2125.0807 | 473.4 | 222.768 |  | 962.768 | 87.9 | 310.668 | 199.284 | 111.384 | 111.384 | 3.5343 | 11.5 | 13 | 0.10888 | 10.8875 | 668.4 | 2117.4502 | 668.4 | 315.6627 |  | 1055.6627 | 148.8 | 464.4627 | 306.6313 | 157.8313 | 157.8313 | 3.1214 | -2.6 | -23 | 0.11063 | 11.0628 | 307.6 | 2051.169 | 307.6 | 149.9633 |  | 749.9633 | 68.1 | 218.0633 | 143.0816 | 74.9816 | 74.9816 | 3.2021 | -19.2 | -18
| 0.10853 | 10.8528 | 474.1 | 2125.3901 | 474.1 | 223.0649 |  | 963.0649 | 87.8 | 310.8649 | 199.3325 | 111.5325 | 111.5325 | 3.5406 | 11.6 | 13 | 0.10901 | 10.9005 | 668.8 | 2117.7589 | 668.8 | 315.8055 |  | 1055.8055 | 149 | 464.8055 | 306.9028 | 157.9028 | 157.9028 | 3.1195 | -2.8 | -23 | 0.11075 | 11.0754 | 307.5 | 2051.4594 | 307.5 | 149.8933 |  | 749.8933 | 68.6 | 218.4933 | 143.5466 | 74.9466 | 74.9466 | 3.185 | -19.7 | -18
| 0.10866 | 10.8656 | 474.8 | 2125.6947 | 474.8 | 223.3623 |  | 963.3623 | 87.8 | 311.1623 | 199.4811 | 111.6811 | 111.6811 | 3.544 | 11.6 | 13 | 0.10913 | 10.9131 | 668.4 | 2118.0584 | 668.4 | 315.572 |  | 1055.572 | 149 | 464.572 | 306.786 | 157.786 | 157.786 | 3.1179 | -2.8 | -23 | 0.11088 | 11.0885 | 307.7 | 2051.7617 | 307.7 | 149.9687 |  | 749.9687 | 68.5 | 218.4687 | 143.4843 | 74.9843 | 74.9843 | 3.1893 | -19.6 | -18
| 0.10878 | 10.8785 | 474.4 | 2126.0018 | 474.4 | 223.1419 |  | 963.1419 | 88.1 | 311.2419 | 199.6709 | 111.5709 | 111.5709 | 3.5328 | 11.3 | 13 | 0.10926 | 10.9259 | 668.6 | 2118.3626 | 668.6 | 315.6211 |  | 1055.6211 | 149 | 464.6211 | 306.8106 | 157.8106 | 157.8106 | 3.1183 | -2.8 | -23 | 0.11102 | 11.1016 | 307.4 | 2052.064 | 307.4 | 149.8004 |  | 749.8004 | 68.6 | 218.4004 | 143.5002 | 74.9002 | 74.9002 | 3.1837 | -19.7 | -18
| 0.10891 | 10.8912 | 474.5 | 2126.304 | 474.5 | 223.1572 |  | 963.1572 | 87.9 | 311.0572 | 199.4786 | 111.5786 | 111.5786 | 3.5388 | 11.5 | 13 | 0.10939 | 10.9388 | 670.4 | 2118.6692 | 670.4 | 316.425 |  | 1056.425 | 149 | 465.425 | 307.2125 | 158.2125 | 158.2125 | 3.1237 | -2.8 | -23 | 0.11114 | 11.1143 | 307.8 | 2052.3571 | 307.8 | 149.9739 |  | 749.9739 | 68.6 | 218.5739 | 143.587 | 74.987 | 74.987 | 3.1862 | -19.7 | -18
| 0.10904 | 10.9038 | 474.8 | 2126.6063 | 474.8 | 223.2665 |  | 963.2665 | 88 | 311.2665 | 199.6333 | 111.6333 | 111.6333 | 3.5371 | 11.4 | 13 | 0.10952 | 10.9517 | 669.8 | 2118.9759 | 669.8 | 316.0961 |  | 1056.0961 | 149.3 | 465.3961 | 307.348 | 158.048 | 158.048 | 3.1172 | -3.1 | -23 | 0.11128 | 11.1278 | 308.2 | 2052.669 | 308.2 | 150.146 |  | 750.146 | 68.6 | 218.746 | 143.673 | 75.073 | 75.073 | 3.1887 | -19.7 | -18
| 0.10916 | 10.9164 | 473.8 | 2126.9063 | 473.8 | 222.7649 |  | 962.7649 | 88.1 | 310.8649 | 199.4824 | 111.3824 | 111.3824 | 3.5285 | 11.3 | 13 | 0.10964 | 10.9643 | 669.6 | 2119.2757 | 669.6 | 315.957 |  | 1055.957 | 149.3 | 465.257 | 307.2785 | 157.9785 | 157.9785 | 3.1163 | -3.1 | -23 | 0.11141 | 11.1409 | 307.5 | 2052.9716 | 307.5 | 149.7829 |  | 749.7829 | 68.4 | 218.1829 | 143.2914 | 74.8914 | 74.8914 | 3.1898 | -19.5 | -18
| 0.10929 | 10.9293 | 474.3 | 2127.2137 | 474.3 | 222.9677 |  | 962.9677 | 88.1 | 311.0677 | 199.5839 | 111.4839 | 111.4839 | 3.5308 | 11.3 | 13 | 0.10977 | 10.977 | 672.7 | 2119.578 | 672.7 | 317.3745 |  | 1057.3745 | 149 | 466.3745 | 307.6873 | 158.6873 | 158.6873 | 3.13 | -2.8 | -23 | 0.11154 | 11.1538 | 308.3 | 2053.2697 | 308.3 | 150.1508 |  | 750.1508 | 68.3 | 218.4508 | 143.3754 | 75.0754 | 75.0754 | 3.1984 | -19.4 | -18
| 0.10942 | 10.9418 | 475.4 | 2127.5138 | 475.4 | 223.4533 |  | 963.4533 | 87.9 | 311.3533 | 199.6267 | 111.7267 | 111.7267 | 3.5421 | 11.5 | 13 | 0.1099 | 10.99 | 670.4 | 2119.8873 | 670.4 | 316.2432 |  | 1056.2432 | 149 | 465.2432 | 307.1216 | 158.1216 | 158.1216 | 3.1224 | -2.8 | -23 | 0.11167 | 11.1667 | 308.1 | 2053.5678 | 308.1 | 150.0316 |  | 750.0316 | 68.4 | 218.4316 | 143.4158 | 75.0158 | 75.0158 | 3.1934 | -19.5 | -18
| 0.10955 | 10.9546 | 474.8 | 2127.819 | 474.8 | 223.1393 |  | 963.1393 | 88.5 | 311.6393 | 200.0696 | 111.5696 | 111.5696 | 3.5213 | 10.9 | 13 | 0.11003 | 11.003 | 672.4 | 2120.1966 | 672.4 | 317.1404 |  | 1057.1404 | 149.1 | 466.2404 | 307.6702 | 158.5702 | 158.5702 | 3.127 | -2.9 | -23 | 0.11179 | 11.1793 | 308.6 | 2053.8613 | 308.6 | 150.2536 |  | 750.2536 | 68.4 | 218.6536 | 143.5268 | 75.1268 | 75.1268 | 3.1967 | -19.5 | -18
| 0.10967 | 10.9673 | 476.3 | 2128.1217 | 476.3 | 223.8124 |  | 963.8124 | 88 | 311.8124 | 199.9062 | 111.9062 | 111.9062 | 3.5433 | 11.4 | 13 | 0.11016 | 11.0156 | 671 | 2120.4991 | 671 | 316.4349 |  | 1056.4349 | 149.4 | 465.8349 | 307.6175 | 158.2175 | 158.2175 | 3.118 | -3.2 | -23 | 0.11193 | 11.1926 | 308.3 | 2054.1666 | 308.3 | 150.0852 |  | 750.0852 | 68.4 | 218.4852 | 143.4426 | 75.0426 | 75.0426 | 3.1942 | -19.5 | -18
| 0.1098 | 10.9802 | 474.9 | 2128.432 | 474.9 | 223.122 |  | 963.122 | 88.3 | 311.422 | 199.861 | 111.561 | 111.561 | 3.5269 | 11.1 | 13 | 0.11028 | 11.0282 | 671.5 | 2120.7994 | 671.5 | 316.6259 |  | 1056.6259 | 149.5 | 466.1259 | 307.8129 | 158.3129 | 158.3129 | 3.1179 | -3.3 | -23 | 0.11206 | 11.2058 | 308.5 | 2054.472 | 308.5 | 150.1602 |  | 750.1602 | 68.5 | 218.6602 | 143.5801 | 75.0801 | 75.0801 | 3.1921 | -19.6 | -18
| 0.10993 | 10.993 | 476.1 | 2128.7374 | 476.1 | 223.6537 |  | 963.6537 | 88.2 | 311.8537 | 200.0268 | 111.8268 | 111.8268 | 3.5358 | 11.2 | 12 | 0.11041 | 11.0412 | 671.3 | 2121.109 | 671.3 | 316.4854 |  | 1056.4854 | 149.6 | 466.0854 | 307.8427 | 158.2427 | 158.2427 | 3.1155 | -3.4 | -23 | 0.11219 | 11.2186 | 308.7 | 2054.7705 | 308.7 | 150.2358 |  | 750.2358 | 68.9 | 219.1358 | 144.0179 | 75.1179 | 75.1179 | 3.1805 | -20 | -18
| 0.11006 | 11.0058 | 476.5 | 2129.0429 | 476.5 | 223.8095 |  | 963.8095 | 88.3 | 312.1095 | 200.2047 | 111.9047 | 111.9047 | 3.5346 | 11.1 | 12 | 0.11054 | 11.0541 | 671.8 | 2121.4165 | 671.8 | 316.6752 |  | 1056.6752 | 149.6 | 466.2752 | 307.9376 | 158.3376 | 158.3376 | 3.1168 | -3.4 | -23 | 0.11232 | 11.2315 | 308.7 | 2055.069 | 308.7 | 150.2139 |  | 750.2139 | 68.7 | 218.9139 | 143.807 | 75.107 | 75.107 | 3.1865 | -19.8 | -18
| 0.11018 | 11.0185 | 476.4 | 2129.346 | 476.4 | 223.7307 |  | 963.7307 | 87.9 | 311.6307 | 199.7653 | 111.8653 | 111.8653 | 3.5453 | 11.5 | 12 | 0.11067 | 11.0669 | 673.8 | 2121.7216 | 673.8 | 317.5723 |  | 1057.5723 | 149.8 | 467.3723 | 308.5861 | 158.7861 | 158.7861 | 3.12 | -3.6 | -23 | 0.11245 | 11.2445 | 308.6 | 2055.37 | 308.6 | 150.1433 |  | 750.1433 | 68.6 | 218.7433 | 143.6716 | 75.0716 | 75.0716 | 3.1887 | -19.7 | -18
| 0.11031 | 11.0311 | 476.1 | 2129.6492 | 476.1 | 223.5579 |  | 963.5579 | 88.3 | 311.8579 | 200.079 | 111.779 | 111.779 | 3.5318 | 11.1 | 12 | 0.1108 | 11.0796 | 672.8 | 2122.0246 | 672.8 | 317.0557 |  | 1057.0557 | 149.6 | 466.6557 | 308.1279 | 158.5279 | 158.5279 | 3.1194 | -3.4 | -23 | 0.11258 | 11.2578 | 309 | 2055.6781 | 309 | 150.3154 |  | 750.3154 | 68.4 | 218.7154 | 143.5577 | 75.1577 | 75.1577 | 3.1976 | -19.5 | -18
| 0.11044 | 11.044 | 477.1 | 2129.9575 | 477.1 | 223.9951 |  | 963.9951 | 88.5 | 312.4951 | 200.4975 | 111.9975 | 111.9975 | 3.531 | 10.9 | 12 | 0.11093 | 11.0925 | 673.7 | 2122.3323 | 673.7 | 317.4338 |  | 1057.4338 | 149.8 | 467.2338 | 308.5169 | 158.7169 | 158.7169 | 3.1191 | -3.6 | -23 | 0.11271 | 11.2706 | 309.4 | 2055.9746 | 309.4 | 150.4882 |  | 750.4882 | 68.7 | 219.1882 | 143.9441 | 75.2441 | 75.2441 | 3.1905 | -19.8 | -18
| 0.11057 | 11.0568 | 476.1 | 2130.2633 | 476.1 | 223.4935 |  | 963.4935 | 88.6 | 312.0935 | 200.3467 | 111.7467 | 111.7467 | 3.5225 | 10.8 | 13 | 0.11105 | 11.1051 | 673.5 | 2122.633 | 673.5 | 317.2946 |  | 1057.2946 | 149.7 | 466.9946 | 308.3473 | 158.6473 | 158.6473 | 3.1195 | -3.5 | -23 | 0.11284 | 11.2838 | 309.5 | 2056.2805 | 309.5 | 150.5145 |  | 750.5145 | 68.8 | 219.3145 | 144.0572 | 75.2572 | 75.2572 | 3.1877 | -19.9 | -18
| 0.1107 | 11.0695 | 477 | 2130.5693 | 477 | 223.8838 |  | 963.8838 | 88.6 | 312.4838 | 200.5419 | 111.9419 | 111.9419 | 3.5269 | 10.8 | 12 | 0.11118 | 11.1182 | 673.9 | 2122.9456 | 673.9 | 317.4363 |  | 1057.4363 | 150 | 467.4363 | 308.7182 | 158.7182 | 158.7182 | 3.1162 | -3.8 | -24 | 0.11297 | 11.2968 | 309.2 | 2056.5818 | 309.2 | 150.3466 |  | 750.3466 | 68.8 | 219.1466 | 143.9733 | 75.1733 | 75.1733 | 3.1853 | -19.9 | -18
| 0.11082 | 11.0823 | 476.9 | 2130.8753 | 476.9 | 223.8047 |  | 963.8047 | 88.7 | 312.5047 | 200.6024 | 111.9024 | 111.9024 | 3.5232 | 10.7 | 12 | 0.11131 | 11.1308 | 675.5 | 2123.2465 | 675.5 | 318.1449 |  | 1058.1449 | 150.1 | 468.2449 | 309.1724 | 159.0724 | 159.0724 | 3.1196 | -3.9 | -24 | 0.1131 | 11.3098 | 309.5 | 2056.8833 | 309.5 | 150.4704 |  | 750.4704 | 69.3 | 219.7704 | 144.5352 | 75.2352 | 75.2352 | 3.1713 | -20.4 | -18
| 0.11095 | 11.0951 | 477.1 | 2131.1814 | 477.1 | 223.8664 |  | 963.8664 | 89 | 312.8664 | 200.9332 | 111.9332 | 111.9332 | 3.5154 | 10.4 | 12 | 0.11144 | 11.144 | 674.6 | 2123.5615 | 674.6 | 317.6739 |  | 1057.6739 | 150.3 | 467.9739 | 309.1369 | 158.8369 | 158.8369 | 3.1136 | -4.1 | -24 | 0.11323 | 11.3226 | 309.3 | 2057.1801 | 309.3 | 150.3514 |  | 750.3514 | 69.2 | 219.5514 | 144.3757 | 75.1757 | 75.1757 | 3.1727 | -20.3 | -18
| 0.11108 | 11.1079 | 477.4 | 2131.4876 | 477.4 | 223.975 |  | 963.975 | 88.8 | 312.775 | 200.7875 | 111.9875 | 111.9875 | 3.5222 | 10.6 | 12 | 0.11157 | 11.1566 | 675.4 | 2123.8627 | 675.4 | 318.0055 |  | 1058.0055 | 150 | 468.0055 | 309.0027 | 159.0027 | 159.0027 | 3.12 | -3.8 | -24 | 0.11336 | 11.336 | 309.4 | 2057.4911 | 309.4 | 150.3773 |  | 750.3773 | 69 | 219.3773 | 144.1887 | 75.1887 | 75.1887 | 3.1794 | -20.1 | -19
| 0.11121 | 11.1207 | 477.1 | 2131.7964 | 477.1 | 223.8019 |  | 963.8019 | 88.7 | 312.5019 | 200.6009 | 111.9009 | 111.9009 | 3.5231 | 10.7 | 12 | 0.11169 | 11.1695 | 674.7 | 2124.1709 | 674.7 | 317.6298 |  | 1057.6298 | 150.2 | 467.8298 | 309.0149 | 158.8149 | 158.8149 | 3.1147 | -4 | -24 | 0.11349 | 11.3487 | 310 | 2057.7857 | 310 | 150.6474 |  | 750.6474 | 68.7 | 219.3474 | 144.0237 | 75.3237 | 75.3237 | 3.1928 | -19.8 | -18
| 0.11133 | 11.1334 | 478.3 | 2132.1003 | 478.3 | 224.3328 |  | 964.3328 | 88.3 | 312.6328 | 200.4664 | 112.1664 | 112.1664 | 3.5406 | 11.1 | 12 | 0.11182 | 11.1822 | 675.7 | 2124.4745 | 675.7 | 318.0551 |  | 1058.0551 | 150.6 | 468.6551 | 309.6276 | 159.0276 | 159.0276 | 3.1119 | -4.4 | -24 | 0.11362 | 11.3618 | 309.9 | 2058.0898 | 309.9 | 150.5765 |  | 750.5765 | 68.9 | 219.4765 | 144.1883 | 75.2883 | 75.2883 | 3.1854 | -20 | -19
| 0.11146 | 11.1463 | 478.3 | 2132.4093 | 478.3 | 224.3003 |  | 964.3003 | 88.7 | 313.0003 | 200.8501 | 112.1501 | 112.1501 | 3.5288 | 10.7 | 12 | 0.11195 | 11.1948 | 677 | 2124.7759 | 677 | 318.6218 |  | 1058.6218 | 150.2 | 468.8218 | 309.5109 | 159.3109 | 159.3109 | 3.1213 | -4 | -24 | 0.11375 | 11.3751 | 310 | 2058.3988 | 310 | 150.6025 |  | 750.6025 | 68.9 | 219.5025 | 144.2012 | 75.3012 | 75.3012 | 3.1858 | -20 | -19
| 0.11159 | 11.1587 | 477.8 | 2132.7083 | 477.8 | 224.0344 |  | 964.0344 | 88.7 | 312.7344 | 200.7172 | 112.0172 | 112.0172 | 3.5258 | 10.7 | 12 | 0.11208 | 11.208 | 675.9 | 2125.0937 | 675.9 | 318.0566 |  | 1058.0566 | 150.7 | 468.7566 | 309.7283 | 159.0283 | 159.0283 | 3.1105 | -4.5 | -24 | 0.11388 | 11.388 | 309.4 | 2058.6984 | 309.4 | 150.2891 |  | 750.2891 | 69.3 | 219.5891 | 144.4446 | 75.1446 | 75.1446 | 3.1687 | -20.4 | -19
| 0.11172 | 11.1718 | 479.3 | 2133.0225 | 479.3 | 224.7046 |  | 964.7046 | 88.6 | 313.3046 | 200.9523 | 112.3523 | 112.3523 | 3.5362 | 10.8 | 12 | 0.11221 | 11.2207 | 677.1 | 2125.3976 | 677.1 | 318.5757 |  | 1058.5757 | 150.5 | 469.0757 | 309.7878 | 159.2878 | 159.2878 | 3.1168 | -4.3 | -24 | 0.11401 | 11.401 | 310.1 | 2059.0004 | 310.1 | 150.6071 |  | 750.6071 | 69.2 | 219.8071 | 144.5035 | 75.3035 | 75.3035 | 3.1764 | -20.3 | -19
| 0.11184 | 11.1844 | 477.7 | 2133.3242 | 477.7 | 223.9228 |  | 963.9228 | 88.8 | 312.7228 | 200.7614 | 111.9614 | 111.9614 | 3.5217 | 10.6 | 12 | 0.11233 | 11.2332 | 676.4 | 2125.6969 | 676.4 | 318.2015 |  | 1058.2015 | 150.7 | 468.9015 | 309.8008 | 159.1008 | 159.1008 | 3.1115 | -4.5 | -24 | 0.11414 | 11.414 | 310 | 2059.3026 | 310 | 150.5364 |  | 750.5364 | 68.8 | 219.3364 | 144.0682 | 75.2682 | 75.2682 | 3.188 | -19.9 | -19
| 0.11197 | 11.1973 | 479.1 | 2133.6335 | 479.1 | 224.5465 |  | 964.5465 | 88.6 | 313.1465 | 200.8733 | 112.2733 | 112.2733 | 3.5344 | 10.8 | 12 | 0.11246 | 11.2463 | 676.4 | 2126.0104 | 676.4 | 318.1546 |  | 1058.1546 | 150.5 | 468.6546 | 309.5773 | 159.0773 | 159.0773 | 3.114 | -4.3 | -24 | 0.11427 | 11.4268 | 310.6 | 2059.6001 | 310.6 | 150.806 |  | 750.806 | 68.9 | 219.706 | 144.303 | 75.403 | 75.403 | 3.1888 | -20 | -19
| 0.1121 | 11.2099 | 478.3 | 2133.9379 | 478.3 | 224.1396 |  | 964.1396 | 88.7 | 312.8396 | 200.7698 | 112.0698 | 112.0698 | 3.5269 | 10.7 | 12 | 0.11259 | 11.2589 | 677.8 | 2126.3122 | 677.8 | 318.7679 |  | 1058.7679 | 150.7 | 469.4679 | 310.0839 | 159.3839 | 159.3839 | 3.1152 | -4.5 | -25 | 0.1144 | 11.44 | 310.5 | 2059.9071 | 310.5 | 150.735 |  | 750.735 | 69.3 | 220.035 | 144.6675 | 75.3675 | 75.3675 | 3.1751 | -20.4 | -19
| 0.11222 | 11.2225 | 478.4 | 2134.2399 | 478.4 | 224.1547 |  | 964.1547 | 88.9 | 313.0547 | 200.9774 | 112.0774 | 112.0774 | 3.5214 | 10.5 | 12 | 0.11272 | 11.2718 | 676.9 | 2126.6211 | 676.9 | 318.2984 |  | 1058.2984 | 150.8 | 469.0984 | 309.9492 | 159.1492 | 159.1492 | 3.1107 | -4.6 | -25 | 0.11453 | 11.4529 | 310.2 | 2060.2071 | 310.2 | 150.5674 |  | 750.5674 | 69.2 | 219.7674 | 144.4837 | 75.2837 | 75.2837 | 3.1758 | -20.3 | -19
| 0.11235 | 11.235 | 479.6 | 2134.5395 | 479.6 | 224.6855 |  | 964.6855 | 89 | 313.6855 | 201.3427 | 112.3427 | 112.3427 | 3.5246 | 10.4 | 12 | 0.11285 | 11.2848 | 677.6 | 2126.9325 | 677.6 | 318.5809 |  | 1058.5809 | 150.8 | 469.3809 | 310.0904 | 159.2904 | 159.2904 | 3.1126 | -4.6 | -25 | 0.11466 | 11.466 | 310.3 | 2060.512 | 310.3 | 150.5936 |  | 750.5936 | 69.2 | 219.7936 | 144.4968 | 75.2968 | 75.2968 | 3.1762 | -20.3 | -18
| 0.11248 | 11.2478 | 478.9 | 2134.8492 | 478.9 | 224.325 |  | 964.325 | 88.7 | 313.025 | 200.8625 | 112.1625 | 112.1625 | 3.529 | 10.7 | 12 | 0.11297 | 11.2974 | 680.6 | 2127.2345 | 680.6 | 319.9459 |  | 1059.9459 | 150.9 | 470.8459 | 310.873 | 159.973 | 159.973 | 3.1203 | -4.7 | -25 | 0.11479 | 11.4791 | 310.6 | 2060.8169 | 310.6 | 150.7169 |  | 750.7169 | 69.1 | 219.8169 | 144.4585 | 75.3585 | 75.3585 | 3.1811 | -20.2 | -19
| 0.11261 | 11.2606 | 479.9 | 2135.1564 | 479.9 | 224.761 |  | 964.761 | 88.8 | 313.561 | 201.1805 | 112.3805 | 112.3805 | 3.5311 | 10.6 | 12 | 0.1131 | 11.3104 | 678.2 | 2127.5461 | 678.2 | 318.771 |  | 1058.771 | 151.4 | 470.171 | 310.7855 | 159.3855 | 159.3855 | 3.1055 | -5.2 | -25 | 0.11492 | 11.4921 | 310.2 | 2061.1196 | 310.2 | 150.5007 |  | 750.5007 | 69.3 | 219.8007 | 144.5504 | 75.2504 | 75.2504 | 3.1717 | -20.4 | -19
| 0.11274 | 11.2737 | 479.2 | 2135.4713 | 479.2 | 224.4001 |  | 964.4001 | 88.8 | 313.2001 | 201.0001 | 112.2001 | 112.2001 | 3.527 | 10.6 | 12 | 0.11323 | 11.3233 | 678.8 | 2127.8554 | 678.8 | 319.0066 |  | 1059.0066 | 151.3 | 470.3066 | 310.8033 | 159.5033 | 159.5033 | 3.1084 | -5.1 | -25 | 0.11505 | 11.5048 | 310.3 | 2061.4152 | 310.3 | 150.5277 |  | 750.5277 | 69.2 | 219.7277 | 144.4638 | 75.2638 | 75.2638 | 3.1753 | -20.3 | -19
| 0.11286 | 11.2864 | 479.4 | 2135.7762 | 479.4 | 224.4617 |  | 964.4617 | 88.9 | 313.3617 | 201.1309 | 112.2309 | 112.2309 | 3.5249 | 10.5 | 12 | 0.11336 | 11.3357 | 678.5 | 2128.153 | 678.5 | 318.8211 |  | 1058.8211 | 151.3 | 470.1211 | 310.7105 | 159.4105 | 159.4105 | 3.1072 | -5.1 | -25 | 0.11518 | 11.5181 | 310.4 | 2061.7252 | 310.4 | 150.5535 |  | 750.5535 | 69.2 | 219.7535 | 144.4768 | 75.2768 | 75.2768 | 3.1756 | -20.3 | -19
| 0.11299 | 11.2991 | 479.4 | 2136.0838 | 479.4 | 224.4294 |  | 964.4294 | 88.8 | 313.2294 | 201.0147 | 112.2147 | 112.2147 | 3.5274 | 10.6 | 12 | 0.11349 | 11.3487 | 679 | 2128.4648 | 679 | 319.0093 |  | 1059.0093 | 151.6 | 470.6093 | 311.1046 | 159.5046 | 159.5046 | 3.1043 | -5.4 | -25 | 0.11531 | 11.531 | 311.1 | 2062.0258 | 311.1 | 150.8711 |  | 750.8711 | 69.4 | 220.2711 | 144.8355 | 75.4355 | 75.4355 | 3.1739 | -20.5 | -18
| 0.11312 | 11.3119 | 479.1 | 2136.3914 | 479.1 | 224.2567 |  | 964.2567 | 88.9 | 313.1567 | 201.0283 | 112.1283 | 112.1283 | 3.5226 | 10.5 | 12 | 0.11361 | 11.3615 | 680.2 | 2128.772 | 680.2 | 319.5269 |  | 1059.5269 | 151.4 | 470.9269 | 311.1635 | 159.7635 | 159.7635 | 3.1105 | -5.2 | -25 | 0.11544 | 11.5439 | 310.7 | 2062.3264 | 310.7 | 150.6551 |  | 750.6551 | 69.2 | 219.8551 | 144.5276 | 75.3276 | 75.3276 | 3.1771 | -20.3 | -19
| 0.11324 | 11.3245 | 480.4 | 2136.6941 | 480.4 | 224.8333 |  | 964.8333 | 88.9 | 313.7333 | 201.3167 | 112.4167 | 112.4167 | 3.5291 | 10.5 | 12 | 0.11374 | 11.3744 | 679 | 2129.0817 | 679 | 318.9168 |  | 1058.9168 | 151.4 | 470.3168 | 310.8584 | 159.4584 | 159.4584 | 3.1065 | -5.2 | -25 | 0.11557 | 11.5571 | 311.6 | 2062.6343 | 311.6 | 151.069 |  | 751.069 | 69.1 | 220.169 | 144.6345 | 75.5345 | 75.5345 | 3.1862 | -20.2 | -18
| 0.11337 | 11.3373 | 479.7 | 2137.0044 | 479.7 | 224.4731 |  | 964.4731 | 89 | 313.4731 | 201.2366 | 112.2366 | 112.2366 | 3.5222 | 10.4 | 11 | 0.11387 | 11.3871 | 680.3 | 2129.3891 | 680.3 | 319.4813 |  | 1059.4813 | 151.2 | 470.6813 | 310.9407 | 159.7407 | 159.7407 | 3.113 | -5 | -25 | 0.1157 | 11.57 | 311.8 | 2062.9351 | 311.8 | 151.1439 |  | 751.1439 | 69.4 | 220.5439 | 144.9719 | 75.5719 | 75.5719 | 3.1779 | -20.5 | -19
| 0.1135 | 11.3501 | 480.8 | 2137.3122 | 480.8 | 224.9554 |  | 964.9554 | 88.9 | 313.8554 | 201.3777 | 112.4777 | 112.4777 | 3.5304 | 10.5 | 12 | 0.114 | 11.3999 | 680.4 | 2129.6965 | 680.4 | 319.4821 |  | 1059.4821 | 151.5 | 470.9821 | 311.2411 | 159.7411 | 159.7411 | 3.1088 | -5.3 | -25 | 0.11583 | 11.5829 | 311.3 | 2063.236 | 311.3 | 150.8795 |  | 750.8795 | 69.4 | 220.2795 | 144.8397 | 75.4397 | 75.4397 | 3.1741 | -20.5 | -19
| 0.11363 | 11.3629 | 480 | 2137.6202 | 480 | 224.5488 |  | 964.5488 | 89.4 | 313.9488 | 201.6744 | 112.2744 | 112.2744 | 3.5117 | 10 | 11 | 0.11413 | 11.4128 | 680.4 | 2130.0064 | 680.4 | 319.4357 |  | 1059.4357 | 152 | 471.4357 | 311.7178 | 159.7178 | 159.7178 | 3.1016 | -5.8 | -26 | 0.11596 | 11.596 | 311.1 | 2063.5417 | 311.1 | 150.7602 |  | 750.7602 | 69.4 | 220.1602 | 144.7801 | 75.3801 | 75.3801 | 3.1723 | -20.5 | -19
| 0.11376 | 11.3756 | 480.1 | 2137.9283 | 480.1 | 224.5632 |  | 964.5632 | 89.4 | 313.9632 | 201.6816 | 112.2816 | 112.2816 | 3.5119 | 10 | 12 | 0.11425 | 11.4254 | 681.8 | 2130.3094 | 681.8 | 320.0474 |  | 1060.0474 | 151.7 | 471.7474 | 311.7237 | 160.0237 | 160.0237 | 3.1097 | -5.5 | -26 | 0.11609 | 11.6093 | 311.1 | 2063.8523 | 311.1 | 150.7375 |  | 750.7375 | 69.5 | 220.2375 | 144.8688 | 75.3688 | 75.3688 | 3.1689 | -20.6 | -19
| 0.11388 | 11.3884 | 481.2 | 2138.2364 | 481.2 | 225.0453 |  | 965.0453 | 89.1 | 314.1453 | 201.6226 | 112.5226 | 112.5226 | 3.5258 | 10.3 | 12 | 0.11438 | 11.4384 | 680.9 | 2130.6218 | 680.9 | 319.5781 |  | 1059.5781 | 151.7 | 471.2781 | 311.489 | 159.789 | 159.789 | 3.1066 | -5.5 | -26 | 0.11622 | 11.622 | 311.3 | 2064.1488 | 311.3 | 150.8128 |  | 750.8128 | 69.5 | 220.3128 | 144.9064 | 75.4064 | 75.4064 | 3.17 | -20.6 | -19
| 0.11401 | 11.401 | 480.9 | 2138.5396 | 480.9 | 224.8731 |  | 964.8731 | 89.4 | 314.2731 | 201.8365 | 112.4365 | 112.4365 | 3.5154 | 10 | 11 | 0.11451 | 11.4512 | 681.4 | 2130.9297 | 681.4 | 319.7665 |  | 1059.7665 | 151.9 | 471.6665 | 311.7833 | 159.8833 | 159.8833 | 3.1051 | -5.7 | -25 | 0.11635 | 11.6352 | 312.1 | 2064.4572 | 312.1 | 151.1778 |  | 751.1778 | 69.4 | 220.5778 | 144.9889 | 75.5889 | 75.5889 | 3.1784 | -20.5 | -19
| 0.11414 | 11.414 | 481 | 2138.853 | 481 | 224.8869 |  | 964.8869 | 89.5 | 314.3869 | 201.9434 | 112.4434 | 112.4434 | 3.5127 | 9.9 | 11 | 0.11464 | 11.4639 | 684.5 | 2131.2352 | 684.5 | 321.1752 |  | 1061.1752 | 151.9 | 473.0752 | 312.4876 | 160.5876 | 160.5876 | 3.1144 | -5.7 | -25 | 0.11648 | 11.648 | 311.5 | 2064.7562 | 311.5 | 150.8653 |  | 750.8653 | 69.5 | 220.3653 | 144.9326 | 75.4326 | 75.4326 | 3.1707 | -20.6 | -19
| 0.11427 | 11.4265 | 482.6 | 2139.1564 | 482.6 | 225.603 |  | 965.603 | 89.2 | 314.803 | 202.0015 | 112.8015 | 112.8015 | 3.5292 | 10.2 | 11 | 0.11477 | 11.4768 | 681.8 | 2131.5456 | 681.8 | 319.8618 |  | 1059.8618 | 151.9 | 471.7618 | 311.8309 | 159.9309 | 159.9309 | 3.1057 | -5.7 | -26 | 0.11661 | 11.6613 | 311.7 | 2065.0671 | 311.7 | 150.9394 |  | 750.9394 | 69.7 | 220.6394 | 145.1697 | 75.4697 | 75.4697 | 3.1656 | -20.8 | -19
| 0.1144 | 11.4395 | 481.4 | 2139.4699 | 481.4 | 225.009 |  | 965.009 | 89.2 | 314.209 | 201.7045 | 112.5045 | 112.5045 | 3.5225 | 10.2 | 11 | 0.11489 | 11.4895 | 682.8 | 2131.8513 | 682.8 | 320.285 |  | 1060.285 | 152.1 | 472.385 | 312.2425 | 160.1425 | 160.1425 | 3.1058 | -5.9 | -26 | 0.11674 | 11.6744 | 311.7 | 2065.3734 | 311.7 | 150.917 |  | 750.917 | 69.6 | 220.517 | 145.0585 | 75.4585 | 75.4585 | 3.1683 | -20.7 | -19
| 0.11452 | 11.4523 | 482.4 | 2139.7785 | 482.4 | 225.4439 |  | 965.4439 | 89.2 | 314.6439 | 201.9219 | 112.7219 | 112.7219 | 3.5274 | 10.2 | 12 | 0.11503 | 11.5027 | 685.5 | 2132.1689 | 685.5 | 321.5036 |  | 1061.5036 | 151.6 | 473.1036 | 312.3518 | 160.7518 | 160.7518 | 3.1207 | -5.4 | -26 | 0.11687 | 11.6872 | 311.8 | 2065.6726 | 311.8 | 150.9436 |  | 750.9436 | 69.3 | 220.2436 | 144.7718 | 75.4718 | 75.4718 | 3.1781 | -20.4 | -19
| 0.11465 | 11.4651 | 481.5 | 2140.0872 | 481.5 | 224.9908 |  | 964.9908 | 89.3 | 314.2908 | 201.7954 | 112.4954 | 112.4954 | 3.5195 | 10.1 | 11 | 0.11515 | 11.5153 | 682.6 | 2132.4725 | 682.6 | 320.0979 |  | 1060.0979 | 152.1 | 472.1979 | 312.149 | 160.049 | 160.049 | 3.1045 | -5.9 | -26 | 0.117 | 11.7002 | 312.4 | 2065.9767 | 312.4 | 151.2118 |  | 751.2118 | 69.4 | 220.6118 | 145.0059 | 75.6059 | 75.6059 | 3.1788 | -20.5 | -19
| 0.11478 | 11.4778 | 482.1 | 2140.3959 | 482.1 | 225.2387 |  | 965.2387 | 89.6 | 314.8387 | 202.2194 | 112.6194 | 112.6194 | 3.5138 | 9.8 | 12 | 0.11528 | 11.5282 | 684 | 2132.7832 | 684 | 320.7077 |  | 1060.7077 | 152.2 | 472.9077 | 312.5538 | 160.3538 | 160.3538 | 3.1071 | -6 | -26 | 0.11713 | 11.7134 | 311.8 | 2066.2857 | 311.8 | 150.8988 |  | 750.8988 | 69.5 | 220.3988 | 144.9494 | 75.4494 | 75.4494 | 3.1712 | -20.6 | -19
| 0.1149 | 11.4905 | 481.6 | 2140.7023 | 481.6 | 224.9729 |  | 964.9729 | 89.9 | 314.8729 | 202.3865 | 112.4865 | 112.4865 | 3.5025 | 9.5 | 11 | 0.11541 | 11.541 | 683.9 | 2133.0917 | 683.9 | 320.6144 |  | 1060.6144 | 152.3 | 472.9144 | 312.6072 | 160.3072 | 160.3072 | 3.1052 | -6.1 | -26 | 0.11726 | 11.726 | 312.4 | 2066.5804 | 312.4 | 151.1676 |  | 751.1676 | 69.5 | 220.6676 | 145.0838 | 75.5838 | 75.5838 | 3.1751 | -20.6 | -19
| 0.11503 | 11.5033 | 482.2 | 2141.0112 | 482.2 | 225.2207 |  | 965.2207 | 89.4 | 314.6207 | 202.0103 | 112.6103 | 112.6103 | 3.5192 | 10 | 11 | 0.11554 | 11.5536 | 683.9 | 2133.3955 | 683.9 | 320.5688 |  | 1060.5688 | 152.3 | 472.8688 | 312.5844 | 160.2844 | 160.2844 | 3.1049 | -6.1 | -26 | 0.1174 | 11.7395 | 312 | 2066.8967 | 312 | 150.9509 |  | 750.9509 | 69.5 | 220.4509 | 144.9755 | 75.4755 | 75.4755 | 3.172 | -20.6 | -19
| 0.11516 | 11.516 | 482.2 | 2141.3202 | 482.2 | 225.1882 |  | 965.1882 | 89.5 | 314.6882 | 202.0941 | 112.5941 | 112.5941 | 3.5161 | 9.9 | 11 | 0.11567 | 11.5666 | 685.4 | 2133.7112 | 685.4 | 321.2243 |  | 1061.2243 | 152.4 | 473.6243 | 313.0122 | 160.6122 | 160.6122 | 3.1078 | -6.2 | -26 | 0.11752 | 11.7521 | 312.3 | 2067.1916 | 312.3 | 151.0745 |  | 751.0745 | 69.7 | 220.7745 | 145.2373 | 75.5373 | 75.5373 | 3.1675 | -20.8 | -19
| 0.11529 | 11.5286 | 481.4 | 2141.6243 | 481.4 | 224.7827 |  | 964.7827 | 89.6 | 314.3827 | 201.9913 | 112.3913 | 112.3913 | 3.5087 | 9.8 | 11 | 0.11579 | 11.579 | 683.4 | 2134.0105 | 683.4 | 320.2421 |  | 1060.2421 | 152.4 | 472.6421 | 312.521 | 160.121 | 160.121 | 3.1013 | -6.2 | -26 | 0.11765 | 11.7654 | 313.3 | 2067.5033 | 313.3 | 151.5354 |  | 751.5354 | 69.6 | 221.1354 | 145.3677 | 75.7677 | 75.7677 | 3.1772 | -20.7 | -19
| 0.11541 | 11.5414 | 482.3 | 2141.9336 | 482.3 | 225.1704 |  | 965.1704 | 89.4 | 314.5704 | 201.9852 | 112.5852 | 112.5852 | 3.5187 | 10 | 11 | 0.11592 | 11.592 | 684.2 | 2134.324 | 684.2 | 320.5699 |  | 1060.5699 | 152.7 | 473.2699 | 312.9849 | 160.2849 | 160.2849 | 3.0993 | -6.5 | -26 | 0.11778 | 11.7781 | 312.5 | 2067.8008 | 312.5 | 151.1267 |  | 751.1267 | 69.6 | 220.7267 | 145.1634 | 75.5634 | 75.5634 | 3.1714 | -20.7 | -19
| 0.11554 | 11.5541 | 483.9 | 2142.2429 | 483.9 | 225.8848 |  | 965.8848 | 89.4 | 315.2848 | 202.3424 | 112.9424 | 112.9424 | 3.5267 | 10 | 11 | 0.11605 | 11.6048 | 686.7 | 2134.6329 | 686.7 | 321.6947 |  | 1061.6947 | 152.8 | 474.4947 | 313.6473 | 160.8473 | 160.8473 | 3.1053 | -6.6 | -26 | 0.11792 | 11.7915 | 312.9 | 2068.1151 | 312.9 | 151.2972 |  | 751.2972 | 69.8 | 221.0972 | 145.4486 | 75.6486 | 75.6486 | 3.1676 | -20.9 | -19
| 0.11567 | 11.5669 | 482.6 | 2142.5522 | 482.6 | 225.2454 |  | 965.2454 | 89.4 | 314.6454 | 202.0227 | 112.6227 | 112.6227 | 3.5195 | 10 | 11 | 0.11618 | 11.6176 | 685.1 | 2134.9419 | 685.1 | 320.8987 |  | 1060.8987 | 153.1 | 473.9987 | 313.5493 | 160.4493 | 160.4493 | 3.096 | -6.9 | -26 | 0.11805 | 11.8045 | 312.7 | 2068.4199 | 312.7 | 151.1782 |  | 751.1782 | 69.7 | 220.8782 | 145.2891 | 75.5891 | 75.5891 | 3.169 | -20.8 | -19
| 0.1158 | 11.5797 | 483.3 | 2142.8617 | 483.3 | 225.5395 |  | 965.5395 | 89.7 | 315.2395 | 202.4698 | 112.7698 | 112.7698 | 3.5144 | 9.7 | 11 | 0.11631 | 11.6306 | 685.5 | 2135.2557 | 685.5 | 321.0388 |  | 1061.0388 | 153.1 | 474.1388 | 313.6194 | 160.5194 | 160.5194 | 3.0969 | -6.9 | -27 | 0.11817 | 11.8173 | 313.3 | 2068.72 | 313.3 | 151.4463 |  | 751.4463 | 69.7 | 221.1463 | 145.4232 | 75.7232 | 75.7232 | 3.1728 | -20.8 | -19
| 0.11593 | 11.5927 | 483.1 | 2143.1763 | 483.1 | 225.4131 |  | 965.4131 | 89.7 | 315.1131 | 202.4065 | 112.7065 | 112.7065 | 3.513 | 9.7 | 11 | 0.11643 | 11.6433 | 684.7 | 2135.5625 | 684.7 | 320.6181 |  | 1060.6181 | 153 | 473.6181 | 313.309 | 160.309 | 160.309 | 3.0955 | -6.8 | -27 | 0.1183 | 11.8304 | 313.9 | 2069.0274 | 313.9 | 151.7138 |  | 751.7138 | 69.4 | 221.1138 | 145.2569 | 75.8569 | 75.8569 | 3.1861 | -20.5 | -19
| 0.11605 | 11.6053 | 483.5 | 2143.4835 | 483.5 | 225.5674 |  | 965.5674 | 89.8 | 315.3674 | 202.5837 | 112.7837 | 112.7837 | 3.5119 | 9.6 | 11 | 0.11656 | 11.6559 | 685.8 | 2135.8671 | 685.8 | 321.0874 |  | 1061.0874 | 153 | 474.0874 | 313.5437 | 160.5437 | 160.5437 | 3.0986 | -6.8 | -26 | 0.11844 | 11.8436 | 312.7 | 2069.3372 | 312.7 | 151.1112 |  | 751.1112 | 69.6 | 220.7112 | 145.1556 | 75.5556 | 75.5556 | 3.1711 | -20.7 | -19
| 0.11618 | 11.618 | 484.8 | 2143.7907 | 484.8 | 226.1415 |  | 966.1415 | 89.9 | 316.0415 | 202.9707 | 113.0707 | 113.0707 | 3.5155 | 9.5 | 11 | 0.11669 | 11.6689 | 687.1 | 2136.1812 | 687.1 | 321.6488 |  | 1061.6488 | 153.2 | 474.8488 | 314.0244 | 160.8244 | 160.8244 | 3.0995 | -7 | -26 | 0.11857 | 11.8565 | 313.6 | 2069.64 | 313.6 | 151.5239 |  | 751.5239 | 69.8 | 221.3239 | 145.562 | 75.762 | 75.762 | 3.1708 | -20.9 | -19
| 0.1163 | 11.6305 | 482.9 | 2144.093 | 482.9 | 225.2234 |  | 965.2234 | 90 | 315.2234 | 202.6117 | 112.6117 | 112.6117 | 3.5025 | 9.4 | 11 | 0.11682 | 11.6819 | 686.4 | 2136.4953 | 686.4 | 321.2738 |  | 1061.2738 | 153.2 | 474.4738 | 313.8369 | 160.6369 | 160.6369 | 3.0971 | -7 | -27 | 0.1187 | 11.8695 | 313.1 | 2069.9453 | 313.1 | 151.26 |  | 751.26 | 69.5 | 220.76 | 145.13 | 75.63 | 75.63 | 3.1764 | -20.6 | -19
| 0.11643 | 11.6433 | 484.3 | 2144.4054 | 484.3 | 225.8435 |  | 965.8435 | 89.9 | 315.7435 | 202.8217 | 112.9217 | 112.9217 | 3.5122 | 9.5 | 11 | 0.11695 | 11.6947 | 687 | 2136.8048 | 687 | 321.5081 |  | 1061.5081 | 153.3 | 474.8081 | 314.054 | 160.754 | 160.754 | 3.0972 | -7.1 | -27 | 0.11883 | 11.8826 | 313.8 | 2070.253 | 313.8 | 151.5757 |  | 751.5757 | 69.6 | 221.1757 | 145.3878 | 75.7878 | 75.7878 | 3.1778 | -20.7 | -19
| 0.11656 | 11.6562 | 484.2 | 2144.718 | 484.2 | 225.764 |  | 965.764 | 90.2 | 315.964 | 203.082 | 112.882 | 112.882 | 3.5029 | 9.2 | 11 | 0.11707 | 11.7073 | 689.1 | 2137.1097 | 689.1 | 322.4448 |  | 1062.4448 | 153.4 | 475.8448 | 314.6224 | 161.2224 | 161.2224 | 3.102 | -7.2 | -27 | 0.11895 | 11.8954 | 314.1 | 2070.5537 | 314.1 | 151.6986 |  | 751.6986 | 69.6 | 221.2986 | 145.4493 | 75.8493 | 75.8493 | 3.1796 | -20.7 | -19
| 0.11669 | 11.669 | 484.2 | 2145.0281 | 484.2 | 225.7313 |  | 965.7313 | 90.3 | 316.0313 | 203.1657 | 112.8657 | 112.8657 | 3.4998 | 9.1 | 11 | 0.1172 | 11.7205 | 687.3 | 2137.4289 | 687.3 | 321.5546 |  | 1061.5546 | 153.4 | 474.9546 | 314.1773 | 160.7773 | 160.7773 | 3.0962 | -7.2 | -27 | 0.11909 | 11.9087 | 313.7 | 2070.8664 | 313.7 | 151.4825 |  | 751.4825 | 69.7 | 221.1825 | 145.4412 | 75.7412 | 75.7412 | 3.1733 | -20.8 | -19
| 0.11682 | 11.6818 | 485.2 | 2145.3383 | 485.2 | 226.1648 |  | 966.1648 | 90 | 316.1648 | 203.0824 | 113.0824 | 113.0824 | 3.5129 | 9.4 | 11 | 0.11733 | 11.7331 | 687.5 | 2137.734 | 687.5 | 321.6022 |  | 1061.6022 | 153.5 | 475.1022 | 314.3011 | 160.8011 | 160.8011 | 3.0951 | -7.3 | -27 | 0.11921 | 11.9212 | 313.4 | 2071.1601 | 313.4 | 151.3162 |  | 751.3162 | 69.6 | 220.9162 | 145.2581 | 75.6581 | 75.6581 | 3.1741 | -20.7 | -19
| 0.11694 | 11.6944 | 485 | 2145.646 | 485 | 226.0391 |  | 966.0391 | 90.1 | 316.1391 | 203.1196 | 113.0196 | 113.0196 | 3.5088 | 9.3 | 11 | 0.11746 | 11.7457 | 690.3 | 2138.0391 | 690.3 | 322.8659 |  | 1062.8659 | 153.9 | 476.7659 | 315.333 | 161.433 | 161.433 | 3.0979 | -7.7 | -27 | 0.11935 | 11.9349 | 314.3 | 2071.4825 | 314.3 | 151.7271 |  | 751.7271 | 69.5 | 221.2271 | 145.3635 | 75.8635 | 75.8635 | 3.1831 | -20.6 | -19
| 0.11707 | 11.7073 | 484.2 | 2145.9589 | 484.2 | 225.6334 |  | 965.6334 | 90.2 | 315.8334 | 203.0167 | 112.8167 | 112.8167 | 3.5015 | 9.2 | 10 | 0.11759 | 11.7586 | 688.3 | 2138.3538 | 688.3 | 321.8831 |  | 1061.8831 | 154 | 475.8831 | 314.9416 | 160.9416 | 160.9416 | 3.0902 | -7.8 | -27 | 0.11948 | 11.9476 | 313.3 | 2071.7811 | 313.3 | 151.2225 |  | 751.2225 | 69.4 | 220.6225 | 145.0113 | 75.6113 | 75.6113 | 3.179 | -20.5 | -19
| 0.1172 | 11.7199 | 487 | 2146.2643 | 487 | 226.9059 |  | 966.9059 | 90.4 | 317.3059 | 203.8529 | 113.4529 | 113.4529 | 3.51 | 9 | 10 | 0.11772 | 11.7716 | 689.3 | 2138.6686 | 689.3 | 322.3033 |  | 1062.3033 | 153.8 | 476.1033 | 314.9517 | 161.1517 | 161.1517 | 3.0956 | -7.6 | -27 | 0.11961 | 11.9607 | 314 | 2072.0894 | 314 | 151.5379 |  | 751.5379 | 69.7 | 221.2379 | 145.4689 | 75.7689 | 75.7689 | 3.1741 | -20.8 | -19
| 0.11733 | 11.7328 | 485.3 | 2146.5799 | 485.3 | 226.0806 |  | 966.0806 | 89.9 | 315.9806 | 202.9403 | 113.0403 | 113.0403 | 3.5148 | 9.5 | 10 | 0.11784 | 11.7844 | 688.6 | 2138.9788 | 688.6 | 321.9293 |  | 1061.9293 | 154.1 | 476.0293 | 315.0647 | 160.9647 | 160.9647 | 3.0891 | -7.9 | -27 | 0.11974 | 11.9736 | 314 | 2072.393 | 314 | 151.5157 |  | 751.5157 | 69.7 | 221.2157 | 145.4578 | 75.7578 | 75.7578 | 3.1738 | -20.8 | -19
| 0.11746 | 11.7456 | 485.5 | 2146.8906 | 485.5 | 226.141 |  | 966.141 | 90.5 | 316.641 | 203.5705 | 113.0705 | 113.0705 | 3.4988 | 8.9 | 10 | 0.11797 | 11.7969 | 689.2 | 2139.282 | 689.2 | 322.1642 |  | 1062.1642 | 154.1 | 476.2642 | 315.1821 | 161.0821 | 161.0821 | 3.0906 | -7.9 | -27 | 0.11987 | 11.9867 | 314.2 | 2072.7015 | 314.2 | 151.5896 |  | 751.5896 | 69.8 | 221.3896 | 145.5948 | 75.7948 | 75.7948 | 3.1718 | -20.9 | -19
| 0.11758 | 11.7582 | 486.8 | 2147.1963 | 486.8 | 226.7143 |  | 966.7143 | 90 | 316.7143 | 203.3571 | 113.3571 | 113.3571 | 3.519 | 9.4 | 10 | 0.1181 | 11.8099 | 691.3 | 2139.597 | 691.3 | 323.0982 |  | 1063.0982 | 154.2 | 477.2982 | 315.7491 | 161.5491 | 161.5491 | 3.0953 | -8 | -27 | 0.12 | 11.9996 | 314.2 | 2073.0053 | 314.2 | 151.5674 |  | 751.5674 | 70 | 221.5674 | 145.7837 | 75.7837 | 75.7837 | 3.1652 | -21.1 | -19
| 0.11771 | 11.7712 | 486 | 2147.5121 | 486 | 226.3084 |  | 966.3084 | 90.4 | 316.7084 | 203.5542 | 113.1542 | 113.1542 | 3.5034 | 9 | 10 | 0.11823 | 11.8226 | 690.2 | 2139.9051 | 690.2 | 322.5377 |  | 1062.5377 | 154.1 | 476.6377 | 315.3688 | 161.2688 | 161.2688 | 3.093 | -7.9 | -28 | 0.12013 | 12.0128 | 315 | 2073.3163 | 315 | 151.9305 |  | 751.9305 | 69.7 | 221.6305 | 145.6653 | 75.9653 | 75.9653 | 3.1798 | -20.8 | -19
| 0.11784 | 11.7839 | 486.5 | 2147.8231 | 486.5 | 226.5084 |  | 966.5084 | 90.6 | 317.1084 | 203.8542 | 113.2542 | 113.2542 | 3.5001 | 8.8 | 11 | 0.11835 | 11.8354 | 690.7 | 2140.2156 | 690.7 | 322.7245 |  | 1062.7245 | 154.4 | 477.1245 | 315.7622 | 161.3622 | 161.3622 | 3.0902 | -8.2 | -27 | 0.12026 | 12.0259 | 314 | 2073.6251 | 314 | 151.4256 |  | 751.4256 | 69.9 | 221.3256 | 145.6128 | 75.7128 | 75.7128 | 3.1663 | -21 | -19
| 0.11797 | 11.7966 | 487.3 | 2148.1315 | 487.3 | 226.8483 |  | 966.8483 | 90.2 | 317.0483 | 203.6242 | 113.4242 | 113.4242 | 3.5149 | 9.2 | 10 | 0.11848 | 11.8485 | 693.7 | 2140.5333 | 693.7 | 324.0781 |  | 1064.0781 | 154 | 478.0781 | 316.0391 | 162.0391 | 162.0391 | 3.1044 | -7.8 | -27 | 0.12039 | 12.039 | 314.8 | 2073.9339 | 314.8 | 151.7888 |  | 751.7888 | 69.7 | 221.4888 | 145.5944 | 75.8944 | 75.8944 | 3.1777 | -20.8 | -19
| 0.11809 | 11.8094 | 486.3 | 2148.4426 | 486.3 | 226.35 |  | 966.35 | 90.2 | 316.55 | 203.375 | 113.175 | 113.175 | 3.5094 | 9.2 | 10 | 0.11861 | 11.8612 | 690.6 | 2140.8417 | 690.6 | 322.5834 |  | 1062.5834 | 154.3 | 476.8834 | 315.5917 | 161.2917 | 161.2917 | 3.0906 | -8.1 | -28 | 0.12052 | 12.0518 | 314.4 | 2074.2356 | 314.4 | 151.5739 |  | 751.5739 | 69.8 | 221.3739 | 145.587 | 75.787 | 75.787 | 3.1715 | -20.9 | -19
| 0.11822 | 11.8221 | 487.4 | 2148.7538 | 487.4 | 226.8291 |  | 966.8291 | 90.5 | 317.3291 | 203.9146 | 113.4146 | 113.4146 | 3.5064 | 8.9 | 10 | 0.11874 | 11.8741 | 691.9 | 2141.1548 | 691.9 | 323.1434 |  | 1063.1434 | 154.4 | 477.5434 | 315.9717 | 161.5717 | 161.5717 | 3.0929 | -8.2 | -27 | 0.12064 | 12.0644 | 314.9 | 2074.5327 | 314.9 | 151.7932 |  | 751.7932 | 69.9 | 221.6932 | 145.7966 | 75.8966 | 75.8966 | 3.1716 | -21 | -19
| 0.11834 | 11.8343 | 487.3 | 2149.0499 | 487.3 | 226.7514 |  | 966.7514 | 90 | 316.7514 | 203.3757 | 113.3757 | 113.3757 | 3.5195 | 9.4 | 11 | 0.11887 | 11.8867 | 691.4 | 2141.461 | 691.4 | 322.8637 |  | 1062.8637 | 154.5 | 477.3637 | 315.9318 | 161.4318 | 161.4318 | 3.0897 | -8.3 | -27 | 0.12078 | 12.0777 | 315.4 | 2074.8466 | 315.4 | 152.0112 |  | 752.0112 | 69.8 | 221.8112 | 145.8056 | 76.0056 | 76.0056 | 3.1778 | -20.9 | -19
| 0.11848 | 11.8476 | 486.7 | 2149.3739 | 486.7 | 226.438 |  | 966.438 | 90.1 | 316.538 | 203.319 | 113.219 | 113.219 | 3.5132 | 9.3 | 10 | 0.119 | 11.8996 | 691.8 | 2141.7743 | 691.8 | 323.0032 |  | 1063.0032 | 154.5 | 477.5032 | 316.0016 | 161.5016 | 161.5016 | 3.0906 | -8.3 | -28 | 0.12091 | 12.0908 | 314.6 | 2075.1558 | 314.6 | 151.6031 |  | 751.6031 | 69.9 | 221.5031 | 145.7015 | 75.8015 | 75.8015 | 3.1689 | -21 | -19
| 0.1186 | 11.8601 | 487.9 | 2149.6803 | 487.9 | 226.964 |  | 966.964 | 90.2 | 317.164 | 203.682 | 113.482 | 113.482 | 3.5162 | 9.2 | 10 | 0.11912 | 11.9125 | 693.1 | 2142.0877 | 693.1 | 323.5628 |  | 1063.5628 | 154.3 | 477.8628 | 316.0814 | 161.7814 | 161.7814 | 3.097 | -8.1 | -27 | 0.12104 | 12.1037 | 315 | 2075.4603 | 315 | 151.7736 |  | 751.7736 | 70 | 221.7736 | 145.8868 | 75.8868 | 75.8868 | 3.1682 | -21.1 | -19
| 0.11873 | 11.8729 | 489.1 | 2149.9919 | 489.1 | 227.4892 |  | 967.4892 | 90.2 | 317.6892 | 203.9446 | 113.7446 | 113.7446 | 3.5221 | 9.2 | 10 | 0.11925 | 11.925 | 692.3 | 2142.3918 | 692.3 | 323.1435 |  | 1063.1435 | 154.5 | 477.6435 | 316.0718 | 161.5718 | 161.5718 | 3.0915 | -8.3 | -28 | 0.12117 | 12.1167 | 316.4 | 2075.7672 | 316.4 | 152.4256 |  | 752.4256 | 69.5 | 221.9256 | 145.7128 | 76.2128 | 76.2128 | 3.1932 | -20.6 | -19
| 0.11886 | 11.8858 | 487.6 | 2150.306 | 487.6 | 226.7584 |  | 966.7584 | 90.5 | 317.2584 | 203.8792 | 113.3792 | 113.3792 | 3.5056 | 8.9 | 10 | 0.11938 | 11.9379 | 692.2 | 2142.7078 | 692.2 | 323.0492 |  | 1063.0492 | 154.6 | 477.6492 | 316.1246 | 161.5246 | 161.5246 | 3.0896 | -8.4 | -28 | 0.1213 | 12.13 | 315.3 | 2076.0815 | 315.3 | 151.8726 |  | 751.8726 | 69.5 | 221.3726 | 145.4363 | 75.9363 | 75.9363 | 3.1852 | -20.6 | -19
| 0.11898 | 11.8984 | 488 | 2150.6127 | 488 | 226.9121 |  | 966.9121 | 90.1 | 317.0121 | 203.556 | 113.456 | 113.456 | 3.5184 | 9.3 | 10 | 0.11951 | 11.9507 | 695.1 | 2143.0191 | 695.1 | 324.3555 |  | 1064.3555 | 154.9 | 479.2555 | 317.0777 | 162.1777 | 162.1777 | 3.094 | -8.7 | -28 | 0.12143 | 12.1429 | 315.7 | 2076.3863 | 315.7 | 152.043 |  | 752.043 | 69.9 | 221.943 | 145.9215 | 76.0215 | 76.0215 | 3.1752 | -21 | -19
| 0.11911 | 11.9113 | 489.8 | 2150.9296 | 489.8 | 227.7155 |  | 967.7155 | 90.2 | 317.9155 | 204.0577 | 113.8577 | 113.8577 | 3.5246 | 9.2 | 10 | 0.11964 | 11.9635 | 692.5 | 2143.3305 | 692.5 | 323.0953 |  | 1063.0953 | 155.1 | 478.1953 | 316.6476 | 161.5476 | 161.5476 | 3.0831 | -8.9 | -28 | 0.12156 | 12.156 | 315.7 | 2076.6959 | 315.7 | 152.0203 |  | 752.0203 | 70 | 222.0203 | 146.0102 | 76.0102 | 76.0102 | 3.1717 | -21.1 | -20
| 0.11924 | 11.9241 | 487.8 | 2151.2415 | 487.8 | 226.7528 |  | 966.7528 | 90.4 | 317.1528 | 203.7764 | 113.3764 | 113.3764 | 3.5083 | 9 | 10 | 0.11976 | 11.9762 | 693.3 | 2143.6396 | 693.3 | 323.4219 |  | 1063.4219 | 154.8 | 478.2219 | 316.5109 | 161.7109 | 161.7109 | 3.0893 | -8.6 | -28 | 0.12169 | 12.1687 | 315.8 | 2076.9961 | 315.8 | 152.0465 |  | 752.0465 | 70.2 | 222.2465 | 146.2233 | 76.0233 | 76.0233 | 3.1659 | -21.3 | -19
| 0.11937 | 11.9368 | 489 | 2151.5509 | 489 | 227.2779 |  | 967.2779 | 90.2 | 317.4779 | 203.839 | 113.639 | 113.639 | 3.5197 | 9.2 | 10 | 0.11989 | 11.9892 | 693.4 | 2143.956 | 693.4 | 323.4208 |  | 1063.4208 | 155.2 | 478.6208 | 316.9104 | 161.7104 | 161.7104 | 3.0839 | -9 | -28 | 0.12182 | 12.1817 | 316.8 | 2077.3035 | 316.8 | 152.5054 |  | 752.5054 | 70.1 | 222.6054 | 146.3527 | 76.2527 | 76.2527 | 3.1755 | -21.2 | -19
| 0.1195 | 11.9498 | 490.6 | 2151.8681 | 490.6 | 227.988 |  | 967.988 | 90.3 | 318.288 | 204.294 | 113.994 | 113.994 | 3.5248 | 9.1 | 10 | 0.12002 | 12.002 | 693.9 | 2144.2677 | 693.9 | 323.607 |  | 1063.607 | 155.2 | 478.807 | 317.0035 | 161.8035 | 161.8035 | 3.0851 | -9 | -28 | 0.12195 | 12.1951 | 315.8 | 2077.6207 | 315.8 | 152.0008 |  | 752.0008 | 70.3 | 222.3008 | 146.3004 | 76.0004 | 76.0004 | 3.1622 | -21.4 | -20
| 0.11962 | 11.9623 | 488.7 | 2152.1752 | 488.7 | 227.0726 |  | 967.0726 | 90.4 | 317.4726 | 203.9363 | 113.5363 | 113.5363 | 3.5119 | 9 | 10 | 0.12015 | 12.0148 | 695 | 2144.5795 | 695 | 324.0729 |  | 1064.0729 | 155.6 | 479.6729 | 317.6364 | 162.0364 | 162.0364 | 3.0827 | -9.4 | -29 | 0.12208 | 12.208 | 316.1 | 2077.9259 | 316.1 | 152.1228 |  | 752.1228 | 70.1 | 222.2228 | 146.1614 | 76.0614 | 76.0614 | 3.1701 | -21.2 | -20
| 0.11975 | 11.9751 | 489.3 | 2152.4875 | 489.3 | 227.3184 |  | 967.3184 | 90.4 | 317.7184 | 204.0592 | 113.6592 | 113.6592 | 3.5146 | 9 | 10 | 0.12028 | 12.0278 | 693.9 | 2144.8961 | 693.9 | 323.5122 |  | 1063.5122 | 155.2 | 478.7122 | 316.9561 | 161.7561 | 161.7561 | 3.0845 | -9 | -29 | 0.12221 | 12.2209 | 315.7 | 2078.2312 | 315.7 | 151.908 |  | 751.908 | 70.3 | 222.208 | 146.254 | 75.954 | 75.954 | 3.1609 | -21.4 | -19
| 0.11988 | 11.9879 | 490.8 | 2152.7998 | 490.8 | 227.9822 |  | 967.9822 | 90.4 | 318.3822 | 204.3911 | 113.9911 | 113.9911 | 3.5219 | 9 | 10 | 0.1204 | 12.0404 | 694.4 | 2145.2033 | 694.4 | 323.6989 |  | 1063.6989 | 155.4 | 479.0989 | 317.2495 | 161.8495 | 161.8495 | 3.083 | -9.2 | -29 | 0.12234 | 12.2341 | 316.5 | 2078.5438 | 316.5 | 152.2701 |  | 752.2701 | 70.3 | 222.5701 | 146.435 | 76.135 | 76.135 | 3.166 | -21.4 | -20
| 0.12001 | 12.0007 | 490.1 | 2153.1148 | 490.1 | 227.6237 |  | 967.6237 | 90.2 | 317.8237 | 204.0119 | 113.8119 | 113.8119 | 3.5235 | 9.2 | 9 | 0.12053 | 12.0531 | 696.7 | 2145.513 | 696.7 | 324.7242 |  | 1064.7242 | 155.3 | 480.0242 | 317.6621 | 162.3621 | 162.3621 | 3.0909 | -9.1 | -28 | 0.12247 | 12.247 | 316.6 | 2078.8493 | 316.6 | 152.2958 |  | 752.2958 | 70.1 | 222.3958 | 146.2479 | 76.1479 | 76.1479 | 3.1726 | -21.2 | -20
| 0.12013 | 12.0134 | 489.5 | 2153.4248 | 489.5 | 227.3123 |  | 967.3123 | 90.4 | 317.7123 | 204.0562 | 113.6562 | 113.6562 | 3.5145 | 9 | 9 | 0.12066 | 12.0662 | 695 | 2145.8323 | 695 | 323.8836 |  | 1063.8836 | 155.6 | 479.4836 | 317.5418 | 161.9418 | 161.9418 | 3.0815 | -9.4 | -29 | 0.1226 | 12.2603 | 316.4 | 2079.1645 | 316.4 | 152.1765 |  | 752.1765 | 70.3 | 222.4765 | 146.3883 | 76.0883 | 76.0883 | 3.1647 | -21.4 | -20
| 0.12026 | 12.0262 | 490.3 | 2153.7374 | 490.3 | 227.6508 |  | 967.6508 | 90.8 | 318.4508 | 204.6254 | 113.8254 | 113.8254 | 3.5072 | 8.6 | 10 | 0.12079 | 12.0788 | 695.7 | 2146.1398 | 695.7 | 324.1634 |  | 1064.1634 | 155.6 | 479.7634 | 317.6817 | 162.0817 | 162.0817 | 3.0833 | -9.4 | -29 | 0.12273 | 12.273 | 316.6 | 2079.4654 | 316.6 | 152.2507 |  | 752.2507 | 70.5 | 222.7507 | 146.6253 | 76.1253 | 76.1253 | 3.1596 | -21.6 | -20
| 0.12039 | 12.0387 | 490 | 2154.0451 | 490 | 227.479 |  | 967.479 | 90.8 | 318.279 | 204.5395 | 113.7395 | 113.7395 | 3.5053 | 8.6 | 10 | 0.12092 | 12.0919 | 699 | 2146.4593 | 699 | 325.6526 |  | 1065.6526 | 155.7 | 481.3526 | 318.5263 | 162.8263 | 162.8263 | 3.0915 | -9.5 | -29 | 0.12286 | 12.2861 | 316.5 | 2079.7759 | 316.5 | 152.1799 |  | 752.1799 | 70.2 | 222.3799 | 146.2899 | 76.0899 | 76.0899 | 3.1678 | -21.3 | -19
| 0.12052 | 12.0517 | 490.8 | 2154.363 | 490.8 | 227.8168 |  | 967.8168 | 90.6 | 318.4168 | 204.5084 | 113.9084 | 113.9084 | 3.5145 | 8.8 | 10 | 0.12105 | 12.1046 | 695.7 | 2146.7693 | 695.7 | 324.0684 |  | 1064.0684 | 155.9 | 479.9684 | 317.9342 | 162.0342 | 162.0342 | 3.0787 | -9.7 | -29 | 0.12299 | 12.299 | 316.4 | 2080.0818 | 316.4 | 152.1094 |  | 752.1094 | 70.3 | 222.4094 | 146.3547 | 76.0547 | 76.0547 | 3.1637 | -21.4 | -19
| 0.12064 | 12.0645 | 490.9 | 2154.6759 | 490.9 | 227.8301 |  | 967.8301 | 90.9 | 318.7301 | 204.815 | 113.915 | 113.915 | 3.5064 | 8.5 | 10 | 0.12117 | 12.1173 | 696.4 | 2147.0818 | 696.4 | 324.3472 |  | 1064.3472 | 156.2 | 480.5472 | 318.3736 | 162.1736 | 162.1736 | 3.0765 | -10 | -29 | 0.12312 | 12.312 | 317 | 2080.3901 | 317 | 152.3753 |  | 752.3753 | 70.1 | 222.4753 | 146.2876 | 76.1876 | 76.1876 | 3.1737 | -21.2 | -19
| 0.12077 | 12.0773 | 492.4 | 2154.9888 | 492.4 | 228.4931 |  | 968.4931 | 90.6 | 319.0931 | 204.8465 | 114.2465 | 114.2465 | 3.522 | 8.8 | 10 | 0.1213 | 12.1301 | 699.5 | 2147.3944 | 699.5 | 325.7436 |  | 1065.7436 | 155.8 | 481.5436 | 318.6718 | 162.8718 | 162.8718 | 3.0908 | -9.6 | -29 | 0.12325 | 12.3249 | 316.8 | 2080.6962 | 316.8 | 152.2567 |  | 752.2567 | 70 | 222.2567 | 146.1284 | 76.1284 | 76.1284 | 3.1751 | -21.1 | -20
| 0.1209 | 12.0897 | 490.7 | 2155.2943 | 490.7 | 227.6719 |  | 967.6719 | 91.3 | 318.9719 | 205.136 | 113.836 | 113.836 | 3.4937 | 8.1 | 10 | 0.12143 | 12.143 | 697.3 | 2147.7095 | 697.3 | 324.6715 |  | 1064.6715 | 156.1 | 480.7715 | 318.4357 | 162.3357 | 162.3357 | 3.0799 | -9.9 | -29 | 0.12338 | 12.3383 | 317.1 | 2081.0143 | 317.1 | 152.3776 |  | 752.3776 | 70.2 | 222.5776 | 146.3888 | 76.1888 | 76.1888 | 3.1706 | -21.3 | -20
| 0.12103 | 12.1025 | 491.2 | 2155.6075 | 491.2 | 227.8708 |  | 967.8708 | 91 | 318.8708 | 204.9354 | 113.9354 | 113.9354 | 3.5041 | 8.4 | 9 | 0.12156 | 12.1558 | 698.1 | 2148.0223 | 698.1 | 324.9966 |  | 1064.9966 | 156.2 | 481.1966 | 318.6983 | 162.4983 | 162.4983 | 3.0806 | -10 | -29 | 0.12351 | 12.3508 | 317.5 | 2081.3109 | 317.5 | 152.5481 |  | 752.5481 | 70.1 | 222.6481 | 146.374 | 76.274 | 76.274 | 3.1761 | -21.2 | -20
| 0.12115 | 12.1154 | 493.4 | 2155.9233 | 493.4 | 228.8579 |  | 968.8579 | 90.7 | 319.5579 | 205.1289 | 114.4289 | 114.4289 | 3.5232 | 8.7 | 9 | 0.12168 | 12.1684 | 697.2 | 2148.3304 | 697.2 | 324.5311 |  | 1064.5311 | 156.4 | 480.9311 | 318.6655 | 162.2655 | 162.2655 | 3.075 | -10.2 | -29 | 0.12364 | 12.3643 | 317.2 | 2081.6317 | 317.2 | 152.3805 |  | 752.3805 | 70.4 | 222.7805 | 146.5902 | 76.1902 | 76.1902 | 3.1645 | -21.5 | -20
| 0.12128 | 12.1283 | 491.1 | 2156.2392 | 491.1 | 227.7577 |  | 967.7577 | 91.1 | 318.8577 | 204.9788 | 113.8788 | 113.8788 | 3.5001 | 8.3 | 9 | 0.12181 | 12.1814 | 698.4 | 2148.6481 | 698.4 | 325.0416 |  | 1065.0416 | 156.2 | 481.2416 | 318.7208 | 162.5208 | 162.5208 | 3.0809 | -10 | -29 | 0.12377 | 12.3769 | 317.2 | 2081.9309 | 317.2 | 152.3586 |  | 752.3586 | 70.3 | 222.6586 | 146.4793 | 76.1793 | 76.1793 | 3.1673 | -21.4 | -19
| 0.12141 | 12.1408 | 491.8 | 2156.5475 | 491.8 | 228.0497 |  | 968.0497 | 90.9 | 318.9497 | 204.9248 | 114.0248 | 114.0248 | 3.5088 | 8.5 | 9 | 0.12194 | 12.1943 | 699.3 | 2148.9636 | 699.3 | 325.4127 |  | 1065.4127 | 156.5 | 481.9127 | 319.2063 | 162.7063 | 162.7063 | 3.0793 | -10.3 | -29 | 0.1239 | 12.3902 | 318.3 | 2082.247 | 318.3 | 152.8637 |  | 752.8637 | 70.2 | 223.0637 | 146.6319 | 76.4319 | 76.4319 | 3.1775 | -21.3 | -19
| 0.12153 | 12.1534 | 491.8 | 2156.856 | 491.8 | 228.0171 |  | 968.0171 | 91 | 319.0171 | 205.0085 | 114.0085 | 114.0085 | 3.5057 | 8.4 | 9 | 0.12207 | 12.2071 | 698.5 | 2149.2768 | 698.5 | 324.993 |  | 1064.993 | 156.6 | 481.593 | 319.0965 | 162.4965 | 162.4965 | 3.0753 | -10.4 | -29 | 0.12403 | 12.4032 | 317.5 | 2082.556 | 317.5 | 152.4569 |  | 752.4569 | 70.1 | 222.5569 | 146.3284 | 76.2284 | 76.2284 | 3.1748 | -21.2 | -19
| 0.12166 | 12.1662 | 491.1 | 2157.1696 | 491.1 | 227.6594 |  | 967.6594 | 91.1 | 318.7594 | 204.9297 | 113.8297 | 113.8297 | 3.499 | 8.3 | 9 | 0.1222 | 12.2199 | 699.6 | 2149.59 | 699.6 | 325.4574 |  | 1065.4574 | 156.5 | 481.9574 | 319.2287 | 162.7287 | 162.7287 | 3.0796 | -10.3 | -29 | 0.12416 | 12.4163 | 317.9 | 2082.8675 | 317.9 | 152.6261 |  | 752.6261 | 70.5 | 223.1261 | 146.8131 | 76.3131 | 76.3131 | 3.1649 | -21.6 | -19
| 0.12179 | 12.179 | 492.5 | 2157.4859 | 492.5 | 228.275 |  | 968.275 | 91 | 319.275 | 205.1375 | 114.1375 | 114.1375 | 3.5085 | 8.4 | 9 | 0.12232 | 12.2325 | 700.5 | 2149.8985 | 700.5 | 325.8293 |  | 1065.8293 | 156.4 | 482.2293 | 319.3147 | 162.9147 | 162.9147 | 3.0833 | -10.2 | -29 | 0.12429 | 12.4292 | 317.7 | 2083.1743 | 317.7 | 152.5076 |  | 752.5076 | 70.4 | 222.9076 | 146.6538 | 76.2538 | 76.2538 | 3.1663 | -21.5 | -20
| 0.12192 | 12.1919 | 492.7 | 2157.8022 | 492.7 | 228.3342 |  | 968.3342 | 91 | 319.3342 | 205.1671 | 114.1671 | 114.1671 | 3.5092 | 8.4 | 9 | 0.12245 | 12.2453 | 699 | 2150.212 | 699 | 325.0842 |  | 1065.0842 | 156.8 | 481.8842 | 319.3421 | 162.5421 | 162.5421 | 3.0732 | -10.6 | -30 | 0.12442 | 12.4422 | 317.9 | 2083.4835 | 317.9 | 152.581 |  | 752.581 | 70.5 | 223.081 | 146.7905 | 76.2905 | 76.2905 | 3.1643 | -21.6 | -20
| 0.12205 | 12.2047 | 494 | 2158.1161 | 494 | 228.9033 |  | 968.9033 | 91.3 | 320.2033 | 205.7517 | 114.4517 | 114.4517 | 3.5072 | 8.1 | 9 | 0.12258 | 12.258 | 699.5 | 2150.5231 | 699.5 | 325.2697 |  | 1065.2697 | 156.5 | 481.7697 | 319.1348 | 162.6348 | 162.6348 | 3.0784 | -10.3 | -30 | 0.12455 | 12.4554 | 318.3 | 2083.7977 | 318.3 | 152.75 |  | 752.75 | 70.3 | 223.05 | 146.675 | 76.375 | 76.375 | 3.1728 | -21.4 | -20
| 0.12217 | 12.2174 | 492.1 | 2158.4301 | 492.1 | 227.9898 |  | 967.9898 | 91.5 | 319.4898 | 205.4949 | 113.9949 | 113.9949 | 3.4917 | 7.9 | 9 | 0.12271 | 12.271 | 701.8 | 2150.8415 | 701.8 | 326.2909 |  | 1066.2909 | 156.6 | 482.8909 | 319.7454 | 163.1454 | 163.1454 | 3.0836 | -10.4 | -30 | 0.12468 | 12.468 | 317.9 | 2084.0975 | 317.9 | 152.536 |  | 752.536 | 70.4 | 222.936 | 146.668 | 76.268 | 76.268 | 3.1667 | -21.5 | -20
| 0.1223 | 12.2302 | 493.2 | 2158.7442 | 493.2 | 228.4662 |  | 968.4662 | 91.4 | 319.8662 | 205.6331 | 114.2331 | 114.2331 | 3.4996 | 8 | 9 | 0.12284 | 12.2836 | 699.4 | 2151.1504 | 699.4 | 325.1284 |  | 1065.1284 | 156.8 | 481.9284 | 319.3642 | 162.5642 | 162.5642 | 3.0735 | -10.6 | -30 | 0.12481 | 12.481 | 318.6 | 2084.407 | 318.6 | 152.8492 |  | 752.8492 | 70.5 | 223.3492 | 146.9246 | 76.4246 | 76.4246 | 3.1681 | -21.6 | -20
| 0.12243 | 12.2431 | 494.2 | 2159.0609 | 494.2 | 228.8958 |  | 968.8958 | 91.1 | 319.9958 | 205.5479 | 114.4479 | 114.4479 | 3.5126 | 8.3 | 9 | 0.12296 | 12.2965 | 700.4 | 2151.4666 | 700.4 | 325.5454 |  | 1065.5454 | 156.8 | 482.3454 | 319.5727 | 162.7727 | 162.7727 | 3.0762 | -10.6 | -30 | 0.12494 | 12.4941 | 318.5 | 2084.7191 | 318.5 | 152.7784 |  | 752.7784 | 70.2 | 222.9784 | 146.5892 | 76.3892 | 76.3892 | 3.1763 | -21.3 | -20
| 0.12256 | 12.2557 | 492.6 | 2159.3701 | 492.6 | 228.1221 |  | 968.1221 | 91.1 | 319.2221 | 205.161 | 114.061 | 114.061 | 3.5041 | 8.3 | 9 | 0.12309 | 12.3094 | 702.9 | 2151.7853 | 702.9 | 326.659 |  | 1066.659 | 156.8 | 483.459 | 320.1295 | 163.3295 | 163.3295 | 3.0833 | -10.6 | -29 | 0.12508 | 12.5076 | 318.9 | 2085.0409 | 318.9 | 152.9466 |  | 752.9466 | 70.7 | 223.6466 | 147.1733 | 76.4733 | 76.4733 | 3.1633 | -21.8 | -20
| 0.12268 | 12.2684 | 493.4 | 2159.6844 | 493.4 | 228.4593 |  | 968.4593 | 91.4 | 319.8593 | 205.6297 | 114.2297 | 114.2297 | 3.4996 | 8 | 9 | 0.12322 | 12.3222 | 700.6 | 2152.0992 | 700.6 | 325.5426 |  | 1065.5426 | 157.2 | 482.7426 | 319.9713 | 162.7713 | 162.7713 | 3.0709 | -11 | -30 | 0.1252 | 12.5204 | 318.3 | 2085.3459 | 318.3 | 152.6365 |  | 752.6365 | 70.6 | 223.2365 | 146.9183 | 76.3183 | 76.3183 | 3.162 | -21.7 | -20
| 0.12281 | 12.2811 | 494.6 | 2159.9963 | 494.6 | 228.9819 |  | 968.9819 | 91.3 | 320.2819 | 205.7909 | 114.4909 | 114.4909 | 3.508 | 8.1 | 9 | 0.12335 | 12.3352 | 701.1 | 2152.4181 | 701.1 | 325.7267 |  | 1065.7267 | 157.2 | 482.9267 | 320.0633 | 162.8633 | 162.8633 | 3.0721 | -11 | -30 | 0.12533 | 12.5335 | 318.9 | 2085.6582 | 318.9 | 152.9014 |  | 752.9014 | 70.8 | 223.7014 | 147.2507 | 76.4507 | 76.4507 | 3.1596 | -21.9 | -20
| 0.12294 | 12.294 | 492.9 | 2160.3134 | 492.9 | 228.1613 |  | 968.1613 | 91.2 | 319.3613 | 205.2807 | 114.0807 | 114.0807 | 3.5018 | 8.2 | 9 | 0.12348 | 12.3479 | 702.3 | 2152.7299 | 702.3 | 326.2369 |  | 1066.2369 | 157.1 | 483.3369 | 320.2185 | 163.1185 | 163.1185 | 3.0766 | -10.9 | -30 | 0.12546 | 12.5464 | 318.5 | 2085.9658 | 318.5 | 152.6871 |  | 752.6871 | 70.7 | 223.3871 | 147.0435 | 76.3435 | 76.3435 | 3.1596 | -21.8 | -20
| 0.12307 | 12.3067 | 493.3 | 2160.6281 | 493.3 | 228.3132 |  | 968.3132 | 91.6 | 319.9132 | 205.7566 | 114.1566 | 114.1566 | 3.4925 | 7.8 | 9 | 0.12361 | 12.3605 | 703.3 | 2153.0393 | 703.3 | 326.6545 |  | 1066.6545 | 157.1 | 483.7545 | 320.4273 | 163.3273 | 163.3273 | 3.0793 | -10.9 | -30 | 0.12559 | 12.5593 | 319.2 | 2086.2735 | 319.2 | 153.0001 |  | 753.0001 | 70.5 | 223.5001 | 147 | 76.5 | 76.5 | 3.1702 | -21.6 | -20
| 0.1232 | 12.3196 | 494.9 | 2160.9454 | 494.9 | 229.0201 |  | 969.0201 | 91.2 | 320.2201 | 205.7101 | 114.5101 | 114.5101 | 3.5112 | 8.2 | 9 | 0.12373 | 12.3734 | 701.9 | 2153.3561 | 701.9 | 325.9563 |  | 1065.9563 | 157.3 | 483.2563 | 320.2782 | 162.9782 | 162.9782 | 3.0722 | -11.1 | -30 | 0.12573 | 12.5726 | 318.9 | 2086.591 | 318.9 | 152.833 |  | 752.833 | 70.6 | 223.433 | 147.0165 | 76.4165 | 76.4165 | 3.1648 | -21.7 | -20
| 0.12332 | 12.3324 | 495.5 | 2161.2602 | 495.5 | 229.2644 |  | 969.2644 | 91.4 | 320.6644 | 206.0322 | 114.6322 | 114.6322 | 3.5084 | 8 | 9 | 0.12386 | 12.3863 | 702.9 | 2153.6729 | 702.9 | 326.3727 |  | 1066.3727 | 157.3 | 483.6727 | 320.4863 | 163.1863 | 163.1863 | 3.0748 | -11.1 | -30 | 0.12586 | 12.5856 | 319 | 2086.9013 | 319 | 152.8582 |  | 752.8582 | 70.6 | 223.4582 | 147.0291 | 76.4291 | 76.4291 | 3.1651 | -21.7 | -20
| 0.12345 | 12.345 | 494.5 | 2161.57 | 494.5 | 228.7689 |  | 968.7689 | 91.4 | 320.1689 | 205.7845 | 114.3845 | 114.3845 | 3.5029 | 8 | 9 | 0.12399 | 12.3991 | 705.1 | 2153.9874 | 705.1 | 327.3464 |  | 1067.3464 | 157.5 | 484.8464 | 321.1732 | 163.6732 | 163.6732 | 3.0784 | -11.3 | -30 | 0.12598 | 12.5983 | 319.4 | 2087.2044 | 319.4 | 153.0277 |  | 753.0277 | 70.6 | 223.6277 | 147.1138 | 76.5138 | 76.5138 | 3.1675 | -21.7 | -20
| 0.12358 | 12.3578 | 495 | 2161.8875 | 495 | 228.9666 |  | 968.9666 | 91.7 | 320.6666 | 206.1833 | 114.4833 | 114.4833 | 3.4969 | 7.7 | 9 | 0.12412 | 12.412 | 702.4 | 2154.3045 | 702.4 | 326.0449 |  | 1066.0449 | 157.5 | 483.5449 | 320.5225 | 163.0225 | 163.0225 | 3.0701 | -11.3 | -30 | 0.12611 | 12.6114 | 319.3 | 2087.5172 | 319.3 | 152.9568 |  | 752.9568 | 70.8 | 223.7568 | 147.2784 | 76.4784 | 76.4784 | 3.1604 | -21.9 | -20
| 0.1237 | 12.3704 | 496.2 | 2162.1975 | 496.2 | 229.4888 |  | 969.4888 | 91.3 | 320.7888 | 206.0444 | 114.7444 | 114.7444 | 3.5136 | 8.1 | 8 | 0.12425 | 12.4248 | 703.9 | 2154.6192 | 703.9 | 326.6935 |  | 1066.6935 | 157.4 | 484.0935 | 320.7467 | 163.3467 | 163.3467 | 3.0756 | -11.2 | -30 | 0.12624 | 12.6243 | 319.4 | 2087.8254 | 319.4 | 152.9821 |  | 752.9821 | 70.9 | 223.8821 | 147.3911 | 76.4911 | 76.4911 | 3.1577 | -22 | -20
| 0.12383 | 12.3835 | 494.4 | 2162.5204 | 494.4 | 228.6221 |  | 968.6221 | 91.6 | 320.2221 | 205.9111 | 114.3111 | 114.3111 | 3.4959 | 7.8 | 8 | 0.12438 | 12.4376 | 706.2 | 2154.934 | 706.2 | 327.7131 |  | 1067.7131 | 157.4 | 485.1131 | 321.2565 | 163.8565 | 163.8565 | 3.082 | -11.2 | -30 | 0.12638 | 12.6377 | 320.9 | 2088.1457 | 320.9 | 153.677 |  | 753.677 | 71 | 224.677 | 147.8385 | 76.8385 | 76.8385 | 3.1645 | -22.1 | -20
| 0.12396 | 12.3958 | 494.5 | 2162.8254 | 494.5 | 228.6361 |  | 968.6361 | 91.5 | 320.1361 | 205.8181 | 114.3181 | 114.3181 | 3.4988 | 7.9 | 9 | 0.1245 | 12.4505 | 702.6 | 2155.2513 | 702.6 | 325.9945 |  | 1065.9945 | 157.6 | 483.5945 | 320.5972 | 162.9972 | 162.9972 | 3.0685 | -11.4 | -30 | 0.1265 | 12.6503 | 319.2 | 2088.4468 | 319.2 | 152.8409 |  | 752.8409 | 71 | 223.8409 | 147.4204 | 76.4204 | 76.4204 | 3.1527 | -22.1 | -20
| 0.12409 | 12.4089 | 496 | 2163.1484 | 496 | 229.2954 |  | 969.2954 | 91.6 | 320.8954 | 206.2477 | 114.6477 | 114.6477 | 3.5032 | 7.8 | 8 | 0.12463 | 12.4633 | 704.1 | 2155.5663 | 704.1 | 326.6427 |  | 1066.6427 | 157.9 | 484.5427 | 321.2214 | 163.3214 | 163.3214 | 3.0687 | -11.7 | -30 | 0.12664 | 12.6636 | 320.1 | 2088.7649 | 320.1 | 153.2485 |  | 753.2485 | 71 | 224.2485 | 147.6242 | 76.6242 | 76.6242 | 3.1584 | -22.1 | -20
| 0.12422 | 12.4216 | 494.9 | 2163.4613 | 494.9 | 228.7538 |  | 968.7538 | 91.5 | 320.2538 | 205.8769 | 114.3769 | 114.3769 | 3.5 | 7.9 | 8 | 0.12476 | 12.476 | 704.9 | 2155.8789 | 704.9 | 326.9664 |  | 1066.9664 | 158 | 484.9664 | 321.4832 | 163.4832 | 163.4832 | 3.0694 | -11.8 | -30 | 0.12676 | 12.6764 | 319.6 | 2089.071 | 319.6 | 152.9867 |  | 752.9867 | 70.5 | 223.4867 | 146.9933 | 76.4933 | 76.4933 | 3.17 | -21.6 | -20
| 0.12434 | 12.4344 | 495.5 | 2163.7769 | 495.5 | 228.9977 |  | 968.9977 | 91.8 | 320.7977 | 206.2989 | 114.4989 | 114.4989 | 3.4945 | 7.6 | 8 | 0.12489 | 12.4889 | 707.5 | 2156.1989 | 707.5 | 328.1237 |  | 1068.1237 | 157.7 | 485.8237 | 321.7619 | 164.0619 | 164.0619 | 3.0807 | -11.5 | -30 | 0.1269 | 12.6898 | 319.8 | 2089.3917 | 319.8 | 153.0589 |  | 753.0589 | 70.8 | 223.8589 | 147.3295 | 76.5295 | 76.5295 | 3.1618 | -21.9 | -20
| 0.12447 | 12.4465 | 496 | 2164.0771 | 496 | 229.197 |  | 969.197 | 91.8 | 320.997 | 206.3985 | 114.5985 | 114.5985 | 3.4967 | 7.6 | 8 | 0.12502 | 12.5015 | 704.5 | 2156.5094 | 704.5 | 326.6853 |  | 1066.6853 | 158.4 | 485.0853 | 321.7427 | 163.3427 | 163.3427 | 3.0624 | -12.2 | -30 | 0.12702 | 12.7025 | 320.3 | 2089.6955 | 320.3 | 153.2759 |  | 753.2759 | 70.8 | 224.0759 | 147.438 | 76.638 | 76.638 | 3.1649 | -21.9 | -20
| 0.1246 | 12.4597 | 495.2 | 2164.4031 | 495.2 | 228.7929 |  | 968.7929 | 91.7 | 320.4929 | 206.0964 | 114.3964 | 114.3964 | 3.495 | 7.7 | 8 | 0.12515 | 12.5145 | 705.8 | 2156.8295 | 705.8 | 327.2396 |  | 1067.2396 | 158.4 | 485.6396 | 322.0198 | 163.6198 | 163.6198 | 3.0659 | -12.2 | -30 | 0.12716 | 12.7157 | 320 | 2090.0116 | 320 | 153.1092 |  | 753.1092 | 70.7 | 223.8092 | 147.2546 | 76.5546 | 76.5546 | 3.1656 | -21.8 | -20
| 0.12472 | 12.4723 | 495.7 | 2164.7138 | 495.7 | 228.991 |  | 968.991 | 91.5 | 320.491 | 205.9955 | 114.4955 | 114.4955 | 3.5026 | 7.9 | 8 | 0.12527 | 12.5272 | 708.2 | 2157.1426 | 708.2 | 328.3047 |  | 1068.3047 | 158.5 | 486.8047 | 322.6523 | 164.1523 | 164.1523 | 3.0713 | -12.3 | -30 | 0.12729 | 12.7287 | 319.7 | 2090.3229 | 319.7 | 152.9429 |  | 752.9429 | 70.7 | 223.6429 | 147.1714 | 76.4714 | 76.4714 | 3.1633 | -21.8 | -20
| 0.12485 | 12.4852 | 496.1 | 2165.0349 | 496.1 | 229.1418 |  | 969.1418 | 91.7 | 320.8418 | 206.2709 | 114.5709 | 114.5709 | 3.4988 | 7.7 | 8 | 0.1254 | 12.5401 | 705.7 | 2157.4605 | 705.7 | 327.0975 |  | 1067.0975 | 158.2 | 485.2975 | 321.7488 | 163.5488 | 163.5488 | 3.0676 | -12 | -31 | 0.12742 | 12.7419 | 320.9 | 2090.6392 | 320.9 | 153.4937 |  | 753.4937 | 70.7 | 224.1937 | 147.4469 | 76.7469 | 76.7469 | 3.1711 | -21.8 | -20
| 0.12498 | 12.4979 | 497.6 | 2165.3483 | 497.6 | 229.8014 |  | 969.8014 | 91.5 | 321.3014 | 206.4007 | 114.9007 | 114.9007 | 3.5115 | 7.9 | 8 | 0.12553 | 12.5529 | 706.3 | 2157.7762 | 706.3 | 327.3277 |  | 1067.3277 | 158.7 | 486.0277 | 322.3639 | 163.6639 | 163.6639 | 3.0626 | -12.5 | -31 | 0.12755 | 12.7548 | 320.6 | 2090.9482 | 320.6 | 153.3276 |  | 753.3276 | 70.6 | 223.9276 | 147.2638 | 76.6638 | 76.6638 | 3.1718 | -21.7 | -20
| 0.1251 | 12.5103 | 496.3 | 2165.6541 | 496.3 | 229.1686 |  | 969.1686 | 91.9 | 321.0686 | 206.4843 | 114.5843 | 114.5843 | 3.4937 | 7.5 | 8 | 0.12566 | 12.5659 | 707.5 | 2158.0967 | 707.5 | 327.8352 |  | 1067.8352 | 158.6 | 486.4352 | 322.5176 | 163.9176 | 163.9176 | 3.0671 | -12.4 | -30 | 0.12768 | 12.7678 | 320.7 | 2091.2598 | 320.7 | 153.3525 |  | 753.3525 | 70.7 | 224.0525 | 147.3763 | 76.6763 | 76.6763 | 3.1691 | -21.8 | -21
| 0.12523 | 12.5235 | 497 | 2165.9806 | 497 | 229.4573 |  | 969.4573 | 91.6 | 321.0573 | 206.3286 | 114.7286 | 114.7286 | 3.505 | 7.8 | 8 | 0.12578 | 12.5782 | 707.8 | 2158.4005 | 707.8 | 327.928 |  | 1067.928 | 158.5 | 486.428 | 322.464 | 163.964 | 163.964 | 3.0689 | -12.3 | -31 | 0.12781 | 12.7808 | 321.2 | 2091.5715 | 321.2 | 153.5687 |  | 753.5687 | 70.7 | 224.2687 | 147.4844 | 76.7844 | 76.7844 | 3.1721 | -21.8 | -20
| 0.12536 | 12.5363 | 497.9 | 2166.2995 | 497.9 | 229.839 |  | 969.839 | 91.7 | 321.539 | 206.6195 | 114.9195 | 114.9195 | 3.5064 | 7.7 | 8 | 0.12591 | 12.591 | 706.4 | 2158.7164 | 706.4 | 327.2315 |  | 1067.2315 | 158.8 | 486.0315 | 322.4157 | 163.6157 | 163.6157 | 3.0607 | -12.6 | -31 | 0.12794 | 12.7939 | 320.3 | 2091.8857 | 320.3 | 153.1154 |  | 753.1154 | 70.9 | 224.0154 | 147.4577 | 76.5577 | 76.5577 | 3.1596 | -22 | -21
| 0.12549 | 12.549 | 496.6 | 2166.6133 | 496.6 | 229.2056 |  | 969.2056 | 92 | 321.2056 | 206.6028 | 114.6028 | 114.6028 | 3.4914 | 7.4 | 8 | 0.12604 | 12.604 | 707.8 | 2159.0372 | 707.8 | 327.8313 |  | 1067.8313 | 159 | 486.8313 | 322.9157 | 163.9157 | 163.9157 | 3.0618 | -12.8 | -31 | 0.12807 | 12.8071 | 321.6 | 2092.2024 | 321.6 | 153.7136 |  | 753.7136 | 70.8 | 224.5136 | 147.6568 | 76.8568 | 76.8568 | 3.1711 | -21.9 | -20
| 0.12562 | 12.562 | 497.5 | 2166.9349 | 497.5 | 229.587 |  | 969.587 | 91.8 | 321.387 | 206.5935 | 114.7935 | 114.7935 | 3.5009 | 7.6 | 8 | 0.12617 | 12.617 | 709.5 | 2159.3581 | 709.5 | 328.5699 |  | 1068.5699 | 159 | 487.5699 | 323.2849 | 164.2849 | 164.2849 | 3.0665 | -12.8 | -30 | 0.1282 | 12.8197 | 320.8 | 2092.5071 | 320.8 | 153.3089 |  | 753.3089 | 70.8 | 224.1089 | 147.4545 | 76.6545 | 76.6545 | 3.1654 | -21.9 | -21
| 0.12575 | 12.5745 | 497.5 | 2167.2463 | 497.5 | 229.554 |  | 969.554 | 92.1 | 321.654 | 206.877 | 114.777 | 114.777 | 3.4924 | 7.3 | 8 | 0.1263 | 12.6298 | 706.5 | 2159.6743 | 706.5 | 327.1327 |  | 1067.1327 | 159.2 | 486.3327 | 322.7663 | 163.5663 | 163.5663 | 3.0549 | -13 | -31 | 0.12833 | 12.8328 | 321.3 | 2092.8216 | 321.3 | 153.5248 |  | 753.5248 | 70.9 | 224.4248 | 147.6624 | 76.7624 | 76.7624 | 3.1654 | -22 | -20
| 0.12587 | 12.5873 | 499.1 | 2167.5629 | 499.1 | 230.2586 |  | 970.2586 | 92.2 | 322.4586 | 207.3293 | 115.1293 | 115.1293 | 3.4974 | 7.2 | 8 | 0.12642 | 12.6425 | 708.1 | 2159.9882 | 708.1 | 327.8259 |  | 1067.8259 | 159 | 486.8259 | 322.9129 | 163.9129 | 163.9129 | 3.0618 | -12.8 | -31 | 0.12846 | 12.8457 | 322.8 | 2093.1313 | 322.8 | 154.2187 |  | 754.2187 | 70.3 | 224.5187 | 147.4094 | 77.1094 | 77.1094 | 3.1937 | -21.4 | -21
| 0.126 | 12.5999 | 497.9 | 2167.8745 | 497.9 | 229.672 |  | 969.672 | 92 | 321.672 | 206.836 | 114.836 | 114.836 | 3.4964 | 7.4 | 8 | 0.12655 | 12.6552 | 709.9 | 2160.3022 | 709.9 | 328.6114 |  | 1068.6114 | 159.2 | 487.8114 | 323.5057 | 164.3057 | 164.3057 | 3.0641 | -13 | -31 | 0.12859 | 12.8588 | 321.2 | 2093.4459 | 321.2 | 153.4312 |  | 753.4312 | 71 | 224.4312 | 147.7156 | 76.7156 | 76.7156 | 3.161 | -22.1 | -21
| 0.12613 | 12.6131 | 498.5 | 2168.2017 | 498.5 | 229.914 |  | 969.914 | 92 | 321.914 | 206.957 | 114.957 | 114.957 | 3.4991 | 7.4 | 8 | 0.12668 | 12.6682 | 708 | 2160.6259 | 708 | 327.6828 |  | 1067.6828 | 159.1 | 486.7828 | 322.9414 | 163.8414 | 163.8414 | 3.0596 | -12.9 | -31 | 0.12872 | 12.8717 | 321.9 | 2093.7558 | 321.9 | 153.7429 |  | 753.7429 | 71 | 224.7429 | 147.8714 | 76.8714 | 76.8714 | 3.1654 | -22.1 | -21
| 0.12625 | 12.6254 | 499.1 | 2168.5083 | 499.1 | 230.1582 |  | 970.1582 | 92.2 | 322.3582 | 207.2791 | 115.0791 | 115.0791 | 3.4963 | 7.2 | 8 | 0.12681 | 12.6807 | 708.4 | 2160.9352 | 708.4 | 327.821 |  | 1067.821 | 159.2 | 487.021 | 323.1105 | 163.9105 | 163.9105 | 3.0592 | -13 | -31 | 0.12885 | 12.8846 | 321.4 | 2094.0658 | 321.4 | 153.4813 |  | 753.4813 | 71.1 | 224.5813 | 147.8407 | 76.7407 | 76.7407 | 3.1587 | -22.2 | -20
| 0.12639 | 12.6385 | 497.5 | 2168.8331 | 497.5 | 229.386 |  | 969.386 | 92 | 321.386 | 206.693 | 114.693 | 114.693 | 3.4933 | 7.4 | 8 | 0.12694 | 12.6936 | 708.1 | 2161.2543 | 708.1 | 327.6338 |  | 1067.6338 | 159.3 | 486.9338 | 323.1169 | 163.8169 | 163.8169 | 3.0567 | -13.1 | -31 | 0.12898 | 12.8977 | 321.4 | 2094.3808 | 321.4 | 153.4582 |  | 753.4582 | 70.9 | 224.3582 | 147.6291 | 76.7291 | 76.7291 | 3.1644 | -22 | -21
| 0.12651 | 12.6513 | 498.9 | 2169.1502 | 498.9 | 229.9979 |  | 969.9979 | 92.1 | 322.0979 | 207.099 | 114.999 | 114.999 | 3.4973 | 7.3 | 8 | 0.12706 | 12.7064 | 709 | 2161.571 | 709 | 328.0022 |  | 1068.0022 | 159.1 | 487.1022 | 323.1011 | 164.0011 | 164.0011 | 3.0616 | -12.9 | -31 | 0.12911 | 12.9108 | 322.9 | 2094.6958 | 322.9 | 154.1513 |  | 754.1513 | 71 | 225.1513 | 148.0756 | 77.0756 | 77.0756 | 3.1711 | -22.1 | -20
| 0.12664 | 12.664 | 499.6 | 2169.4674 | 499.6 | 230.2869 |  | 970.2869 | 92.1 | 322.3869 | 207.2435 | 115.1435 | 115.1435 | 3.5004 | 7.3 | 8 | 0.12719 | 12.7193 | 709.6 | 2161.8903 | 709.6 | 328.2313 |  | 1068.2313 | 159.4 | 487.6313 | 323.5156 | 164.1156 | 164.1156 | 3.0592 | -13.2 | -31 | 0.12923 | 12.9234 | 321.4 | 2094.9987 | 321.4 | 153.413 |  | 753.413 | 70.8 | 224.213 | 147.5065 | 76.7065 | 76.7065 | 3.1669 | -21.9 | -20
| 0.12677 | 12.6766 | 498 | 2169.7795 | 498 | 229.5164 |  | 969.5164 | 92 | 321.5164 | 206.7582 | 114.7582 | 114.7582 | 3.4947 | 7.4 | 8 | 0.12732 | 12.7323 | 709.8 | 2162.212 | 709.8 | 328.2749 |  | 1068.2749 | 159.6 | 487.8749 | 323.7375 | 164.1375 | 164.1375 | 3.0569 | -13.4 | -31 | 0.12937 | 12.9367 | 322.2 | 2095.3189 | 322.2 | 153.7713 |  | 753.7713 | 71 | 224.7713 | 147.8857 | 76.8857 | 76.8857 | 3.1658 | -22.1 | -20
| 0.12689 | 12.6891 | 499.4 | 2170.0892 | 499.4 | 230.1288 |  | 970.1288 | 92.3 | 322.4288 | 207.3644 | 115.0644 | 115.0644 | 3.4933 | 7.1 | 8 | 0.12745 | 12.745 | 709.9 | 2162.5266 | 709.9 | 328.2734 |  | 1068.2734 | 159.3 | 487.5734 | 323.4367 | 164.1367 | 164.1367 | 3.0607 | -13.1 | -31 | 0.12949 | 12.9494 | 322.7 | 2095.6244 | 322.7 | 153.9875 |  | 753.9875 | 70.8 | 224.7875 | 147.7938 | 76.9938 | 76.9938 | 3.175 | -21.9 | -20
| 0.12702 | 12.7022 | 499.9 | 2170.4144 | 499.9 | 230.3247 |  | 970.3247 | 92.2 | 322.5247 | 207.3623 | 115.1623 | 115.1623 | 3.4981 | 7.2 | 8 | 0.12758 | 12.7576 | 711 | 2162.8389 | 711 | 328.7346 |  | 1068.7346 | 159.7 | 488.4346 | 324.0673 | 164.3673 | 164.3673 | 3.0585 | -13.5 | -31 | 0.12963 | 12.9627 | 322.1 | 2095.9447 | 322.1 | 153.6777 |  | 753.6777 | 71.1 | 224.7777 | 147.9389 | 76.8389 | 76.8389 | 3.1614 | -22.2 | -20
| 0.12715 | 12.7148 | 501.1 | 2170.7294 | 501.1 | 230.8441 |  | 970.8441 | 92 | 322.8441 | 207.422 | 115.422 | 115.422 | 3.5092 | 7.4 | 8 | 0.12771 | 12.7708 | 710.6 | 2163.1658 | 710.6 | 328.5 |  | 1068.5 | 159.8 | 488.3 | 324.05 | 164.25 | 164.25 | 3.0557 | -13.6 | -31 | 0.12976 | 12.9757 | 322.3 | 2096.2578 | 322.3 | 153.7502 |  | 753.7502 | 71.2 | 224.9502 | 148.0751 | 76.8751 | 76.8751 | 3.1594 | -22.3 | -20
| 0.12728 | 12.7276 | 499.9 | 2171.0471 | 499.9 | 230.2576 |  | 970.2576 | 92.3 | 322.5576 | 207.4288 | 115.1288 | 115.1288 | 3.4947 | 7.1 | 8 | 0.12784 | 12.7836 | 711.2 | 2163.4831 | 711.2 | 328.7292 |  | 1068.7292 | 159.9 | 488.6292 | 324.2646 | 164.3646 | 164.3646 | 3.0558 | -13.7 | -31 | 0.12989 | 12.9891 | 322.6 | 2096.5807 | 322.6 | 153.8696 |  | 753.8696 | 70.7 | 224.5696 | 147.6348 | 76.9348 | 76.9348 | 3.1764 | -21.8 | -20
| 0.1274 | 12.7405 | 500.4 | 2171.3675 | 500.4 | 230.4539 |  | 970.4539 | 91.8 | 322.2539 | 207.0269 | 115.2269 | 115.2269 | 3.5104 | 7.6 | 8 | 0.12796 | 12.7963 | 712.3 | 2163.7981 | 712.3 | 329.1897 |  | 1069.1897 | 159.8 | 488.9897 | 324.3948 | 164.5948 | 164.5948 | 3.06 | -13.6 | -31 | 0.13002 | 13.002 | 322.8 | 2096.8916 | 322.8 | 153.9422 |  | 753.9422 | 71 | 224.9422 | 147.9711 | 76.9711 | 76.9711 | 3.1682 | -22.1 | -20
| 0.12753 | 12.7528 | 500.4 | 2171.675 | 500.4 | 230.4212 |  | 970.4212 | 92.3 | 322.7212 | 207.5106 | 115.2106 | 115.2106 | 3.4964 | 7.1 | 8 | 0.12809 | 12.809 | 711.8 | 2164.1132 | 711.8 | 328.9107 |  | 1068.9107 | 160.3 | 489.2107 | 324.7554 | 164.4554 | 164.4554 | 3.0518 | -14.1 | -32 | 0.13015 | 13.0149 | 322.7 | 2097.2025 | 322.7 | 153.8716 |  | 753.8716 | 70.9 | 224.7716 | 147.8358 | 76.9358 | 76.9358 | 3.1703 | -22 | -21
| 0.12766 | 12.7659 | 499.1 | 2172.0007 | 499.1 | 229.7881 |  | 969.7881 | 92.3 | 322.0881 | 207.1941 | 114.8941 | 114.8941 | 3.4896 | 7.1 | 8 | 0.12822 | 12.822 | 711.8 | 2164.4356 | 711.8 | 328.8617 |  | 1068.8617 | 160.5 | 489.3617 | 324.9309 | 164.4309 | 164.4309 | 3.049 | -14.3 | -31 | 0.13028 | 13.0277 | 322.9 | 2097.511 | 322.9 | 153.9444 |  | 753.9444 | 70.8 | 224.7444 | 147.7722 | 76.9722 | 76.9722 | 3.1744 | -21.9 | -21
| 0.12778 | 12.7785 | 500.2 | 2172.3136 | 500.2 | 230.2614 |  | 970.2614 | 92.3 | 322.5614 | 207.4307 | 115.1307 | 115.1307 | 3.4947 | 7.1 | 8 | 0.12835 | 12.8347 | 715.2 | 2164.7509 | 715.2 | 330.3844 |  | 1070.3844 | 160.1 | 490.4844 | 325.2922 | 165.1922 | 165.1922 | 3.0636 | -13.9 | -31 | 0.13041 | 13.0408 | 323 | 2097.827 | 323 | 153.9688 |  | 753.9688 | 70.9 | 224.8688 | 147.8844 | 76.9844 | 76.9844 | 3.1716 | -22 | -20
| 0.12791 | 12.7912 | 500.7 | 2172.6317 | 500.7 | 230.4578 |  | 970.4578 | 92 | 322.4578 | 207.2289 | 115.2289 | 115.2289 | 3.505 | 7.4 | 8 | 0.12848 | 12.8476 | 712.6 | 2165.0711 | 712.6 | 329.1347 |  | 1069.1347 | 160.2 | 489.3347 | 324.7673 | 164.5673 | 164.5673 | 3.0545 | -14 | -31 | 0.13054 | 13.0542 | 324.3 | 2098.1504 | 324.3 | 154.5647 |  | 754.5647 | 70.9 | 225.4647 | 148.1824 | 77.2824 | 77.2824 | 3.18 | -22 | -20
| 0.12804 | 12.804 | 502.1 | 2172.9499 | 502.1 | 231.0684 |  | 971.0684 | 92.1 | 323.1684 | 207.6342 | 115.5342 | 115.5342 | 3.5089 | 7.3 | 8 | 0.1286 | 12.8603 | 713.3 | 2165.3889 | 713.3 | 329.4096 |  | 1069.4096 | 160.2 | 489.6096 | 324.9048 | 164.7048 | 164.7048 | 3.0562 | -14 | -31 | 0.13067 | 13.067 | 323.2 | 2098.4593 | 323.2 | 154.0178 |  | 754.0178 | 70.8 | 224.8178 | 147.8089 | 77.0089 | 77.0089 | 3.1754 | -21.9 | -20
| 0.12817 | 12.8167 | 500.3 | 2173.2657 | 500.3 | 230.2066 |  | 970.2066 | 92.2 | 322.4066 | 207.3033 | 115.1033 | 115.1033 | 3.4968 | 7.2 | 8 | 0.12873 | 12.873 | 712.9 | 2165.7045 | 712.9 | 329.177 |  | 1069.177 | 160.2 | 489.377 | 324.7885 | 164.5885 | 164.5885 | 3.0548 | -14 | -31 | 0.1308 | 13.0799 | 324 | 2098.7706 | 324 | 154.3761 |  | 754.3761 | 70.8 | 225.1761 | 147.988 | 77.188 | 77.188 | 3.1805 | -21.9 | -20
| 0.1283 | 12.8296 | 501.4 | 2173.5867 | 501.4 | 230.6786 |  | 970.6786 | 92.1 | 322.7786 | 207.4393 | 115.3393 | 115.3393 | 3.5047 | 7.3 | 8 | 0.12886 | 12.8861 | 713.5 | 2166.0298 | 713.5 | 329.4045 |  | 1069.4045 | 160.4 | 489.8045 | 325.1023 | 164.7023 | 164.7023 | 3.0536 | -14.2 | -32 | 0.13093 | 13.093 | 323.1 | 2099.087 | 323.1 | 153.9241 |  | 753.9241 | 70.7 | 224.6241 | 147.662 | 76.962 | 76.962 | 3.1771 | -21.8 | -20
| 0.12842 | 12.8423 | 502.3 | 2173.9052 | 502.3 | 231.0588 |  | 971.0588 | 92.4 | 323.4588 | 207.9294 | 115.5294 | 115.5294 | 3.5006 | 7 | 7 | 0.12899 | 12.8988 | 713.8 | 2166.3455 | 713.8 | 329.495 |  | 1069.495 | 160.6 | 490.095 | 325.3475 | 164.7475 | 164.7475 | 3.0517 | -14.4 | -32 | 0.13106 | 13.1061 | 323.6 | 2099.4035 | 323.6 | 154.139 |  | 754.139 | 70.9 | 225.039 | 147.9695 | 77.0695 | 77.0695 | 3.174 | -22 | -21
| 0.12855 | 12.8551 | 501.3 | 2174.2238 | 501.3 | 230.565 |  | 970.565 | 92.4 | 322.965 | 207.6825 | 115.2825 | 115.2825 | 3.4953 | 7 | 8 | 0.12911 | 12.9114 | 713.2 | 2166.6589 | 713.2 | 329.1704 |  | 1069.1704 | 160.5 | 489.6704 | 325.0852 | 164.5852 | 164.5852 | 3.0509 | -14.3 | -32 | 0.13119 | 13.119 | 323.7 | 2099.7151 | 323.7 | 154.1638 |  | 754.1638 | 70.8 | 224.9638 | 147.8819 | 77.0819 | 77.0819 | 3.1775 | -21.9 | -20
| 0.12868 | 12.8679 | 501.6 | 2174.5425 | 501.6 | 230.6692 |  | 970.6692 | 92.6 | 323.2692 | 207.9346 | 115.3346 | 115.3346 | 3.491 | 6.8 | 7 | 0.12924 | 12.9241 | 714.2 | 2166.9748 | 714.2 | 329.5839 |  | 1069.5839 | 160.7 | 490.2839 | 325.4919 | 164.7919 | 164.7919 | 3.0509 | -14.5 | -32 | 0.13132 | 13.132 | 323.9 | 2100.0293 | 323.9 | 154.2359 |  | 754.2359 | 70.9 | 225.1359 | 148.018 | 77.118 | 77.118 | 3.1754 | -22 | -20
| 0.12881 | 12.8806 | 503 | 2174.8613 | 503 | 231.2791 |  | 971.2791 | 92.4 | 323.6791 | 208.0396 | 115.6396 | 115.6396 | 3.503 | 7 | 7 | 0.12937 | 12.9369 | 715 | 2167.2932 | 715 | 329.9046 |  | 1069.9046 | 160.8 | 490.7046 | 325.7523 | 164.9523 | 164.9523 | 3.0516 | -14.6 | -32 | 0.13145 | 13.1451 | 323.7 | 2100.3461 | 323.7 | 154.1175 |  | 754.1175 | 71.1 | 225.2175 | 148.1587 | 77.0587 | 77.0587 | 3.1676 | -22.2 | -20
| 0.12893 | 12.8934 | 501.5 | 2175.1802 | 501.5 | 230.5556 |  | 970.5556 | 92.3 | 322.8556 | 207.5778 | 115.2778 | 115.2778 | 3.4979 | 7.1 | 7 | 0.1295 | 12.9499 | 714.4 | 2167.6166 | 714.4 | 329.5786 |  | 1069.5786 | 160.9 | 490.4786 | 325.6893 | 164.7893 | 164.7893 | 3.0483 | -14.7 | -32 | 0.13158 | 13.158 | 324.6 | 2100.658 | 324.6 | 154.523 |  | 754.523 | 71 | 225.523 | 148.2615 | 77.2615 | 77.2615 | 3.1764 | -22.1 | -21
| 0.12906 | 12.9062 | 501.7 | 2175.4991 | 501.7 | 230.6137 |  | 970.6137 | 92.6 | 323.2137 | 207.9069 | 115.3069 | 115.3069 | 3.4904 | 6.8 | 7 | 0.12963 | 12.9628 | 715 | 2167.9376 | 715 | 329.8065 |  | 1069.8065 | 161 | 490.8065 | 325.9033 | 164.9033 | 164.9033 | 3.0485 | -14.8 | -32 | 0.13171 | 13.1711 | 323.8 | 2100.975 | 323.8 | 154.1189 |  | 754.1189 | 71.1 | 225.2189 | 148.1595 | 77.0595 | 77.0595 | 3.1676 | -22.2 | -21
| 0.12919 | 12.919 | 502.5 | 2175.8182 | 502.5 | 230.9476 |  | 970.9476 | 92.9 | 323.8476 | 208.3738 | 115.4738 | 115.4738 | 3.486 | 6.5 | 7 | 0.12976 | 12.9757 | 715.2 | 2168.2588 | 715.2 | 329.8499 |  | 1069.8499 | 160.9 | 490.7499 | 325.825 | 164.925 | 164.925 | 3.05 | -14.7 | -32 | 0.13184 | 13.1838 | 324.3 | 2101.2822 | 324.3 | 154.3343 |  | 754.3343 | 71.1 | 225.4343 | 148.2672 | 77.1672 | 77.1672 | 3.1707 | -22.2 | -21
| 0.12932 | 12.9315 | 503.5 | 2176.1322 | 503.5 | 231.3738 |  | 971.3738 | 92.6 | 323.9738 | 208.2869 | 115.6869 | 115.6869 | 3.4986 | 6.8 | 7 | 0.12988 | 12.9883 | 714.8 | 2168.5727 | 714.8 | 329.6177 |  | 1069.6177 | 161.1 | 490.7177 | 325.9089 | 164.8089 | 164.8089 | 3.046 | -14.9 | -32 | 0.13197 | 13.197 | 325.8 | 2101.6018 | 325.8 | 155.0246 |  | 755.0246 | 71 | 226.0246 | 148.5123 | 77.5123 | 77.5123 | 3.1834 | -22.1 | -21
| 0.12945 | 12.9445 | 502.5 | 2176.4566 | 502.5 | 230.8799 |  | 970.8799 | 93.1 | 323.9799 | 208.5399 | 115.4399 | 115.4399 | 3.4799 | 6.3 | 7 | 0.13001 | 13.0014 | 715.5 | 2168.8989 | 715.5 | 329.8909 |  | 1069.8909 | 161.3 | 491.1909 | 326.2454 | 164.9454 | 164.9454 | 3.0452 | -15.1 | -32 | 0.1321 | 13.21 | 324.2 | 2101.9165 | 324.2 | 154.2402 |  | 754.2402 | 71.1 | 225.3402 | 148.2201 | 77.1201 | 77.1201 | 3.1693 | -22.2 | -21
| 0.12957 | 12.9573 | 503.3 | 2176.776 | 503.3 | 231.2135 |  | 971.2135 | 93 | 324.2135 | 208.6068 | 115.6068 | 115.6068 | 3.4862 | 6.4 | 7 | 0.13014 | 13.014 | 716.6 | 2169.213 | 716.6 | 330.3502 |  | 1070.3502 | 161.1 | 491.4502 | 326.2751 | 165.1751 | 165.1751 | 3.0506 | -14.9 | -32 | 0.13223 | 13.2231 | 324.5 | 2102.2338 | 324.5 | 154.3596 |  | 754.3596 | 71.1 | 225.4596 | 148.2798 | 77.1798 | 77.1798 | 3.171 | -22.2 | -20
| 0.1297 | 12.9699 | 504.3 | 2177.0928 | 504.3 | 231.6392 |  | 971.6392 | 92.7 | 324.3392 | 208.5196 | 115.8196 | 115.8196 | 3.4988 | 6.7 | 7 | 0.13027 | 13.0269 | 715.9 | 2169.5346 | 715.9 | 329.9786 |  | 1069.9786 | 161.5 | 491.4786 | 326.4893 | 164.9893 | 164.9893 | 3.0432 | -15.3 | -32 | 0.13236 | 13.2364 | 324.5 | 2102.5562 | 324.5 | 154.3359 |  | 754.3359 | 71 | 225.3359 | 148.168 | 77.168 | 77.168 | 3.1737 | -22.1 | -20
| 0.12983 | 12.9827 | 502.8 | 2177.4124 | 502.8 | 230.9163 |  | 970.9163 | 92.9 | 323.8163 | 208.3581 | 115.4581 | 115.4581 | 3.4856 | 6.5 | 7 | 0.1304 | 13.0396 | 716.3 | 2169.8537 | 716.3 | 330.1144 |  | 1070.1144 | 161.6 | 491.7144 | 326.6572 | 165.0572 | 165.0572 | 3.0428 | -15.4 | -32 | 0.13249 | 13.2492 | 324.7 | 2102.8663 | 324.7 | 154.4083 |  | 754.4083 | 71.1 | 225.5083 | 148.3041 | 77.2041 | 77.2041 | 3.1717 | -22.2 | -20
| 0.12995 | 12.9955 | 503 | 2177.732 | 503 | 230.9742 |  | 970.9742 | 92.8 | 323.7742 | 208.2871 | 115.4871 | 115.4871 | 3.4889 | 6.6 | 7 | 0.13053 | 13.0525 | 717 | 2170.1754 | 717 | 330.388 |  | 1070.388 | 161.5 | 491.888 | 326.694 | 165.194 | 165.194 | 3.0457 | -15.3 | -32 | 0.13262 | 13.2623 | 325 | 2103.1839 | 325 | 154.5276 |  | 754.5276 | 71.1 | 225.6276 | 148.3638 | 77.2638 | 77.2638 | 3.1734 | -22.2 | -20
| 0.13008 | 13.0083 | 504 | 2178.0517 | 504 | 231.3995 |  | 971.3995 | 92.8 | 324.1995 | 208.4997 | 115.6997 | 115.6997 | 3.4935 | 6.6 | 7 | 0.13065 | 13.0652 | 719.8 | 2170.4924 | 719.8 | 331.6298 |  | 1071.6298 | 161.5 | 493.1298 | 327.3149 | 165.8149 | 165.8149 | 3.0534 | -15.3 | -32 | 0.13275 | 13.2754 | 325 | 2103.5016 | 325 | 154.5043 |  | 754.5043 | 71.1 | 225.6043 | 148.3521 | 77.2521 | 77.2521 | 3.1731 | -22.2 | -21
| 0.13021 | 13.021 | 503.1 | 2178.3716 | 503.1 | 230.9523 |  | 970.9523 | 92.9 | 323.8523 | 208.3762 | 115.4762 | 115.4762 | 3.486 | 6.5 | 7 | 0.13078 | 13.0782 | 716.9 | 2170.8167 | 716.9 | 330.2444 |  | 1070.2444 | 161.5 | 491.7444 | 326.6222 | 165.1222 | 165.1222 | 3.0449 | -15.3 | -33 | 0.13288 | 13.2883 | 325.3 | 2103.8145 | 325.3 | 154.6239 |  | 754.6239 | 70.9 | 225.5239 | 148.2119 | 77.3119 | 77.3119 | 3.1809 | -22 | -20
| 0.13034 | 13.0337 | 503.9 | 2178.6889 | 503.9 | 231.2859 |  | 971.2859 | 93 | 324.2859 | 208.6429 | 115.6429 | 115.6429 | 3.4869 | 6.4 | 7 | 0.13091 | 13.0909 | 717.7 | 2171.1338 | 717.7 | 330.5646 |  | 1070.5646 | 161.6 | 492.1646 | 326.8823 | 165.2823 | 165.2823 | 3.0456 | -15.4 | -33 | 0.13301 | 13.3012 | 325.7 | 2104.1274 | 325.7 | 154.791 |  | 754.791 | 71 | 225.791 | 148.3955 | 77.3955 | 77.3955 | 3.1802 | -22.1 | -20
| 0.13046 | 13.0464 | 504 | 2179.0063 | 504 | 231.2981 |  | 971.2981 | 92.8 | 324.0981 | 208.449 | 115.649 | 115.649 | 3.4924 | 6.6 | 7 | 0.13104 | 13.1037 | 720 | 2171.4535 | 720 | 331.5751 |  | 1071.5751 | 161.5 | 493.0751 | 327.2876 | 165.7876 | 165.7876 | 3.0531 | -15.3 | -32 | 0.13314 | 13.3143 | 325.5 | 2104.4454 | 325.5 | 154.6726 |  | 754.6726 | 71.3 | 225.9726 | 148.6363 | 77.3363 | 77.3363 | 3.1693 | -22.4 | -21
| 0.13059 | 13.0587 | 504.1 | 2179.316 | 504.1 | 231.3111 |  | 971.3111 | 93.1 | 324.4111 | 208.7556 | 115.6556 | 115.6556 | 3.4845 | 6.3 | 7 | 0.13117 | 13.1165 | 717.9 | 2171.7732 | 717.9 | 330.5594 |  | 1070.5594 | 161.9 | 492.4594 | 327.1797 | 165.2797 | 165.2797 | 3.0418 | -15.7 | -33 | 0.13327 | 13.3271 | 325.8 | 2104.7561 | 325.8 | 154.7923 |  | 754.7923 | 71.4 | 226.1923 | 148.7961 | 77.3961 | 77.3961 | 3.168 | -22.5 | -20
| 0.13072 | 13.0719 | 503.7 | 2179.6466 | 503.7 | 231.0925 |  | 971.0925 | 93.1 | 324.1925 | 208.6463 | 115.5463 | 115.5463 | 3.4822 | 6.3 | 7 | 0.13129 | 13.1295 | 718.3 | 2172.0979 | 718.3 | 330.6941 |  | 1070.6941 | 162 | 492.6941 | 327.3471 | 165.3471 | 165.3471 | 3.0413 | -15.8 | -32 | 0.1334 | 13.3404 | 327 | 2105.0792 | 327 | 155.3386 |  | 755.3386 | 71.2 | 226.5386 | 148.8693 | 77.6693 | 77.6693 | 3.1817 | -22.3 | -21
| 0.13085 | 13.0846 | 504.4 | 2179.9643 | 504.4 | 231.3799 |  | 971.3799 | 93.2 | 324.5799 | 208.89 | 115.69 | 115.69 | 3.4826 | 6.2 | 7 | 0.13142 | 13.1421 | 722 | 2172.413 | 722 | 332.3493 |  | 1072.3493 | 161.9 | 494.2493 | 328.0747 | 166.1747 | 166.1747 | 3.0528 | -15.7 | -32 | 0.13353 | 13.3533 | 325.6 | 2105.3926 | 325.6 | 154.6505 |  | 754.6505 | 71.2 | 225.8505 | 148.5252 | 77.3252 | 77.3252 | 3.1721 | -22.3 | -21
| 0.13097 | 13.0973 | 506.2 | 2180.282 | 506.2 | 232.1718 |  | 972.1718 | 93.1 | 325.2718 | 209.1859 | 116.0859 | 116.0859 | 3.4938 | 6.3 | 7 | 0.13155 | 13.155 | 719.1 | 2172.7355 | 719.1 | 330.9653 |  | 1070.9653 | 161.9 | 492.8653 | 327.3826 | 165.4826 | 165.4826 | 3.0443 | -15.7 | -33 | 0.13366 | 13.3663 | 326.2 | 2105.7085 | 326.2 | 154.9122 |  | 754.9122 | 71.3 | 226.2122 | 148.7561 | 77.4561 | 77.4561 | 3.1727 | -22.4 | -21
| 0.1311 | 13.11 | 504.6 | 2180.6025 | 504.6 | 231.4039 |  | 971.4039 | 93.5 | 324.9039 | 209.202 | 115.702 | 115.702 | 3.4749 | 5.9 | 6 | 0.13168 | 13.1676 | 719.4 | 2173.0507 | 719.4 | 331.0553 |  | 1071.0553 | 162.1 | 493.1553 | 327.6277 | 165.5277 | 165.5277 | 3.0423 | -15.9 | -33 | 0.13379 | 13.3793 | 326.3 | 2106.0245 | 326.3 | 154.9365 |  | 754.9365 | 71.7 | 226.6365 | 149.1682 | 77.4682 | 77.4682 | 3.1609 | -22.8 | -21
| 0.13123 | 13.1227 | 505.5 | 2180.9205 | 505.5 | 231.7829 |  | 971.7829 | 93.3 | 325.0829 | 209.1914 | 115.8914 | 115.8914 | 3.4843 | 6.1 | 7 | 0.13181 | 13.1807 | 721.3 | 2173.3782 | 721.3 | 331.8796 |  | 1071.8796 | 162.1 | 493.9796 | 328.0398 | 165.9398 | 165.9398 | 3.0474 | -15.9 | -33 | 0.13393 | 13.3926 | 326.1 | 2106.348 | 326.1 | 154.8177 |  | 754.8177 | 71.5 | 226.3177 | 148.9089 | 77.4089 | 77.4089 | 3.1653 | -22.6 | -21
| 0.13135 | 13.1355 | 505.9 | 2181.2411 | 505.9 | 231.9322 |  | 971.9322 | 92.9 | 324.8322 | 208.8661 | 115.9661 | 115.9661 | 3.4966 | 6.5 | 7 | 0.13193 | 13.1935 | 719.8 | 2173.6985 | 719.8 | 331.1407 |  | 1071.1407 | 162.1 | 493.2407 | 327.6703 | 165.5703 | 165.5703 | 3.0428 | -15.9 | -33 | 0.13406 | 13.4055 | 327.3 | 2106.6617 | 327.3 | 155.3643 |  | 755.3643 | 71.4 | 226.7643 | 149.0821 | 77.6821 | 77.6821 | 3.176 | -22.5 | -21
| 0.13148 | 13.1484 | 506.8 | 2181.5671 | 506.8 | 232.3101 |  | 972.3101 | 92.9 | 325.2101 | 209.055 | 116.155 | 116.155 | 3.5006 | 6.5 | 7 | 0.13206 | 13.2063 | 720.1 | 2174.019 | 720.1 | 331.2299 |  | 1071.2299 | 162.5 | 493.7299 | 328.1149 | 165.6149 | 165.6149 | 3.0383 | -16.3 | -34 | 0.13418 | 13.4183 | 325.7 | 2106.973 | 325.7 | 154.582 |  | 754.582 | 71.5 | 226.082 | 148.791 | 77.291 | 77.291 | 3.162 | -22.6 | -21
| 0.13161 | 13.161 | 504.9 | 2181.8828 | 504.9 | 231.4057 |  | 971.4057 | 93 | 324.4057 | 208.7028 | 115.7028 | 115.7028 | 3.4882 | 6.4 | 7 | 0.13219 | 13.219 | 721.5 | 2174.3394 | 721.5 | 331.8249 |  | 1071.8249 | 162.2 | 494.0249 | 328.1125 | 165.9125 | 165.9125 | 3.0458 | -16 | -33 | 0.13432 | 13.4315 | 326.4 | 2107.2944 | 326.4 | 154.8906 |  | 754.8906 | 71.2 | 226.0906 | 148.6453 | 77.4453 | 77.4453 | 3.1754 | -22.3 | -21
| 0.13174 | 13.1741 | 506.4 | 2182.2115 | 506.4 | 232.0582 |  | 972.0582 | 93.2 | 325.2582 | 209.2291 | 116.0291 | 116.0291 | 3.4899 | 6.2 | 7 | 0.13232 | 13.2319 | 720.7 | 2174.6625 | 720.7 | 331.4077 |  | 1071.4077 | 162.8 | 494.2077 | 328.5039 | 165.7039 | 165.7039 | 3.0357 | -16.6 | -33 | 0.13445 | 13.4445 | 326 | 2107.6108 | 326 | 154.6775 |  | 754.6775 | 71.2 | 225.8775 | 148.5388 | 77.3388 | 77.3388 | 3.1724 | -22.3 | -21
| 0.13187 | 13.1868 | 507.4 | 2182.53 | 507.4 | 232.4825 |  | 972.4825 | 93.3 | 325.7825 | 209.5412 | 116.2412 | 116.2412 | 3.4918 | 6.1 | 7 | 0.13245 | 13.2445 | 719.5 | 2174.9783 | 719.5 | 330.8079 |  | 1070.8079 | 162.5 | 493.3079 | 327.904 | 165.404 | 165.404 | 3.0357 | -16.3 | -34 | 0.13458 | 13.4577 | 326.8 | 2107.9323 | 326.8 | 155.0334 |  | 755.0334 | 71.3 | 226.3334 | 148.8167 | 77.5167 | 77.5167 | 3.1744 | -22.4 | -21
| 0.13199 | 13.1994 | 505.6 | 2182.8485 | 505.6 | 231.624 |  | 971.624 | 93.5 | 325.124 | 209.312 | 115.812 | 115.812 | 3.4773 | 5.9 | 6 | 0.13257 | 13.2573 | 721.5 | 2175.2991 | 721.5 | 331.6785 |  | 1071.6785 | 162.9 | 494.5785 | 328.7393 | 165.8393 | 165.8393 | 3.0361 | -16.7 | -33 | 0.1347 | 13.4702 | 326.9 | 2108.2366 | 326.9 | 155.0585 |  | 755.0585 | 71.6 | 226.6585 | 149.1292 | 77.5292 | 77.5292 | 3.1656 | -22.7 | -21
| 0.13212 | 13.2123 | 506.2 | 2183.1723 | 506.2 | 231.8644 |  | 971.8644 | 93.4 | 325.2644 | 209.3322 | 115.9322 | 115.9322 | 3.4825 | 6 | 7 | 0.1327 | 13.2701 | 720.8 | 2175.6199 | 720.8 | 331.3079 |  | 1071.3079 | 162.6 | 493.9079 | 328.2539 | 165.6539 | 165.6539 | 3.0376 | -16.4 | -33 | 0.13484 | 13.4835 | 326.9 | 2108.5608 | 326.9 | 155.0347 |  | 755.0347 | 71.6 | 226.6347 | 149.1173 | 77.5173 | 77.5173 | 3.1653 | -22.7 | -21
| 0.13225 | 13.2251 | 507.5 | 2183.4937 | 507.5 | 232.4257 |  | 972.4257 | 93.4 | 325.8257 | 209.6128 | 116.2128 | 116.2128 | 3.4885 | 6 | 7 | 0.13283 | 13.283 | 720.8 | 2175.9434 | 720.8 | 331.2586 |  | 1071.2586 | 162.6 | 493.8586 | 328.2293 | 165.6293 | 165.6293 | 3.0373 | -16.4 | -33 | 0.13497 | 13.4966 | 326.8 | 2108.8801 | 326.8 | 154.9638 |  | 754.9638 | 71.8 | 226.7638 | 149.2819 | 77.4819 | 77.4819 | 3.1583 | -22.9 | -21
| 0.13238 | 13.2376 | 507 | 2183.8099 | 507 | 232.1631 |  | 972.1631 | 93.5 | 325.6631 | 209.5815 | 116.0815 | 116.0815 | 3.483 | 5.9 | 6 | 0.13296 | 13.2958 | 723 | 2176.2644 | 723 | 332.2207 |  | 1072.2207 | 162.4 | 494.6207 | 328.5103 | 166.1103 | 166.1103 | 3.0457 | -16.2 | -33 | 0.1351 | 13.5096 | 327.7 | 2109.1971 | 327.7 | 155.3672 |  | 755.3672 | 71.3 | 226.6672 | 148.9836 | 77.6836 | 77.6836 | 3.1791 | -22.4 | -21
| 0.1325 | 13.2504 | 506.8 | 2184.1314 | 506.8 | 232.0373 |  | 972.0373 | 93.7 | 325.7373 | 209.7187 | 116.0187 | 116.0187 | 3.4764 | 5.7 | 6 | 0.13309 | 13.3086 | 721.3 | 2176.5856 | 721.3 | 331.3906 |  | 1071.3906 | 162.9 | 494.2906 | 328.5953 | 165.6953 | 165.6953 | 3.0343 | -16.7 | -33 | 0.13522 | 13.5225 | 327 | 2109.5117 | 327 | 155.0122 |  | 755.0122 | 71.7 | 226.7122 | 149.2061 | 77.5061 | 77.5061 | 3.162 | -22.8 | -21
| 0.13263 | 13.2633 | 507.2 | 2184.4556 | 507.2 | 232.186 |  | 972.186 | 93.2 | 325.386 | 209.293 | 116.093 | 116.093 | 3.4913 | 6.2 | 6 | 0.13321 | 13.3215 | 722.4 | 2176.9093 | 722.4 | 331.8466 |  | 1071.8466 | 162.9 | 494.7466 | 328.8233 | 165.9233 | 165.9233 | 3.0371 | -16.7 | -33 | 0.13536 | 13.5358 | 327.5 | 2109.8362 | 327.5 | 155.2253 |  | 755.2253 | 71.3 | 226.5253 | 148.9127 | 77.6127 | 77.6127 | 3.1771 | -22.4 | -21
| 0.13276 | 13.2763 | 508.8 | 2184.7825 | 508.8 | 232.8836 |  | 972.8836 | 93.6 | 326.4836 | 210.0418 | 116.4418 | 116.4418 | 3.4881 | 5.8 | 6 | 0.13334 | 13.3342 | 725.4 | 2177.2282 | 725.4 | 333.1759 |  | 1073.1759 | 162.9 | 496.0759 | 329.488 | 166.588 | 166.588 | 3.0453 | -16.7 | -33 | 0.13548 | 13.5485 | 328.7 | 2110.146 | 328.7 | 155.7712 |  | 755.7712 | 71.5 | 227.2712 | 149.3856 | 77.8856 | 77.8856 | 3.1786 | -22.6 | -21
| 0.13289 | 13.2888 | 507.4 | 2185.0991 | 507.4 | 232.2091 |  | 972.2091 | 93.7 | 325.9091 | 209.8046 | 116.1046 | 116.1046 | 3.4782 | 5.7 | 6 | 0.13347 | 13.3471 | 722 | 2177.5521 | 722 | 331.565 |  | 1071.565 | 163 | 494.565 | 328.7825 | 165.7825 | 165.7825 | 3.0341 | -16.8 | -33 | 0.13561 | 13.5613 | 327.7 | 2110.4584 | 327.7 | 155.2743 |  | 755.2743 | 71.5 | 226.7743 | 149.1372 | 77.6372 | 77.6372 | 3.1717 | -22.6 | -21
| 0.13302 | 13.3016 | 507.9 | 2185.421 | 507.9 | 232.4037 |  | 972.4037 | 93.6 | 326.0037 | 209.8019 | 116.2019 | 116.2019 | 3.4829 | 5.8 | 6 | 0.1336 | 13.3599 | 722.7 | 2177.8736 | 722.7 | 331.8374 |  | 1071.8374 | 162.9 | 494.7374 | 328.8187 | 165.9187 | 165.9187 | 3.0371 | -16.7 | -33 | 0.13574 | 13.5744 | 328.1 | 2110.7783 | 328.1 | 155.4403 |  | 755.4403 | 71.4 | 226.8403 | 149.1201 | 77.7201 | 77.7201 | 3.177 | -22.5 | -21
| 0.13314 | 13.314 | 508.6 | 2185.7325 | 508.6 | 232.6909 |  | 972.6909 | 93.8 | 326.4909 | 210.1454 | 116.3454 | 116.3454 | 3.4807 | 5.6 | 6 | 0.13373 | 13.3726 | 724.4 | 2178.1928 | 724.4 | 332.5693 |  | 1072.5693 | 163.1 | 495.6693 | 329.3846 | 166.2846 | 166.2846 | 3.0391 | -16.9 | -33 | 0.13588 | 13.5876 | 327.4 | 2111.1008 | 327.4 | 155.085 |  | 755.085 | 71.4 | 226.485 | 148.9425 | 77.5425 | 77.5425 | 3.1721 | -22.5 | -21
| 0.13327 | 13.3271 | 507.9 | 2186.0651 | 507.9 | 232.3353 |  | 972.3353 | 93.6 | 325.9353 | 209.7676 | 116.1676 | 116.1676 | 3.4822 | 5.8 | 6 | 0.13385 | 13.3855 | 722.9 | 2178.517 | 722.9 | 331.8312 |  | 1071.8312 | 163.4 | 495.2312 | 329.3156 | 165.9156 | 165.9156 | 3.0308 | -17.2 | -34 | 0.13601 | 13.6008 | 327.6 | 2111.4234 | 327.6 | 155.156 |  | 755.156 | 71.9 | 227.056 | 149.478 | 77.578 | 77.578 | 3.1579 | -23 | -21
| 0.1334 | 13.3399 | 507.9 | 2186.3872 | 507.9 | 232.301 |  | 972.301 | 93.7 | 326.001 | 209.8505 | 116.1505 | 116.1505 | 3.4792 | 5.7 | 6 | 0.13398 | 13.3984 | 723.8 | 2178.8413 | 723.8 | 332.1949 |  | 1072.1949 | 163.3 | 495.4949 | 329.3975 | 166.0975 | 166.0975 | 3.0343 | -17.1 | -34 | 0.13614 | 13.6136 | 328.4 | 2111.7361 | 328.4 | 155.5119 |  | 755.5119 | 71.4 | 226.9119 | 149.1559 | 77.7559 | 77.7559 | 3.178 | -22.5 | -21
| 0.13353 | 13.3526 | 509.7 | 2186.7069 | 509.7 | 233.0902 |  | 973.0902 | 93.6 | 326.6902 | 210.1451 | 116.5451 | 116.5451 | 3.4903 | 5.8 | 6 | 0.13411 | 13.4111 | 724.5 | 2179.1632 | 724.5 | 332.4671 |  | 1072.4671 | 163.4 | 495.8671 | 329.6335 | 166.2335 | 166.2335 | 3.0347 | -17.2 | -34 | 0.13627 | 13.6267 | 328.9 | 2112.0564 | 328.9 | 155.725 |  | 755.725 | 71.4 | 227.125 | 149.2625 | 77.8625 | 77.8625 | 3.181 | -22.5 | -21
| 0.13365 | 13.3653 | 507.6 | 2187.0266 | 507.6 | 232.0959 |  | 972.0959 | 93.8 | 325.8959 | 209.848 | 116.048 | 116.048 | 3.4744 | 5.6 | 6 | 0.13424 | 13.4239 | 724.2 | 2179.4852 | 724.2 | 332.2803 |  | 1072.2803 | 163.8 | 496.0803 | 329.9401 | 166.1401 | 166.1401 | 3.0286 | -17.6 | -34 | 0.1364 | 13.6396 | 328 | 2112.3718 | 328 | 155.2757 |  | 755.2757 | 71.7 | 226.9757 | 149.3378 | 77.6378 | 77.6378 | 3.1656 | -22.8 | -21
| 0.13378 | 13.378 | 507.5 | 2187.3491 | 507.5 | 232.016 |  | 972.016 | 93.8 | 325.816 | 209.808 | 116.008 | 116.008 | 3.4735 | 5.6 | 6 | 0.13437 | 13.4367 | 724.1 | 2179.8073 | 724.1 | 332.1853 |  | 1072.1853 | 163.5 | 495.6853 | 329.5927 | 166.0927 | 166.0927 | 3.0317 | -17.3 | -34 | 0.13653 | 13.6528 | 328.7 | 2112.6948 | 328.7 | 155.5833 |  | 755.5833 | 72.1 | 227.6833 | 149.8916 | 77.7916 | 77.7916 | 3.1579 | -23.2 | -21
| 0.13391 | 13.3908 | 508.7 | 2187.6717 | 508.7 | 232.5303 |  | 972.5303 | 93.7 | 326.2303 | 209.9652 | 116.2652 | 116.2652 | 3.4816 | 5.7 | 6 | 0.13449 | 13.4494 | 724.9 | 2180.1271 | 724.9 | 332.5036 |  | 1072.5036 | 163.6 | 496.1036 | 329.8518 | 166.2518 | 166.2518 | 3.0324 | -17.4 | -34 | 0.13666 | 13.6658 | 329.7 | 2113.0129 | 329.7 | 156.0331 |  | 756.0331 | 71.9 | 227.9331 | 149.9166 | 78.0166 | 78.0166 | 3.1701 | -23 | -21
| 0.13403 | 13.4034 | 510.7 | 2187.9891 | 510.7 | 233.4107 |  | 973.4107 | 93.8 | 327.2107 | 210.5053 | 116.7053 | 116.7053 | 3.4884 | 5.6 | 6 | 0.13462 | 13.4624 | 724.9 | 2180.4543 | 724.9 | 332.4537 |  | 1072.4537 | 163.8 | 496.2537 | 330.0268 | 166.2268 | 166.2268 | 3.0296 | -17.6 | -34 | 0.13679 | 13.6789 | 328.2 | 2113.3336 | 328.2 | 155.2997 |  | 755.2997 | 72 | 227.2997 | 149.6498 | 77.6498 | 77.6498 | 3.1569 | -23.1 | -21
| 0.13416 | 13.4162 | 508.5 | 2188.3144 | 508.5 | 232.3706 |  | 972.3706 | 93.7 | 326.0706 | 209.8853 | 116.1853 | 116.1853 | 3.4799 | 5.7 | 6 | 0.13475 | 13.4752 | 725.1 | 2180.7767 | 725.1 | 332.4962 |  | 1072.4962 | 163.8 | 496.2962 | 330.0481 | 166.2481 | 166.2481 | 3.0299 | -17.6 | -34 | 0.13692 | 13.6919 | 328.6 | 2113.6519 | 328.6 | 155.4655 |  | 755.4655 | 71.7 | 227.1655 | 149.4328 | 77.7328 | 77.7328 | 3.1683 | -22.8 | -21
| 0.13429 | 13.429 | 509.4 | 2188.6373 | 509.4 | 232.7476 |  | 972.7476 | 94 | 326.7476 | 210.3738 | 116.3738 | 116.3738 | 3.476 | 5.4 | 6 | 0.13488 | 13.4881 | 726.3 | 2181.1017 | 726.3 | 332.9969 |  | 1072.9969 | 163.7 | 496.6969 | 330.1984 | 166.4984 | 166.4984 | 3.0342 | -17.5 | -34 | 0.13705 | 13.7047 | 329.3 | 2113.9653 | 329.3 | 155.7736 |  | 755.7736 | 71.9 | 227.6736 | 149.7868 | 77.8868 | 77.8868 | 3.1665 | -23 | -21
| 0.13442 | 13.4418 | 510.7 | 2188.9602 | 510.7 | 233.3071 |  | 973.3071 | 93.7 | 327.0071 | 210.3536 | 116.6536 | 116.6536 | 3.4899 | 5.7 | 6 | 0.13501 | 13.501 | 726.1 | 2181.4267 | 726.1 | 332.8556 |  | 1072.8556 | 163.9 | 496.7556 | 330.3278 | 166.4278 | 166.4278 | 3.0308 | -17.7 | -34 | 0.13718 | 13.7177 | 328.4 | 2114.2838 | 328.4 | 155.3245 |  | 755.3245 | 72.2 | 227.5245 | 149.8622 | 77.6622 | 77.6622 | 3.1513 | -23.3 | -21
| 0.13454 | 13.4544 | 509.4 | 2189.2806 | 509.4 | 232.6792 |  | 972.6792 | 94 | 326.6792 | 210.3396 | 116.3396 | 116.3396 | 3.4753 | 5.4 | 6 | 0.13514 | 13.5137 | 726.2 | 2181.7469 | 726.2 | 332.8525 |  | 1072.8525 | 163.8 | 496.6525 | 330.2263 | 166.4263 | 166.4263 | 3.0321 | -17.6 | -34 | 0.13731 | 13.7308 | 329.2 | 2114.6048 | 329.2 | 155.6792 |  | 755.6792 | 72.2 | 227.8792 | 150.0396 | 77.8396 | 77.8396 | 3.1562 | -23.3 | -21
| 0.13467 | 13.4673 | 510.4 | 2189.6064 | 510.4 | 233.1013 |  | 973.1013 | 94 | 327.1013 | 210.5506 | 116.5506 | 116.5506 | 3.4798 | 5.4 | 6 | 0.13527 | 13.5267 | 727.6 | 2182.0747 | 727.6 | 333.4441 |  | 1073.4441 | 164.1 | 497.5441 | 330.8221 | 166.7221 | 166.7221 | 3.032 | -17.9 | -34 | 0.13744 | 13.7439 | 329.4 | 2114.926 | 329.4 | 155.7501 |  | 755.7501 | 72.3 | 228.0501 | 150.1751 | 77.8751 | 77.8751 | 3.1542 | -23.4 | -21
| 0.1348 | 13.4801 | 510.7 | 2189.9296 | 510.7 | 233.2038 |  | 973.2038 | 93.8 | 327.0038 | 210.4019 | 116.6019 | 116.6019 | 3.4862 | 5.6 | 6 | 0.13539 | 13.5393 | 726.7 | 2182.3926 | 726.7 | 332.9832 |  | 1072.9832 | 164 | 496.9832 | 330.4916 | 166.4916 | 166.4916 | 3.0304 | -17.8 | -34 | 0.13757 | 13.757 | 330.5 | 2115.2473 | 330.5 | 156.2465 |  | 756.2465 | 72.1 | 228.3465 | 150.2233 | 78.1233 | 78.1233 | 3.1671 | -23.2 | -21
| 0.13493 | 13.4929 | 509.4 | 2190.2529 | 509.4 | 232.5759 |  | 972.5759 | 94 | 326.5759 | 210.2879 | 116.2879 | 116.2879 | 3.4742 | 5.4 | 5 | 0.13552 | 13.5522 | 727.1 | 2182.718 | 727.1 | 333.1168 |  | 1073.1168 | 164.3 | 497.4168 | 330.8584 | 166.5584 | 166.5584 | 3.0275 | -18.1 | -34 | 0.1377 | 13.7697 | 328.9 | 2115.5586 | 328.9 | 155.4672 |  | 755.4672 | 72 | 227.4672 | 149.7336 | 77.7336 | 77.7336 | 3.1593 | -23.1 | -21
| 0.13506 | 13.5056 | 509.8 | 2190.5763 | 509.8 | 232.7241 |  | 972.7241 | 94.1 | 326.8241 | 210.4621 | 116.3621 | 116.3621 | 3.4732 | 5.3 | 6 | 0.13565 | 13.565 | 728.5 | 2183.0411 | 728.5 | 333.7088 |  | 1073.7088 | 164.2 | 497.9088 | 331.0544 | 166.8544 | 166.8544 | 3.0323 | -18 | -34 | 0.13783 | 13.783 | 329.8 | 2115.8851 | 329.8 | 155.8686 |  | 755.8686 | 71.9 | 227.7686 | 149.8343 | 77.9343 | 77.9343 | 3.1679 | -23 | -21
| 0.13518 | 13.5184 | 510.7 | 2190.8998 | 510.7 | 233.1006 |  | 973.1006 | 94.2 | 327.3006 | 210.7503 | 116.5503 | 116.5503 | 3.4745 | 5.2 | 6 | 0.13578 | 13.5776 | 726.5 | 2183.3593 | 726.5 | 332.7441 |  | 1072.7441 | 164.3 | 497.0441 | 330.6721 | 166.3721 | 166.3721 | 3.0252 | -18.1 | -34 | 0.13796 | 13.7959 | 330.6 | 2116.2016 | 330.6 | 156.2233 |  | 756.2233 | 71.9 | 228.1233 | 150.0116 | 78.1116 | 78.1116 | 3.1728 | -23 | -21
| 0.13531 | 13.5308 | 511.5 | 2191.2129 | 511.5 | 233.4324 |  | 973.4324 | 94.1 | 327.5324 | 210.8162 | 116.7162 | 116.7162 | 3.4807 | 5.3 | 6 | 0.13591 | 13.5905 | 727.1 | 2183.6875 | 727.1 | 332.9689 |  | 1072.9689 | 164.3 | 497.2689 | 330.7844 | 166.4844 | 166.4844 | 3.0266 | -18.1 | -34 | 0.13809 | 13.809 | 329.1 | 2116.5233 | 329.1 | 155.4908 |  | 755.4908 | 72.3 | 227.7908 | 150.0454 | 77.7454 | 77.7454 | 3.1506 | -23.4 | -21
| 0.13544 | 13.544 | 510.7 | 2191.5472 | 510.7 | 233.0317 |  | 973.0317 | 93.9 | 326.9317 | 210.4159 | 116.5159 | 116.5159 | 3.4817 | 5.5 | 5 | 0.13603 | 13.6032 | 729.2 | 2184.0084 | 729.2 | 333.8815 |  | 1073.8815 | 164.4 | 498.2815 | 331.3407 | 166.9407 | 166.9407 | 3.0309 | -18.2 | -34 | 0.13822 | 13.8219 | 329.7 | 2116.8401 | 329.7 | 155.751 |  | 755.751 | 71.6 | 227.351 | 149.4755 | 77.8755 | 77.8755 | 3.1753 | -22.7 | -21
| 0.13557 | 13.5566 | 511.3 | 2191.8683 | 511.3 | 233.2713 |  | 973.2713 | 94.2 | 327.4713 | 210.8357 | 116.6357 | 116.6357 | 3.4763 | 5.2 | 6 | 0.13616 | 13.6162 | 727.9 | 2184.3368 | 727.9 | 333.2362 |  | 1073.2362 | 164.8 | 498.0362 | 331.4181 | 166.6181 | 166.6181 | 3.0221 | -18.6 | -34 | 0.13835 | 13.8347 | 330.5 | 2117.1544 | 330.5 | 156.1058 |  | 756.1058 | 71.9 | 228.0058 | 149.9529 | 78.0529 | 78.0529 | 3.1712 | -23 | -21
| 0.13569 | 13.5695 | 512.7 | 2192.1948 | 512.7 | 233.8752 |  | 973.8752 | 94.4 | 328.2752 | 211.3376 | 116.9376 | 116.9376 | 3.4775 | 5 | 5 | 0.13629 | 13.6288 | 728.2 | 2184.6554 | 728.2 | 333.3249 |  | 1073.3249 | 164.5 | 497.8249 | 331.1624 | 166.6624 | 166.6624 | 3.0263 | -18.3 | -34 | 0.13848 | 13.8477 | 331.1 | 2117.4739 | 331.1 | 156.3656 |  | 756.3656 | 71.9 | 228.2656 | 150.0828 | 78.1828 | 78.1828 | 3.1748 | -23 | -21
| 0.13582 | 13.5822 | 511.6 | 2192.5162 | 511.6 | 233.3392 |  | 973.3392 | 94.3 | 327.6392 | 210.9696 | 116.6696 | 116.6696 | 3.4744 | 5.1 | 5 | 0.13642 | 13.6416 | 730 | 2184.9791 | 730 | 334.0993 |  | 1074.0993 | 164.5 | 498.5993 | 331.5497 | 167.0497 | 167.0497 | 3.031 | -18.3 | -34 | 0.13861 | 13.861 | 329.7 | 2117.8009 | 329.7 | 155.6804 |  | 755.6804 | 72.2 | 227.8804 | 150.0402 | 77.8402 | 77.8402 | 3.1562 | -23.3 | -21
| 0.13595 | 13.5949 | 512 | 2192.8403 | 512 | 233.4871 |  | 973.4871 | 94.6 | 328.0871 | 211.3436 | 116.7436 | 116.7436 | 3.4682 | 4.8 | 5 | 0.13655 | 13.6545 | 728.9 | 2185.3053 | 728.9 | 333.5461 |  | 1073.5461 | 164.4 | 497.9461 | 331.173 | 166.773 | 166.773 | 3.0289 | -18.2 | -34 | 0.13874 | 13.8739 | 330.6 | 2118.118 | 330.6 | 156.082 |  | 756.082 | 72.2 | 228.282 | 150.241 | 78.041 | 78.041 | 3.1618 | -23.3 | -21
| 0.13608 | 13.6077 | 512.4 | 2193.1645 | 512.4 | 233.635 |  | 973.635 | 94.6 | 328.235 | 211.4175 | 116.8175 | 116.8175 | 3.4697 | 4.8 | 6 | 0.13668 | 13.6675 | 729 | 2185.6341 | 729 | 333.5417 |  | 1073.5417 | 164.9 | 498.4417 | 331.6708 | 166.7708 | 166.7708 | 3.0227 | -18.7 | -34 | 0.13887 | 13.8868 | 331.1 | 2118.4353 | 331.1 | 156.2946 |  | 756.2946 | 72 | 228.2946 | 150.1473 | 78.1473 | 78.1473 | 3.1708 | -23.1 | -21
| 0.1362 | 13.6205 | 512.1 | 2193.4887 | 512.1 | 233.4637 |  | 973.4637 | 94.1 | 327.5637 | 210.8319 | 116.7319 | 116.7319 | 3.481 | 5.3 | 5 | 0.1368 | 13.6802 | 730.8 | 2185.9555 | 730.8 | 334.316 |  | 1074.316 | 164.8 | 499.116 | 331.958 | 167.158 | 167.158 | 3.0286 | -18.6 | -34 | 0.139 | 13.8998 | 330 | 2118.7551 | 330 | 155.7518 |  | 755.7518 | 72.1 | 227.8518 | 149.9759 | 77.8759 | 77.8759 | 3.1602 | -23.2 | -22
| 0.13633 | 13.6334 | 512 | 2193.8157 | 512 | 233.3833 |  | 973.3833 | 94.5 | 327.8833 | 211.1917 | 116.6917 | 116.6917 | 3.4697 | 4.9 | 6 | 0.13693 | 13.6929 | 729.1 | 2186.2771 | 729.1 | 333.4893 |  | 1073.4893 | 164.6 | 498.0893 | 331.3446 | 166.7446 | 166.7446 | 3.0261 | -18.4 | -34 | 0.13913 | 13.9133 | 330.5 | 2119.0875 | 330.5 | 155.9634 |  | 755.9634 | 72 | 227.9634 | 149.9817 | 77.9817 | 77.9817 | 3.1662 | -23.1 | -22
| 0.13646 | 13.646 | 512.8 | 2194.1376 | 512.8 | 233.7137 |  | 973.7137 | 94.5 | 328.2137 | 211.3568 | 116.8568 | 116.8568 | 3.4732 | 4.9 | 5 | 0.13706 | 13.7057 | 729.6 | 2186.6012 | 729.6 | 333.6685 |  | 1073.6685 | 164.3 | 497.9685 | 331.1343 | 166.8343 | 166.8343 | 3.0308 | -18.1 | -35 | 0.13926 | 13.9258 | 331.1 | 2119.395 | 331.1 | 156.2238 |  | 756.2238 | 72.1 | 228.3238 | 150.2119 | 78.1119 | 78.1119 | 3.1668 | -23.2 | -22
| 0.13659 | 13.6588 | 514.4 | 2194.4621 | 514.4 | 234.4082 |  | 974.4082 | 94.3 | 328.7082 | 211.5041 | 117.2041 | 117.2041 | 3.4858 | 5.1 | 5 | 0.13718 | 13.7184 | 731.6 | 2186.9229 | 731.6 | 334.534 |  | 1074.534 | 164.5 | 499.034 | 331.767 | 167.267 | 167.267 | 3.0336 | -18.3 | -34 | 0.13939 | 13.939 | 330.5 | 2119.7201 | 330.5 | 155.9168 |  | 755.9168 | 72.2 | 228.1168 | 150.1584 | 77.9584 | 77.9584 | 3.1595 | -23.3 | -22
| 0.13671 | 13.6714 | 511.6 | 2194.7815 | 511.6 | 233.0984 |  | 973.0984 | 94.5 | 327.5984 | 211.0492 | 116.5492 | 116.5492 | 3.4666 | 4.9 | 5 | 0.13731 | 13.7314 | 729.7 | 2187.2522 | 729.7 | 333.6149 |  | 1073.6149 | 164.9 | 498.5149 | 331.7075 | 166.8075 | 166.8075 | 3.0231 | -18.7 | -35 | 0.13952 | 13.9519 | 330.5 | 2120.0379 | 330.5 | 155.8934 |  | 755.8934 | 72.5 | 228.3934 | 150.4467 | 77.9467 | 77.9467 | 3.1503 | -23.6 | -21
| 0.13684 | 13.6841 | 512.3 | 2195.1063 | 512.3 | 233.3828 |  | 973.3828 | 94.7 | 328.0828 | 211.3914 | 116.6914 | 116.6914 | 3.4644 | 4.7 | 5 | 0.13744 | 13.7442 | 730.8 | 2187.5766 | 730.8 | 334.0683 |  | 1074.0683 | 165.1 | 499.1683 | 332.1341 | 167.0341 | 167.0341 | 3.0234 | -18.9 | -34 | 0.13965 | 13.9652 | 330.9 | 2120.3657 | 330.9 | 156.058 |  | 756.058 | 72.5 | 228.558 | 150.529 | 78.029 | 78.029 | 3.1525 | -23.6 | -22
| 0.13697 | 13.6967 | 513.6 | 2195.4258 | 513.6 | 233.9409 |  | 973.9409 | 94.3 | 328.2409 | 211.2705 | 116.9705 | 116.9705 | 3.4808 | 5.1 | 5 | 0.13757 | 13.7568 | 732.1 | 2187.8962 | 732.1 | 334.6137 |  | 1074.6137 | 165.3 | 499.9137 | 332.6068 | 167.3068 | 167.3068 | 3.0243 | -19.1 | -34 | 0.13978 | 13.9783 | 332.6 | 2120.6886 | 332.6 | 156.8359 |  | 756.8359 | 71.9 | 228.7359 | 150.3179 | 78.4179 | 78.4179 | 3.1813 | -23 | -22
| 0.1371 | 13.7096 | 512.2 | 2195.7534 | 512.2 | 233.2685 |  | 973.2685 | 94.3 | 327.5685 | 210.9342 | 116.6342 | 116.6342 | 3.4737 | 5.1 | 5 | 0.1377 | 13.7699 | 731.2 | 2188.2307 | 731.2 | 334.1512 |  | 1074.1512 | 164.9 | 499.0512 | 331.9756 | 167.0756 | 167.0756 | 3.0264 | -18.7 | -35 | 0.13991 | 13.9912 | 331.4 | 2121.0066 | 331.4 | 156.2466 |  | 756.2466 | 72.5 | 228.7466 | 150.6233 | 78.1233 | 78.1233 | 3.1551 | -23.6 | -22
| 0.13722 | 13.7223 | 512.6 | 2196.0785 | 512.6 | 233.4161 |  | 973.4161 | 94.7 | 328.1161 | 211.408 | 116.708 | 116.708 | 3.4648 | 4.7 | 5 | 0.13783 | 13.7826 | 731.5 | 2188.5529 | 731.5 | 334.2391 |  | 1074.2391 | 165.1 | 499.3391 | 332.2196 | 167.1196 | 167.1196 | 3.0245 | -18.9 | -35 | 0.14004 | 14.0043 | 331.5 | 2121.3297 | 331.5 | 156.2699 |  | 756.2699 | 72.5 | 228.7699 | 150.635 | 78.135 | 78.135 | 3.1554 | -23.6 | -22
| 0.13735 | 13.7351 | 513.5 | 2196.4036 | 513.5 | 233.7913 |  | 973.7913 | 94.4 | 328.1913 | 211.2956 | 116.8956 | 116.8956 | 3.4766 | 5 | 6 | 0.13795 | 13.7954 | 733.2 | 2188.8777 | 733.2 | 334.9662 |  | 1074.9662 | 165.5 | 500.4662 | 332.9831 | 167.4831 | 167.4831 | 3.024 | -19.3 | -35 | 0.14017 | 14.017 | 332.4 | 2121.6429 | 332.4 | 156.671 |  | 756.671 | 72.3 | 228.971 | 150.6355 | 78.3355 | 78.3355 | 3.167 | -23.4 | -22
| 0.13748 | 13.7478 | 512.8 | 2196.7262 | 512.8 | 233.4383 |  | 973.4383 | 94.6 | 328.0383 | 211.3191 | 116.7191 | 116.7191 | 3.4676 | 4.8 | 6 | 0.13808 | 13.8083 | 731.9 | 2189.2051 | 731.9 | 334.3223 |  | 1074.3223 | 165.6 | 499.9223 | 332.7611 | 167.1611 | 167.1611 | 3.0189 | -19.4 | -35 | 0.1403 | 14.0303 | 331.3 | 2121.9712 | 331.3 | 156.1284 |  | 756.1284 | 72 | 228.1284 | 150.0642 | 78.0642 | 78.0642 | 3.1685 | -23.1 | -22
| 0.1376 | 13.7605 | 513.4 | 2197.0489 | 513.4 | 233.6771 |  | 973.6771 | 94.6 | 328.2771 | 211.4385 | 116.8385 | 116.8385 | 3.4702 | 4.8 | 5 | 0.13821 | 13.8212 | 732.4 | 2189.5326 | 732.4 | 334.5006 |  | 1074.5006 | 165.3 | 499.8006 | 332.5503 | 167.2503 | 167.2503 | 3.0236 | -19.1 | -35 | 0.14043 | 14.0431 | 331.9 | 2122.2871 | 331.9 | 156.3879 |  | 756.3879 | 72.4 | 228.7879 | 150.5939 | 78.1939 | 78.1939 | 3.1601 | -23.5 | -22
| 0.13773 | 13.7734 | 513.9 | 2197.3796 | 513.9 | 233.8695 |  | 973.8695 | 94.6 | 328.4695 | 211.5347 | 116.9347 | 116.9347 | 3.4722 | 4.8 | 5 | 0.13834 | 13.8339 | 734.1 | 2189.8552 | 734.1 | 335.2276 |  | 1075.2276 | 165.6 | 500.8276 | 333.2138 | 167.6138 | 167.6138 | 3.0243 | -19.4 | -35 | 0.14056 | 14.0564 | 332 | 2122.6156 | 332 | 156.4108 |  | 756.4108 | 72 | 228.4108 | 150.2054 | 78.2054 | 78.2054 | 3.1724 | -23.1 | -22
| 0.13786 | 13.7863 | 515.6 | 2197.7078 | 515.6 | 234.6081 |  | 974.6081 | 94.6 | 329.2081 | 211.904 | 117.304 | 117.304 | 3.48 | 4.8 | 5 | 0.13847 | 13.8467 | 733.1 | 2190.1804 | 733.1 | 334.7213 |  | 1074.7213 | 165.6 | 500.3213 | 332.9606 | 167.3606 | 167.3606 | 3.0213 | -19.4 | -35 | 0.14069 | 14.0694 | 331.3 | 2122.9367 | 331.3 | 156.0574 |  | 756.0574 | 72 | 228.0574 | 150.0287 | 78.0287 | 78.0287 | 3.1675 | -23.1 | -22
| 0.13799 | 13.7989 | 514 | 2198.0281 | 514 | 233.846 |  | 973.846 | 94.6 | 328.446 | 211.523 | 116.923 | 116.923 | 3.4719 | 4.8 | 5 | 0.1386 | 13.8596 | 734 | 2190.5081 | 734 | 335.0821 |  | 1075.0821 | 166 | 501.0821 | 333.541 | 167.541 | 167.541 | 3.0186 | -19.8 | -35 | 0.14082 | 14.0822 | 332.2 | 2123.2529 | 332.2 | 156.458 |  | 756.458 | 72.2 | 228.658 | 150.429 | 78.229 | 78.229 | 3.167 | -23.3 | -22
| 0.13812 | 13.8117 | 514.3 | 2198.3564 | 514.3 | 233.9475 |  | 973.9475 | 94.9 | 328.8475 | 211.8738 | 116.9738 | 116.9738 | 3.4652 | 4.5 | 5 | 0.13872 | 13.8724 | 735.2 | 2190.8335 | 735.2 | 335.58 |  | 1075.58 | 165.8 | 501.38 | 333.59 | 167.79 | 167.79 | 3.024 | -19.6 | -35 | 0.14095 | 14.0953 | 332.1 | 2123.5767 | 332.1 | 156.3871 |  | 756.3871 | 72.4 | 228.7871 | 150.5936 | 78.1936 | 78.1936 | 3.16 | -23.5 | -22
| 0.13824 | 13.8244 | 515.2 | 2198.6796 | 515.2 | 234.3225 |  | 974.3225 | 94.4 | 328.7225 | 211.5612 | 117.1612 | 117.1612 | 3.4822 | 5 | 5 | 0.13885 | 13.885 | 733.8 | 2191.154 | 733.8 | 334.892 |  | 1074.892 | 166 | 500.892 | 333.446 | 167.446 | 167.446 | 3.0174 | -19.8 | -35 | 0.14108 | 14.1085 | 333.7 | 2123.9031 | 333.7 | 157.1164 |  | 757.1164 | 72.1 | 229.2164 | 150.6582 | 78.5582 | 78.5582 | 3.1791 | -23.2 | -22
| 0.13837 | 13.8373 | 513.4 | 2199.0082 | 513.4 | 233.4689 |  | 973.4689 | 94.7 | 328.1689 | 211.4344 | 116.7344 | 116.7344 | 3.4654 | 4.7 | 5 | 0.13898 | 13.8978 | 733.9 | 2191.4796 | 733.9 | 334.8879 |  | 1074.8879 | 166 | 500.8879 | 333.444 | 167.444 | 167.444 | 3.0174 | -19.8 | -35 | 0.14121 | 14.1211 | 331.8 | 2124.2145 | 331.8 | 156.1989 |  | 756.1989 | 72.2 | 228.3989 | 150.2995 | 78.0995 | 78.0995 | 3.1634 | -23.3 | -22
| 0.1385 | 13.8501 | 515.2 | 2199.3342 | 515.2 | 234.2527 |  | 974.2527 | 94.9 | 329.1527 | 212.0264 | 117.1264 | 117.1264 | 3.4684 | 4.5 | 5 | 0.1391 | 13.9105 | 735.2 | 2191.8028 | 735.2 | 335.4316 |  | 1075.4316 | 166.1 | 501.5316 | 333.8158 | 167.7158 | 167.7158 | 3.0195 | -19.9 | -35 | 0.14134 | 14.1344 | 332.6 | 2124.5436 | 332.6 | 156.5513 |  | 756.5513 | 72.5 | 229.0513 | 150.7756 | 78.2756 | 78.2756 | 3.1593 | -23.6 | -22
| 0.13863 | 13.8628 | 515.4 | 2199.6603 | 515.4 | 234.3089 |  | 974.3089 | 94.6 | 328.9089 | 211.7545 | 117.1545 | 117.1545 | 3.4768 | 4.8 | 5 | 0.13923 | 13.9233 | 734 | 2192.1285 | 734 | 334.8344 |  | 1074.8344 | 166.3 | 501.1344 | 333.7172 | 167.4172 | 167.4172 | 3.0134 | -20.1 | -35 | 0.14147 | 14.1469 | 333.1 | 2124.8527 | 333.1 | 156.7638 |  | 756.7638 | 72.3 | 229.0638 | 150.6819 | 78.3819 | 78.3819 | 3.1682 | -23.4 | -22
| 0.13876 | 13.8755 | 516.5 | 2199.9838 | 516.5 | 234.7745 |  | 974.7745 | 94.9 | 329.6745 | 212.2872 | 117.3872 | 117.3872 | 3.4739 | 4.5 | 5 | 0.13936 | 13.9363 | 734.1 | 2192.4594 | 734.1 | 334.8295 |  | 1074.8295 | 166.6 | 501.4295 | 334.0147 | 167.4147 | 167.4147 | 3.0098 | -20.4 | -35 | 0.14161 | 14.1606 | 332.3 | 2125.1921 | 332.3 | 156.3623 |  | 756.3623 | 72.6 | 228.9623 | 150.7812 | 78.1812 | 78.1812 | 3.1538 | -23.7 | -22
| 0.13888 | 13.8883 | 515.3 | 2200.3101 | 515.3 | 234.1943 |  | 974.1943 | 94.8 | 328.9943 | 211.8971 | 117.0971 | 117.0971 | 3.4704 | 4.6 | 5 | 0.13949 | 13.9492 | 735.6 | 2192.7878 | 735.6 | 335.4634 |  | 1075.4634 | 166.3 | 501.7634 | 334.0317 | 167.7317 | 167.7317 | 3.0172 | -20.1 | -35 | 0.14173 | 14.1733 | 332.8 | 2125.5064 | 332.8 | 156.5744 |  | 756.5744 | 72.7 | 229.2744 | 150.9872 | 78.2872 | 78.2872 | 3.1537 | -23.8 | -22
| 0.13901 | 13.9008 | 515.7 | 2200.6312 | 515.7 | 234.3419 |  | 974.3419 | 94.8 | 329.1419 | 211.9709 | 117.1709 | 117.1709 | 3.472 | 4.6 | 5 | 0.13962 | 13.9618 | 734.8 | 2193.1089 | 734.8 | 335.0495 |  | 1075.0495 | 166.2 | 501.2495 | 333.7247 | 167.5247 | 167.5247 | 3.0159 | -20 | -35 | 0.14186 | 14.1861 | 333 | 2125.8234 | 333 | 156.6452 |  | 756.6452 | 72.4 | 229.0452 | 150.7226 | 78.3226 | 78.3226 | 3.1636 | -23.5 | -22
| 0.13914 | 13.9138 | 516.9 | 2200.963 | 516.9 | 234.8517 |  | 974.8517 | 94.9 | 329.7517 | 212.3259 | 117.4259 | 117.4259 | 3.4747 | 4.5 | 5 | 0.13975 | 13.9745 | 735.3 | 2193.435 | 735.3 | 335.2276 |  | 1075.2276 | 166.6 | 501.8276 | 334.2138 | 167.6138 | 167.6138 | 3.0122 | -20.4 | -35 | 0.14199 | 14.1994 | 334.3 | 2126.153 | 334.3 | 157.2323 |  | 757.2323 | 72.6 | 229.8323 | 151.2162 | 78.6162 | 78.6162 | 3.1657 | -23.7 | -22
| 0.13927 | 13.9267 | 515.3 | 2201.2922 | 515.3 | 234.0898 |  | 974.0898 | 95 | 329.0898 | 212.0449 | 117.0449 | 117.0449 | 3.4641 | 4.4 | 5 | 0.13988 | 13.9876 | 735.6 | 2193.7688 | 735.6 | 335.3134 |  | 1075.3134 | 166.6 | 501.9134 | 334.2567 | 167.6567 | 167.6567 | 3.0127 | -20.4 | -36 | 0.14213 | 14.2127 | 332.9 | 2126.4827 | 332.9 | 156.5496 |  | 756.5496 | 72.6 | 229.1496 | 150.8748 | 78.2748 | 78.2748 | 3.1563 | -23.7 | -22
| 0.13939 | 13.9394 | 516.4 | 2201.6163 | 516.4 | 234.555 |  | 974.555 | 94.9 | 329.455 | 212.1775 | 117.2775 | 117.2775 | 3.4716 | 4.5 | 5 | 0.14 | 14.0003 | 735.5 | 2194.0926 | 735.5 | 335.2183 |  | 1075.2183 | 166.7 | 501.9183 | 334.3092 | 167.6092 | 167.6092 | 3.0109 | -20.5 | -36 | 0.14225 | 14.2253 | 333.3 | 2126.7949 | 333.3 | 156.7147 |  | 756.7147 | 72.5 | 229.2147 | 150.8573 | 78.3573 | 78.3573 | 3.1616 | -23.6 | -22
| 0.13952 | 13.9522 | 516.8 | 2201.9457 | 516.8 | 234.7015 |  | 974.7015 | 94.8 | 329.5015 | 212.1508 | 117.3508 | 117.3508 | 3.4758 | 4.6 | 5 | 0.14013 | 14.0132 | 736.2 | 2194.4216 | 736.2 | 335.487 |  | 1075.487 | 166.5 | 501.987 | 334.2435 | 167.7435 | 167.7435 | 3.0149 | -20.3 | -36 | 0.14238 | 14.2383 | 334.6 | 2127.1172 | 334.6 | 157.3021 |  | 757.3021 | 72.2 | 229.5021 | 150.851 | 78.651 | 78.651 | 3.1787 | -23.3 | -22
| 0.13965 | 13.9647 | 515.9 | 2202.2646 | 515.9 | 234.2589 |  | 974.2589 | 95.2 | 329.4589 | 212.3294 | 117.1294 | 117.1294 | 3.4607 | 4.2 | 4 | 0.14026 | 14.026 | 737.3 | 2194.7481 | 737.3 | 335.9383 |  | 1075.9383 | 166.7 | 502.6383 | 334.6692 | 167.9692 | 167.9692 | 3.0152 | -20.5 | -36 | 0.14252 | 14.2516 | 332.9 | 2127.4473 | 332.9 | 156.4786 |  | 756.4786 | 72.9 | 229.3786 | 151.1393 | 78.2393 | 78.2393 | 3.1465 | -24 | -22
| 0.13977 | 13.9775 | 515.7 | 2202.5916 | 515.7 | 234.1333 |  | 974.1333 | 95.3 | 329.4333 | 212.3666 | 117.0666 | 117.0666 | 3.4568 | 4.1 | 5 | 0.14039 | 14.0386 | 736.7 | 2195.0698 | 736.7 | 335.6158 |  | 1075.6158 | 166.8 | 502.4158 | 334.6079 | 167.8079 | 167.8079 | 3.0121 | -20.6 | -36 | 0.14265 | 14.2646 | 333.6 | 2127.7698 | 333.6 | 156.7839 |  | 756.7839 | 72.7 | 229.4839 | 151.0919 | 78.3919 | 78.3919 | 3.1566 | -23.8 | -22
| 0.1399 | 13.9901 | 516.5 | 2202.916 | 516.5 | 234.462 |  | 974.462 | 95.3 | 329.762 | 212.531 | 117.231 | 117.231 | 3.4603 | 4.1 | 5 | 0.14051 | 14.0514 | 736.8 | 2195.3965 | 736.8 | 335.6114 |  | 1075.6114 | 167 | 502.6114 | 334.8057 | 167.8057 | 167.8057 | 3.0096 | -20.8 | -36 | 0.14277 | 14.2775 | 334.2 | 2128.0899 | 334.2 | 157.0422 |  | 757.0422 | 72.6 | 229.6422 | 151.1211 | 78.5211 | 78.5211 | 3.1631 | -23.7 | -22
| 0.14003 | 14.0027 | 516.6 | 2203.2378 | 516.6 | 234.4731 |  | 974.4731 | 95 | 329.4731 | 212.2365 | 117.2365 | 117.2365 | 3.4681 | 4.4 | 5 | 0.14064 | 14.0645 | 738.1 | 2195.7308 | 738.1 | 336.1523 |  | 1076.1523 | 166.8 | 502.9523 | 334.8762 | 168.0762 | 168.0762 | 3.0153 | -20.6 | -36 | 0.14291 | 14.2908 | 333.5 | 2128.4203 | 333.5 | 156.689 |  | 756.689 | 72.9 | 229.589 | 151.2445 | 78.3445 | 78.3445 | 3.1494 | -24 | -22
| 0.14016 | 14.0156 | 516.3 | 2203.5678 | 516.3 | 234.3018 |  | 974.3018 | 95.5 | 329.8018 | 212.6509 | 117.1509 | 117.1509 | 3.4534 | 3.9 | 4 | 0.14077 | 14.0773 | 737.2 | 2196.0577 | 737.2 | 335.6924 |  | 1075.6924 | 167.2 | 502.8924 | 335.0462 | 167.8462 | 167.8462 | 3.0077 | -21 | -36 | 0.14304 | 14.3038 | 334.1 | 2128.7431 | 334.1 | 156.9471 |  | 756.9471 | 72.9 | 229.8471 | 151.3735 | 78.4735 | 78.4735 | 3.1529 | -24 | -23
| 0.14028 | 14.0283 | 517.1 | 2203.8951 | 517.1 | 234.63 |  | 974.63 | 95.3 | 329.93 | 212.615 | 117.315 | 117.315 | 3.462 | 4.1 | 5 | 0.1409 | 14.0899 | 737.4 | 2196.3798 | 737.4 | 335.7343 |  | 1075.7343 | 167.1 | 502.8343 | 334.9671 | 167.8671 | 167.8671 | 3.0092 | -20.9 | -36 | 0.14316 | 14.3162 | 334.1 | 2129.0534 | 334.1 | 156.9242 |  | 756.9242 | 72.9 | 229.8242 | 151.3621 | 78.4621 | 78.4621 | 3.1526 | -24 | -22
| 0.14041 | 14.0412 | 518.2 | 2204.2252 | 518.2 | 235.0939 |  | 975.0939 | 95.1 | 330.1939 | 212.647 | 117.547 | 117.547 | 3.4721 | 4.3 | 4 | 0.14103 | 14.1027 | 738.5 | 2196.7069 | 738.5 | 336.185 |  | 1076.185 | 167.2 | 503.385 | 335.2925 | 168.0925 | 168.0925 | 3.0107 | -21 | -36 | 0.14329 | 14.3294 | 335.1 | 2129.3815 | 335.1 | 157.3696 |  | 757.3696 | 72.5 | 229.8696 | 151.1848 | 78.6848 | 78.6848 | 3.1706 | -23.6 | -23
| 0.14054 | 14.054 | 516.8 | 2204.5528 | 516.8 | 234.424 |  | 974.424 | 95.4 | 329.824 | 212.612 | 117.212 | 117.212 | 3.4573 | 4 | 4 | 0.14116 | 14.1159 | 737.7 | 2197.0441 | 737.7 | 335.7693 |  | 1075.7693 | 167 | 502.7693 | 334.8847 | 167.8847 | 167.8847 | 3.0106 | -20.8 | -36 | 0.14343 | 14.3426 | 333.2 | 2129.7097 | 333.2 | 156.4532 |  | 756.4532 | 72.7 | 229.1532 | 150.9266 | 78.2266 | 78.2266 | 3.152 | -23.8 | -22
| 0.14067 | 14.0666 | 517.4 | 2204.8751 | 517.4 | 234.6618 |  | 974.6618 | 95.4 | 330.0618 | 212.7309 | 117.3309 | 117.3309 | 3.4598 | 4 | 4 | 0.14129 | 14.1286 | 738.7 | 2197.3689 | 738.7 | 336.1748 |  | 1076.1748 | 167.1 | 503.2748 | 335.1874 | 168.0874 | 168.0874 | 3.0118 | -20.9 | -36 | 0.14356 | 14.3556 | 334.5 | 2130.033 | 334.5 | 157.0398 |  | 757.0398 | 72.8 | 229.8398 | 151.3199 | 78.5199 | 78.5199 | 3.1571 | -23.9 | -22
| 0.1408 | 14.0796 | 518.1 | 2205.2109 | 518.1 | 234.9435 |  | 974.9435 | 95.5 | 330.4435 | 212.9718 | 117.4718 | 117.4718 | 3.4601 | 3.9 | 4 | 0.14141 | 14.1413 | 739.6 | 2197.6964 | 739.6 | 336.5342 |  | 1076.5342 | 167.3 | 503.8342 | 335.5671 | 168.2671 | 168.2671 | 3.0116 | -21.1 | -36 | 0.14369 | 14.3686 | 334.6 | 2130.3563 | 334.6 | 157.0629 |  | 757.0629 | 72.8 | 229.8629 | 151.3315 | 78.5315 | 78.5315 | 3.1575 | -23.9 | -22
| 0.14092 | 14.0923 | 518.8 | 2205.536 | 518.8 | 235.2263 |  | 975.2263 | 95.4 | 330.6263 | 213.0131 | 117.6131 | 117.6131 | 3.4657 | 4 | 4 | 0.14154 | 14.1541 | 739.7 | 2198.0239 | 739.7 | 336.5296 |  | 1076.5296 | 167.5 | 504.0296 | 335.7648 | 168.2648 | 168.2648 | 3.0091 | -21.3 | -36 | 0.14382 | 14.3815 | 335.6 | 2130.6772 | 335.6 | 157.5086 |  | 757.5086 | 72.8 | 230.3086 | 151.5543 | 78.7543 | 78.7543 | 3.1636 | -23.9 | -22
| 0.14105 | 14.1051 | 518.1 | 2205.864 | 518.1 | 234.874 |  | 974.874 | 95.5 | 330.374 | 212.937 | 117.437 | 117.437 | 3.4594 | 3.9 | 4 | 0.14167 | 14.167 | 739.6 | 2198.354 | 739.6 | 336.4335 |  | 1076.4335 | 167.6 | 504.0335 | 335.8168 | 168.2168 | 168.2168 | 3.0074 | -21.4 | -36 | 0.14394 | 14.3942 | 334.4 | 2130.9932 | 334.4 | 156.9221 |  | 756.9221 | 73.2 | 230.1221 | 151.6611 | 78.4611 | 78.4611 | 3.1437 | -24.3 | -22
| 0.14118 | 14.1179 | 518.2 | 2206.192 | 518.2 | 234.8844 |  | 974.8844 | 95.6 | 330.4844 | 213.0422 | 117.4422 | 117.4422 | 3.4569 | 3.8 | 4 | 0.1418 | 14.1797 | 741.2 | 2198.6792 | 741.2 | 337.1115 |  | 1077.1115 | 167.5 | 504.6115 | 336.0557 | 168.5557 | 168.5557 | 3.0126 | -21.3 | -36 | 0.14408 | 14.4075 | 334.6 | 2131.3244 | 334.6 | 156.9916 |  | 756.9916 | 72.7 | 229.6916 | 151.1958 | 78.4958 | 78.4958 | 3.1594 | -23.8 | -23
| 0.14131 | 14.1306 | 519.6 | 2206.5202 | 519.6 | 235.4839 |  | 975.4839 | 95.7 | 331.1839 | 213.442 | 117.742 | 117.742 | 3.4606 | 3.7 | 4 | 0.14193 | 14.1926 | 740 | 2199.0095 | 740 | 336.5151 |  | 1076.5151 | 168 | 504.5151 | 336.2576 | 168.2576 | 168.2576 | 3.0031 | -21.8 | -36 | 0.14421 | 14.4207 | 335.5 | 2131.6532 | 335.5 | 157.3896 |  | 757.3896 | 72.7 | 230.0896 | 151.3948 | 78.6948 | 78.6948 | 3.1649 | -23.8 | -22
| 0.14143 | 14.1433 | 518.3 | 2206.8457 | 518.3 | 234.8601 |  | 974.8601 | 95.6 | 330.4601 | 213.03 | 117.43 | 117.43 | 3.4567 | 3.8 | 4 | 0.14205 | 14.2052 | 740.6 | 2199.3324 | 740.6 | 336.7385 |  | 1076.7385 | 167.8 | 504.5385 | 336.1693 | 168.3693 | 168.3693 | 3.0068 | -21.6 | -36 | 0.14434 | 14.4337 | 334.5 | 2131.977 | 334.5 | 156.8966 |  | 756.8966 | 72.8 | 229.6966 | 151.2483 | 78.4483 | 78.4483 | 3.1552 | -23.9 | -22
| 0.14156 | 14.1563 | 518.2 | 2207.1794 | 518.2 | 234.7793 |  | 974.7793 | 95.6 | 330.3793 | 212.9896 | 117.3896 | 117.3896 | 3.4559 | 3.8 | 4 | 0.14218 | 14.2181 | 741.6 | 2199.6629 | 741.6 | 337.1426 |  | 1077.1426 | 167.8 | 504.9426 | 336.3713 | 168.5713 | 168.5713 | 3.0092 | -21.6 | -36 | 0.14447 | 14.4467 | 334.9 | 2132.3009 | 334.9 | 157.0604 |  | 757.0604 | 72.6 | 229.6604 | 151.1302 | 78.5302 | 78.5302 | 3.1634 | -23.7 | -22
| 0.14169 | 14.1688 | 519.6 | 2207.5025 | 519.6 | 235.3791 |  | 975.3791 | 95.7 | 331.0791 | 213.3896 | 117.6896 | 117.6896 | 3.4596 | 3.7 | 4 | 0.14231 | 14.2311 | 740.8 | 2199.9961 | 740.8 | 336.7279 |  | 1076.7279 | 167.8 | 504.5279 | 336.1639 | 168.3639 | 168.3639 | 3.0067 | -21.6 | -36 | 0.1446 | 14.4598 | 335.1 | 2132.6275 | 335.1 | 157.1301 |  | 757.1301 | 72.7 | 229.8301 | 151.2651 | 78.5651 | 78.5651 | 3.1613 | -23.8 | -23
| 0.14182 | 14.1816 | 518.7 | 2207.831 | 518.7 | 234.9365 |  | 974.9365 | 95.6 | 330.5365 | 213.0682 | 117.4682 | 117.4682 | 3.4575 | 3.8 | 4 | 0.14244 | 14.2437 | 740.8 | 2200.3193 | 740.8 | 336.6784 |  | 1076.6784 | 168.2 | 504.8784 | 336.5392 | 168.3392 | 168.3392 | 3.0017 | -22 | -36 | 0.14473 | 14.4728 | 336 | 2132.9516 | 336 | 157.5282 |  | 757.5282 | 72.8 | 230.3282 | 151.5641 | 78.7641 | 78.7641 | 3.1638 | -23.9 | -22
| 0.14194 | 14.1944 | 518.8 | 2208.1596 | 518.8 | 234.9468 |  | 974.9468 | 95.7 | 330.6468 | 213.1734 | 117.4734 | 117.4734 | 3.455 | 3.7 | 4 | 0.14256 | 14.2563 | 742.4 | 2200.6425 | 742.4 | 337.356 |  | 1077.356 | 167.9 | 505.256 | 336.578 | 168.678 | 168.678 | 3.0093 | -21.7 | -36 | 0.14486 | 14.486 | 334.6 | 2133.2809 | 334.6 | 156.8476 |  | 756.8476 | 73.1 | 229.9476 | 151.5238 | 78.4238 | 78.4238 | 3.1457 | -24.2 | -23
| 0.14207 | 14.2073 | 519.8 | 2208.491 | 519.8 | 235.3643 |  | 975.3643 | 95.8 | 331.1643 | 213.4822 | 117.6822 | 117.6822 | 3.4568 | 3.6 | 4 | 0.14269 | 14.2691 | 740.8 | 2200.9709 | 740.8 | 336.5787 |  | 1076.5787 | 168.1 | 504.6787 | 336.3894 | 168.2894 | 168.2894 | 3.0023 | -21.9 | -36 | 0.14499 | 14.4988 | 335.5 | 2133.6002 | 335.5 | 157.246 |  | 757.246 | 73.2 | 230.446 | 151.823 | 78.623 | 78.623 | 3.1482 | -24.3 | -23
| 0.1422 | 14.2198 | 520.6 | 2208.8145 | 520.6 | 235.692 |  | 975.692 | 95.8 | 331.492 | 213.646 | 117.846 | 117.846 | 3.4603 | 3.6 | 4 | 0.14282 | 14.2823 | 741.6 | 2201.3095 | 741.6 | 336.8904 |  | 1076.8904 | 168.2 | 505.0904 | 336.6452 | 168.4452 | 168.4452 | 3.0029 | -22 | -36 | 0.14512 | 14.5118 | 336.2 | 2133.9246 | 336.2 | 157.5501 |  | 757.5501 | 72.9 | 230.4501 | 151.675 | 78.775 | 78.775 | 3.1612 | -24 | -23
| 0.14233 | 14.2327 | 519.6 | 2209.1461 | 519.6 | 235.204 |  | 975.204 | 95.9 | 331.104 | 213.502 | 117.602 | 117.602 | 3.4526 | 3.5 | 4 | 0.14295 | 14.2948 | 742.5 | 2201.6305 | 742.5 | 337.25 |  | 1077.25 | 168.2 | 505.45 | 336.825 | 168.625 | 168.625 | 3.0051 | -22 | -36 | 0.14525 | 14.5245 | 334.9 | 2134.2415 | 334.9 | 156.9176 |  | 756.9176 | 73.4 | 230.3176 | 151.8588 | 78.4588 | 78.4588 | 3.1378 | -24.5 | -23
| 0.14245 | 14.2453 | 519.9 | 2209.4698 | 519.9 | 235.3053 |  | 975.3053 | 95.8 | 331.1053 | 213.4527 | 117.6527 | 117.6527 | 3.4562 | 3.6 | 4 | 0.14307 | 14.3075 | 742.3 | 2201.9567 | 742.3 | 337.1093 |  | 1077.1093 | 168.2 | 505.3093 | 336.7546 | 168.5546 | 168.5546 | 3.0042 | -22 | -37 | 0.14538 | 14.5378 | 335.2 | 2134.5738 | 335.2 | 157.0337 |  | 757.0337 | 73.3 | 230.3337 | 151.8168 | 78.5168 | 78.5168 | 3.1423 | -24.4 | -23
| 0.14258 | 14.2582 | 521.3 | 2209.8043 | 521.3 | 235.9032 |  | 975.9032 | 95.7 | 331.6032 | 213.6516 | 117.9516 | 117.9516 | 3.465 | 3.7 | 4 | 0.14321 | 14.3207 | 742.3 | 2202.2955 | 742.3 | 337.0574 |  | 1077.0574 | 168.4 | 505.4574 | 336.9287 | 168.5287 | 168.5287 | 3.0015 | -22.2 | -37 | 0.14551 | 14.5507 | 335.5 | 2134.8959 | 335.5 | 157.1505 |  | 757.1505 | 73.2 | 230.3505 | 151.7753 | 78.5753 | 78.5753 | 3.1469 | -24.3 | -23
| 0.14271 | 14.271 | 520.1 | 2210.1335 | 520.1 | 235.3252 |  | 975.3252 | 95.8 | 331.1252 | 213.4626 | 117.6626 | 117.6626 | 3.4564 | 3.6 | 4 | 0.14333 | 14.3334 | 742.4 | 2202.6244 | 742.4 | 337.0525 |  | 1077.0525 | 168.5 | 505.5525 | 337.0262 | 168.5262 | 168.5262 | 3.0003 | -22.3 | -37 | 0.14564 | 14.564 | 336.7 | 2135.2284 | 336.7 | 157.6881 |  | 757.6881 | 73.1 | 230.7881 | 151.944 | 78.844 | 78.844 | 3.1572 | -24.2 | -23
| 0.14283 | 14.2834 | 519.4 | 2210.4521 | 519.4 | 234.9746 |  | 974.9746 | 95.9 | 330.8746 | 213.3873 | 117.4873 | 117.4873 | 3.4502 | 3.5 | 4 | 0.14346 | 14.3461 | 746.1 | 2202.9509 | 746.1 | 338.6821 |  | 1078.6821 | 168.5 | 507.1821 | 337.841 | 169.341 | 169.341 | 3.01 | -22.3 | -36 | 0.14577 | 14.577 | 335.4 | 2135.5533 | 335.4 | 157.0553 |  | 757.0553 | 73.3 | 230.3553 | 151.8277 | 78.5277 | 78.5277 | 3.1426 | -24.4 | -23
| 0.14296 | 14.2962 | 520.5 | 2210.7842 | 520.5 | 235.4368 |  | 975.4368 | 95.9 | 331.3368 | 213.6184 | 117.7184 | 117.7184 | 3.455 | 3.5 | 4 | 0.14359 | 14.3589 | 743.2 | 2203.28 | 743.2 | 337.3153 |  | 1077.3153 | 168.5 | 505.8153 | 337.1576 | 168.6576 | 168.6576 | 3.0019 | -22.3 | -37 | 0.1459 | 14.5897 | 336.3 | 2135.8707 | 336.3 | 157.4534 |  | 757.4534 | 73.1 | 230.5534 | 151.8267 | 78.7267 | 78.7267 | 3.1539 | -24.2 | -23
| 0.14309 | 14.3087 | 521.4 | 2211.1056 | 521.4 | 235.8096 |  | 975.8096 | 96 | 331.8096 | 213.9048 | 117.9048 | 117.9048 | 3.4564 | 3.4 | 4 | 0.14372 | 14.3718 | 743.4 | 2203.6117 | 743.4 | 337.3553 |  | 1077.3553 | 168.5 | 505.8553 | 337.1776 | 168.6776 | 168.6776 | 3.0021 | -22.3 | -36 | 0.14603 | 14.6029 | 337.2 | 2136.2009 | 337.2 | 157.8503 |  | 757.8503 | 73 | 230.8503 | 151.9252 | 78.9252 | 78.9252 | 3.1623 | -24.1 | -23
| 0.14322 | 14.3218 | 520.1 | 2211.4433 | 520.1 | 235.1858 |  | 975.1858 | 96 | 331.1858 | 213.5929 | 117.5929 | 117.5929 | 3.4499 | 3.4 | 4 | 0.14385 | 14.3847 | 744.8 | 2203.9435 | 744.8 | 337.9397 |  | 1077.9397 | 168.7 | 506.6397 | 337.6698 | 168.9698 | 168.9698 | 3.0032 | -22.5 | -37 | 0.14616 | 14.6158 | 335.5 | 2136.5236 | 335.5 | 157.0308 |  | 757.0308 | 73.3 | 230.3308 | 151.8154 | 78.5154 | 78.5154 | 3.1423 | -24.4 | -23
| 0.14335 | 14.3346 | 521.1 | 2211.773 | 521.1 | 235.6028 |  | 975.6028 | 95.7 | 331.3028 | 213.5014 | 117.8014 | 117.8014 | 3.4619 | 3.7 | 4 | 0.14397 | 14.3973 | 743.6 | 2204.2679 | 743.6 | 337.3456 |  | 1077.3456 | 169 | 506.3456 | 337.6728 | 168.6728 | 168.6728 | 2.9961 | -22.8 | -37 | 0.14629 | 14.6289 | 336.2 | 2136.8514 | 336.2 | 157.3343 |  | 757.3343 | 73.3 | 230.6343 | 151.9671 | 78.6671 | 78.6671 | 3.1464 | -24.4 | -23
| 0.14347 | 14.3473 | 522.4 | 2212.1028 | 522.4 | 236.1554 |  | 976.1554 | 96.1 | 332.2554 | 214.1777 | 118.0777 | 118.0777 | 3.4574 | 3.3 | 4 | 0.1441 | 14.4103 | 744.3 | 2204.6024 | 744.3 | 337.6119 |  | 1077.6119 | 168.9 | 506.5119 | 337.706 | 168.806 | 168.806 | 2.9989 | -22.7 | -37 | 0.14642 | 14.6419 | 336.7 | 2137.1768 | 336.7 | 157.5443 |  | 757.5443 | 73.3 | 230.8443 | 152.0721 | 78.7721 | 78.7721 | 3.1493 | -24.4 | -23
| 0.1436 | 14.3601 | 520.5 | 2212.4327 | 520.5 | 235.2614 |  | 975.2614 | 96 | 331.2614 | 213.6307 | 117.6307 | 117.6307 | 3.4506 | 3.4 | 4 | 0.14423 | 14.4232 | 745.5 | 2204.9345 | 745.5 | 338.1053 |  | 1078.1053 | 168.7 | 506.8053 | 337.7526 | 169.0526 | 169.0526 | 3.0042 | -22.5 | -37 | 0.14655 | 14.6551 | 337.9 | 2137.5074 | 337.9 | 158.0813 |  | 758.0813 | 73.1 | 231.1813 | 152.1407 | 79.0407 | 79.0407 | 3.1625 | -24.2 | -23
| 0.14373 | 14.3729 | 520.5 | 2212.7627 | 520.5 | 235.2263 |  | 975.2263 | 96.3 | 331.5263 | 213.9132 | 117.6132 | 117.6132 | 3.4426 | 3.1 | 4 | 0.14436 | 14.436 | 744.2 | 2205.2641 | 744.2 | 337.4652 |  | 1077.4652 | 169.2 | 506.6652 | 337.9326 | 168.7326 | 168.7326 | 2.9945 | -23 | -37 | 0.14668 | 14.6681 | 336.1 | 2137.833 | 336.1 | 157.2153 |  | 757.2153 | 73.2 | 230.4153 | 151.8076 | 78.6076 | 78.6076 | 3.1477 | -24.3 | -23
| 0.14386 | 14.3855 | 522.4 | 2213.0901 | 522.4 | 236.05 |  | 976.05 | 96.4 | 332.45 | 214.425 | 118.025 | 118.025 | 3.4487 | 3 | 4 | 0.14449 | 14.4489 | 744.5 | 2205.5964 | 744.5 | 337.5504 |  | 1077.5504 | 169.2 | 506.7504 | 337.9752 | 168.7752 | 168.7752 | 2.995 | -23 | -37 | 0.14681 | 14.6811 | 336.6 | 2138.1588 | 336.6 | 157.4252 |  | 757.4252 | 73.2 | 230.6252 | 151.9126 | 78.7126 | 78.7126 | 3.1506 | -24.3 | -23
| 0.14398 | 14.3984 | 522.9 | 2213.423 | 522.9 | 236.2404 |  | 976.2404 | 95.7 | 331.9404 | 213.8202 | 118.1202 | 118.1202 | 3.4686 | 3.7 | 4 | 0.14462 | 14.4616 | 745.8 | 2205.9238 | 745.8 | 338.0896 |  | 1078.0896 | 169 | 507.0896 | 338.0448 | 169.0448 | 169.0448 | 3.0005 | -22.8 | -37 | 0.14694 | 14.6942 | 337.4 | 2138.4871 | 337.4 | 157.7751 |  | 757.7751 | 73.6 | 231.3751 | 152.4875 | 78.8875 | 78.8875 | 3.1437 | -24.7 | -23
| 0.14411 | 14.4111 | 521.9 | 2213.7506 | 521.9 | 235.7538 |  | 975.7538 | 96.3 | 332.0538 | 214.1769 | 117.8769 | 117.8769 | 3.4481 | 3.1 | 4 | 0.14474 | 14.4744 | 748.3 | 2206.2538 | 748.3 | 339.1722 |  | 1079.1722 | 169.3 | 508.4722 | 338.8861 | 169.5861 | 169.5861 | 3.0034 | -23.1 | -37 | 0.14707 | 14.7071 | 336.3 | 2138.8105 | 336.3 | 157.2369 |  | 757.2369 | 73.1 | 230.3369 | 151.7185 | 78.6185 | 78.6185 | 3.151 | -24.2 | -23
| 0.14424 | 14.4239 | 522.5 | 2214.081 | 522.5 | 235.9896 |  | 975.9896 | 96.1 | 332.0896 | 214.0948 | 117.9948 | 117.9948 | 3.4557 | 3.3 | 4 | 0.14487 | 14.4872 | 745.5 | 2206.5838 | 745.5 | 337.8526 |  | 1077.8526 | 169.3 | 507.1526 | 338.2263 | 168.9263 | 168.9263 | 2.9956 | -23.1 | -37 | 0.1472 | 14.7202 | 336.4 | 2139.139 | 336.4 | 157.2595 |  | 757.2595 | 73.4 | 230.6595 | 152.0298 | 78.6298 | 78.6298 | 3.1425 | -24.5 | -23
| 0.14436 | 14.4364 | 523.5 | 2214.4061 | 523.5 | 236.4065 |  | 976.4065 | 96 | 332.4065 | 214.2033 | 118.2033 | 118.2033 | 3.4626 | 3.4 | 4 | 0.145 | 14.5002 | 746.8 | 2206.9191 | 746.8 | 338.3903 |  | 1078.3903 | 169.4 | 507.7903 | 338.5951 | 169.1951 | 169.1951 | 2.9976 | -23.2 | -36 | 0.14733 | 14.7333 | 337.4 | 2139.4677 | 337.4 | 157.7028 |  | 757.7028 | 73.3 | 231.0028 | 152.1514 | 78.8514 | 78.8514 | 3.1515 | -24.4 | -23
| 0.14449 | 14.4494 | 522 | 2214.742 | 522 | 235.6934 |  | 975.6934 | 96.3 | 331.9934 | 214.1467 | 117.8467 | 117.8467 | 3.4475 | 3.1 | 4 | 0.14513 | 14.5128 | 748.4 | 2207.2468 | 748.4 | 339.0649 |  | 1079.0649 | 169.5 | 508.5649 | 339.0325 | 169.5325 | 169.5325 | 3.0004 | -23.3 | -37 | 0.14746 | 14.7459 | 338.3 | 2139.7837 | 338.3 | 158.1001 |  | 758.1001 | 73.1 | 231.2001 | 152.15 | 79.05 | 79.05 | 3.1628 | -24.2 | -23
| 0.14462 | 14.4622 | 521.8 | 2215.0727 | 521.8 | 235.5679 |  | 975.5679 | 96 | 331.5679 | 213.7839 | 117.7839 | 117.7839 | 3.4538 | 3.4 | 4 | 0.14526 | 14.5255 | 746.5 | 2207.5747 | 746.5 | 338.1539 |  | 1078.1539 | 169.7 | 507.8539 | 338.777 | 169.077 | 169.077 | 2.9927 | -23.5 | -37 | 0.14759 | 14.7591 | 336.9 | 2140.1151 | 336.9 | 157.4214 |  | 757.4214 | 73.3 | 230.7214 | 152.0107 | 78.7107 | 78.7107 | 3.1476 | -24.4 | -23
| 0.14475 | 14.4749 | 522.8 | 2215.4035 | 522.8 | 235.9841 |  | 975.9841 | 96 | 331.9841 | 213.992 | 117.992 | 117.992 | 3.4582 | 3.4 | 4 | 0.14538 | 14.5384 | 747.3 | 2207.9077 | 747.3 | 338.4652 |  | 1078.4652 | 169.5 | 507.9652 | 338.7326 | 169.2326 | 169.2326 | 2.9968 | -23.3 | -37 | 0.14772 | 14.7718 | 337.5 | 2140.4339 | 337.5 | 157.6783 |  | 757.6783 | 73.4 | 231.0783 | 152.2392 | 78.8392 | 78.8392 | 3.1482 | -24.5 | -23
| 0.14488 | 14.4877 | 525.2 | 2215.7344 | 525.2 | 237.032 |  | 977.032 | 96.1 | 333.132 | 214.616 | 118.516 | 118.516 | 3.4665 | 3.3 | 4 | 0.14551 | 14.5514 | 748.7 | 2208.2433 | 748.7 | 339.0478 |  | 1079.0478 | 169.4 | 508.4478 | 338.9239 | 169.5239 | 169.5239 | 3.0015 | -23.2 | -37 | 0.14785 | 14.7851 | 338.2 | 2140.768 | 338.2 | 157.9807 |  | 757.9807 | 73.4 | 231.3807 | 152.3903 | 78.9903 | 78.9903 | 3.1523 | -24.5 | -23
| 0.145 | 14.5005 | 522.8 | 2216.0654 | 522.8 | 235.9136 |  | 975.9136 | 96 | 331.9136 | 213.9568 | 117.9568 | 117.9568 | 3.4574 | 3.4 | 4 | 0.14564 | 14.5642 | 747.6 | 2208.5739 | 747.6 | 338.499 |  | 1078.499 | 169.7 | 508.199 | 338.9495 | 169.2495 | 169.2495 | 2.9947 | -23.5 | -37 | 0.14798 | 14.7978 | 337 | 2141.087 | 337 | 157.3967 |  | 757.3967 | 73.3 | 230.6967 | 151.9983 | 78.6983 | 78.6983 | 3.1473 | -24.4 | -23
| 0.14513 | 14.5133 | 523.2 | 2216.3965 | 523.2 | 236.0588 |  | 976.0588 | 96.3 | 332.3588 | 214.3294 | 118.0294 | 118.0294 | 3.4513 | 3.1 | 3 | 0.14577 | 14.5768 | 747.4 | 2208.8997 | 747.4 | 338.3585 |  | 1078.3585 | 169.8 | 508.1585 | 338.9793 | 169.1793 | 169.1793 | 2.9927 | -23.6 | -37 | 0.14811 | 14.8112 | 337.5 | 2141.4239 | 337.5 | 157.6054 |  | 757.6054 | 73.6 | 231.2054 | 152.4027 | 78.8027 | 78.8027 | 3.1414 | -24.7 | -23
| 0.14526 | 14.5257 | 523.8 | 2216.7196 | 523.8 | 236.2951 |  | 976.2951 | 96.2 | 332.4951 | 214.3476 | 118.1476 | 118.1476 | 3.4563 | 3.2 | 4 | 0.14589 | 14.5894 | 747.9 | 2209.2255 | 747.9 | 338.5349 |  | 1078.5349 | 169.9 | 508.4349 | 339.1675 | 169.2675 | 169.2675 | 2.9926 | -23.7 | -37 | 0.14824 | 14.8241 | 337.8 | 2141.7482 | 337.8 | 157.7216 |  | 757.7216 | 73.5 | 231.2216 | 152.3608 | 78.8608 | 78.8608 | 3.1459 | -24.6 | -23
| 0.14539 | 14.5387 | 523.5 | 2217.0562 | 523.5 | 236.1239 |  | 976.1239 | 96.2 | 332.3239 | 214.262 | 118.062 | 118.062 | 3.4545 | 3.2 | 3 | 0.14602 | 14.6024 | 751.3 | 2209.5615 | 751.3 | 340.0222 |  | 1080.0222 | 169.8 | 509.8222 | 339.8111 | 170.0111 | 170.0111 | 3.0025 | -23.6 | -37 | 0.14837 | 14.8371 | 339.4 | 2142.0751 | 339.4 | 158.4445 |  | 758.4445 | 73.3 | 231.7445 | 152.5222 | 79.2222 | 79.2222 | 3.1616 | -24.4 | -23
| 0.14552 | 14.5516 | 523.4 | 2217.3903 | 523.4 | 236.0432 |  | 976.0432 | 96.4 | 332.4432 | 214.4216 | 118.0216 | 118.0216 | 3.4486 | 3 | 3 | 0.14615 | 14.6152 | 748.1 | 2209.8926 | 748.1 | 338.5232 |  | 1078.5232 | 170 | 508.5232 | 339.2616 | 169.2616 | 169.2616 | 2.9913 | -23.8 | -37 | 0.1485 | 14.8501 | 337.5 | 2142.4021 | 337.5 | 157.5335 |  | 757.5335 | 73.4 | 230.9335 | 152.1667 | 78.7667 | 78.7667 | 3.1462 | -24.5 | -23
| 0.14564 | 14.5641 | 525 | 2217.7164 | 525 | 236.73 |  | 976.73 | 96.4 | 333.13 | 214.765 | 118.365 | 118.365 | 3.4557 | 3 | 3 | 0.14628 | 14.6282 | 748.6 | 2210.2288 | 748.6 | 338.698 |  | 1078.698 | 169.9 | 508.598 | 339.249 | 169.349 | 169.349 | 2.9935 | -23.7 | -37 | 0.14863 | 14.8629 | 338.5 | 2142.7241 | 338.5 | 157.9765 |  | 757.9765 | 73.4 | 231.3765 | 152.3882 | 78.9882 | 78.9882 | 3.1523 | -24.5 | -23
| 0.14577 | 14.5769 | 523.2 | 2218.048 | 523.2 | 235.8831 |  | 975.8831 | 96.6 | 332.4831 | 214.5415 | 117.9415 | 117.9415 | 3.4419 | 2.8 | 4 | 0.14641 | 14.6407 | 750.9 | 2210.5525 | 750.9 | 339.6888 |  | 1079.6888 | 170 | 509.6888 | 339.8444 | 169.8444 | 169.8444 | 2.9982 | -23.8 | -37 | 0.14876 | 14.8764 | 339.3 | 2143.0641 | 339.3 | 158.3247 |  | 758.3247 | 73.3 | 231.6247 | 152.4624 | 79.1624 | 79.1624 | 3.16 | -24.4 | -23
| 0.1459 | 14.5898 | 524 | 2218.3823 | 524 | 236.2082 |  | 976.2082 | 96.7 | 332.9082 | 214.8041 | 118.1041 | 118.1041 | 3.4427 | 2.7 | 4 | 0.14654 | 14.6539 | 749.6 | 2210.8939 | 749.6 | 339.0484 |  | 1079.0484 | 170 | 509.0484 | 339.5242 | 169.5242 | 169.5242 | 2.9944 | -23.8 | -37 | 0.14889 | 14.8894 | 337.5 | 2143.3914 | 337.5 | 157.4607 |  | 757.4607 | 73.7 | 231.1607 | 152.4304 | 78.7304 | 78.7304 | 3.1365 | -24.8 | -23
| 0.14602 | 14.6021 | 524.5 | 2218.7033 | 524.5 | 236.3993 |  | 976.3993 | 96.6 | 332.9993 | 214.7997 | 118.1997 | 118.1997 | 3.4472 | 2.8 | 3 | 0.14666 | 14.6665 | 749.5 | 2211.2203 | 749.5 | 338.9531 |  | 1078.9531 | 170.4 | 509.3531 | 339.8766 | 169.4766 | 169.4766 | 2.9892 | -24.2 | -37 | 0.14902 | 14.9022 | 338.5 | 2143.7137 | 338.5 | 157.9036 |  | 757.9036 | 73.3 | 231.2036 | 152.2518 | 78.9518 | 78.9518 | 3.1542 | -24.4 | -23
| 0.14615 | 14.6153 | 526 | 2219.046 | 526 | 237.0388 |  | 977.0388 | 96.6 | 333.6388 | 215.1194 | 118.5194 | 118.5194 | 3.4538 | 2.8 | 3 | 0.14679 | 14.6795 | 750.4 | 2211.557 | 750.4 | 339.3085 |  | 1079.3085 | 170.4 | 509.7085 | 340.0542 | 169.6542 | 169.6542 | 2.9912 | -24.2 | -38 | 0.14915 | 14.9154 | 338.7 | 2144.0463 | 338.7 | 157.9723 |  | 757.9723 | 73.6 | 231.5723 | 152.5862 | 78.9862 | 78.9862 | 3.1464 | -24.7 | -23
| 0.14628 | 14.6279 | 524.1 | 2219.3726 | 524.1 | 236.1478 |  | 976.1478 | 96.6 | 332.7478 | 214.6739 | 118.0739 | 118.0739 | 3.4446 | 2.8 | 3 | 0.14692 | 14.6922 | 749.1 | 2211.8886 | 749.1 | 338.6699 |  | 1078.6699 | 170.5 | 509.1699 | 339.8349 | 169.3349 | 169.3349 | 2.9863 | -24.3 | -37 | 0.14928 | 14.9282 | 339.9 | 2144.3688 | 339.9 | 158.5082 |  | 758.5082 | 73.6 | 232.1082 | 152.8541 | 79.2541 | 79.2541 | 3.1536 | -24.7 | -23
| 0.14641 | 14.6407 | 524.6 | 2219.7046 | 524.6 | 236.3377 |  | 976.3377 | 96.9 | 333.2377 | 215.0689 | 118.1689 | 118.1689 | 3.439 | 2.5 | 3 | 0.14705 | 14.7049 | 750.7 | 2212.2179 | 750.7 | 339.3427 |  | 1079.3427 | 170.4 | 509.7427 | 340.0714 | 169.6714 | 169.6714 | 2.9914 | -24.2 | -37 | 0.14941 | 14.9413 | 338.4 | 2144.699 | 338.4 | 157.7844 |  | 757.7844 | 73.5 | 231.2844 | 152.3922 | 78.8922 | 78.8922 | 3.1467 | -24.6 | -23
| 0.14653 | 14.6532 | 526.1 | 2220.0314 | 526.1 | 236.9786 |  | 976.9786 | 96.8 | 333.7786 | 215.2893 | 118.4893 | 118.4893 | 3.4481 | 2.6 | 3 | 0.14718 | 14.7176 | 751.8 | 2212.5472 | 751.8 | 339.7894 |  | 1079.7894 | 170.6 | 510.3894 | 340.4947 | 169.8947 | 169.8947 | 2.9917 | -24.4 | -37 | 0.14954 | 14.9543 | 339.1 | 2145.0269 | 339.1 | 158.0866 |  | 758.0866 | 73.4 | 231.4866 | 152.4433 | 79.0433 | 79.0433 | 3.1538 | -24.5 | -23
| 0.14666 | 14.6662 | 524.5 | 2220.3691 | 524.5 | 236.222 |  | 976.222 | 97 | 333.222 | 215.111 | 118.111 | 118.111 | 3.4353 | 2.4 | 3 | 0.14731 | 14.7305 | 750.8 | 2212.8817 | 750.8 | 339.2861 |  | 1079.2861 | 170.5 | 509.7861 | 340.1431 | 169.6431 | 169.6431 | 2.9899 | -24.3 | -38 | 0.14968 | 14.9675 | 339.7 | 2145.3599 | 339.7 | 158.3417 |  | 758.3417 | 73.5 | 231.8417 | 152.6709 | 79.1709 | 79.1709 | 3.1543 | -24.6 | -23
| 0.14679 | 14.6792 | 525.1 | 2220.7069 | 525.1 | 236.4562 |  | 976.4562 | 96.7 | 333.1562 | 214.9281 | 118.2281 | 118.2281 | 3.4453 | 2.7 | 3 | 0.14743 | 14.7434 | 751.3 | 2213.2163 | 751.3 | 339.4607 |  | 1079.4607 | 170.4 | 509.8607 | 340.1304 | 169.7304 | 169.7304 | 2.9921 | -24.2 | -38 | 0.14981 | 14.9805 | 338.4 | 2145.6879 | 338.4 | 157.7117 |  | 757.7117 | 73.4 | 231.1117 | 152.2558 | 78.8558 | 78.8558 | 3.1487 | -24.5 | -23
| 0.14692 | 14.6918 | 526.1 | 2221.0339 | 526.1 | 236.8717 |  | 976.8717 | 96.8 | 333.6717 | 215.2358 | 118.4358 | 118.4358 | 3.447 | 2.6 | 3 | 0.14756 | 14.7562 | 752.9 | 2213.5484 | 752.9 | 340.1326 |  | 1080.1326 | 170.8 | 510.9326 | 340.8663 | 170.0663 | 170.0663 | 2.9914 | -24.6 | -37 | 0.14993 | 14.9932 | 338.7 | 2146.0083 | 338.7 | 157.8279 |  | 757.8279 | 73.6 | 231.4279 | 152.514 | 78.914 | 78.914 | 3.1444 | -24.7 | -23
| 0.14704 | 14.7044 | 524.9 | 2221.3638 | 524.9 | 236.2963 |  | 976.2963 | 96.8 | 333.0963 | 214.9481 | 118.1481 | 118.1481 | 3.4411 | 2.6 | 3 | 0.14769 | 14.769 | 754.4 | 2213.8807 | 754.4 | 340.7591 |  | 1080.7591 | 170.7 | 511.4591 | 341.0796 | 170.3796 | 170.3796 | 2.9962 | -24.5 | -37 | 0.15006 | 15.0063 | 339.8 | 2146.3391 | 339.8 | 158.3161 |  | 758.3161 | 73.4 | 231.7161 | 152.558 | 79.158 | 79.158 | 3.1569 | -24.5 | -23
| 0.14717 | 14.7172 | 525 | 2221.6965 | 525 | 236.3059 |  | 976.3059 | 96.8 | 333.1059 | 214.953 | 118.153 | 118.153 | 3.4412 | 2.6 | 3 | 0.14782 | 14.7818 | 751.3 | 2214.2131 | 751.3 | 339.3079 |  | 1079.3079 | 170.7 | 510.0079 | 340.354 | 169.654 | 169.654 | 2.9877 | -24.5 | -38 | 0.15019 | 15.0191 | 339.7 | 2146.6623 | 339.7 | 158.2457 |  | 758.2457 | 73.6 | 231.8457 | 152.7228 | 79.1228 | 79.1228 | 3.1501 | -24.7 | -23
| 0.1473 | 14.7301 | 526.6 | 2222.0319 | 526.6 | 236.9903 |  | 976.9903 | 96.8 | 333.7903 | 215.2951 | 118.4951 | 118.4951 | 3.4482 | 2.6 | 3 | 0.14795 | 14.7947 | 751.8 | 2214.5481 | 751.8 | 339.4824 |  | 1079.4824 | 170.8 | 510.2824 | 340.5412 | 169.7412 | 169.7412 | 2.9876 | -24.6 | -38 | 0.15032 | 15.0323 | 339.3 | 2146.9958 | 339.3 | 158.0348 |  | 758.0348 | 73.9 | 231.9348 | 152.9174 | 79.0174 | 79.0174 | 3.1385 | -25 | -24
| 0.14743 | 14.7425 | 527.9 | 2222.3567 | 527.9 | 237.5406 |  | 977.5406 | 96.7 | 334.2406 | 215.4703 | 118.7703 | 118.7703 | 3.4565 | 2.7 | 3 | 0.14807 | 14.8075 | 753.8 | 2214.8806 | 753.8 | 340.3344 |  | 1080.3344 | 171 | 511.3344 | 341.1672 | 170.1672 | 170.1672 | 2.9903 | -24.8 | -38 | 0.15045 | 15.0453 | 339.8 | 2147.3243 | 339.8 | 158.2434 |  | 758.2434 | 73.8 | 232.0434 | 152.9217 | 79.1217 | 79.1217 | 3.1442 | -24.9 | -23
| 0.14756 | 14.7555 | 525.7 | 2222.6951 | 525.7 | 236.5147 |  | 976.5147 | 96.9 | 333.4147 | 215.1573 | 118.2573 | 118.2573 | 3.4408 | 2.5 | 3 | 0.1482 | 14.8202 | 755.5 | 2215.2107 | 755.5 | 341.0511 |  | 1081.0511 | 171 | 512.0511 | 341.5255 | 170.5255 | 170.5255 | 2.9945 | -24.8 | -37 | 0.15059 | 15.0587 | 340.3 | 2147.6632 | 340.3 | 158.4513 |  | 758.4513 | 73.8 | 232.2513 | 153.0256 | 79.2256 | 79.2256 | 3.147 | -24.9 | -23
| 0.14768 | 14.7685 | 526.3 | 2223.0335 | 526.3 | 236.7486 |  | 976.7486 | 96.9 | 333.6486 | 215.2743 | 118.3743 | 118.3743 | 3.4432 | 2.5 | 3 | 0.14833 | 14.8331 | 752.3 | 2215.546 | 752.3 | 339.5551 |  | 1079.5551 | 171.1 | 510.6551 | 340.8776 | 169.7776 | 169.7776 | 2.9845 | -24.9 | -38 | 0.15071 | 15.0714 | 339.2 | 2147.9842 | 339.2 | 157.9155 |  | 757.9155 | 73.7 | 231.6155 | 152.6577 | 78.9577 | 78.9577 | 3.1427 | -24.8 | -24
| 0.14781 | 14.7813 | 527.3 | 2223.3667 | 527.3 | 237.1629 |  | 977.1629 | 97 | 334.1629 | 215.5814 | 118.5814 | 118.5814 | 3.445 | 2.4 | 3 | 0.14846 | 14.8461 | 753.5 | 2215.884 | 753.5 | 340.0449 |  | 1080.0449 | 171.4 | 511.4449 | 341.4224 | 170.0224 | 170.0224 | 2.9839 | -25.2 | -38 | 0.15085 | 15.0846 | 339.5 | 2148.3182 | 339.5 | 158.0306 |  | 758.0306 | 73.8 | 231.8306 | 152.8153 | 79.0153 | 79.0153 | 3.1413 | -24.9 | -23
| 0.14794 | 14.7938 | 526.2 | 2223.6946 | 526.2 | 236.6332 |  | 976.6332 | 97.1 | 333.7332 | 215.4166 | 118.3166 | 118.3166 | 3.437 | 2.3 | 3 | 0.14859 | 14.8589 | 755.4 | 2216.2169 | 755.4 | 340.8511 |  | 1080.8511 | 171.3 | 512.1511 | 341.7256 | 170.4256 | 170.4256 | 2.9898 | -25.1 | -38 | 0.15097 | 15.0975 | 340.7 | 2148.6445 | 340.7 | 158.5651 |  | 758.5651 | 73.6 | 232.1651 | 152.8825 | 79.2825 | 79.2825 | 3.1544 | -24.7 | -23
| 0.14806 | 14.8065 | 527 | 2224.0252 | 527 | 236.9577 |  | 976.9577 | 97 | 333.9577 | 215.4789 | 118.4789 | 118.4789 | 3.4429 | 2.4 | 3 | 0.14872 | 14.8716 | 756.8 | 2216.5475 | 756.8 | 341.4319 |  | 1081.4319 | 171.2 | 512.6319 | 341.9159 | 170.7159 | 170.7159 | 2.9943 | -25 | -38 | 0.15111 | 15.1106 | 339.5 | 2148.9761 | 339.5 | 157.9822 |  | 757.9822 | 73.6 | 231.5822 | 152.5911 | 78.9911 | 78.9911 | 3.1465 | -24.7 | -23
| 0.14819 | 14.8193 | 527.6 | 2224.3587 | 527.6 | 237.192 |  | 977.192 | 97 | 334.192 | 215.596 | 118.596 | 118.596 | 3.4453 | 2.4 | 3 | 0.14885 | 14.8845 | 753.4 | 2216.8857 | 753.4 | 339.8461 |  | 1079.8461 | 171.7 | 511.5461 | 341.6231 | 169.9231 | 169.9231 | 2.9793 | -25.5 | -38 | 0.15123 | 15.1235 | 339.4 | 2149.3026 | 339.4 | 157.9117 |  | 757.9117 | 73.6 | 231.5117 | 152.5558 | 78.9558 | 78.9558 | 3.1455 | -24.7 | -23
| 0.14832 | 14.8319 | 529.2 | 2224.6895 | 529.2 | 237.8759 |  | 977.8759 | 97 | 334.8759 | 215.9379 | 118.9379 | 118.9379 | 3.4523 | 2.4 | 3 | 0.14897 | 14.8972 | 754.1 | 2217.2164 | 754.1 | 340.1111 |  | 1080.1111 | 171.4 | 511.5111 | 341.4556 | 170.0556 | 170.0556 | 2.9843 | -25.2 | -38 | 0.15136 | 15.1363 | 340.5 | 2149.6267 | 340.5 | 158.3996 |  | 758.3996 | 73.7 | 232.0996 | 152.8998 | 79.1998 | 79.1998 | 3.1492 | -24.8 | -23
| 0.14845 | 14.845 | 526.7 | 2225.0313 | 526.7 | 236.7158 |  | 976.7158 | 97.3 | 334.0158 | 215.6579 | 118.3579 | 118.3579 | 3.4328 | 2.1 | 3 | 0.1491 | 14.9102 | 755.5 | 2217.5549 | 755.5 | 340.6906 |  | 1080.6906 | 171.2 | 511.8906 | 341.5453 | 170.3453 | 170.3453 | 2.99 | -25 | -38 | 0.15149 | 15.1494 | 341.1 | 2149.9586 | 341.1 | 158.6542 |  | 758.6542 | 73.9 | 232.5542 | 153.2271 | 79.3271 | 79.3271 | 3.1469 | -25 | -23
| 0.14858 | 14.8577 | 527.5 | 2225.3624 | 527.5 | 237.04 |  | 977.04 | 97.2 | 334.24 | 215.72 | 118.52 | 118.52 | 3.4387 | 2.2 | 2 | 0.14923 | 14.9226 | 757.1 | 2217.8782 | 757.1 | 341.3623 |  | 1081.3623 | 171.5 | 512.8623 | 342.1812 | 170.6812 | 170.6812 | 2.9905 | -25.3 | -38 | 0.15163 | 15.1627 | 339.9 | 2150.2957 | 339.9 | 158.0713 |  | 758.0713 | 74 | 232.0713 | 153.0356 | 79.0356 | 79.0356 | 3.1361 | -25.1 | -23
| 0.1487 | 14.8703 | 528.9 | 2225.6908 | 528.9 | 237.6341 |  | 977.6341 | 97.3 | 334.9341 | 216.117 | 118.817 | 118.817 | 3.4423 | 2.1 | 3 | 0.14936 | 14.9355 | 754.1 | 2218.2143 | 754.1 | 339.9581 |  | 1079.9581 | 171.5 | 511.4581 | 341.4791 | 169.9791 | 169.9791 | 2.9823 | -25.3 | -38 | 0.15175 | 15.1755 | 340.3 | 2150.6201 | 340.3 | 158.2334 |  | 758.2334 | 73.7 | 231.9334 | 152.8167 | 79.1167 | 79.1167 | 3.147 | -24.8 | -23
| 0.14883 | 14.8833 | 526.8 | 2226.0329 | 526.8 | 236.6542 |  | 976.6542 | 97 | 333.6542 | 215.3271 | 118.3271 | 118.3271 | 3.4397 | 2.4 | 3 | 0.14948 | 14.9482 | 754.8 | 2218.5454 | 754.8 | 340.2229 |  | 1080.2229 | 171.9 | 512.1229 | 342.0115 | 170.1115 | 170.1115 | 2.9792 | -25.7 | -38 | 0.15189 | 15.1888 | 340.8 | 2150.9575 | 340.8 | 158.4411 |  | 758.4411 | 73.7 | 232.1411 | 152.9205 | 79.2205 | 79.2205 | 3.1498 | -24.8 | -23
| 0.14896 | 14.8957 | 526.6 | 2226.3562 | 526.6 | 236.53 |  | 976.53 | 97.4 | 333.93 | 215.665 | 118.265 | 118.265 | 3.4284 | 2 | 3 | 0.14961 | 14.9609 | 756.1 | 2218.8766 | 756.1 | 340.758 |  | 1080.758 | 171.5 | 512.258 | 341.879 | 170.379 | 170.379 | 2.9869 | -25.3 | -38 | 0.15201 | 15.2014 | 340.4 | 2151.2769 | 340.4 | 158.2316 |  | 758.2316 | 73.7 | 231.9316 | 152.8158 | 79.1158 | 79.1158 | 3.147 | -24.8 | -24
| 0.14908 | 14.9085 | 528.6 | 2226.6903 | 528.6 | 237.3927 |  | 977.3927 | 97 | 334.3927 | 215.6963 | 118.6963 | 118.6963 | 3.4473 | 2.4 | 3 | 0.14974 | 14.9738 | 758.5 | 2219.213 | 758.5 | 341.7878 |  | 1081.7878 | 171.6 | 513.3878 | 342.4939 | 170.8939 | 170.8939 | 2.9918 | -25.4 | -38 | 0.15215 | 15.2146 | 340.3 | 2151.6119 | 340.3 | 158.1605 |  | 758.1605 | 73.9 | 232.0605 | 152.9802 | 79.0802 | 79.0802 | 3.1402 | -25 | -23
| 0.14921 | 14.9212 | 529.3 | 2227.0246 | 529.3 | 237.6714 |  | 977.6714 | 97.6 | 335.2714 | 216.4357 | 118.8357 | 118.8357 | 3.4352 | 1.8 | 3 | 0.14987 | 14.9867 | 755.1 | 2219.5495 | 755.1 | 340.2042 |  | 1080.2042 | 171.7 | 511.9042 | 341.8021 | 170.1021 | 170.1021 | 2.9814 | -25.5 | -38 | 0.15228 | 15.2276 | 341.6 | 2151.9418 | 341.6 | 158.7404 |  | 758.7404 | 73.6 | 232.3404 | 152.9702 | 79.3702 | 79.3702 | 3.1568 | -24.7 | -23
| 0.14934 | 14.934 | 528.1 | 2227.3589 | 528.1 | 237.0969 |  | 977.0969 | 97.5 | 334.5969 | 216.0485 | 118.5485 | 118.5485 | 3.4318 | 1.9 | 3 | 0.15 | 14.9996 | 756 | 2219.8861 | 756 | 340.558 |  | 1080.558 | 171.7 | 512.258 | 341.979 | 170.279 | 170.279 | 2.9834 | -25.5 | -38 | 0.1524 | 15.2405 | 341.2 | 2152.2692 | 341.2 | 158.5304 |  | 758.5304 | 73.8 | 232.3304 | 153.0652 | 79.2652 | 79.2652 | 3.1481 | -24.9 | -24
| 0.14947 | 14.9468 | 528.7 | 2227.6934 | 528.7 | 237.3307 |  | 977.3307 | 97 | 334.3307 | 215.6653 | 118.6653 | 118.6653 | 3.4467 | 2.4 | 2 | 0.15012 | 15.0124 | 756.8 | 2220.2203 | 756.8 | 340.8671 |  | 1080.8671 | 171.7 | 512.5671 | 342.1335 | 170.4335 | 170.4335 | 2.9852 | -25.5 | -38 | 0.15254 | 15.2538 | 340.6 | 2152.6071 | 340.6 | 158.2267 |  | 758.2267 | 73.7 | 231.9267 | 152.8134 | 79.1134 | 79.1134 | 3.1469 | -24.8 | -23
| 0.1496 | 14.9595 | 530.1 | 2228.028 | 530.1 | 237.9234 |  | 977.9234 | 97.4 | 335.3234 | 216.3617 | 118.9617 | 118.9617 | 3.4427 | 2 | 3 | 0.15025 | 15.0249 | 758.2 | 2220.5469 | 758.2 | 341.4474 |  | 1081.4474 | 171.8 | 513.2474 | 342.5237 | 170.7237 | 170.7237 | 2.9875 | -25.6 | -38 | 0.15266 | 15.2663 | 341.1 | 2152.9244 | 341.1 | 158.4357 |  | 758.4357 | 73.8 | 232.2357 | 153.0178 | 79.2178 | 79.2178 | 3.1468 | -24.9 | -24
| 0.14972 | 14.9724 | 528.1 | 2228.3654 | 528.1 | 236.9899 |  | 976.9899 | 97.6 | 334.5899 | 216.0949 | 118.4949 | 118.4949 | 3.4282 | 1.8 | 3 | 0.15038 | 15.0378 | 756.2 | 2220.8838 | 756.2 | 340.4951 |  | 1080.4951 | 171.8 | 512.2951 | 342.0475 | 170.2475 | 170.2475 | 2.9819 | -25.6 | -39 | 0.1528 | 15.2797 | 341.9 | 2153.2651 | 341.9 | 158.7821 |  | 758.7821 | 73.7 | 232.4821 | 153.0911 | 79.3911 | 79.3911 | 3.1544 | -24.8 | -23
| 0.14985 | 14.9851 | 528.3 | 2228.6974 | 528.3 | 237.0443 |  | 977.0443 | 97.5 | 334.5443 | 216.0221 | 118.5221 | 118.5221 | 3.4312 | 1.9 | 2 | 0.15051 | 15.051 | 757.5 | 2221.2285 | 757.5 | 341.0275 |  | 1081.0275 | 171.9 | 512.9275 | 342.4137 | 170.5137 | 170.5137 | 2.9839 | -25.7 | -38 | 0.15293 | 15.2927 | 342.6 | 2153.5955 | 342.6 | 159.0828 |  | 759.0828 | 73.8 | 232.8828 | 153.3414 | 79.5414 | 79.5414 | 3.1556 | -24.9 | -23
| 0.14998 | 14.9977 | 529 | 2229.0268 | 529 | 237.3233 |  | 977.3233 | 97.6 | 334.9233 | 216.2616 | 118.6616 | 118.6616 | 3.4316 | 1.8 | 2 | 0.15064 | 15.0636 | 757.7 | 2221.5605 | 757.7 | 341.0666 |  | 1081.0666 | 172.1 | 513.1666 | 342.6333 | 170.5333 | 170.5333 | 2.9818 | -25.9 | -38 | 0.15306 | 15.3058 | 340.9 | 2153.9286 | 340.9 | 158.2689 |  | 758.2689 | 74 | 232.2689 | 153.1345 | 79.1345 | 79.1345 | 3.1388 | -25.1 | -24
| 0.15011 | 15.0105 | 530.3 | 2229.3645 | 530.3 | 237.8705 |  | 977.8705 | 97.7 | 335.5705 | 216.6352 | 118.9352 | 118.9352 | 3.4347 | 1.7 | 2 | 0.15076 | 15.0763 | 761.2 | 2221.8927 | 761.2 | 342.5908 |  | 1082.5908 | 172.1 | 514.6908 | 343.3954 | 171.2954 | 171.2954 | 2.9906 | -25.9 | -38 | 0.15319 | 15.3186 | 341.5 | 2154.2541 | 341.5 | 158.5235 |  | 758.5235 | 73.9 | 232.4235 | 153.1618 | 79.2618 | 79.2618 | 3.1451 | -25 | -24
| 0.15023 | 15.0233 | 528.8 | 2229.6996 | 528.8 | 237.162 |  | 977.162 | 97.9 | 335.062 | 216.481 | 118.581 | 118.581 | 3.4225 | 1.5 | 2 | 0.15089 | 15.0893 | 757.6 | 2222.2325 | 757.6 | 340.9184 |  | 1080.9184 | 172.5 | 513.4184 | 342.9592 | 170.4592 | 170.4592 | 2.9763 | -26.3 | -38 | 0.15332 | 15.3318 | 342.3 | 2154.59 | 342.3 | 158.8701 |  | 758.8701 | 74 | 232.8701 | 153.4351 | 79.4351 | 79.4351 | 3.1469 | -25.1 | -24
| 0.15036 | 15.0361 | 530.3 | 2230.0348 | 530.3 | 237.799 |  | 977.799 | 97.8 | 335.599 | 216.6995 | 118.8995 | 118.8995 | 3.4315 | 1.6 | 2 | 0.15102 | 15.1018 | 758.1 | 2222.5597 | 758.1 | 341.0932 |  | 1081.0932 | 172.3 | 513.3932 | 342.8466 | 170.5466 | 170.5466 | 2.9796 | -26.1 | -38 | 0.15345 | 15.3448 | 340.9 | 2154.9208 | 340.9 | 158.1961 |  | 758.1961 | 74.2 | 232.3961 | 153.298 | 79.098 | 79.098 | 3.132 | -25.3 | -24
| 0.15049 | 15.0488 | 530.7 | 2230.37 | 530.7 | 237.9426 |  | 977.9426 | 97.8 | 335.7426 | 216.7713 | 118.9713 | 118.9713 | 3.433 | 1.6 | 2 | 0.15115 | 15.1149 | 758.8 | 2222.9024 | 758.8 | 341.3555 |  | 1081.3555 | 172.5 | 513.8555 | 343.1778 | 170.6778 | 170.6778 | 2.9789 | -26.3 | -39 | 0.15358 | 15.3579 | 341.9 | 2155.2544 | 341.9 | 158.6356 |  | 758.6356 | 74.3 | 232.9356 | 153.6178 | 79.3178 | 79.3178 | 3.1351 | -25.4 | -24
| 0.15062 | 15.0617 | 529.3 | 2230.7081 | 529.3 | 237.2789 |  | 977.2789 | 98.1 | 335.3789 | 216.7395 | 118.6395 | 118.6395 | 3.4187 | 1.3 | 2 | 0.15128 | 15.1277 | 761.8 | 2223.2375 | 761.8 | 342.6535 |  | 1082.6535 | 172.4 | 515.0535 | 343.7267 | 171.3267 | 171.3267 | 2.9875 | -26.2 | -38 | 0.15371 | 15.3707 | 342 | 2155.5802 | 342 | 158.658 |  | 758.658 | 73.9 | 232.558 | 153.229 | 79.329 | 79.329 | 3.1469 | -25 | -24
| 0.15074 | 15.0745 | 530.1 | 2231.0436 | 530.1 | 237.6018 |  | 977.6018 | 98.3 | 335.9018 | 217.1009 | 118.8009 | 118.8009 | 3.4171 | 1.1 | 2 | 0.1514 | 15.1402 | 759.1 | 2223.565 | 759.1 | 341.3887 |  | 1081.3887 | 172.5 | 513.8887 | 343.1944 | 170.6944 | 170.6944 | 2.9791 | -26.3 | -39 | 0.15384 | 15.384 | 342.7 | 2155.9191 | 342.7 | 158.9577 |  | 758.9577 | 73.7 | 232.6577 | 153.1789 | 79.4789 | 79.4789 | 3.1568 | -24.8 | -23
| 0.15087 | 15.0872 | 530.8 | 2231.3765 | 530.8 | 237.8801 |  | 977.8801 | 98 | 335.8801 | 216.94 | 118.94 | 118.94 | 3.4273 | 1.4 | 2 | 0.15153 | 15.1534 | 759.5 | 2223.9105 | 759.5 | 341.5155 |  | 1081.5155 | 172.5 | 514.0155 | 343.2578 | 170.7578 | 170.7578 | 2.9798 | -26.3 | -39 | 0.15397 | 15.3969 | 341.7 | 2156.2478 | 341.7 | 158.4697 |  | 758.4697 | 73.8 | 232.2697 | 153.0349 | 79.2349 | 79.2349 | 3.1473 | -24.9 | -24
| 0.151 | 15.0999 | 532.4 | 2231.7121 | 532.4 | 238.5612 |  | 978.5612 | 98 | 336.5612 | 217.2806 | 119.2806 | 119.2806 | 3.4343 | 1.4 | 2 | 0.15166 | 15.1661 | 762 | 2224.2433 | 762 | 342.5884 |  | 1082.5884 | 172.6 | 515.1884 | 343.8942 | 171.2942 | 171.2942 | 2.9849 | -26.4 | -39 | 0.1541 | 15.41 | 341.7 | 2156.5817 | 341.7 | 158.4452 |  | 758.4452 | 74.3 | 232.7452 | 153.5226 | 79.2226 | 79.2226 | 3.1325 | -25.4 | -24
| 0.15113 | 15.1128 | 529.8 | 2232.0506 | 529.8 | 237.3602 |  | 977.3602 | 98.3 | 335.6602 | 216.9801 | 118.6801 | 118.6801 | 3.4147 | 1.1 | 2 | 0.15179 | 15.1791 | 760.3 | 2224.5839 | 760.3 | 341.7718 |  | 1081.7718 | 172.8 | 514.5718 | 343.6859 | 170.8859 | 170.8859 | 2.9778 | -26.6 | -39 | 0.15423 | 15.4229 | 342.4 | 2156.9106 | 342.4 | 158.7456 |  | 758.7456 | 74.3 | 233.0456 | 153.6728 | 79.3728 | 79.3728 | 3.1365 | -25.4 | -24
| 0.15125 | 15.1254 | 531.2 | 2232.3811 | 531.2 | 237.9522 |  | 977.9522 | 98.3 | 336.2522 | 217.2761 | 118.9761 | 118.9761 | 3.4207 | 1.1 | 2 | 0.15192 | 15.1918 | 760.4 | 2224.9169 | 760.4 | 341.7656 |  | 1081.7656 | 172.7 | 514.4656 | 343.5828 | 170.8828 | 170.8828 | 2.979 | -26.5 | -39 | 0.15436 | 15.4359 | 343.6 | 2157.2422 | 343.6 | 159.2774 |  | 759.2774 | 73.7 | 232.9774 | 153.3387 | 79.6387 | 79.6387 | 3.1612 | -24.8 | -24
| 0.15138 | 15.138 | 531.7 | 2232.7143 | 531.7 | 238.1406 |  | 978.1406 | 97.7 | 335.8406 | 216.7703 | 119.0703 | 119.0703 | 3.4375 | 1.7 | 2 | 0.15205 | 15.2048 | 761.7 | 2225.2577 | 761.7 | 342.2974 |  | 1082.2974 | 172.8 | 515.0974 | 343.9487 | 171.1487 | 171.1487 | 2.9809 | -26.6 | -38 | 0.15449 | 15.4489 | 342.1 | 2157.5738 | 342.1 | 158.5577 |  | 758.5577 | 74 | 232.5577 | 153.2789 | 79.2789 | 79.2789 | 3.1427 | -25.1 | -24
| 0.15151 | 15.1509 | 530.2 | 2233.0531 | 530.2 | 237.4328 |  | 977.4328 | 98 | 335.4328 | 216.7164 | 118.7164 | 118.7164 | 3.4228 | 1.4 | 2 | 0.15217 | 15.2175 | 760.9 | 2225.5909 | 760.9 | 341.8867 |  | 1081.8867 | 172.9 | 514.7867 | 343.8434 | 170.9434 | 170.9434 | 2.9774 | -26.7 | -38 | 0.15462 | 15.4622 | 342.9 | 2157.9133 | 342.9 | 158.9035 |  | 758.9035 | 73.7 | 232.6035 | 153.1518 | 79.4518 | 79.4518 | 3.1561 | -24.8 | -24
| 0.15164 | 15.1636 | 531.4 | 2233.3866 | 531.4 | 237.9346 |  | 977.9346 | 98.2 | 336.1346 | 217.1673 | 118.9673 | 118.9673 | 3.423 | 1.2 | 2 | 0.1523 | 15.2303 | 761.4 | 2225.9268 | 761.4 | 342.0598 |  | 1082.0598 | 173 | 515.0598 | 344.0299 | 171.0299 | 171.0299 | 2.9772 | -26.8 | -39 | 0.15475 | 15.4753 | 344 | 2158.2478 | 344 | 159.3886 |  | 759.3886 | 73.8 | 233.1886 | 153.4943 | 79.6943 | 79.6943 | 3.1597 | -24.9 | -24
| 0.15177 | 15.1767 | 531.6 | 2233.731 | 531.6 | 237.9875 |  | 977.9875 | 98.4 | 336.3875 | 217.3937 | 118.9937 | 118.9937 | 3.4186 | 1 | 2 | 0.15243 | 15.2431 | 761.3 | 2226.2628 | 761.3 | 341.9632 |  | 1081.9632 | 173.2 | 515.1632 | 344.1816 | 170.9816 | 170.9816 | 2.9744 | -27 | -39 | 0.15488 | 15.4882 | 342.3 | 2158.5772 | 342.3 | 158.5767 |  | 758.5767 | 74.1 | 232.6767 | 153.3883 | 79.2883 | 79.2883 | 3.14 | -25.2 | -24
| 0.15189 | 15.1892 | 530.7 | 2234.0619 | 530.7 | 237.5494 |  | 977.5494 | 98.2 | 335.7494 | 216.9747 | 118.7747 | 118.7747 | 3.419 | 1.2 | 1 | 0.15256 | 15.2556 | 762.7 | 2226.5938 | 762.7 | 342.5412 |  | 1082.5412 | 173 | 515.5412 | 344.2706 | 171.2706 | 171.2706 | 2.98 | -26.8 | -38 | 0.15501 | 15.5011 | 342.6 | 2158.9066 | 342.6 | 158.6914 |  | 758.6914 | 74.3 | 232.9914 | 153.6457 | 79.3457 | 79.3457 | 3.1358 | -25.4 | -24
| 0.15202 | 15.2018 | 530.7 | 2234.393 | 530.7 | 237.5142 |  | 977.5142 | 98.1 | 335.6142 | 216.8571 | 118.7571 | 118.7571 | 3.4211 | 1.3 | 1 | 0.15269 | 15.2685 | 760.6 | 2226.9325 | 760.6 | 341.546 |  | 1081.546 | 173.4 | 514.946 | 344.173 | 170.773 | 170.773 | 2.9697 | -27.2 | -39 | 0.15514 | 15.514 | 343.5 | 2159.2362 | 343.5 | 159.084 |  | 759.084 | 74.3 | 233.384 | 153.842 | 79.542 | 79.542 | 3.1411 | -25.4 | -24
| 0.15215 | 15.2147 | 531.4 | 2234.7323 | 531.4 | 237.7913 |  | 977.7913 | 98.4 | 336.1913 | 217.2957 | 118.8957 | 118.8957 | 3.4166 | 1 | 2 | 0.15281 | 15.2811 | 761.7 | 2227.2637 | 761.7 | 341.9891 |  | 1081.9891 | 173.5 | 515.4891 | 344.4946 | 170.9946 | 170.9946 | 2.9711 | -27.3 | -39 | 0.15527 | 15.5272 | 344.3 | 2159.5737 | 344.3 | 159.4296 |  | 759.4296 | 73.9 | 233.3296 | 153.6148 | 79.7148 | 79.7148 | 3.1574 | -25 | -24
| 0.15227 | 15.2271 | 531.5 | 2235.0607 | 531.5 | 237.8011 |  | 977.8011 | 98.5 | 336.3011 | 217.4006 | 118.9006 | 118.9006 | 3.4142 | 0.9 | 1 | 0.15294 | 15.2939 | 762.5 | 2227.6001 | 762.5 | 342.2966 |  | 1082.2966 | 173.2 | 515.4966 | 344.3483 | 171.1483 | 171.1483 | 2.9763 | -27 | -39 | 0.1554 | 15.5401 | 342.5 | 2159.9034 | 342.5 | 158.5719 |  | 758.5719 | 74.3 | 232.8719 | 153.586 | 79.286 | 79.286 | 3.1342 | -25.4 | -24
| 0.1524 | 15.24 | 531.1 | 2235.4003 | 531.1 | 237.5861 |  | 977.5861 | 98.4 | 335.9861 | 217.193 | 118.793 | 118.793 | 3.4145 | 1 | 1 | 0.15307 | 15.3068 | 761.9 | 2227.9391 | 761.9 | 341.9752 |  | 1081.9752 | 173.2 | 515.1752 | 344.1876 | 170.9876 | 170.9876 | 2.9745 | -27 | -39 | 0.15553 | 15.5529 | 343.4 | 2160.2307 | 343.4 | 158.9645 |  | 758.9645 | 74.2 | 233.1645 | 153.6823 | 79.4823 | 79.4823 | 3.1424 | -25.3 | -24
| 0.15253 | 15.2529 | 531.7 | 2235.7399 | 531.7 | 237.8184 |  | 977.8184 | 98.2 | 336.0184 | 217.1092 | 118.9092 | 118.9092 | 3.4218 | 1.2 | 1 | 0.1532 | 15.3198 | 761.8 | 2228.2809 | 761.8 | 341.8779 |  | 1081.8779 | 173.2 | 515.0779 | 344.139 | 170.939 | 170.939 | 2.9739 | -27 | -39 | 0.15566 | 15.5659 | 344.1 | 2160.5633 | 344.1 | 159.264 |  | 759.264 | 74.1 | 233.364 | 153.732 | 79.632 | 79.632 | 3.1493 | -25.2 | -24
| 0.15265 | 15.2655 | 532.1 | 2236.0714 | 532.1 | 237.962 |  | 977.962 | 98.4 | 336.362 | 217.381 | 118.981 | 118.981 | 3.4183 | 1 | 1 | 0.15333 | 15.3327 | 762.8 | 2228.6201 | 762.8 | 342.2746 |  | 1082.2746 | 173.4 | 515.6746 | 344.5373 | 171.1373 | 171.1373 | 2.9739 | -27.2 | -39 | 0.15579 | 15.5792 | 342.6 | 2160.9038 | 342.6 | 158.5448 |  | 758.5448 | 74.4 | 232.9448 | 153.6724 | 79.2724 | 79.2724 | 3.131 | -25.5 | -24
| 0.15278 | 15.2784 | 533.8 | 2236.414 | 533.8 | 238.6857 |  | 978.6857 | 98.3 | 336.9857 | 217.6428 | 119.3428 | 119.3428 | 3.4281 | 1.1 | 1 | 0.15345 | 15.3454 | 764.7 | 2228.9544 | 764.7 | 343.0757 |  | 1083.0757 | 173.3 | 516.3757 | 344.8378 | 171.5378 | 171.5378 | 2.9797 | -27.1 | -39 | 0.15592 | 15.5923 | 343.3 | 2161.2392 | 343.3 | 158.8441 |  | 758.8441 | 74.1 | 232.9441 | 153.522 | 79.422 | 79.422 | 3.1436 | -25.2 | -24
| 0.15291 | 15.2911 | 532.1 | 2236.7484 | 532.1 | 237.89 |  | 977.89 | 98.5 | 336.39 | 217.445 | 118.945 | 118.945 | 3.4151 | 0.9 | 1 | 0.15358 | 15.3582 | 762.8 | 2229.2913 | 762.8 | 342.1715 |  | 1082.1715 | 173.6 | 515.7715 | 344.6858 | 171.0858 | 171.0858 | 2.971 | -27.4 | -39 | 0.15605 | 15.6052 | 343.8 | 2161.5694 | 343.8 | 159.0511 |  | 759.0511 | 74.1 | 233.1511 | 153.6256 | 79.5256 | 79.5256 | 3.1464 | -25.2 | -24
| 0.15304 | 15.3038 | 533.1 | 2237.083 | 533.1 | 238.3014 |  | 978.3014 | 98.2 | 336.5014 | 217.3507 | 119.1507 | 119.1507 | 3.4267 | 1.2 | 1 | 0.15371 | 15.3711 | 762.9 | 2229.6309 | 762.9 | 342.1643 |  | 1082.1643 | 173.6 | 515.7643 | 344.6821 | 171.0821 | 171.0821 | 2.971 | -27.4 | -39 | 0.15618 | 15.6179 | 344.5 | 2161.8946 | 344.5 | 159.351 |  | 759.351 | 74.1 | 233.451 | 153.7755 | 79.6755 | 79.6755 | 3.1505 | -25.2 | -24
| 0.15317 | 15.3166 | 534.3 | 2237.4231 | 534.3 | 238.8015 |  | 978.8015 | 98.3 | 337.1015 | 217.7008 | 119.4008 | 119.4008 | 3.4293 | 1.1 | 1 | 0.15384 | 15.3837 | 764.4 | 2229.9628 | 764.4 | 342.786 |  | 1082.786 | 173.6 | 516.386 | 344.993 | 171.393 | 171.393 | 2.9746 | -27.4 | -39 | 0.15631 | 15.6313 | 343.4 | 2162.2381 | 343.4 | 158.8169 |  | 758.8169 | 74.3 | 233.1169 | 153.7085 | 79.4085 | 79.4085 | 3.1375 | -25.4 | -24
| 0.15329 | 15.3294 | 532.1 | 2237.7606 | 532.1 | 237.7824 |  | 977.7824 | 98.3 | 336.0824 | 217.1912 | 118.8912 | 118.8912 | 3.4189 | 1.1 | 1 | 0.15396 | 15.3965 | 764.4 | 2230.3 | 764.4 | 342.7342 |  | 1082.7342 | 173.4 | 516.1342 | 344.7671 | 171.3671 | 171.3671 | 2.9766 | -27.2 | -39 | 0.15644 | 15.6442 | 343.5 | 2162.5687 | 343.5 | 158.8389 |  | 758.8389 | 74.6 | 233.4389 | 154.0194 | 79.4194 | 79.4194 | 3.1292 | -25.7 | -24
| 0.15342 | 15.3422 | 532.8 | 2238.0982 | 532.8 | 238.0593 |  | 978.0593 | 98.1 | 336.1593 | 217.1296 | 119.0296 | 119.0296 | 3.4267 | 1.3 | 1 | 0.15409 | 15.4094 | 764.3 | 2230.6399 | 764.3 | 342.6371 |  | 1082.6371 | 173.9 | 516.5371 | 345.2186 | 171.3186 | 171.3186 | 2.9703 | -27.7 | -39 | 0.15657 | 15.6571 | 344.2 | 2162.8994 | 344.2 | 159.1382 |  | 759.1382 | 74.4 | 233.5382 | 153.9691 | 79.5691 | 79.5691 | 3.139 | -25.5 | -24
| 0.15355 | 15.355 | 533.5 | 2238.4359 | 533.5 | 238.3361 |  | 978.3361 | 98.6 | 336.9361 | 217.768 | 119.168 | 119.168 | 3.4172 | 0.8 | 1 | 0.15422 | 15.4224 | 764.6 | 2230.9825 | 764.6 | 342.719 |  | 1082.719 | 173.7 | 516.419 | 345.0595 | 171.3595 | 171.3595 | 2.9731 | -27.5 | -39 | 0.1567 | 15.6701 | 345 | 2163.2328 | 345 | 159.4835 |  | 759.4835 | 74.2 | 233.6835 | 153.9418 | 79.7418 | 79.7418 | 3.1494 | -25.3 | -24
| 0.15368 | 15.3676 | 535 | 2238.771 | 535 | 238.9704 |  | 978.9704 | 98.1 | 337.0704 | 217.5852 | 119.4852 | 119.4852 | 3.436 | 1.3 | 1 | 0.15435 | 15.435 | 765.9 | 2231.3174 | 765.9 | 343.2501 |  | 1083.2501 | 173.9 | 517.1501 | 345.5251 | 171.6251 | 171.6251 | 2.9738 | -27.7 | -39 | 0.15683 | 15.6832 | 344.1 | 2163.5689 | 344.1 | 159.0428 |  | 759.0428 | 74.5 | 233.5428 | 154.0214 | 79.5214 | 79.5214 | 3.1348 | -25.6 | -24
| 0.15381 | 15.3805 | 533.1 | 2239.1116 | 533.1 | 238.0855 |  | 978.0855 | 98.3 | 336.3855 | 217.3427 | 119.0427 | 119.0427 | 3.422 | 1.1 | 1 | 0.15448 | 15.4479 | 763.9 | 2231.6576 | 763.9 | 342.3016 |  | 1082.3016 | 174 | 516.3016 | 345.1508 | 171.1508 | 171.1508 | 2.9673 | -27.8 | -39 | 0.15696 | 15.6961 | 344.2 | 2163.8999 | 344.2 | 159.0647 |  | 759.0647 | 74 | 233.0647 | 153.5323 | 79.5323 | 79.5323 | 3.1495 | -25.1 | -24
| 0.15393 | 15.3933 | 533.5 | 2239.4496 | 533.5 | 238.2282 |  | 978.2282 | 98.5 | 336.7282 | 217.6141 | 119.1141 | 119.1141 | 3.4186 | 0.9 | 1 | 0.15461 | 15.4607 | 765.5 | 2231.9953 | 765.5 | 342.9667 |  | 1082.9667 | 173.9 | 516.8667 | 345.3833 | 171.4833 | 171.4833 | 2.9722 | -27.7 | -39 | 0.15709 | 15.7092 | 345.1 | 2164.2362 | 345.1 | 159.4558 |  | 759.4558 | 73.9 | 233.3558 | 153.6279 | 79.7279 | 79.7279 | 3.1577 | -25 | -24
| 0.15406 | 15.4059 | 534.8 | 2239.785 | 534.8 | 238.7729 |  | 978.7729 | 98.3 | 337.0729 | 217.6865 | 119.3865 | 119.3865 | 3.429 | 1.1 | 1 | 0.15473 | 15.4732 | 767.3 | 2232.3254 | 767.3 | 343.7223 |  | 1083.7223 | 173.9 | 517.6223 | 345.7611 | 171.8611 | 171.8611 | 2.9766 | -27.7 | -39 | 0.15722 | 15.7224 | 343.8 | 2164.5752 | 343.8 | 158.8302 |  | 758.8302 | 74.3 | 233.1302 | 153.7151 | 79.4151 | 79.4151 | 3.1377 | -25.4 | -24
| 0.15419 | 15.4188 | 533.4 | 2240.1259 | 533.4 | 238.1116 |  | 978.1116 | 98.1 | 336.2116 | 217.1558 | 119.0558 | 119.0558 | 3.4272 | 1.3 | 1 | 0.15486 | 15.4863 | 768.5 | 2232.6711 | 768.5 | 344.2065 |  | 1084.2065 | 174 | 518.2065 | 346.1033 | 172.1033 | 172.1033 | 2.9782 | -27.8 | -39 | 0.15735 | 15.7354 | 344.2 | 2164.9091 | 344.2 | 158.9905 |  | 758.9905 | 74.4 | 233.3905 | 153.8953 | 79.4953 | 79.4953 | 3.137 | -25.5 | -24
| 0.15432 | 15.4317 | 533.6 | 2240.467 | 533.6 | 238.1646 |  | 978.1646 | 98.6 | 336.7646 | 217.6823 | 119.0823 | 119.0823 | 3.4155 | 0.8 | 1 | 0.15499 | 15.4993 | 766.3 | 2233.0143 | 766.3 | 343.1684 |  | 1083.1684 | 174 | 517.1684 | 345.5842 | 171.5842 | 171.5842 | 2.9722 | -27.8 | -39 | 0.15748 | 15.7483 | 344.3 | 2165.2405 | 344.3 | 159.0124 |  | 759.0124 | 74.2 | 233.2124 | 153.7062 | 79.5062 | 79.5062 | 3.143 | -25.3 | -24
| 0.15444 | 15.4444 | 534.7 | 2240.8027 | 534.7 | 238.6199 |  | 978.6199 | 98.3 | 336.9199 | 217.6099 | 119.3099 | 119.3099 | 3.4275 | 1.1 | 1 | 0.15512 | 15.5122 | 766.7 | 2233.355 | 766.7 | 343.2952 |  | 1083.2952 | 174.2 | 517.4952 | 345.8476 | 171.6476 | 171.6476 | 2.9707 | -28 | -39 | 0.15761 | 15.7609 | 345.5 | 2165.5668 | 345.5 | 159.5425 |  | 759.5425 | 74.3 | 233.8425 | 154.0713 | 79.7713 | 79.7713 | 3.1473 | -25.4 | -24
| 0.15457 | 15.457 | 535.9 | 2241.1384 | 535.9 | 239.1195 |  | 979.1195 | 98.6 | 337.7195 | 218.1598 | 119.5598 | 119.5598 | 3.4251 | 0.8 | 1 | 0.15525 | 15.5249 | 767.9 | 2233.6906 | 767.9 | 343.7808 |  | 1083.7808 | 174 | 517.7808 | 345.8904 | 171.8904 | 171.8904 | 2.9758 | -27.8 | -39 | 0.15774 | 15.7745 | 344.3 | 2165.9141 | 344.3 | 158.9629 |  | 758.9629 | 74.3 | 233.2629 | 153.7815 | 79.4815 | 79.4815 | 3.1395 | -25.4 | -24
| 0.1547 | 15.4698 | 534.1 | 2241.477 | 534.1 | 238.2804 |  | 978.2804 | 98.3 | 336.5804 | 217.4402 | 119.1402 | 119.1402 | 3.424 | 1.1 | 1 | 0.15538 | 15.5377 | 770.3 | 2234.029 | 770.3 | 344.8031 |  | 1084.8031 | 174.2 | 519.0031 | 346.6015 | 172.4015 | 172.4015 | 2.9794 | -28 | -39 | 0.15787 | 15.7874 | 344.2 | 2166.2458 | 344.2 | 158.8924 |  | 758.8924 | 74.1 | 232.9924 | 153.5462 | 79.4462 | 79.4462 | 3.1443 | -25.2 | -24
| 0.15483 | 15.4826 | 534.7 | 2241.8158 | 534.7 | 238.512 |  | 978.512 | 98.5 | 337.012 | 217.756 | 119.256 | 119.256 | 3.4214 | 0.9 | 1 | 0.1555 | 15.5503 | 767.2 | 2234.3622 | 767.2 | 343.3642 |  | 1083.3642 | 174 | 517.3642 | 345.6821 | 171.6821 | 171.6821 | 2.9734 | -27.8 | -39 | 0.15801 | 15.8006 | 345.4 | 2166.5855 | 345.4 | 159.4214 |  | 759.4214 | 74.5 | 233.9214 | 154.2107 | 79.7107 | 79.7107 | 3.1399 | -25.6 | -24
| 0.15495 | 15.4951 | 536.2 | 2242.1491 | 536.2 | 239.1456 |  | 979.1456 | 98.6 | 337.7456 | 218.1728 | 119.5728 | 119.5728 | 3.4254 | 0.8 | 1 | 0.15563 | 15.5633 | 768.1 | 2234.7059 | 768.1 | 343.7141 |  | 1083.7141 | 174.4 | 518.1141 | 346.2571 | 171.8571 | 171.8571 | 2.9708 | -28.2 | -40 | 0.15813 | 15.8135 | 345.8 | 2166.9174 | 345.8 | 159.5815 |  | 759.5815 | 74.2 | 233.7815 | 153.9908 | 79.7908 | 79.7908 | 3.1507 | -25.3 | -24
| 0.15508 | 15.5079 | 533.2 | 2242.488 | 533.2 | 237.7716 |  | 977.7716 | 98.6 | 336.3716 | 217.4858 | 118.8858 | 118.8858 | 3.4115 | 0.8 | 1 | 0.15576 | 15.576 | 768.7 | 2235.042 | 768.7 | 343.9309 |  | 1083.9309 | 174.7 | 518.6309 | 346.6654 | 171.9654 | 171.9654 | 2.9687 | -28.5 | -39 | 0.15826 | 15.8263 | 344.9 | 2167.2494 | 344.9 | 159.1418 |  | 759.1418 | 74.4 | 233.5418 | 153.9709 | 79.5709 | 79.5709 | 3.139 | -25.5 | -24
| 0.15521 | 15.5207 | 534.5 | 2242.827 | 534.5 | 238.3153 |  | 978.3153 | 98.8 | 337.1153 | 217.9577 | 119.1577 | 119.1577 | 3.4121 | 0.6 | 0 | 0.15589 | 15.5886 | 771 | 2235.3756 | 771 | 344.9085 |  | 1084.9085 | 174.5 | 519.4085 | 346.9542 | 172.4542 | 172.4542 | 2.9766 | -28.3 | -40 | 0.15839 | 15.8394 | 345.1 | 2167.5868 | 345.1 | 159.2093 |  | 759.2093 | 74 | 233.2093 | 153.6047 | 79.6047 | 79.6047 | 3.1515 | -25.1 | -24
| 0.15533 | 15.5335 | 534.7 | 2243.1662 | 534.7 | 238.3684 |  | 978.3684 | 98.7 | 337.0684 | 217.8842 | 119.1842 | 119.1842 | 3.4151 | 0.7 | 1 | 0.15602 | 15.6016 | 767.5 | 2235.7196 | 767.5 | 343.2899 |  | 1083.2899 | 174.8 | 518.0899 | 346.445 | 171.645 | 171.645 | 2.9639 | -28.6 | -40 | 0.15853 | 15.8525 | 346.4 | 2167.9242 | 346.4 | 159.7842 |  | 759.7842 | 74.1 | 233.8842 | 153.9921 | 79.8921 | 79.8921 | 3.1563 | -25.2 | -24
| 0.15546 | 15.5462 | 536.3 | 2243.5054 | 536.3 | 239.0456 |  | 979.0456 | 98.6 | 337.6456 | 218.1228 | 119.5228 | 119.5228 | 3.4244 | 0.8 | 1 | 0.15614 | 15.6144 | 768.1 | 2236.0585 | 768.1 | 343.5062 |  | 1083.5062 | 174.7 | 518.2062 | 346.4531 | 171.7531 | 171.7531 | 2.9663 | -28.5 | -40 | 0.15865 | 15.8654 | 344.8 | 2168.2566 | 344.8 | 159.0218 |  | 759.0218 | 74.5 | 233.5218 | 154.0109 | 79.5109 | 79.5109 | 3.1345 | -25.6 | -24
| 0.15559 | 15.5588 | 534.7 | 2243.8392 | 534.7 | 238.2969 |  | 978.2969 | 98.9 | 337.1969 | 218.0485 | 119.1485 | 119.1485 | 3.4095 | 0.5 | 0 | 0.15627 | 15.627 | 769.4 | 2236.395 | 769.4 | 344.0358 |  | 1084.0358 | 174.8 | 518.8358 | 346.8179 | 172.0179 | 172.0179 | 2.9682 | -28.6 | -40 | 0.15879 | 15.8785 | 344.9 | 2168.5942 | 344.9 | 159.0431 |  | 759.0431 | 74.6 | 233.6431 | 154.1216 | 79.5216 | 79.5216 | 3.1319 | -25.7 | -24
| 0.15572 | 15.5718 | 535.8 | 2244.1842 | 535.8 | 238.7505 |  | 978.7505 | 98.9 | 337.6505 | 218.2752 | 119.3752 | 119.3752 | 3.4141 | 0.5 | 0 | 0.1564 | 15.6399 | 768 | 2236.7367 | 768 | 343.3573 |  | 1083.3573 | 175 | 518.3573 | 346.6787 | 171.6787 | 171.6787 | 2.962 | -28.8 | -40 | 0.15891 | 15.8914 | 345.5 | 2168.9268 | 345.5 | 159.2954 |  | 759.2954 | 74.4 | 233.6954 | 154.0477 | 79.6477 | 79.6477 | 3.1411 | -25.5 | -25
| 0.15584 | 15.5843 | 537.1 | 2244.5182 | 537.1 | 239.2941 |  | 979.2941 | 98.8 | 338.0941 | 218.4471 | 119.6471 | 119.6471 | 3.422 | 0.6 | 1 | 0.15653 | 15.6528 | 768.6 | 2237.0786 | 768.6 | 343.5731 |  | 1083.5731 | 174.9 | 518.4731 | 346.6865 | 171.7865 | 171.7865 | 2.9644 | -28.7 | -40 | 0.15904 | 15.9044 | 346.5 | 2169.262 | 346.5 | 159.7317 |  | 759.7317 | 74.3 | 234.0317 | 154.1659 | 79.8659 | 79.8659 | 3.1498 | -25.4 | -24
| 0.15597 | 15.5972 | 535.4 | 2244.8606 | 535.4 | 238.5003 |  | 978.5003 | 98.9 | 337.4003 | 218.1502 | 119.2502 | 119.2502 | 3.4115 | 0.5 | 1 | 0.15666 | 15.6658 | 769.6 | 2237.4231 | 769.6 | 343.9671 |  | 1083.9671 | 175.2 | 519.1671 | 347.1836 | 171.9836 | 171.9836 | 2.9633 | -29 | -40 | 0.15917 | 15.9174 | 345.6 | 2169.5974 | 345.6 | 159.2922 |  | 759.2922 | 74.4 | 233.6922 | 154.0461 | 79.6461 | 79.6461 | 3.141 | -25.5 | -24
| 0.1561 | 15.61 | 535.4 | 2245.2003 | 535.4 | 238.4642 |  | 978.4642 | 98.9 | 337.3642 | 218.1321 | 119.2321 | 119.2321 | 3.4112 | 0.5 | 1 | 0.15679 | 15.6785 | 770.5 | 2237.76 | 770.5 | 344.3175 |  | 1084.3175 | 174.9 | 519.2175 | 347.0588 | 172.1588 | 172.1588 | 2.9687 | -28.7 | -40 | 0.1593 | 15.9304 | 345.7 | 2169.9329 | 345.7 | 159.3137 |  | 759.3137 | 74.7 | 234.0137 | 154.3568 | 79.6568 | 79.6568 | 3.1327 | -25.8 | -24
| 0.15623 | 15.6229 | 536.8 | 2245.5429 | 536.8 | 239.0513 |  | 979.0513 | 98.7 | 337.7513 | 218.2257 | 119.5257 | 119.5257 | 3.422 | 0.7 | 0 | 0.15691 | 15.691 | 771.9 | 2238.0918 | 771.9 | 344.892 |  | 1084.892 | 175 | 519.892 | 347.446 | 172.446 | 172.446 | 2.9708 | -28.8 | -39 | 0.15943 | 15.9433 | 346 | 2170.2658 | 346 | 159.4275 |  | 759.4275 | 74.5 | 233.9275 | 154.2137 | 79.7137 | 79.7137 | 3.14 | -25.6 | -24
| 0.15636 | 15.6355 | 535.1 | 2245.8801 | 535.1 | 238.2585 |  | 978.2585 | 98.9 | 337.1585 | 218.0292 | 119.1292 | 119.1292 | 3.4091 | 0.5 | 0 | 0.15704 | 15.7041 | 769.7 | 2238.4393 | 769.7 | 343.8557 |  | 1083.8557 | 175.1 | 518.9557 | 347.0278 | 171.9278 | 171.9278 | 2.9638 | -28.9 | -40 | 0.15957 | 15.9566 | 347.4 | 2170.6093 | 347.4 | 160.0472 |  | 760.0472 | 74.2 | 234.2472 | 154.2236 | 80.0236 | 80.0236 | 3.157 | -25.3 | -25
| 0.15648 | 15.6483 | 536.1 | 2246.2202 | 536.1 | 238.6676 |  | 978.6676 | 99.1 | 337.7676 | 218.4338 | 119.3338 | 119.3338 | 3.4084 | 0.3 | 1 | 0.15717 | 15.7169 | 770.7 | 2238.779 | 770.7 | 344.2501 |  | 1084.2501 | 175.3 | 519.5501 | 347.4251 | 172.1251 | 172.1251 | 2.9638 | -29.1 | -40 | 0.15969 | 15.9693 | 345.7 | 2170.9372 | 345.7 | 159.24 |  | 759.24 | 74.9 | 234.14 | 154.52 | 79.62 | 79.62 | 3.126 | -26 | -25
| 0.15661 | 15.6612 | 537.4 | 2246.5631 | 537.4 | 239.2098 |  | 979.2098 | 98.8 | 338.0098 | 218.4049 | 119.6049 | 119.6049 | 3.4212 | 0.6 | 1 | 0.1573 | 15.7299 | 771.5 | 2239.1241 | 771.5 | 344.5544 |  | 1084.5544 | 174.8 | 519.3544 | 347.0772 | 172.2772 | 172.2772 | 2.9711 | -28.6 | -40 | 0.15983 | 15.9826 | 346.4 | 2171.281 | 346.4 | 159.5372 |  | 759.5372 | 74.5 | 234.0372 | 154.2686 | 79.7686 | 79.7686 | 3.1414 | -25.6 | -25
| 0.15674 | 15.6737 | 538.2 | 2246.8978 | 538.2 | 239.5303 |  | 979.5303 | 99.1 | 338.6303 | 218.8651 | 119.7651 | 119.7651 | 3.4171 | 0.3 | 1 | 0.15743 | 15.7426 | 773.6 | 2239.4615 | 773.6 | 345.4402 |  | 1085.4402 | 175.2 | 520.6402 | 347.9201 | 172.7201 | 172.7201 | 2.9717 | -29 | -40 | 0.15995 | 15.9953 | 347 | 2171.6091 | 347 | 159.7893 |  | 759.7893 | 74.6 | 234.3893 | 154.4947 | 79.8947 | 79.8947 | 3.1419 | -25.7 | -24
| 0.15687 | 15.6866 | 536.2 | 2247.2409 | 536.2 | 238.6037 |  | 978.6037 | 98.9 | 337.5037 | 218.2018 | 119.3018 | 119.3018 | 3.4126 | 0.5 | 1 | 0.15755 | 15.7554 | 771 | 2239.8016 | 771 | 344.2269 |  | 1084.2269 | 175.3 | 519.5269 | 347.4135 | 172.1135 | 172.1135 | 2.9636 | -29.1 | -40 | 0.16009 | 16.0088 | 345.8 | 2171.9583 | 345.8 | 159.2112 |  | 759.2112 | 74.6 | 233.8112 | 154.2056 | 79.6056 | 79.6056 | 3.1342 | -25.7 | -24
| 0.15699 | 15.6994 | 537.3 | 2247.5814 | 537.3 | 239.057 |  | 979.057 | 98.9 | 337.957 | 218.4285 | 119.5285 | 119.5285 | 3.4172 | 0.5 | 1 | 0.15768 | 15.7681 | 772.4 | 2240.1392 | 772.4 | 344.8 |  | 1084.8 | 175.4 | 520.2 | 347.8 | 172.4 | 172.4 | 2.9658 | -29.2 | -40 | 0.16021 | 16.0214 | 346.4 | 2172.284 | 346.4 | 159.4635 |  | 759.4635 | 74.7 | 234.1635 | 154.4317 | 79.7317 | 79.7317 | 3.1347 | -25.8 | -24
| 0.15712 | 15.712 | 538.3 | 2247.9192 | 538.3 | 239.4659 |  | 979.4659 | 99.1 | 338.5659 | 218.833 | 119.733 | 119.733 | 3.4164 | 0.3 | 0 | 0.15781 | 15.7811 | 772.6 | 2240.4847 | 772.6 | 344.8361 |  | 1084.8361 | 175.5 | 520.3361 | 347.9181 | 172.4181 | 172.4181 | 2.9649 | -29.3 | -40 | 0.16035 | 16.0347 | 346.7 | 2172.6282 | 346.7 | 159.5763 |  | 759.5763 | 74.7 | 234.2763 | 154.4882 | 79.7882 | 79.7882 | 3.1362 | -25.8 | -24
| 0.15725 | 15.7249 | 536.8 | 2248.2626 | 536.8 | 238.7621 |  | 978.7621 | 99.2 | 337.9621 | 218.5811 | 119.3811 | 119.3811 | 3.4069 | 0.2 | 0 | 0.15794 | 15.7937 | 773.6 | 2240.8199 | 773.6 | 345.2308 |  | 1085.2308 | 175.5 | 520.7308 | 348.1154 | 172.6154 | 172.6154 | 2.9671 | -29.3 | -40 | 0.16047 | 16.0472 | 347 | 2172.9514 | 347 | 159.6906 |  | 759.6906 | 74.6 | 234.2906 | 154.4453 | 79.8453 | 79.8453 | 3.1406 | -25.7 | -24
| 0.15738 | 15.7377 | 537.5 | 2248.6034 | 537.5 | 239.0373 |  | 979.0373 | 99.2 | 338.2373 | 218.7186 | 119.5186 | 119.5186 | 3.4096 | 0.2 | 0 | 0.15807 | 15.8066 | 771.7 | 2241.1656 | 771.7 | 344.3298 |  | 1084.3298 | 175.4 | 519.7298 | 347.5649 | 172.1649 | 172.1649 | 2.9631 | -29.2 | -40 | 0.16061 | 16.0607 | 346.6 | 2173.3011 | 346.6 | 159.4809 |  | 759.4809 | 74.6 | 234.0809 | 154.3404 | 79.7404 | 79.7404 | 3.1378 | -25.7 | -24
| 0.1575 | 15.7504 | 538.2 | 2248.9415 | 538.2 | 239.3126 |  | 979.3126 | 99.1 | 338.4126 | 218.7563 | 119.6563 | 119.6563 | 3.4149 | 0.3 | 0 | 0.1582 | 15.8196 | 771.7 | 2241.5114 | 771.7 | 344.2766 |  | 1084.2766 | 175.8 | 520.0766 | 347.9383 | 172.1383 | 172.1383 | 2.9583 | -29.6 | -40 | 0.16074 | 16.0738 | 346.7 | 2173.6403 | 346.7 | 159.502 |  | 759.502 | 74.4 | 233.902 | 154.151 | 79.751 | 79.751 | 3.1438 | -25.5 | -24
| 0.15763 | 15.7632 | 538.7 | 2249.2853 | 538.7 | 239.4983 |  | 979.4983 | 99.6 | 339.0983 | 219.3492 | 119.7492 | 119.7492 | 3.4046 | -0.2 | 0 | 0.15832 | 15.8323 | 773.5 | 2241.8495 | 773.5 | 345.0276 |  | 1085.0276 | 175.7 | 520.7276 | 348.2138 | 172.5138 | 172.5138 | 2.9637 | -29.5 | -40 | 0.16087 | 16.0868 | 347.5 | 2173.9771 | 347.5 | 159.8453 |  | 759.8453 | 74.7 | 234.5453 | 154.6226 | 79.9226 | 79.9226 | 3.1398 | -25.8 | -24
| 0.15776 | 15.7761 | 537.6 | 2249.6291 | 537.6 | 238.9727 |  | 978.9727 | 99.6 | 338.5727 | 219.0864 | 119.4864 | 119.4864 | 3.3993 | -0.2 | 0 | 0.15845 | 15.8452 | 776 | 2242.1929 | 776 | 346.0898 |  | 1086.0898 | 175.6 | 521.6898 | 348.6449 | 173.0449 | 173.0449 | 2.9709 | -29.4 | -40 | 0.161 | 16.0998 | 346.4 | 2174.3139 | 346.4 | 159.3146 |  | 759.3146 | 74.4 | 233.7146 | 154.0573 | 79.6573 | 79.6573 | 3.1413 | -25.5 | -25
| 0.15789 | 15.7887 | 537.5 | 2249.9648 | 537.5 | 238.8926 |  | 978.8926 | 99.6 | 338.4926 | 219.0463 | 119.4463 | 119.4463 | 3.3985 | -0.2 | 0 | 0.15858 | 15.8579 | 772.3 | 2242.5312 | 772.3 | 344.3876 |  | 1084.3876 | 175.7 | 520.0876 | 347.8938 | 172.1938 | 172.1938 | 2.9601 | -29.5 | -40 | 0.16113 | 16.1128 | 346.6 | 2174.6508 | 346.6 | 159.3819 |  | 759.3819 | 74.8 | 234.1819 | 154.491 | 79.691 | 79.691 | 3.1308 | -25.9 | -25
| 0.15801 | 15.8013 | 539 | 2250.3033 | 539 | 239.5233 |  | 979.5233 | 99.2 | 338.7233 | 218.9616 | 119.7616 | 119.7616 | 3.4145 | 0.2 | 0 | 0.15871 | 15.8707 | 773.6 | 2242.8722 | 773.6 | 344.9149 |  | 1084.9149 | 175.6 | 520.5149 | 348.0574 | 172.4574 | 172.4574 | 2.9642 | -29.4 | -40 | 0.16126 | 16.1259 | 347.9 | 2174.9905 | 347.9 | 159.9547 |  | 759.9547 | 74.7 | 234.6547 | 154.6774 | 79.9774 | 79.9774 | 3.1413 | -25.8 | -25
| 0.15814 | 15.8137 | 538.6 | 2250.6336 | 538.6 | 239.3104 |  | 979.3104 | 99.2 | 338.5104 | 218.8552 | 119.6552 | 119.6552 | 3.4124 | 0.2 | 0 | 0.15883 | 15.8834 | 774.5 | 2243.2107 | 774.5 | 345.264 |  | 1085.264 | 176 | 521.264 | 348.632 | 172.632 | 172.632 | 2.9617 | -29.8 | -40 | 0.16139 | 16.1386 | 348.5 | 2175.3197 | 348.5 | 160.2063 |  | 760.2063 | 74.4 | 234.6063 | 154.5032 | 80.1032 | 80.1032 | 3.1533 | -25.5 | -25
| 0.15827 | 15.8267 | 537.3 | 2250.9806 | 537.3 | 238.696 |  | 978.696 | 99.3 | 337.996 | 218.648 | 119.348 | 119.348 | 3.4038 | 0.1 | 0 | 0.15896 | 15.8963 | 777.3 | 2243.5546 | 777.3 | 346.4591 |  | 1086.4591 | 175.6 | 522.0591 | 348.8296 | 173.2296 | 173.2296 | 2.973 | -29.4 | -40 | 0.16152 | 16.1519 | 346.8 | 2175.6648 | 346.8 | 159.3996 |  | 759.3996 | 74.8 | 234.1996 | 154.4998 | 79.6998 | 79.6998 | 3.131 | -25.9 | -25
| 0.1584 | 15.8396 | 537.7 | 2251.325 | 537.7 | 238.8371 |  | 978.8371 | 99.2 | 338.0371 | 218.6186 | 119.4186 | 119.4186 | 3.4076 | 0.2 | 0 | 0.15909 | 15.9091 | 777.8 | 2243.8959 | 777.8 | 346.6293 |  | 1086.6293 | 175.9 | 522.5293 | 349.2146 | 173.3146 | 173.3146 | 2.9706 | -29.7 | -40 | 0.16165 | 16.1647 | 347.3 | 2175.9969 | 347.3 | 159.605 |  | 759.605 | 74.9 | 234.505 | 154.7025 | 79.8025 | 79.8025 | 3.1309 | -26 | -24
| 0.15852 | 15.8523 | 539 | 2251.6667 | 539 | 239.3782 |  | 979.3782 | 99.5 | 338.8782 | 219.1891 | 119.6891 | 119.6891 | 3.4058 | -0.1 | 1 | 0.15922 | 15.9218 | 774 | 2244.2347 | 774 | 344.8837 |  | 1084.8837 | 175.9 | 520.7837 | 348.3419 | 172.4419 | 172.4419 | 2.9607 | -29.7 | -40 | 0.16178 | 16.1779 | 348.7 | 2176.3396 | 348.7 | 160.2232 |  | 760.2232 | 74.7 | 234.9232 | 154.8116 | 80.1116 | 80.1116 | 3.1449 | -25.8 | -24
| 0.15865 | 15.8651 | 540.6 | 2252.0085 | 540.6 | 240.0524 |  | 980.0524 | 99.4 | 339.4524 | 219.4262 | 120.0262 | 120.0262 | 3.415 | 0 | 0 | 0.15935 | 15.9347 | 774.1 | 2244.5789 | 774.1 | 344.8754 |  | 1084.8754 | 176 | 520.8754 | 348.4377 | 172.4377 | 172.4377 | 2.9595 | -29.8 | -40 | 0.16191 | 16.1907 | 347.1 | 2176.6719 | 347.1 | 159.4636 |  | 759.4636 | 74.7 | 234.1636 | 154.4318 | 79.7318 | 79.7318 | 3.1347 | -25.8 | -24
| 0.15878 | 15.8779 | 539 | 2252.3504 | 539 | 239.3056 |  | 979.3056 | 99.8 | 339.1056 | 219.4528 | 119.6528 | 119.6528 | 3.3979 | -0.4 | 0 | 0.15947 | 15.9473 | 775.4 | 2244.9153 | 775.4 | 345.4028 |  | 1085.4028 | 175.8 | 521.2028 | 348.5014 | 172.7014 | 172.7014 | 2.9647 | -29.6 | -40 | 0.16204 | 16.2038 | 347.9 | 2177.0122 | 347.9 | 159.8062 |  | 759.8062 | 74.6 | 234.4062 | 154.5031 | 79.9031 | 79.9031 | 3.1422 | -25.7 | -25
| 0.15891 | 15.8905 | 539.4 | 2252.6897 | 539.4 | 239.4471 |  | 979.4471 | 99.5 | 338.9471 | 219.2235 | 119.7235 | 119.7235 | 3.4065 | -0.1 | 0 | 0.1596 | 15.9603 | 777.8 | 2245.2623 | 777.8 | 346.4183 |  | 1086.4183 | 176.1 | 522.5183 | 349.3092 | 173.2092 | 173.2092 | 2.9672 | -29.9 | -40 | 0.16217 | 16.2169 | 347.7 | 2177.3526 | 347.7 | 159.6893 |  | 759.6893 | 74.7 | 234.3893 | 154.5447 | 79.8447 | 79.8447 | 3.1377 | -25.8 | -25
| 0.15903 | 15.9032 | 540.4 | 2253.029 | 540.4 | 239.8549 |  | 979.8549 | 99.5 | 339.3549 | 219.4274 | 119.9274 | 119.9274 | 3.4106 | -0.1 | 0 | 0.15973 | 15.9731 | 774.2 | 2245.6041 | 774.2 | 344.7625 |  | 1084.7625 | 176.4 | 521.1625 | 348.7812 | 172.3812 | 172.3812 | 2.9544 | -30.2 | -41 | 0.1623 | 16.2299 | 349.1 | 2177.6905 | 349.1 | 160.3074 |  | 760.3074 | 74.7 | 235.0074 | 154.8537 | 80.1537 | 80.1537 | 3.146 | -25.8 | -24
| 0.15916 | 15.916 | 538.9 | 2253.3712 | 538.9 | 239.1528 |  | 979.1528 | 99.9 | 339.0528 | 219.4764 | 119.5764 | 119.5764 | 3.3939 | -0.5 | 0 | 0.15986 | 15.9857 | 775.2 | 2245.9408 | 775.2 | 345.156 |  | 1085.156 | 176.3 | 521.456 | 348.878 | 172.578 | 172.578 | 2.9578 | -30.1 | -41 | 0.16243 | 16.2429 | 347 | 2178.0284 | 347 | 159.3184 |  | 759.3184 | 74.9 | 234.2184 | 154.5592 | 79.6592 | 79.6592 | 3.1271 | -26 | -25
| 0.15929 | 15.9287 | 539.5 | 2253.7108 | 539.5 | 239.383 |  | 979.383 | 99.4 | 338.783 | 219.0915 | 119.6915 | 119.6915 | 3.4083 | 0 | 0 | 0.15999 | 15.9987 | 776.2 | 2246.2907 | 776.2 | 345.5474 |  | 1085.5474 | 176.6 | 522.1474 | 349.3737 | 172.7737 | 172.7737 | 2.9567 | -30.4 | -41 | 0.16256 | 16.2558 | 347.6 | 2178.3639 | 347.6 | 159.5693 |  | 759.5693 | 74.9 | 234.4693 | 154.6847 | 79.7847 | 79.7847 | 3.1304 | -26 | -25
| 0.15942 | 15.9416 | 540.3 | 2254.0587 | 540.3 | 239.7009 |  | 979.7009 | 99.7 | 339.4009 | 219.5505 | 119.8505 | 119.8505 | 3.4042 | -0.3 | 0 | 0.16011 | 16.0112 | 776.9 | 2246.6251 | 776.9 | 345.8076 |  | 1085.8076 | 176.5 | 522.3076 | 349.4038 | 172.9038 | 172.9038 | 2.9592 | -30.3 | -40 | 0.16269 | 16.2687 | 348.2 | 2178.6994 | 348.2 | 159.8201 |  | 759.8201 | 74.8 | 234.6201 | 154.7101 | 79.9101 | 79.9101 | 3.1366 | -25.9 | -25
| 0.15954 | 15.9541 | 540.1 | 2254.3929 | 540.1 | 239.5767 |  | 979.5767 | 99.5 | 339.0767 | 219.2883 | 119.7883 | 119.7883 | 3.4078 | -0.1 | 0 | 0.16024 | 16.0242 | 779.2 | 2246.9725 | 779.2 | 346.7777 |  | 1086.7777 | 176.4 | 523.1777 | 349.7889 | 173.3889 | 173.3889 | 2.9659 | -30.2 | -40 | 0.16282 | 16.2818 | 349.2 | 2179.0403 | 349.2 | 160.254 |  | 760.254 | 74.9 | 235.154 | 155.027 | 80.127 | 80.127 | 3.1396 | -26 | -25
| 0.15967 | 15.9673 | 539.7 | 2254.7467 | 539.7 | 239.3617 |  | 979.3617 | 99.8 | 339.1617 | 219.4808 | 119.6808 | 119.6808 | 3.3984 | -0.4 | 0 | 0.16037 | 16.0372 | 776.6 | 2247.3201 | 776.6 | 345.5671 |  | 1085.5671 | 176.8 | 522.3671 | 349.5836 | 172.7836 | 172.7836 | 2.9546 | -30.6 | -40 | 0.16295 | 16.2949 | 347.7 | 2179.3814 | 347.7 | 159.5407 |  | 759.5407 | 75.2 | 234.7407 | 154.9703 | 79.7703 | 79.7703 | 3.1216 | -26.3 | -25
| 0.1598 | 15.9799 | 540.1 | 2255.0867 | 540.1 | 239.503 |  | 979.503 | 99.7 | 339.203 | 219.4515 | 119.7515 | 119.7515 | 3.4022 | -0.3 | 0 | 0.1605 | 16.05 | 777.1 | 2247.6626 | 777.1 | 345.7369 |  | 1085.7369 | 176.8 | 522.5369 | 349.6685 | 172.8685 | 172.8685 | 2.9555 | -30.6 | -41 | 0.16308 | 16.3081 | 348.2 | 2179.7252 | 348.2 | 159.7449 |  | 759.7449 | 75.1 | 234.8449 | 154.9725 | 79.8725 | 79.8725 | 3.1271 | -26.2 | -25
| 0.15993 | 15.9927 | 540.2 | 2255.4295 | 540.2 | 239.5109 |  | 979.5109 | 99.8 | 339.3109 | 219.5555 | 119.7555 | 119.7555 | 3.3999 | -0.4 | 0 | 0.16063 | 16.0626 | 778.6 | 2248 | 778.6 | 346.3523 |  | 1086.3523 | 176.7 | 523.0523 | 349.8762 | 173.1762 | 173.1762 | 2.9601 | -30.5 | -40 | 0.16321 | 16.3206 | 348.3 | 2180.0505 | 348.3 | 159.7669 |  | 759.7669 | 74.7 | 234.4669 | 154.5835 | 79.8835 | 79.8835 | 3.1388 | -25.8 | -25
| 0.16005 | 16.0053 | 541.9 | 2255.7669 | 541.9 | 240.2287 |  | 980.2287 | 99.5 | 339.7287 | 219.6144 | 120.1144 | 120.1144 | 3.4144 | -0.1 | 0 | 0.16076 | 16.0756 | 780.4 | 2248.3479 | 780.4 | 347.0993 |  | 1087.0993 | 176.9 | 523.9993 | 350.4497 | 173.5497 | 173.5497 | 2.9621 | -30.7 | -41 | 0.16334 | 16.334 | 349.3 | 2180.3998 | 349.3 | 160.2 |  | 760.2 | 74.7 | 234.9 | 154.8 | 80.1 | 80.1 | 3.1446 | -25.8 | -25
| 0.16018 | 16.0183 | 539.8 | 2256.1155 | 539.8 | 239.2608 |  | 979.2608 | 99.9 | 339.1608 | 219.5304 | 119.6304 | 119.6304 | 3.395 | -0.5 | 0 | 0.16088 | 16.0885 | 777.3 | 2248.6933 | 777.3 | 345.6674 |  | 1085.6674 | 177.1 | 522.7674 | 349.9337 | 172.8337 | 172.8337 | 2.9518 | -30.9 | -41 | 0.16347 | 16.347 | 348.3 | 2180.7386 | 348.3 | 159.7165 |  | 759.7165 | 74.9 | 234.6165 | 154.7583 | 79.8583 | 79.8583 | 3.1324 | -26 | -25
| 0.16031 | 16.0308 | 540.8 | 2256.4531 | 540.8 | 239.6682 |  | 979.6682 | 99.8 | 339.4682 | 219.6341 | 119.8341 | 119.8341 | 3.4015 | -0.4 | 0 | 0.16101 | 16.1014 | 778.6 | 2249.0388 | 778.6 | 346.1923 |  | 1086.1923 | 177 | 523.1923 | 350.0962 | 173.0962 | 173.0962 | 2.9559 | -30.8 | -41 | 0.1636 | 16.3601 | 348.7 | 2181.0802 | 348.7 | 159.8749 |  | 759.8749 | 75 | 234.8749 | 154.9375 | 79.9375 | 79.9375 | 3.1317 | -26.1 | -25
| 0.16044 | 16.0437 | 541 | 2256.7991 | 541 | 239.72 |  | 979.72 | 100 | 339.72 | 219.86 | 119.86 | 119.86 | 3.3972 | -0.6 | -1 | 0.16114 | 16.114 | 779.2 | 2249.3766 | 779.2 | 346.4071 |  | 1086.4071 | 177.1 | 523.5071 | 350.3035 | 173.2035 | 173.2035 | 2.956 | -30.9 | -41 | 0.16373 | 16.3733 | 349.5 | 2181.4245 | 349.5 | 160.2164 |  | 760.2164 | 74.4 | 234.6164 | 154.5082 | 80.1082 | 80.1082 | 3.1534 | -25.5 | -25
| 0.16056 | 16.0565 | 542.7 | 2257.1425 | 542.7 | 240.4367 |  | 980.4367 | 99.9 | 340.3367 | 220.1184 | 120.2184 | 120.2184 | 3.4068 | -0.5 | -1 | 0.16127 | 16.1269 | 780.2 | 2249.7223 | 780.2 | 346.7984 |  | 1086.7984 | 177.3 | 524.0984 | 350.6992 | 173.3992 | 173.3992 | 2.956 | -31.1 | -41 | 0.16386 | 16.386 | 350.1 | 2181.7557 | 350.1 | 160.4671 |  | 760.4671 | 74.6 | 235.0671 | 154.8335 | 80.2335 | 80.2335 | 3.151 | -25.7 | -25
| 0.16069 | 16.0693 | 540.6 | 2257.4888 | 540.6 | 239.4696 |  | 979.4696 | 100.2 | 339.6696 | 219.9348 | 119.7348 | 119.7348 | 3.3899 | -0.8 | -1 | 0.1614 | 16.1399 | 778.7 | 2250.0708 | 778.7 | 346.078 |  | 1086.078 | 177 | 523.078 | 350.039 | 173.039 | 173.039 | 2.9552 | -30.8 | -41 | 0.16399 | 16.3991 | 348.7 | 2182.0976 | 348.7 | 159.8004 |  | 759.8004 | 74.9 | 234.7004 | 154.8002 | 79.9002 | 79.9002 | 3.1335 | -26 | -25
| 0.16082 | 16.082 | 541.5 | 2257.8296 | 541.5 | 239.8321 |  | 979.8321 | 100.2 | 340.0321 | 220.116 | 119.916 | 119.916 | 3.3935 | -0.8 | -1 | 0.16153 | 16.1526 | 778.5 | 2250.4114 | 778.5 | 345.9367 |  | 1085.9367 | 177.1 | 523.0367 | 350.0684 | 172.9684 | 172.9684 | 2.9533 | -30.9 | -41 | 0.16412 | 16.4121 | 349.2 | 2182.4369 | 349.2 | 160.0046 |  | 760.0046 | 74.9 | 234.9046 | 154.9023 | 80.0023 | 80.0023 | 3.1362 | -26 | -25
| 0.16095 | 16.0948 | 541.8 | 2258.1732 | 541.8 | 239.9284 |  | 979.9284 | 99.9 | 339.8284 | 219.8642 | 119.9642 | 119.9642 | 3.4017 | -0.5 | 0 | 0.16165 | 16.1652 | 780.2 | 2250.7496 | 780.2 | 346.6401 |  | 1086.6401 | 177.2 | 523.8401 | 350.52 | 173.32 | 173.32 | 2.9562 | -31 | -41 | 0.16425 | 16.4253 | 350.2 | 2182.7817 | 350.2 | 160.4375 |  | 760.4375 | 74.6 | 235.0375 | 154.8187 | 80.2187 | 80.2187 | 3.1506 | -25.7 | -25
| 0.16107 | 16.1075 | 543.4 | 2258.5142 | 543.4 | 240.6007 |  | 980.6007 | 99.9 | 340.5007 | 220.2003 | 120.3003 | 120.3003 | 3.4084 | -0.5 | 0 | 0.16178 | 16.1781 | 782.3 | 2251.0984 | 782.3 | 347.5192 |  | 1087.5192 | 177.3 | 524.8192 | 351.0596 | 173.7596 | 173.7596 | 2.9601 | -31.1 | -41 | 0.16438 | 16.4382 | 348.2 | 2183.1186 | 348.2 | 159.4966 |  | 759.4966 | 75.2 | 234.6966 | 154.9483 | 79.7483 | 79.7483 | 3.121 | -26.3 | -25
| 0.1612 | 16.1199 | 541.2 | 2258.8497 | 541.2 | 239.591 |  | 979.591 | 100.1 | 339.691 | 219.8955 | 119.7955 | 119.7955 | 3.3935 | -0.7 | 0 | 0.16191 | 16.1908 | 783.6 | 2251.4394 | 783.6 | 348.044 |  | 1088.044 | 176.9 | 524.944 | 350.922 | 174.022 | 174.022 | 2.9675 | -30.7 | -40 | 0.16451 | 16.4513 | 349.2 | 2183.4609 | 349.2 | 159.9296 |  | 759.9296 | 75.1 | 235.0296 | 155.0648 | 79.9648 | 79.9648 | 3.1296 | -26.2 | -25
| 0.16133 | 16.1327 | 542 | 2259.1937 | 542 | 239.9086 |  | 979.9086 | 100 | 339.9086 | 219.9543 | 119.9543 | 119.9543 | 3.3991 | -0.6 | 0 | 0.16204 | 16.2038 | 780.2 | 2251.7884 | 780.2 | 346.4802 |  | 1086.4802 | 177.1 | 523.5802 | 350.3401 | 173.2401 | 173.2401 | 2.9564 | -30.9 | -41 | 0.16464 | 16.4642 | 350.1 | 2183.798 | 350.1 | 160.317 |  | 760.317 | 74.9 | 235.217 | 155.0585 | 80.1585 | 80.1585 | 3.1404 | -26 | -25
| 0.16145 | 16.1454 | 542.3 | 2259.535 | 542.3 | 240.0051 |  | 980.0051 | 100.2 | 340.2051 | 220.2026 | 120.0026 | 120.0026 | 3.3953 | -0.8 | 0 | 0.16217 | 16.2166 | 780.5 | 2252.1322 | 780.5 | 346.5605 |  | 1086.5605 | 177.4 | 523.9605 | 350.6802 | 173.2802 | 173.2802 | 2.9536 | -31.2 | -41 | 0.16477 | 16.4773 | 350.4 | 2184.1405 | 350.4 | 160.4292 |  | 760.4292 | 75.1 | 235.5292 | 155.3146 | 80.2146 | 80.2146 | 3.1362 | -26.2 | -25
| 0.16159 | 16.1585 | 541.4 | 2259.8904 | 541.4 | 239.5691 |  | 979.5691 | 100.3 | 339.8691 | 220.0846 | 119.7846 | 119.7846 | 3.3885 | -0.9 | -1 | 0.16229 | 16.2293 | 781.5 | 2252.4735 | 781.5 | 346.9519 |  | 1086.9519 | 177 | 523.9519 | 350.476 | 173.476 | 173.476 | 2.9602 | -30.8 | -41 | 0.1649 | 16.4902 | 348.9 | 2184.4779 | 348.9 | 159.7178 |  | 759.7178 | 75.3 | 235.0178 | 155.1589 | 79.8589 | 79.8589 | 3.1211 | -26.4 | -25
| 0.16171 | 16.1711 | 541.6 | 2260.2291 | 541.6 | 239.6217 |  | 979.6217 | 99.9 | 339.5217 | 219.7109 | 119.8109 | 119.8109 | 3.3986 | -0.5 | -1 | 0.16242 | 16.2423 | 783.9 | 2252.8228 | 783.9 | 347.9634 |  | 1087.9634 | 177.5 | 525.4634 | 351.4817 | 173.9817 | 173.9817 | 2.9604 | -31.3 | -41 | 0.16504 | 16.5035 | 349.5 | 2184.8259 | 349.5 | 159.967 |  | 759.967 | 75.4 | 235.367 | 155.3835 | 79.9835 | 79.9835 | 3.1216 | -26.5 | -26
| 0.16184 | 16.184 | 543.1 | 2260.5763 | 543.1 | 240.2485 |  | 980.2485 | 99.9 | 340.1485 | 220.0242 | 120.1242 | 120.1242 | 3.4049 | -0.5 | 0 | 0.16255 | 16.2551 | 779.9 | 2253.167 | 779.9 | 346.135 |  | 1086.135 | 177.7 | 523.835 | 350.7675 | 173.0675 | 173.0675 | 2.9479 | -31.5 | -41 | 0.16516 | 16.5161 | 349.8 | 2185.1555 | 349.8 | 160.0801 |  | 760.0801 | 75.4 | 235.4801 | 155.4401 | 80.0401 | 80.0401 | 3.1231 | -26.5 | -25
| 0.16196 | 16.1964 | 543.8 | 2260.9125 | 543.8 | 240.5224 |  | 980.5224 | 100 | 340.5224 | 220.2612 | 120.2612 | 120.2612 | 3.4052 | -0.6 | 0 | 0.16268 | 16.2677 | 780.5 | 2253.506 | 780.5 | 346.3492 |  | 1086.3492 | 177.6 | 523.9492 | 350.7746 | 173.1746 | 173.1746 | 2.9502 | -31.4 | -41 | 0.16529 | 16.5293 | 350.6 | 2185.5011 | 350.6 | 160.4209 |  | 760.4209 | 74.9 | 235.3209 | 155.1104 | 80.2104 | 80.2104 | 3.1418 | -26 | -25
| 0.1621 | 16.2096 | 542.6 | 2261.2683 | 542.6 | 239.9538 |  | 979.9538 | 100.2 | 340.1538 | 220.1769 | 119.9769 | 119.9769 | 3.3947 | -0.8 | -1 | 0.1628 | 16.2805 | 781.8 | 2253.8504 | 781.8 | 346.8731 |  | 1086.8731 | 177.5 | 524.3731 | 350.9365 | 173.4365 | 173.4365 | 2.9542 | -31.3 | -41 | 0.16542 | 16.5423 | 349.2 | 2185.8415 | 349.2 | 159.7554 |  | 759.7554 | 75.3 | 235.0554 | 155.1777 | 79.8777 | 79.8777 | 3.1216 | -26.4 | -25
| 0.16222 | 16.2222 | 543 | 2261.6074 | 543 | 240.0947 |  | 980.0947 | 100.5 | 340.5947 | 220.5474 | 120.0474 | 120.0474 | 3.389 | -1.1 | -1 | 0.16293 | 16.2933 | 782.3 | 2254.1948 | 782.3 | 347.0419 |  | 1087.0419 | 177.6 | 524.6419 | 351.1209 | 173.5209 | 173.5209 | 2.9541 | -31.4 | -41 | 0.16556 | 16.5555 | 350.2 | 2186.1873 | 350.2 | 160.1876 |  | 760.1876 | 75.1 | 235.2876 | 155.1938 | 80.0938 | 80.0938 | 3.133 | -26.2 | -25
| 0.16235 | 16.2351 | 544.3 | 2261.955 | 544.3 | 240.6325 |  | 980.6325 | 100.2 | 340.8325 | 220.5163 | 120.3163 | 120.3163 | 3.4015 | -0.8 | -1 | 0.16306 | 16.306 | 783.1 | 2254.5368 | 783.1 | 347.3441 |  | 1087.3441 | 177.8 | 525.1441 | 351.472 | 173.672 | 173.672 | 2.9536 | -31.6 | -41 | 0.16568 | 16.5683 | 350.4 | 2186.5226 | 350.4 | 160.2545 |  | 760.2545 | 75.2 | 235.4545 | 155.3272 | 80.1272 | 80.1272 | 3.131 | -26.3 | -25
| 0.16248 | 16.2477 | 545 | 2262.2972 | 545 | 240.9056 |  | 980.9056 | 100.3 | 341.2056 | 220.7528 | 120.4528 | 120.4528 | 3.4019 | -0.9 | 0 | 0.16319 | 16.3188 | 782.1 | 2254.8815 | 782.1 | 346.8475 |  | 1086.8475 | 177.7 | 524.5475 | 351.1237 | 173.4237 | 173.4237 | 2.9519 | -31.5 | -41 | 0.16582 | 16.5815 | 351 | 2186.8687 | 351 | 160.5035 |  | 760.5035 | 75.4 | 235.9035 | 155.6517 | 80.2517 | 80.2517 | 3.1287 | -26.5 | -25
| 0.16261 | 16.2605 | 543.3 | 2262.6422 | 543.3 | 240.1175 |  | 980.1175 | 100.2 | 340.3175 | 220.2588 | 120.0588 | 120.0588 | 3.3964 | -0.8 | -1 | 0.16332 | 16.3316 | 782.1 | 2255.2263 | 782.1 | 346.7945 |  | 1086.7945 | 177.6 | 524.3945 | 350.9972 | 173.3972 | 173.3972 | 2.9527 | -31.4 | -41 | 0.16594 | 16.5943 | 349.8 | 2187.2042 | 349.8 | 159.9302 |  | 759.9302 | 75.4 | 235.3302 | 155.3651 | 79.9651 | 79.9651 | 3.1211 | -26.5 | -25
| 0.16273 | 16.2733 | 544.3 | 2262.9874 | 544.3 | 240.5228 |  | 980.5228 | 100.4 | 340.9228 | 220.6614 | 120.2614 | 120.2614 | 3.3956 | -1 | -1 | 0.16345 | 16.3447 | 782.9 | 2255.579 | 782.9 | 347.0949 |  | 1087.0949 | 178 | 525.0949 | 351.5475 | 173.5475 | 173.5475 | 2.95 | -31.8 | -41 | 0.16607 | 16.6073 | 350.3 | 2187.5451 | 350.3 | 160.1338 |  | 760.1338 | 75.4 | 235.5338 | 155.4669 | 80.0669 | 80.0669 | 3.1238 | -26.5 | -25
| 0.16286 | 16.2856 | 544.4 | 2263.3214 | 544.4 | 240.5315 |  | 980.5315 | 100.1 | 340.6315 | 220.3657 | 120.2657 | 120.2657 | 3.4029 | -0.7 | -1 | 0.16357 | 16.3574 | 785.2 | 2255.924 | 785.2 | 348.0614 |  | 1088.0614 | 178 | 526.0614 | 352.0307 | 174.0307 | 174.0307 | 2.9554 | -31.8 | -41 | 0.1662 | 16.6202 | 351.1 | 2187.8835 | 351.1 | 160.4747 |  | 760.4747 | 75.4 | 235.8747 | 155.6374 | 80.2374 | 80.2374 | 3.1283 | -26.5 | -25
| 0.16299 | 16.2985 | 543.1 | 2263.6695 | 543.1 | 239.9202 |  | 979.9202 | 100.5 | 340.4202 | 220.4601 | 119.9601 | 119.9601 | 3.3873 | -1.1 | -1 | 0.1637 | 16.3701 | 782.2 | 2256.2665 | 782.2 | 346.6789 |  | 1086.6789 | 178 | 524.6789 | 351.3395 | 173.3395 | 173.3395 | 2.9476 | -31.8 | -41 | 0.16633 | 16.6335 | 351.8 | 2188.2326 | 351.8 | 160.769 |  | 760.769 | 75.3 | 236.069 | 155.6845 | 80.3845 | 80.3845 | 3.135 | -26.4 | -25
| 0.16311 | 16.3114 | 543.9 | 2264.0178 | 543.9 | 240.2366 |  | 980.2366 | 100.5 | 340.7366 | 220.6183 | 120.1183 | 120.1183 | 3.3904 | -1.1 | -1 | 0.16383 | 16.3832 | 782.5 | 2256.6196 | 782.5 | 346.7576 |  | 1086.7576 | 177.9 | 524.6576 | 351.2788 | 173.3788 | 173.3788 | 2.9492 | -31.7 | -41 | 0.16646 | 16.6464 | 350.2 | 2188.5712 | 350.2 | 160.0131 |  | 760.0131 | 75 | 235.0131 | 155.0065 | 80.0065 | 80.0065 | 3.1335 | -26.1 | -25
| 0.16324 | 16.3244 | 545 | 2264.369 | 545 | 240.6852 |  | 980.6852 | 100.4 | 341.0852 | 220.7426 | 120.3426 | 120.3426 | 3.3973 | -1 | -1 | 0.16396 | 16.3956 | 783.7 | 2256.9544 | 783.7 | 347.2379 |  | 1087.2379 | 178.1 | 525.3379 | 351.7189 | 173.6189 | 173.6189 | 2.9497 | -31.9 | -41 | 0.16659 | 16.6595 | 350.9 | 2188.9152 | 350.9 | 160.3077 |  | 760.3077 | 75.3 | 235.6077 | 155.4539 | 80.1539 | 80.1539 | 3.1289 | -26.4 | -25
| 0.16337 | 16.3369 | 544.9 | 2264.7091 | 544.9 | 240.6049 |  | 980.6049 | 100.5 | 341.1049 | 220.8024 | 120.3024 | 120.3024 | 3.3941 | -1.1 | -1 | 0.16409 | 16.4086 | 784.9 | 2257.3051 | 784.9 | 347.7155 |  | 1087.7155 | 178 | 525.7155 | 351.8578 | 173.8578 | 173.8578 | 2.9535 | -31.8 | -41 | 0.16672 | 16.6725 | 351.9 | 2189.2567 | 351.9 | 160.7395 |  | 760.7395 | 75.2 | 235.9395 | 155.5697 | 80.3697 | 80.3697 | 3.1375 | -26.3 | -25
| 0.1635 | 16.3497 | 544.2 | 2265.0548 | 544.2 | 240.2591 |  | 980.2591 | 100.6 | 340.8591 | 220.7295 | 120.1295 | 120.1295 | 3.3883 | -1.2 | -1 | 0.16422 | 16.4215 | 786.8 | 2257.6533 | 786.8 | 348.5035 |  | 1088.5035 | 178 | 526.5035 | 352.2517 | 174.2517 | 174.2517 | 2.9579 | -31.8 | -41 | 0.16685 | 16.6853 | 350.4 | 2189.5929 | 350.4 | 160.0297 |  | 760.0297 | 75.4 | 235.4297 | 155.4149 | 80.0149 | 80.0149 | 3.1224 | -26.5 | -25
| 0.16363 | 16.3626 | 544.6 | 2265.4035 | 544.6 | 240.3987 |  | 980.3987 | 100.7 | 341.0987 | 220.8993 | 120.1993 | 120.1993 | 3.3873 | -1.3 | -1 | 0.16434 | 16.4344 | 783.7 | 2258.0015 | 783.7 | 347.0768 |  | 1087.0768 | 178.4 | 525.4768 | 351.9384 | 173.5384 | 173.5384 | 2.9455 | -32.2 | -41 | 0.16698 | 16.6985 | 350.8 | 2189.9399 | 350.8 | 160.187 |  | 760.187 | 75.4 | 235.587 | 155.4935 | 80.0935 | 80.0935 | 3.1245 | -26.5 | -25
| 0.16376 | 16.3756 | 545.2 | 2265.7552 | 545.2 | 240.6262 |  | 980.6262 | 100.5 | 341.1262 | 220.8131 | 120.3131 | 120.3131 | 3.3943 | -1.1 | -1 | 0.16447 | 16.4471 | 784.3 | 2258.3446 | 784.3 | 347.2898 |  | 1087.2898 | 178.3 | 525.5898 | 351.9449 | 173.6449 | 173.6449 | 2.9478 | -32.1 | -41 | 0.16712 | 16.7117 | 351.1 | 2190.2871 | 351.1 | 160.2986 |  | 760.2986 | 75.3 | 235.5986 | 155.4493 | 80.1493 | 80.1493 | 3.1288 | -26.4 | -25
| 0.16388 | 16.3877 | 546.3 | 2266.0844 | 546.3 | 241.0766 |  | 981.0766 | 100.6 | 341.6766 | 221.1383 | 120.5383 | 120.5383 | 3.3964 | -1.2 | -1 | 0.1646 | 16.46 | 785.3 | 2258.6931 | 785.3 | 347.6789 |  | 1087.6789 | 178.3 | 525.9789 | 352.1395 | 173.8395 | 173.8395 | 2.95 | -32.1 | -42 | 0.16725 | 16.7248 | 352.3 | 2190.6316 | 352.3 | 160.8212 |  | 760.8212 | 75.2 | 236.0212 | 155.6106 | 80.4106 | 80.4106 | 3.1386 | -26.3 | -25
| 0.16401 | 16.4007 | 544.7 | 2266.4362 | 544.7 | 240.3333 |  | 980.3333 | 100.6 | 340.9333 | 220.7666 | 120.1666 | 120.1666 | 3.389 | -1.2 | -1 | 0.16473 | 16.4726 | 785.9 | 2259.0338 | 785.9 | 347.8921 |  | 1087.8921 | 178.5 | 526.3921 | 352.446 | 173.946 | 173.946 | 2.949 | -32.3 | -41 | 0.16738 | 16.7376 | 350.2 | 2190.9683 | 350.2 | 159.838 |  | 759.838 | 75.4 | 235.238 | 155.319 | 79.919 | 79.919 | 3.1199 | -26.5 | -26
| 0.16414 | 16.4136 | 544.7 | 2266.7853 | 544.7 | 240.2962 |  | 980.2962 | 100.7 | 340.9962 | 220.8481 | 120.1481 | 120.1481 | 3.3863 | -1.3 | -1 | 0.16485 | 16.4855 | 789.1 | 2259.3825 | 789.1 | 349.2547 |  | 1089.2547 | 178.7 | 527.9547 | 353.3274 | 174.6274 | 174.6274 | 2.9544 | -32.5 | -41 | 0.16751 | 16.7507 | 351.2 | 2191.3131 | 351.2 | 160.2692 |  | 760.2692 | 75.1 | 235.3692 | 155.2346 | 80.1346 | 80.1346 | 3.1341 | -26.2 | -25
| 0.16426 | 16.4264 | 546.9 | 2267.1345 | 546.9 | 241.2296 |  | 981.2296 | 100.6 | 341.8296 | 221.2148 | 120.6148 | 120.6148 | 3.3979 | -1.2 | -1 | 0.16498 | 16.4984 | 785.2 | 2259.7313 | 785.2 | 347.4749 |  | 1087.4749 | 178.7 | 526.1749 | 352.4375 | 173.7375 | 173.7375 | 2.9445 | -32.5 | -42 | 0.16764 | 16.7636 | 351.4 | 2191.6526 | 351.4 | 160.3356 |  | 760.3356 | 75.2 | 235.5356 | 155.3678 | 80.1678 | 80.1678 | 3.1321 | -26.3 | -25
| 0.16439 | 16.4386 | 546.1 | 2267.4642 | 546.1 | 240.8417 |  | 980.8417 | 100.9 | 341.7417 | 221.3209 | 120.4209 | 120.4209 | 3.3869 | -1.5 | -1 | 0.16511 | 16.5114 | 786 | 2260.0829 | 786 | 347.7749 |  | 1087.7749 | 178.6 | 526.3749 | 352.4874 | 173.8874 | 173.8874 | 2.9472 | -32.4 | -42 | 0.16776 | 16.7765 | 352.7 | 2191.9922 | 352.7 | 160.9039 |  | 760.9039 | 75 | 235.9039 | 155.4519 | 80.4519 | 80.4519 | 3.1454 | -26.1 | -25
| 0.16452 | 16.4517 | 544.6 | 2267.8192 | 544.6 | 240.1426 |  | 980.1426 | 100.5 | 340.6426 | 220.5713 | 120.0713 | 120.0713 | 3.3895 | -1.1 | -1 | 0.16524 | 16.5241 | 787.1 | 2260.4266 | 787.1 | 348.2086 |  | 1088.2086 | 178.6 | 526.8086 | 352.7043 | 174.1043 | 174.1043 | 2.9497 | -32.4 | -42 | 0.1679 | 16.7896 | 350.9 | 2192.3373 | 350.9 | 160.0575 |  | 760.0575 | 75.3 | 235.3575 | 155.3287 | 80.0287 | 80.0287 | 3.1256 | -26.4 | -25
| 0.16465 | 16.4645 | 545.3 | 2268.1688 | 545.3 | 240.4142 |  | 980.4142 | 100.7 | 341.1142 | 220.9071 | 120.2071 | 120.2071 | 3.3874 | -1.3 | -1 | 0.16537 | 16.5368 | 789.1 | 2260.7731 | 789.1 | 349.0399 |  | 1089.0399 | 178.9 | 527.9399 | 353.4199 | 174.5199 | 174.5199 | 2.951 | -32.7 | -42 | 0.16803 | 16.8029 | 351.3 | 2192.6879 | 351.3 | 160.2143 |  | 760.2143 | 75.4 | 235.6143 | 155.5072 | 80.1072 | 80.1072 | 3.1249 | -26.5 | -25
| 0.16477 | 16.4771 | 546.6 | 2268.51 | 546.6 | 240.9511 |  | 980.9511 | 100.7 | 341.6511 | 221.1756 | 120.4756 | 120.4756 | 3.3928 | -1.3 | -1 | 0.1655 | 16.5495 | 789.9 | 2261.117 | 789.9 | 349.3406 |  | 1089.3406 | 178.6 | 527.9406 | 353.2703 | 174.6703 | 174.6703 | 2.956 | -32.4 | -41 | 0.16815 | 16.8155 | 351.4 | 2193.0198 | 351.4 | 160.2357 |  | 760.2357 | 75.5 | 235.7357 | 155.6178 | 80.1178 | 80.1178 | 3.1223 | -26.6 | -25
| 0.1649 | 16.49 | 545.4 | 2268.8597 | 545.4 | 240.3851 |  | 980.3851 | 101 | 341.3851 | 221.1925 | 120.1925 | 120.1925 | 3.3801 | -1.6 | -1 | 0.16563 | 16.5625 | 787.3 | 2261.469 | 787.3 | 348.1365 |  | 1088.1365 | 178.6 | 526.7365 | 352.6683 | 174.0683 | 174.0683 | 2.9493 | -32.4 | -42 | 0.16829 | 16.8286 | 352.8 | 2193.3653 | 352.8 | 160.8487 |  | 760.8487 | 75.4 | 236.2487 | 155.8244 | 80.4244 | 80.4244 | 3.1333 | -26.5 | -25
| 0.16503 | 16.5028 | 546.1 | 2269.2068 | 546.1 | 240.6568 |  | 980.6568 | 100.8 | 341.4568 | 221.1284 | 120.3284 | 120.3284 | 3.3875 | -1.4 | -1 | 0.16575 | 16.5749 | 787.3 | 2261.8052 | 787.3 | 348.0848 |  | 1088.0848 | 178.8 | 526.8848 | 352.8424 | 174.0424 | 174.0424 | 2.9468 | -32.6 | -42 | 0.16842 | 16.8416 | 351.4 | 2193.7081 | 351.4 | 160.1854 |  | 760.1854 | 75.5 | 235.6854 | 155.5927 | 80.0927 | 80.0927 | 3.1217 | -26.6 | -25
| 0.16516 | 16.5155 | 546.3 | 2269.5539 | 546.3 | 240.7081 |  | 980.7081 | 101 | 341.7081 | 221.354 | 120.354 | 120.354 | 3.3832 | -1.6 | -2 | 0.16588 | 16.5879 | 788.1 | 2262.1574 | 788.1 | 348.3842 |  | 1088.3842 | 179.1 | 527.4842 | 353.2921 | 174.1921 | 174.1921 | 2.9452 | -32.9 | -42 | 0.16855 | 16.8546 | 351.6 | 2194.0511 | 351.6 | 160.2515 |  | 760.2515 | 75.6 | 235.8515 | 155.7258 | 80.1258 | 80.1258 | 3.1197 | -26.7 | -25
| 0.16528 | 16.5283 | 547.5 | 2269.9012 | 547.5 | 241.1999 |  | 981.1999 | 100.7 | 341.8999 | 221.3 | 120.6 | 120.6 | 3.3952 | -1.3 | -2 | 0.16601 | 16.6007 | 789.9 | 2262.5044 | 789.9 | 349.1264 |  | 1089.1264 | 178.8 | 527.9264 | 353.3632 | 174.5632 | 174.5632 | 2.9526 | -32.6 | -42 | 0.16868 | 16.8676 | 352.3 | 2194.3942 | 352.3 | 160.5455 |  | 760.5455 | 75.5 | 236.0455 | 155.7727 | 80.2727 | 80.2727 | 3.1264 | -26.6 | -25
| 0.16541 | 16.5412 | 545.8 | 2270.2514 | 545.8 | 240.4139 |  | 980.4139 | 100.8 | 341.2139 | 221.007 | 120.207 | 120.207 | 3.3851 | -1.4 | -2 | 0.16614 | 16.6136 | 786.8 | 2262.8542 | 786.8 | 347.7025 |  | 1087.7025 | 179.3 | 527.0025 | 353.1512 | 173.8512 | 173.8512 | 2.9392 | -33.1 | -42 | 0.1688 | 16.8805 | 352.4 | 2194.7347 | 352.4 | 160.5661 |  | 760.5661 | 75.4 | 235.9661 | 155.6831 | 80.2831 | 80.2831 | 3.1295 | -26.5 | -25
| 0.16554 | 16.5538 | 546.2 | 2270.596 | 546.2 | 240.5536 |  | 980.5536 | 101.1 | 341.6536 | 221.3768 | 120.2768 | 120.2768 | 3.3794 | -1.7 | -2 | 0.16626 | 16.6264 | 787 | 2263.2014 | 787 | 347.7375 |  | 1087.7375 | 179 | 526.7375 | 352.8687 | 173.8687 | 173.8687 | 2.9427 | -32.8 | -42 | 0.16894 | 16.8937 | 351.5 | 2195.0833 | 351.5 | 160.1306 |  | 760.1306 | 75.7 | 235.8306 | 155.7653 | 80.0653 | 80.0653 | 3.1153 | -26.8 | -25
| 0.16567 | 16.5666 | 547.2 | 2270.9436 | 547.2 | 240.9571 |  | 980.9571 | 101.1 | 342.0571 | 221.5786 | 120.4786 | 120.4786 | 3.3834 | -1.7 | -2 | 0.16639 | 16.6392 | 788.9 | 2263.5488 | 788.9 | 348.5235 |  | 1088.5235 | 179.2 | 527.7235 | 353.4618 | 174.2618 | 174.2618 | 2.9449 | -33 | -42 | 0.16907 | 16.9068 | 352.1 | 2195.4294 | 352.1 | 160.3787 |  | 760.3787 | 75.7 | 236.0787 | 155.8893 | 80.1893 | 80.1893 | 3.1186 | -26.8 | -25
| 0.16579 | 16.5794 | 548.3 | 2271.2913 | 548.3 | 241.4045 |  | 981.4045 | 100.9 | 342.3045 | 221.6023 | 120.7023 | 120.7023 | 3.3925 | -1.5 | -2 | 0.16652 | 16.6519 | 790.9 | 2263.8936 | 790.9 | 349.3539 |  | 1089.3539 | 179.3 | 528.6539 | 353.9769 | 174.6769 | 174.6769 | 2.9484 | -33.1 | -42 | 0.16919 | 16.9194 | 352.7 | 2195.7621 | 352.7 | 160.6276 |  | 760.6276 | 75.7 | 236.3276 | 156.0138 | 80.3138 | 80.3138 | 3.1219 | -26.8 | -25
| 0.16592 | 16.592 | 546.7 | 2271.6334 | 546.7 | 240.6638 |  | 980.6638 | 100.9 | 341.5638 | 221.2319 | 120.3319 | 120.3319 | 3.3852 | -1.5 | -2 | 0.16665 | 16.6647 | 787.8 | 2264.2411 | 787.8 | 347.9311 |  | 1087.9311 | 179.2 | 527.1311 | 353.1656 | 173.9656 | 173.9656 | 2.9416 | -33 | -42 | 0.16933 | 16.9326 | 352.8 | 2196.1111 | 352.8 | 160.6476 |  | 760.6476 | 75.6 | 236.2476 | 155.9238 | 80.3238 | 80.3238 | 3.125 | -26.7 | -25
| 0.16605 | 16.6049 | 547 | 2271.987 | 547 | 240.7584 |  | 980.7584 | 101.1 | 341.8584 | 221.4792 | 120.3792 | 120.3792 | 3.3814 | -1.7 | -2 | 0.16678 | 16.6776 | 788.5 | 2264.5914 | 788.5 | 348.1864 |  | 1088.1864 | 179.3 | 527.4864 | 353.3932 | 174.0932 | 174.0932 | 2.9419 | -33.1 | -42 | 0.16946 | 16.9458 | 352.1 | 2196.4602 | 352.1 | 160.3034 |  | 760.3034 | 75.8 | 236.1034 | 155.9517 | 80.1517 | 80.1517 | 3.1148 | -26.9 | -25
| 0.16618 | 16.6177 | 547.3 | 2272.335 | 547.3 | 240.8536 |  | 980.8536 | 101.2 | 342.0536 | 221.6268 | 120.4268 | 120.4268 | 3.38 | -1.8 | -2 | 0.1669 | 16.6903 | 789.5 | 2264.9365 | 789.5 | 348.5749 |  | 1088.5749 | 179.5 | 528.0749 | 353.7874 | 174.2874 | 174.2874 | 2.9419 | -33.3 | -42 | 0.16959 | 16.9589 | 352.8 | 2196.8067 | 352.8 | 160.5967 |  | 760.5967 | 75.7 | 236.2967 | 155.9984 | 80.2984 | 80.2984 | 3.1215 | -26.8 | -26
| 0.1663 | 16.6304 | 548.8 | 2272.6803 | 548.8 | 241.477 |  | 981.477 | 101.2 | 342.677 | 221.9385 | 120.7385 | 120.7385 | 3.3861 | -1.8 | -2 | 0.16703 | 16.7029 | 790.8 | 2265.2791 | 790.8 | 349.0961 |  | 1089.0961 | 179.4 | 528.4961 | 353.948 | 174.548 | 174.548 | 2.9459 | -33.2 | -42 | 0.16972 | 16.9718 | 353.4 | 2197.148 | 353.4 | 160.8449 |  | 760.8449 | 75.5 | 236.3449 | 155.9224 | 80.4224 | 80.4224 | 3.1304 | -26.6 | -25
| 0.16643 | 16.6431 | 547 | 2273.0285 | 547 | 240.6481 |  | 980.6481 | 100.8 | 341.4481 | 221.1241 | 120.3241 | 120.3241 | 3.3874 | -1.4 | -2 | 0.16716 | 16.716 | 792.5 | 2265.635 | 792.5 | 349.7916 |  | 1089.7916 | 179.5 | 529.2916 | 354.3958 | 174.8958 | 174.8958 | 2.9487 | -33.3 | -42 | 0.16985 | 16.9849 | 352.1 | 2197.4947 | 352.1 | 160.2279 |  | 760.2279 | 75.5 | 235.7279 | 155.614 | 80.114 | 80.114 | 3.1222 | -26.6 | -26
| 0.16656 | 16.6558 | 548.6 | 2273.374 | 548.6 | 241.3153 |  | 981.3153 | 101.2 | 342.5153 | 221.8577 | 120.6577 | 120.6577 | 3.3845 | -1.8 | -2 | 0.16729 | 16.7289 | 788.6 | 2265.9884 | 788.6 | 348.0159 |  | 1088.0159 | 179.8 | 527.8159 | 353.8079 | 174.0079 | 174.0079 | 2.9356 | -33.6 | -43 | 0.16998 | 16.998 | 352.8 | 2197.8415 | 352.8 | 160.5211 |  | 760.5211 | 75.8 | 236.3211 | 156.0606 | 80.2606 | 80.2606 | 3.1177 | -26.9 | -26
| 0.16669 | 16.6688 | 548.6 | 2273.7281 | 548.6 | 241.2778 |  | 981.2778 | 101.1 | 342.3778 | 221.7389 | 120.6389 | 120.6389 | 3.3865 | -1.7 | -1 | 0.16742 | 16.7417 | 789.8 | 2266.3366 | 789.8 | 348.4919 |  | 1088.4919 | 179.6 | 528.0919 | 353.846 | 174.246 | 174.246 | 2.9404 | -33.4 | -42 | 0.17011 | 17.0108 | 353.2 | 2198.1804 | 353.2 | 160.6784 |  | 760.6784 | 75.7 | 236.3784 | 156.0392 | 80.3392 | 80.3392 | 3.1226 | -26.8 | -26
| 0.16681 | 16.6815 | 549.5 | 2274.0738 | 549.5 | 241.6368 |  | 981.6368 | 101.1 | 342.7368 | 221.9184 | 120.8184 | 120.8184 | 3.3901 | -1.7 | -2 | 0.16755 | 16.7546 | 791.4 | 2266.6876 | 791.4 | 349.1438 |  | 1089.1438 | 179.5 | 528.6438 | 354.0719 | 174.5719 | 174.5719 | 2.9451 | -33.3 | -42 | 0.17024 | 17.024 | 354.4 | 2198.5301 | 354.4 | 161.1986 |  | 761.1986 | 75.5 | 236.6986 | 156.0993 | 80.5993 | 80.5993 | 3.1351 | -26.6 | -26
| 0.16694 | 16.6944 | 547.8 | 2274.4281 | 547.8 | 240.8518 |  | 980.8518 | 101.2 | 342.0518 | 221.6259 | 120.4259 | 120.4259 | 3.38 | -1.8 | -2 | 0.16767 | 16.7672 | 793.1 | 2267.0307 | 793.1 | 349.8409 |  | 1089.8409 | 179.6 | 529.4409 | 354.5204 | 174.9204 | 174.9204 | 2.9479 | -33.4 | -42 | 0.17037 | 17.037 | 352.3 | 2198.8746 | 352.3 | 160.2183 |  | 760.2183 | 75.7 | 235.9183 | 155.8092 | 80.1092 | 80.1092 | 3.1165 | -26.8 | -26
| 0.16707 | 16.707 | 548.2 | 2274.7712 | 548.2 | 240.9913 |  | 980.9913 | 101.3 | 342.2913 | 221.7956 | 120.4956 | 120.4956 | 3.379 | -1.9 | -2 | 0.1678 | 16.7802 | 789.7 | 2267.3845 | 789.7 | 348.2868 |  | 1088.2868 | 179.9 | 528.1868 | 354.0434 | 174.1434 | 174.1434 | 2.936 | -33.7 | -42 | 0.1705 | 17.0501 | 352.9 | 2199.2219 | 352.9 | 160.4658 |  | 760.4658 | 75.9 | 236.3658 | 156.1329 | 80.2329 | 80.2329 | 3.1142 | -27 | -26
| 0.1672 | 16.7197 | 548.6 | 2275.1172 | 548.6 | 241.1304 |  | 981.1304 | 101.3 | 342.4304 | 221.8652 | 120.5652 | 120.5652 | 3.3804 | -1.9 | -2 | 0.16793 | 16.7928 | 790.7 | 2267.7278 | 790.7 | 348.675 |  | 1088.675 | 180 | 528.675 | 354.3375 | 174.3375 | 174.3375 | 2.9371 | -33.8 | -42 | 0.17063 | 17.0628 | 353.6 | 2199.5585 | 353.6 | 160.7595 |  | 760.7595 | 75.5 | 236.2595 | 155.8798 | 80.3798 | 80.3798 | 3.1293 | -26.6 | -26
| 0.16732 | 16.7319 | 548.9 | 2275.452 | 548.9 | 241.2268 |  | 981.2268 | 101.4 | 342.6268 | 222.0134 | 120.6134 | 120.6134 | 3.379 | -2 | -2 | 0.16806 | 16.8057 | 792.1 | 2268.0792 | 792.1 | 349.2382 |  | 1089.2382 | 179.6 | 528.8382 | 354.2191 | 174.6191 | 174.6191 | 2.9445 | -33.4 | -42 | 0.17076 | 17.0759 | 354.6 | 2199.906 | 354.6 | 161.1887 |  | 761.1887 | 75.4 | 236.5887 | 155.9944 | 80.5944 | 80.5944 | 3.1378 | -26.5 | -26
| 0.16745 | 16.7453 | 547.6 | 2275.8181 | 547.6 | 240.6168 |  | 980.6168 | 101.5 | 342.1168 | 221.8084 | 120.3084 | 120.3084 | 3.3706 | -2.1 | -2 | 0.16819 | 16.8187 | 794.1 | 2268.4333 | 794.1 | 350.0654 |  | 1090.0654 | 179.8 | 529.8654 | 354.8327 | 175.0327 | 175.0327 | 2.947 | -33.6 | -42 | 0.17089 | 17.089 | 353.1 | 2200.2536 | 353.1 | 160.4815 |  | 760.4815 | 75.9 | 236.3815 | 156.1408 | 80.2408 | 80.2408 | 3.1144 | -27 | -26
| 0.16758 | 16.7579 | 548.2 | 2276.1616 | 548.2 | 240.8441 |  | 980.8441 | 101.6 | 342.4441 | 222.022 | 120.422 | 120.422 | 3.3705 | -2.2 | -2 | 0.16831 | 16.8313 | 793.8 | 2268.777 | 793.8 | 349.8801 |  | 1089.8801 | 179.9 | 529.7801 | 354.8401 | 174.9401 | 174.9401 | 2.9449 | -33.7 | -42 | 0.17102 | 17.1023 | 353.3 | 2200.6067 | 353.3 | 160.5466 |  | 760.5466 | 75.8 | 236.3466 | 156.0733 | 80.2733 | 80.2733 | 3.118 | -26.9 | -26
| 0.1677 | 16.7703 | 549.2 | 2276.5023 | 549.2 | 241.2473 |  | 981.2473 | 101.4 | 342.6473 | 222.0236 | 120.6236 | 120.6236 | 3.3792 | -2 | -2 | 0.16844 | 16.8443 | 791.1 | 2269.1313 | 791.1 | 348.6356 |  | 1088.6356 | 180.2 | 528.8356 | 354.5178 | 174.3178 | 174.3178 | 2.9347 | -34 | -43 | 0.17115 | 17.1149 | 353.6 | 2200.941 | 353.6 | 160.6586 |  | 760.6586 | 75.8 | 236.4586 | 156.1293 | 80.3293 | 80.3293 | 3.1195 | -26.9 | -26
| 0.16783 | 16.7833 | 550.7 | 2276.8574 | 550.7 | 241.8685 |  | 981.8685 | 101.2 | 343.0685 | 222.1342 | 120.9342 | 120.9342 | 3.39 | -1.8 | -2 | 0.16857 | 16.8571 | 792.6 | 2269.4805 | 792.6 | 349.2429 |  | 1089.2429 | 180.2 | 529.4429 | 354.8215 | 174.6215 | 174.6215 | 2.9381 | -34 | -42 | 0.17128 | 17.1281 | 355 | 2201.2916 | 355 | 161.269 |  | 761.269 | 75.6 | 236.869 | 156.2345 | 80.6345 | 80.6345 | 3.1332 | -26.7 | -26
| 0.16796 | 16.7961 | 548.6 | 2277.2069 | 548.6 | 240.9092 |  | 980.9092 | 101.4 | 342.3092 | 221.8546 | 120.4546 | 120.4546 | 3.3758 | -2 | -2 | 0.1687 | 16.87 | 793.5 | 2269.8324 | 793.5 | 349.5853 |  | 1089.5853 | 180.2 | 529.7853 | 354.9926 | 174.7926 | 174.7926 | 2.94 | -34 | -42 | 0.17141 | 17.1411 | 353.1 | 2201.637 | 353.1 | 160.3807 |  | 760.3807 | 75.8 | 236.1807 | 155.9903 | 80.1903 | 80.1903 | 3.1158 | -26.9 | -26
| 0.16809 | 16.8087 | 549 | 2277.5508 | 549 | 241.0484 |  | 981.0484 | 101.5 | 342.5484 | 222.0242 | 120.5242 | 120.5242 | 3.3749 | -2.1 | -2 | 0.16883 | 16.8829 | 795.9 | 2270.1845 | 795.9 | 350.5882 |  | 1090.5882 | 180.2 | 530.7882 | 355.4941 | 175.2941 | 175.2941 | 2.9456 | -34 | -42 | 0.17154 | 17.1542 | 353.4 | 2201.9851 | 353.4 | 160.4915 |  | 760.4915 | 75.9 | 236.3915 | 156.1458 | 80.2458 | 80.2458 | 3.1145 | -27 | -26
| 0.16821 | 16.8212 | 549.4 | 2277.8949 | 549.4 | 241.1876 |  | 981.1876 | 101.5 | 342.6876 | 222.0938 | 120.5938 | 120.5938 | 3.3762 | -2.1 | -3 | 0.16896 | 16.8956 | 792.5 | 2270.5313 | 792.5 | 349.0373 |  | 1089.0373 | 180.3 | 529.3373 | 354.8186 | 174.5186 | 174.5186 | 2.9359 | -34.1 | -42 | 0.17167 | 17.167 | 354 | 2202.3253 | 354 | 160.7392 |  | 760.7392 | 75.9 | 236.6392 | 156.2696 | 80.3696 | 80.3696 | 3.1178 | -27 | -26
| 0.16835 | 16.8345 | 548.6 | 2278.2589 | 548.6 | 240.7979 |  | 980.7979 | 101.4 | 342.1979 | 221.799 | 120.399 | 120.399 | 3.3747 | -2 | -2 | 0.16909 | 16.9085 | 793.4 | 2270.8862 | 793.4 | 349.379 |  | 1089.379 | 180.3 | 529.679 | 354.9895 | 174.6895 | 174.6895 | 2.9378 | -34.1 | -43 | 0.1718 | 17.18 | 355.4 | 2202.6709 | 355.4 | 161.3496 |  | 761.3496 | 75.7 | 237.0496 | 156.3748 | 80.6748 | 80.6748 | 3.1314 | -26.8 | -26
| 0.16847 | 16.8469 | 548.9 | 2278.5974 | 548.9 | 240.8938 |  | 980.8938 | 101.5 | 342.3938 | 221.9469 | 120.4469 | 120.4469 | 3.3733 | -2.1 | -2 | 0.16921 | 16.9209 | 794 | 2271.2252 | 794 | 349.591 |  | 1089.591 | 180.3 | 529.891 | 355.0955 | 174.7955 | 174.7955 | 2.9389 | -34.1 | -43 | 0.17193 | 17.1931 | 353.7 | 2203.0194 | 353.7 | 160.5524 |  | 760.5524 | 75.8 | 236.3524 | 156.0762 | 80.2762 | 80.2762 | 3.1181 | -26.9 | -26
| 0.1686 | 16.8597 | 549.7 | 2278.9503 | 549.7 | 241.2075 |  | 981.2075 | 101.6 | 342.8075 | 222.2038 | 120.6038 | 120.6038 | 3.3741 | -2.2 | -2 | 0.16934 | 16.9338 | 793.7 | 2271.5777 | 793.7 | 349.4047 |  | 1089.4047 | 180.4 | 529.8047 | 355.1024 | 174.7024 | 174.7024 | 2.9368 | -34.2 | -43 | 0.17206 | 17.2062 | 354.3 | 2203.368 | 354.3 | 160.7993 |  | 760.7993 | 75.6 | 236.3993 | 155.9996 | 80.3996 | 80.3996 | 3.127 | -26.7 | -26
| 0.16873 | 16.8727 | 551.5 | 2279.3062 | 551.5 | 241.9596 |  | 981.9596 | 101.3 | 343.2596 | 222.2798 | 120.9798 | 120.9798 | 3.3885 | -1.9 | -2 | 0.16947 | 16.9465 | 796.3 | 2271.9249 | 796.3 | 350.4957 |  | 1090.4957 | 180.4 | 530.8957 | 355.6479 | 175.2479 | 175.2479 | 2.9429 | -34.2 | -43 | 0.17219 | 17.2191 | 354.9 | 2203.7113 | 354.9 | 161.0465 |  | 761.0465 | 75.8 | 236.8465 | 156.3233 | 80.5233 | 80.5233 | 3.1246 | -26.9 | -26
| 0.16885 | 16.8855 | 549.6 | 2279.6564 | 549.6 | 241.089 |  | 981.089 | 101.5 | 342.589 | 222.0445 | 120.5445 | 120.5445 | 3.3753 | -2.1 | -3 | 0.16959 | 16.9593 | 792.9 | 2272.275 | 792.9 | 348.9454 |  | 1088.9454 | 180.3 | 529.2454 | 354.7727 | 174.4727 | 174.4727 | 2.9354 | -34.1 | -43 | 0.17232 | 17.2322 | 353.8 | 2204.0601 | 353.8 | 160.5219 |  | 760.5219 | 76 | 236.5219 | 156.261 | 80.261 | 80.261 | 3.1121 | -27.1 | -26
| 0.16898 | 16.8983 | 549.5 | 2280.0068 | 549.5 | 241.0081 |  | 981.0081 | 101.6 | 342.6081 | 222.104 | 120.504 | 120.504 | 3.3721 | -2.2 | -3 | 0.16972 | 16.9723 | 793.5 | 2272.6304 | 793.5 | 349.1549 |  | 1089.1549 | 180.4 | 529.5549 | 354.9774 | 174.5774 | 174.5774 | 2.9354 | -34.2 | -43 | 0.17245 | 17.2452 | 353.7 | 2204.4063 | 353.7 | 160.4514 |  | 760.4514 | 75.8 | 236.2514 | 156.0257 | 80.2257 | 80.2257 | 3.1168 | -26.9 | -26
| 0.16911 | 16.911 | 550.1 | 2280.3572 | 550.1 | 241.2341 |  | 981.2341 | 101.6 | 342.8341 | 222.2171 | 120.6171 | 120.6171 | 3.3744 | -2.2 | -3 | 0.16985 | 16.9851 | 794.2 | 2272.9807 | 794.2 | 349.409 |  | 1089.409 | 180.5 | 529.909 | 355.2045 | 174.7045 | 174.7045 | 2.9358 | -34.3 | -43 | 0.17258 | 17.2581 | 354.6 | 2204.7499 | 354.6 | 160.8346 |  | 760.8346 | 75.8 | 236.6346 | 156.2173 | 80.4173 | 80.4173 | 3.1218 | -26.9 | -26
| 0.16924 | 16.9237 | 551.6 | 2280.705 | 551.6 | 241.855 |  | 981.855 | 101.6 | 343.455 | 222.5275 | 120.9275 | 120.9275 | 3.3805 | -2.2 | -2 | 0.16998 | 16.9979 | 794.9 | 2273.331 | 794.9 | 349.6631 |  | 1089.6631 | 180.6 | 530.2631 | 355.4316 | 174.8316 | 174.8316 | 2.9361 | -34.4 | -43 | 0.17271 | 17.271 | 354.8 | 2205.0936 | 354.8 | 160.9002 |  | 760.9002 | 75.8 | 236.7002 | 156.2501 | 80.4501 | 80.4501 | 3.1227 | -26.9 | -26
| 0.16936 | 16.9365 | 549.5 | 2281.0556 | 549.5 | 240.8972 |  | 980.8972 | 101.6 | 342.4972 | 222.0486 | 120.4486 | 120.4486 | 3.371 | -2.2 | -3 | 0.17011 | 17.0106 | 797.5 | 2273.6788 | 797.5 | 350.7532 |  | 1090.7532 | 180.5 | 531.2532 | 355.8766 | 175.3766 | 175.3766 | 2.9432 | -34.3 | -43 | 0.17284 | 17.2842 | 355.6 | 2205.4456 | 355.6 | 161.2373 |  | 761.2373 | 76 | 237.2373 | 156.6186 | 80.6186 | 80.6186 | 3.1215 | -27.1 | -26
| 0.16949 | 16.9493 | 550.7 | 2281.4064 | 550.7 | 241.3862 |  | 981.3862 | 101.6 | 342.9862 | 222.2931 | 120.6931 | 120.6931 | 3.3758 | -2.2 | -2 | 0.17024 | 17.0237 | 794.5 | 2274.0374 | 794.5 | 349.3786 |  | 1089.3786 | 180.8 | 530.1786 | 355.4893 | 174.6893 | 174.6893 | 2.9324 | -34.6 | -43 | 0.17297 | 17.2975 | 355 | 2205.8003 | 355 | 160.9393 |  | 760.9393 | 76.2 | 237.1393 | 156.6697 | 80.4697 | 80.4697 | 3.1121 | -27.3 | -26
| 0.16962 | 16.962 | 551.1 | 2281.7573 | 551.1 | 241.5244 |  | 981.5244 | 102 | 343.5244 | 222.7622 | 120.7622 | 120.7622 | 3.3679 | -2.6 | -2 | 0.17036 | 17.0364 | 795.1 | 2274.3854 | 795.1 | 349.589 |  | 1089.589 | 180.8 | 530.389 | 355.5945 | 174.7945 | 174.7945 | 2.9336 | -34.6 | -43 | 0.1731 | 17.3103 | 354.8 | 2206.1417 | 354.8 | 160.8238 |  | 760.8238 | 76 | 236.8238 | 156.4119 | 80.4119 | 80.4119 | 3.1161 | -27.1 | -26
| 0.16975 | 16.9748 | 553 | 2282.1083 | 553 | 242.3198 |  | 982.3198 | 101.5 | 343.8198 | 222.6599 | 121.1599 | 121.1599 | 3.3874 | -2.1 | -2 | 0.17049 | 17.0492 | 796.3 | 2274.7361 | 796.3 | 350.0626 |  | 1090.0626 | 180.8 | 530.8626 | 355.8313 | 175.0313 | 175.0313 | 2.9362 | -34.6 | -43 | 0.17323 | 17.3234 | 356.2 | 2206.4912 | 356.2 | 161.4328 |  | 761.4328 | 75.7 | 237.1328 | 156.4164 | 80.7164 | 80.7164 | 3.1325 | -26.8 | -26
| 0.16987 | 16.9874 | 550.9 | 2282.4537 | 550.9 | 241.3631 |  | 981.3631 | 101.9 | 343.2631 | 222.5815 | 120.6815 | 120.6815 | 3.3686 | -2.5 | -2 | 0.17062 | 17.0622 | 796.9 | 2275.0924 | 796.9 | 350.2715 |  | 1090.2715 | 180.6 | 530.8715 | 355.7357 | 175.1357 | 175.1357 | 2.9395 | -34.4 | -42 | 0.17336 | 17.336 | 354.4 | 2206.8301 | 354.4 | 160.5923 |  | 760.5923 | 76 | 236.5923 | 156.2962 | 80.2962 | 80.2962 | 3.1131 | -27.1 | -26
| 0.17 | 17.0003 | 551.4 | 2282.8107 | 551.4 | 241.5443 |  | 981.5443 | 101.4 | 342.9443 | 222.1722 | 120.7722 | 120.7722 | 3.3821 | -2 | -2 | 0.17074 | 17.0745 | 797.6 | 2275.43 | 797.6 | 350.5272 |  | 1090.5272 | 180.8 | 531.3272 | 356.0636 | 175.2636 | 175.2636 | 2.9388 | -34.6 | -42 | 0.17349 | 17.3495 | 355.2 | 2207.188 | 355.2 | 160.9287 |  | 760.9287 | 75.8 | 236.7287 | 156.2644 | 80.4644 | 80.4644 | 3.1231 | -26.9 | -26
| 0.17013 | 17.0131 | 552 | 2283.162 | 552 | 241.77 |  | 981.77 | 101.5 | 343.27 | 222.385 | 120.885 | 120.885 | 3.382 | -2.1 | -3 | 0.17088 | 17.0877 | 795.5 | 2275.7918 | 795.5 | 349.5487 |  | 1089.5487 | 181 | 530.5487 | 355.7743 | 174.7743 | 174.7743 | 2.9312 | -34.8 | -43 | 0.17362 | 17.3624 | 355.3 | 2207.5325 | 355.3 | 160.9489 |  | 760.9489 | 76.1 | 237.0489 | 156.5745 | 80.4745 | 80.4745 | 3.115 | -27.2 | -26
| 0.17026 | 17.0256 | 552.4 | 2283.5049 | 552.4 | 241.9088 |  | 981.9088 | 102.1 | 344.0088 | 223.0544 | 120.9544 | 120.9544 | 3.3693 | -2.7 | -3 | 0.17101 | 17.1005 | 796.5 | 2276.1457 | 796.5 | 349.9337 |  | 1089.9337 | 180.9 | 530.8337 | 355.8668 | 174.9668 | 174.9668 | 2.9344 | -34.7 | -43 | 0.17375 | 17.3755 | 356.3 | 2207.8825 | 356.3 | 161.3763 |  | 761.3763 | 76.2 | 237.5763 | 156.8882 | 80.6882 | 80.6882 | 3.1178 | -27.3 | -26
| 0.17039 | 17.0387 | 551.3 | 2283.865 | 551.3 | 241.3891 |  | 981.3891 | 101.8 | 343.1891 | 222.4945 | 120.6945 | 120.6945 | 3.3712 | -2.4 | -3 | 0.17113 | 17.113 | 797.5 | 2276.489 | 797.5 | 350.3202 |  | 1090.3202 | 181.2 | 531.5202 | 356.3601 | 175.1601 | 175.1601 | 2.9333 | -35 | -43 | 0.17388 | 17.3881 | 354.5 | 2208.2218 | 354.5 | 160.5364 |  | 760.5364 | 76.4 | 236.9364 | 156.6682 | 80.2682 | 80.2682 | 3.1013 | -27.5 | -26
| 0.17051 | 17.051 | 551.2 | 2284.2052 | 551.2 | 241.3093 |  | 981.3093 | 102 | 343.3093 | 222.6547 | 120.6547 | 120.6547 | 3.3658 | -2.6 | -3 | 0.17126 | 17.1259 | 798.4 | 2276.8431 | 798.4 | 350.661 |  | 1090.661 | 181.2 | 531.861 | 356.5305 | 175.3305 | 175.3305 | 2.9352 | -35 | -43 | 0.17402 | 17.4017 | 355 | 2208.5829 | 355 | 160.7366 |  | 760.7366 | 76.2 | 236.9366 | 156.5683 | 80.3683 | 80.3683 | 3.1094 | -27.3 | -26
| 0.17064 | 17.0638 | 551.6 | 2284.5569 | 551.6 | 241.4473 |  | 981.4473 | 101.8 | 343.2473 | 222.5236 | 120.7236 | 120.7236 | 3.3718 | -2.4 | -3 | 0.17139 | 17.1389 | 799.9 | 2277.2 | 799.9 | 351.2647 |  | 1091.2647 | 181.1 | 532.3647 | 356.7324 | 175.6324 | 175.6324 | 2.9396 | -34.9 | -43 | 0.17414 | 17.4142 | 355.8 | 2208.9196 | 355.8 | 161.0742 |  | 761.0742 | 75.8 | 236.8742 | 156.3371 | 80.5371 | 80.5371 | 3.125 | -26.9 | -26
| 0.17076 | 17.0765 | 553.7 | 2284.906 | 553.7 | 242.3294 |  | 982.3294 | 101.8 | 344.1294 | 222.9647 | 121.1647 | 121.1647 | 3.3804 | -2.4 | -3 | 0.17152 | 17.1515 | 797.4 | 2277.5463 | 797.4 | 350.1136 |  | 1090.1136 | 181.4 | 531.5136 | 356.4568 | 175.0568 | 175.0568 | 2.9301 | -35.2 | -43 | 0.17427 | 17.4272 | 356.6 | 2209.2674 | 356.6 | 161.411 |  | 761.411 | 75.9 | 237.311 | 156.6055 | 80.7055 | 80.7055 | 3.1266 | -27 | -26
| 0.17089 | 17.0893 | 552 | 2285.2608 | 552 | 241.5479 |  | 981.5479 | 102.1 | 343.6479 | 222.874 | 120.774 | 120.774 | 3.3658 | -2.7 | -3 | 0.17165 | 17.1645 | 797.9 | 2277.9034 | 797.9 | 350.2782 |  | 1090.2782 | 181.5 | 531.7782 | 356.6391 | 175.1391 | 175.1391 | 2.9299 | -35.3 | -43 | 0.17441 | 17.4405 | 354.9 | 2209.6234 | 354.9 | 160.6156 |  | 760.6156 | 76.2 | 236.8156 | 156.5078 | 80.3078 | 80.3078 | 3.1078 | -27.3 | -26
| 0.17102 | 17.1022 | 552.3 | 2285.6157 | 552.3 | 241.6417 |  | 981.6417 | 102.1 | 343.7417 | 222.9208 | 120.8208 | 120.8208 | 3.3667 | -2.7 | -3 | 0.17177 | 17.1771 | 797.9 | 2278.2499 | 797.9 | 350.225 |  | 1090.225 | 181.4 | 531.625 | 356.5125 | 175.1125 | 175.1125 | 2.9307 | -35.2 | -43 | 0.17454 | 17.4535 | 355.1 | 2209.9713 | 355.1 | 160.6808 |  | 760.6808 | 76.2 | 236.8808 | 156.5404 | 80.3404 | 80.3404 | 3.1087 | -27.3 | -26
| 0.17115 | 17.115 | 553.8 | 2285.9679 | 553.8 | 242.2606 |  | 982.2606 | 102.1 | 344.3606 | 223.2303 | 121.1303 | 121.1303 | 3.3728 | -2.7 | -3 | 0.1719 | 17.1903 | 799.2 | 2278.6126 | 799.2 | 350.7397 |  | 1090.7397 | 181.2 | 531.9397 | 356.5699 | 175.3699 | 175.3699 | 2.9356 | -35 | -43 | 0.17466 | 17.4662 | 356 | 2210.3112 | 356 | 161.0633 |  | 761.0633 | 76.1 | 237.1633 | 156.6316 | 80.5316 | 80.5316 | 3.1165 | -27.2 | -26
| 0.17128 | 17.1276 | 551.5 | 2286.3174 | 551.5 | 241.2176 |  | 981.2176 | 102.1 | 343.3176 | 222.7088 | 120.6088 | 120.6088 | 3.3626 | -2.7 | -3 | 0.17203 | 17.203 | 799.8 | 2278.962 | 799.8 | 350.9493 |  | 1090.9493 | 181.3 | 532.2493 | 356.7746 | 175.4746 | 175.4746 | 2.9357 | -35.1 | -43 | 0.17479 | 17.4794 | 357.4 | 2210.6648 | 357.4 | 161.6708 |  | 761.6708 | 76 | 237.6708 | 156.8354 | 80.8354 | 80.8354 | 3.1272 | -27.1 | -26
| 0.17141 | 17.1405 | 552.6 | 2286.6726 | 552.6 | 241.6612 |  | 981.6612 | 101.9 | 343.5612 | 222.7306 | 120.8306 | 120.8306 | 3.3716 | -2.5 | -3 | 0.17216 | 17.2158 | 801.7 | 2279.3142 | 801.7 | 351.7286 |  | 1091.7286 | 181.1 | 532.8286 | 356.9643 | 175.8643 | 175.8643 | 2.9422 | -34.9 | -43 | 0.17492 | 17.4923 | 355.5 | 2211.0104 | 355.5 | 160.7862 |  | 760.7862 | 76 | 236.7862 | 156.3931 | 80.3931 | 80.3931 | 3.1156 | -27.1 | -26
| 0.17153 | 17.1532 | 553.4 | 2287.0223 | 553.4 | 241.974 |  | 981.974 | 102.1 | 344.074 | 223.087 | 120.987 | 120.987 | 3.37 | -2.7 | -3 | 0.17229 | 17.2287 | 798.9 | 2279.6692 | 798.9 | 350.4456 |  | 1090.4456 | 181.4 | 531.8456 | 356.6228 | 175.2228 | 175.2228 | 2.9319 | -35.2 | -43 | 0.17505 | 17.5053 | 356.1 | 2211.3588 | 356.1 | 161.0322 |  | 761.0322 | 76.3 | 237.3322 | 156.8161 | 80.5161 | 80.5161 | 3.1105 | -27.4 | -26
| 0.17166 | 17.1659 | 554.4 | 2287.372 | 554.4 | 242.3742 |  | 982.3742 | 102 | 344.3742 | 223.1871 | 121.1871 | 121.1871 | 3.3762 | -2.6 | -3 | 0.17241 | 17.2415 | 799.3 | 2280.0216 | 799.3 | 350.5669 |  | 1090.5669 | 181.6 | 532.1669 | 356.8834 | 175.2834 | 175.2834 | 2.9304 | -35.4 | -43 | 0.17518 | 17.5184 | 356.6 | 2211.71 | 356.6 | 161.2327 |  | 761.2327 | 76.2 | 237.4327 | 156.8164 | 80.6164 | 80.6164 | 3.1159 | -27.3 | -26
| 0.17179 | 17.1788 | 552.3 | 2287.7305 | 552.3 | 241.4183 |  | 981.4183 | 102 | 343.4183 | 222.7091 | 120.7091 | 120.7091 | 3.3668 | -2.6 | -3 | 0.17254 | 17.2542 | 799.9 | 2280.3714 | 799.9 | 350.7762 |  | 1090.7762 | 181.7 | 532.4762 | 357.0881 | 175.3881 | 175.3881 | 2.9305 | -35.5 | -43 | 0.17531 | 17.5313 | 357 | 2212.0559 | 357 | 161.3883 |  | 761.3883 | 76 | 237.3883 | 156.6942 | 80.6942 | 80.6942 | 3.1235 | -27.1 | -26
| 0.17192 | 17.1916 | 552.8 | 2288.0834 | 552.8 | 241.5996 |  | 981.5996 | 101.8 | 343.3996 | 222.5998 | 120.7998 | 120.7998 | 3.3733 | -2.4 | -3 | 0.17267 | 17.2667 | 800.7 | 2280.7159 | 800.7 | 351.074 |  | 1091.074 | 181.6 | 532.674 | 357.137 | 175.537 | 175.537 | 2.9332 | -35.4 | -43 | 0.17545 | 17.5446 | 356.1 | 2212.4128 | 356.1 | 160.9555 |  | 760.9555 | 76.3 | 237.2555 | 156.7777 | 80.4777 | 80.4777 | 3.1095 | -27.4 | -26
| 0.17204 | 17.2044 | 553.6 | 2288.4363 | 553.6 | 241.9119 |  | 981.9119 | 102.1 | 344.0119 | 223.056 | 120.956 | 120.956 | 3.3694 | -2.7 | -3 | 0.1728 | 17.2796 | 802.5 | 2281.0741 | 802.5 | 351.808 |  | 1091.808 | 181.8 | 533.608 | 357.704 | 175.904 | 175.904 | 2.9351 | -35.6 | -43 | 0.17558 | 17.5576 | 356.2 | 2212.7617 | 356.2 | 160.9753 |  | 760.9753 | 76.2 | 237.1753 | 156.6877 | 80.4877 | 80.4877 | 3.1125 | -27.3 | -26
| 0.17217 | 17.217 | 554.6 | 2288.7865 | 554.6 | 242.3118 |  | 982.3118 | 101.9 | 344.2118 | 223.0559 | 121.1559 | 121.1559 | 3.3779 | -2.5 | -3 | 0.17293 | 17.2925 | 799.9 | 2281.4296 | 799.9 | 350.6135 |  | 1090.6135 | 181.9 | 532.5135 | 357.2067 | 175.3067 | 175.3067 | 2.9275 | -35.7 | -44 | 0.1757 | 17.5702 | 356.9 | 2213.0997 | 356.9 | 161.267 |  | 761.267 | 76.4 | 237.667 | 157.0335 | 80.6335 | 80.6335 | 3.1108 | -27.5 | -26
| 0.1723 | 17.2299 | 553.3 | 2289.1425 | 553.3 | 241.7062 |  | 981.7062 | 102.3 | 344.0062 | 223.1531 | 120.8531 | 120.8531 | 3.3627 | -2.9 | -3 | 0.17305 | 17.3051 | 799.9 | 2281.7772 | 799.9 | 350.5601 |  | 1090.5601 | 181.7 | 532.2601 | 356.98 | 175.28 | 175.28 | 2.9293 | -35.5 | -43 | 0.17583 | 17.5834 | 357.1 | 2213.4542 | 357.1 | 161.3316 |  | 761.3316 | 76.4 | 237.7316 | 157.0658 | 80.6658 | 80.6658 | 3.1117 | -27.5 | -26
| 0.17242 | 17.2425 | 553.8 | 2289.4901 | 553.8 | 241.8879 |  | 981.8879 | 102.2 | 344.0879 | 223.144 | 120.944 | 120.944 | 3.3668 | -2.8 | -3 | 0.17318 | 17.3182 | 801.5 | 2282.1383 | 801.5 | 351.2057 |  | 1091.2057 | 181.7 | 532.9057 | 357.3029 | 175.6029 | 175.6029 | 2.9329 | -35.5 | -44 | 0.17597 | 17.5967 | 356.6 | 2213.8116 | 356.6 | 161.0797 |  | 761.0797 | 76.4 | 237.4797 | 156.9398 | 80.5398 | 80.5398 | 3.1084 | -27.5 | -26
| 0.17255 | 17.2554 | 554.5 | 2289.8463 | 554.5 | 242.156 |  | 982.156 | 102.3 | 344.456 | 223.378 | 121.078 | 121.078 | 3.3671 | -2.9 | -3 | 0.17331 | 17.331 | 803.7 | 2282.4915 | 803.7 | 352.1152 |  | 1092.1152 | 181.9 | 534.0152 | 357.9576 | 176.0576 | 176.0576 | 2.9358 | -35.7 | -43 | 0.1761 | 17.6097 | 356.5 | 2214.1608 | 356.5 | 161.0091 |  | 761.0091 | 76.5 | 237.5091 | 157.0045 | 80.5045 | 80.5045 | 3.1047 | -27.6 | -26
| 0.17268 | 17.2681 | 555.5 | 2290.1998 | 555.5 | 242.5553 |  | 982.5553 | 102 | 344.5553 | 223.2776 | 121.2776 | 121.2776 | 3.378 | -2.6 | -4 | 0.17344 | 17.3438 | 803.6 | 2282.8448 | 803.6 | 352.0169 |  | 1092.0169 | 181.8 | 533.8169 | 357.8085 | 176.0085 | 176.0085 | 2.9363 | -35.6 | -43 | 0.17623 | 17.6227 | 358 | 2214.5102 | 358 | 161.661 |  | 761.661 | 76.3 | 237.961 | 157.1305 | 80.8305 | 80.8305 | 3.1188 | -27.4 | -26
| 0.17281 | 17.2808 | 553.7 | 2290.5506 | 553.7 | 241.7323 |  | 981.7323 | 102.2 | 343.9323 | 223.0661 | 120.8661 | 120.8661 | 3.3653 | -2.8 | -3 | 0.17356 | 17.3564 | 800.4 | 2283.1928 | 800.4 | 350.5617 |  | 1090.5617 | 181.9 | 532.4617 | 357.1809 | 175.2809 | 175.2809 | 2.9272 | -35.7 | -44 | 0.17636 | 17.6356 | 356.3 | 2214.857 | 356.3 | 160.8682 |  | 760.8682 | 76.5 | 237.3682 | 156.9341 | 80.4341 | 80.4341 | 3.1029 | -27.6 | -26
| 0.17294 | 17.2937 | 554.2 | 2290.9072 | 554.2 | 241.9129 |  | 981.9129 | 102.1 | 344.0129 | 223.0565 | 120.9565 | 120.9565 | 3.3694 | -2.7 | -3 | 0.1737 | 17.3696 | 801 | 2283.5571 | 801 | 350.7686 |  | 1090.7686 | 182 | 532.7686 | 357.3843 | 175.3843 | 175.3843 | 2.9273 | -35.8 | -44 | 0.17649 | 17.6487 | 356.9 | 2215.2093 | 356.9 | 161.1134 |  | 761.1134 | 76.5 | 237.6134 | 157.0567 | 80.5567 | 80.5567 | 3.1061 | -27.6 | -26
| 0.17306 | 17.3062 | 554.5 | 2291.2552 | 554.5 | 242.0071 |  | 982.0071 | 102.1 | 344.1071 | 223.1035 | 121.0035 | 121.0035 | 3.3703 | -2.7 | -3 | 0.17382 | 17.3821 | 802.4 | 2283.9026 | 802.4 | 351.3285 |  | 1091.3285 | 182.1 | 533.4285 | 357.7642 | 175.6642 | 175.6642 | 2.9293 | -35.9 | -44 | 0.17662 | 17.6616 | 356.8 | 2215.5563 | 356.8 | 161.0431 |  | 761.0431 | 76.4 | 237.4431 | 156.9215 | 80.5215 | 80.5215 | 3.1079 | -27.5 | -26
| 0.17319 | 17.3191 | 556.2 | 2291.612 | 556.2 | 242.7112 |  | 982.7112 | 102.3 | 345.0112 | 223.6556 | 121.3556 | 121.3556 | 3.3725 | -2.9 | -3 | 0.17395 | 17.3951 | 803.1 | 2284.2617 | 803.1 | 351.5797 |  | 1091.5797 | 182 | 533.5797 | 357.7898 | 175.7898 | 175.7898 | 2.9318 | -35.8 | -44 | 0.17675 | 17.6745 | 357.8 | 2215.9034 | 357.8 | 161.4691 |  | 761.4691 | 76.6 | 238.0691 | 157.3346 | 80.7346 | 80.7346 | 3.108 | -27.7 | -26
| 0.17332 | 17.3318 | 554.4 | 2291.9632 | 554.4 | 241.8887 |  | 981.8887 | 102.4 | 344.2887 | 223.3443 | 120.9443 | 120.9443 | 3.3622 | -3 | -4 | 0.17408 | 17.4077 | 804.3 | 2284.6101 | 804.3 | 352.0513 |  | 1092.0513 | 182.2 | 534.2513 | 358.2257 | 176.0257 | 176.0257 | 2.9322 | -36 | -44 | 0.17688 | 17.6876 | 356.4 | 2216.2561 | 356.4 | 160.8117 |  | 760.8117 | 76.7 | 237.5117 | 157.1059 | 80.4059 | 80.4059 | 3.0966 | -27.8 | -26
| 0.17345 | 17.3446 | 554 | 2292.3174 | 554 | 241.6768 |  | 981.6768 | 102.3 | 343.9768 | 223.1384 | 120.8384 | 120.8384 | 3.3624 | -2.9 | -4 | 0.1742 | 17.4205 | 803.9 | 2284.9641 | 803.9 | 351.8217 |  | 1091.8217 | 182.2 | 534.0217 | 358.1109 | 175.9109 | 175.9109 | 2.931 | -36 | -44 | 0.17701 | 17.7009 | 357 | 2216.6143 | 357 | 161.0564 |  | 761.0564 | 76.7 | 237.7564 | 157.2282 | 80.5282 | 80.5282 | 3.0998 | -27.8 | -26
| 0.17357 | 17.3572 | 554.9 | 2292.6687 | 554.9 | 242.0323 |  | 982.0323 | 102.4 | 344.4323 | 223.4162 | 121.0162 | 121.0162 | 3.3636 | -3 | -4 | 0.17434 | 17.4336 | 802.4 | 2285.3262 | 802.4 | 351.1096 |  | 1091.1096 | 182.3 | 533.4096 | 357.8548 | 175.5548 | 175.5548 | 2.926 | -36.1 | -44 | 0.17714 | 17.7139 | 357.5 | 2216.9645 | 357.5 | 161.2565 |  | 761.2565 | 76.8 | 238.0565 | 157.4283 | 80.6283 | 80.6283 | 3.0997 | -27.9 | -26
| 0.1737 | 17.37 | 556.3 | 2293.0231 | 556.3 | 242.6055 |  | 982.6055 | 102.3 | 344.9055 | 223.6027 | 121.3027 | 121.3027 | 3.3715 | -2.9 | -3 | 0.17446 | 17.4464 | 802.3 | 2285.6804 | 802.3 | 351.0115 |  | 1091.0115 | 182.4 | 533.4115 | 357.9057 | 175.5057 | 175.5057 | 2.9244 | -36.2 | -44 | 0.17727 | 17.7269 | 358.5 | 2217.3148 | 358.5 | 161.6821 |  | 761.6821 | 76.4 | 238.0821 | 157.241 | 80.841 | 80.841 | 3.1163 | -27.5 | -27
| 0.17383 | 17.3828 | 554.5 | 2293.3776 | 554.5 | 241.7831 |  | 981.7831 | 102.3 | 344.0831 | 223.1916 | 120.8916 | 120.8916 | 3.3635 | -2.9 | -4 | 0.17459 | 17.459 | 803.7 | 2286.0292 | 803.7 | 351.5703 |  | 1091.5703 | 182.2 | 533.7703 | 357.9852 | 175.7852 | 175.7852 | 2.9296 | -36 | -43 | 0.1774 | 17.7399 | 356.9 | 2217.6652 | 356.9 | 160.935 |  | 760.935 | 76.8 | 237.735 | 157.2675 | 80.4675 | 80.4675 | 3.0955 | -27.9 | -27
| 0.17396 | 17.3955 | 554.6 | 2293.7322 | 554.6 | 241.7893 |  | 981.7893 | 102.5 | 344.2893 | 223.3947 | 120.8947 | 120.8947 | 3.3589 | -3.1 | -4 | 0.17472 | 17.4717 | 804.8 | 2286.3836 | 804.8 | 351.9969 |  | 1091.9969 | 182.3 | 534.2969 | 358.2985 | 175.9985 | 175.9985 | 2.9309 | -36.1 | -44 | 0.17753 | 17.7529 | 357.3 | 2218.0156 | 357.3 | 161.0899 |  | 761.0899 | 77 | 238.0899 | 157.545 | 80.545 | 80.545 | 3.0921 | -28.1 | -26
| 0.17408 | 17.4083 | 555.6 | 2294.0869 | 555.6 | 242.1879 |  | 982.1879 | 102.7 | 344.8879 | 223.7939 | 121.0939 | 121.0939 | 3.3582 | -3.3 | -4 | 0.17485 | 17.4847 | 802.9 | 2286.7435 | 802.9 | 351.1106 |  | 1091.1106 | 182.5 | 533.6106 | 358.0553 | 175.5553 | 175.5553 | 2.9239 | -36.3 | -44 | 0.17766 | 17.7658 | 357.6 | 2218.3635 | 357.6 | 161.1999 |  | 761.1999 | 76.9 | 238.0999 | 157.5 | 80.6 | 80.6 | 3.0962 | -28 | -26
| 0.17421 | 17.4211 | 557 | 2294.4417 | 557 | 242.7606 |  | 982.7606 | 102.3 | 345.0606 | 223.6803 | 121.3803 | 121.3803 | 3.373 | -2.9 | -3 | 0.17498 | 17.4976 | 803.6 | 2287.1008 | 803.6 | 351.3619 |  | 1091.3619 | 182.5 | 533.8619 | 358.1809 | 175.6809 | 175.6809 | 2.9253 | -36.3 | -44 | 0.17779 | 17.7786 | 358.3 | 2218.7087 | 358.3 | 161.4903 |  | 761.4903 | 76.7 | 238.1903 | 157.4452 | 80.7452 | 80.7452 | 3.1055 | -27.8 | -26
| 0.17434 | 17.4339 | 555.5 | 2294.7966 | 555.5 | 242.0694 |  | 982.0694 | 102.6 | 344.6694 | 223.6347 | 121.0347 | 121.0347 | 3.3594 | -3.2 | -3 | 0.1751 | 17.5103 | 805.1 | 2287.4528 | 805.1 | 351.9635 |  | 1091.9635 | 182.3 | 534.2635 | 358.2818 | 175.9818 | 175.9818 | 2.9307 | -36.1 | -44 | 0.17792 | 17.7917 | 357.2 | 2219.0623 | 357.2 | 160.9689 |  | 760.9689 | 76.9 | 237.8689 | 157.3844 | 80.4844 | 80.4844 | 3.0932 | -28 | -26
| 0.17447 | 17.4466 | 556.1 | 2295.1516 | 556.1 | 242.2934 |  | 982.2934 | 102.5 | 344.7934 | 223.6467 | 121.1467 | 121.1467 | 3.3638 | -3.1 | -3 | 0.17523 | 17.5233 | 805.7 | 2287.8131 | 805.7 | 352.1704 |  | 1092.1704 | 182.4 | 534.5704 | 358.4852 | 176.0852 | 176.0852 | 2.9308 | -36.2 | -44 | 0.17805 | 17.8049 | 357.8 | 2219.4187 | 357.8 | 161.2134 |  | 761.2134 | 76.7 | 237.9134 | 157.3067 | 80.6067 | 80.6067 | 3.1019 | -27.8 | -26
| 0.17459 | 17.4591 | 556.9 | 2295.4981 | 556.9 | 242.6053 |  | 982.6053 | 102.7 | 345.3053 | 224.0026 | 121.3026 | 121.3026 | 3.3623 | -3.3 | -3 | 0.17536 | 17.536 | 807.7 | 2288.1653 | 807.7 | 352.9902 |  | 1092.9902 | 182.8 | 535.7902 | 359.2951 | 176.4951 | 176.4951 | 2.931 | -36.6 | -43 | 0.17818 | 17.8177 | 358.2 | 2219.7643 | 358.2 | 161.3685 |  | 761.3685 | 76.5 | 237.8685 | 157.1842 | 80.6842 | 80.6842 | 3.1094 | -27.6 | -26
| 0.17472 | 17.4722 | 557.9 | 2295.862 | 557.9 | 243.0024 |  | 983.0024 | 102.6 | 345.6024 | 224.1012 | 121.5012 | 121.5012 | 3.3684 | -3.2 | -4 | 0.17549 | 17.5489 | 804.3 | 2288.523 | 804.3 | 351.4494 |  | 1091.4494 | 182.9 | 534.3494 | 358.6247 | 175.7247 | 175.7247 | 2.9215 | -36.7 | -44 | 0.17831 | 17.831 | 359.3 | 2220.1237 | 359.3 | 161.8378 |  | 761.8378 | 76.3 | 238.1378 | 157.2189 | 80.9189 | 80.9189 | 3.1211 | -27.4 | -26
| 0.17485 | 17.4848 | 555.9 | 2296.2145 | 555.9 | 242.0941 |  | 982.0941 | 103 | 345.0941 | 224.0471 | 121.0471 | 121.0471 | 3.3504 | -3.6 | -4 | 0.17562 | 17.5617 | 804.9 | 2288.8782 | 804.9 | 351.657 |  | 1091.657 | 182.9 | 534.557 | 358.7285 | 175.8285 | 175.8285 | 2.9227 | -36.7 | -44 | 0.17844 | 17.8438 | 357.7 | 2220.4695 | 357.7 | 161.0921 |  | 761.0921 | 76.4 | 237.4921 | 156.946 | 80.546 | 80.546 | 3.1085 | -27.5 | -26
| 0.17498 | 17.4976 | 557 | 2296.57 | 557 | 242.5356 |  | 982.5356 | 102.9 | 345.4356 | 224.1678 | 121.2678 | 121.2678 | 3.357 | -3.5 | -4 | 0.17574 | 17.5745 | 805.9 | 2289.2334 | 805.9 | 352.0392 |  | 1092.0392 | 183 | 535.0392 | 359.0196 | 176.0196 | 176.0196 | 2.9237 | -36.8 | -44 | 0.17857 | 17.8568 | 358.1 | 2220.8209 | 358.1 | 161.2467 |  | 761.2467 | 76.8 | 238.0467 | 157.4233 | 80.6233 | 80.6233 | 3.0996 | -27.9 | -27
| 0.1751 | 17.5104 | 557.5 | 2296.9255 | 557.5 | 242.7157 |  | 982.7157 | 102.9 | 345.6157 | 224.2579 | 121.3579 | 121.3579 | 3.3588 | -3.5 | -4 | 0.17587 | 17.5873 | 807.3 | 2289.5888 | 807.3 | 352.5961 |  | 1092.5961 | 183.2 | 535.7961 | 359.498 | 176.298 | 176.298 | 2.9247 | -37 | -44 | 0.1787 | 17.8695 | 358.7 | 2221.1641 | 358.7 | 161.4919 |  | 761.4919 | 76.9 | 238.3919 | 157.6459 | 80.7459 | 80.7459 | 3.1 | -28 | -26
| 0.17523 | 17.5232 | 556.2 | 2297.2812 | 556.2 | 242.1123 |  | 982.1123 | 102.9 | 345.0123 | 223.9561 | 121.0561 | 121.0561 | 3.3529 | -3.5 | -4 | 0.176 | 17.5999 | 807.3 | 2289.9389 | 807.3 | 352.5422 |  | 1092.5422 | 182.8 | 535.3422 | 359.0711 | 176.2711 | 176.2711 | 2.9286 | -36.6 | -44 | 0.17883 | 17.8828 | 359.3 | 2221.524 | 359.3 | 161.7358 |  | 761.7358 | 76.7 | 238.4358 | 157.5679 | 80.8679 | 80.8679 | 3.1087 | -27.8 | -26
| 0.17536 | 17.5359 | 557 | 2297.637 | 557 | 242.423 |  | 982.423 | 102.8 | 345.223 | 224.0115 | 121.2115 | 121.2115 | 3.3582 | -3.4 | -4 | 0.17613 | 17.6129 | 804.6 | 2290.2999 | 804.6 | 351.3077 |  | 1091.3077 | 183 | 534.3077 | 358.6539 | 175.6539 | 175.6539 | 2.9197 | -36.8 | -44 | 0.17896 | 17.8961 | 358.3 | 2221.8839 | 358.3 | 161.2596 |  | 761.2596 | 76.4 | 237.6596 | 157.0298 | 80.6298 | 80.6298 | 3.1107 | -27.5 | -27
| 0.17549 | 17.5487 | 557.3 | 2297.9929 | 557.3 | 242.516 |  | 982.516 | 102.8 | 345.316 | 224.058 | 121.258 | 121.258 | 3.3591 | -3.4 | -4 | 0.17626 | 17.6256 | 804.9 | 2290.6529 | 804.9 | 351.3845 |  | 1091.3845 | 183 | 534.3845 | 358.6923 | 175.6923 | 175.6923 | 2.9201 | -36.8 | -44 | 0.17909 | 17.909 | 358.3 | 2222.233 | 358.3 | 161.2342 |  | 761.2342 | 76.9 | 238.1342 | 157.5171 | 80.6171 | 80.6171 | 3.0967 | -28 | -26
| 0.17561 | 17.5614 | 558.6 | 2298.346 | 558.6 | 243.0443 |  | 983.0443 | 102.9 | 345.9443 | 224.4222 | 121.5222 | 121.5222 | 3.3619 | -3.5 | -3 | 0.17638 | 17.6384 | 806.6 | 2291.0087 | 806.6 | 352.072 |  | 1092.072 | 183.1 | 535.172 | 359.136 | 176.036 | 176.036 | 2.9228 | -36.9 | -44 | 0.17922 | 17.9219 | 359.9 | 2222.5822 | 359.9 | 161.9288 |  | 761.9288 | 76.8 | 238.7288 | 157.7644 | 80.9644 | 80.9644 | 3.1084 | -27.9 | -27
| 0.17574 | 17.5742 | 557.1 | 2298.7051 | 557.1 | 242.3538 |  | 982.3538 | 102.8 | 345.1538 | 223.9769 | 121.1769 | 121.1769 | 3.3575 | -3.4 | -4 | 0.17651 | 17.6512 | 806.6 | 2291.3673 | 806.6 | 352.0169 |  | 1092.0169 | 183.1 | 535.1169 | 359.1084 | 176.0084 | 176.0084 | 2.9225 | -36.9 | -44 | 0.17935 | 17.935 | 358.1 | 2222.937 | 358.1 | 161.0932 |  | 761.0932 | 76.8 | 237.8932 | 157.3466 | 80.5466 | 80.5466 | 3.0976 | -27.9 | -27
| 0.17587 | 17.5866 | 556.8 | 2299.0497 | 556.8 | 242.187 |  | 982.187 | 102.7 | 344.887 | 223.7935 | 121.0935 | 121.0935 | 3.3582 | -3.3 | -4 | 0.17664 | 17.6639 | 807.9 | 2291.7207 | 807.9 | 352.5299 |  | 1092.5299 | 183.2 | 535.7299 | 359.4649 | 176.2649 | 176.2649 | 2.9243 | -37 | -44 | 0.17948 | 17.948 | 358.7 | 2223.2891 | 358.7 | 161.3375 |  | 761.3375 | 76.8 | 238.1375 | 157.4688 | 80.6688 | 80.6688 | 3.1007 | -27.9 | -26
| 0.176 | 17.5997 | 558 | 2299.4148 | 558 | 242.6704 |  | 982.6704 | 102.7 | 345.3704 | 224.0352 | 121.3352 | 121.3352 | 3.3629 | -3.3 | -4 | 0.17677 | 17.6768 | 805.4 | 2292.0795 | 805.4 | 351.384 |  | 1091.384 | 183.3 | 534.684 | 358.992 | 175.692 | 175.692 | 2.917 | -37.1 | -44 | 0.17961 | 17.9609 | 358.9 | 2223.6387 | 358.9 | 161.4021 |  | 761.4021 | 77.3 | 238.7021 | 158.0011 | 80.7011 | 80.7011 | 3.088 | -28.4 | -27
| 0.17612 | 17.6125 | 559.1 | 2299.7712 | 559.1 | 243.1111 |  | 983.1111 | 103 | 346.1111 | 224.5556 | 121.5556 | 121.5556 | 3.3603 | -3.6 | -4 | 0.1769 | 17.6896 | 806.9 | 2292.4358 | 806.9 | 351.9837 |  | 1091.9837 | 183.1 | 535.0837 | 359.0918 | 175.9918 | 175.9918 | 2.9224 | -36.9 | -44 | 0.17974 | 17.9742 | 360.1 | 2223.9993 | 360.1 | 161.9155 |  | 761.9155 | 77 | 238.9155 | 157.9578 | 80.9578 | 80.9578 | 3.1028 | -28.1 | -27
| 0.17625 | 17.6253 | 557.6 | 2300.1307 | 557.6 | 242.421 |  | 982.421 | 103.2 | 345.621 | 224.4105 | 121.2105 | 121.2105 | 3.349 | -3.8 | -4 | 0.17703 | 17.7025 | 806.7 | 2292.7949 | 806.7 | 351.8413 |  | 1091.8413 | 183.4 | 535.2413 | 359.3207 | 175.9207 | 175.9207 | 2.9184 | -37.2 | -44 | 0.17987 | 17.9871 | 358.3 | 2224.3491 | 358.3 | 161.0808 |  | 761.0808 | 77.4 | 238.4808 | 157.9404 | 80.5404 | 80.5404 | 3.0811 | -28.5 | -27
| 0.17638 | 17.6381 | 557.9 | 2300.4874 | 557.9 | 242.5138 |  | 982.5138 | 103.2 | 345.7138 | 224.4569 | 121.2569 | 121.2569 | 3.3499 | -3.8 | -4 | 0.17715 | 17.7151 | 808.1 | 2293.1459 | 808.1 | 352.398 |  | 1092.398 | 183.3 | 535.698 | 359.499 | 176.199 | 176.199 | 2.9225 | -37.1 | -44 | 0.18 | 18.0002 | 358.9 | 2224.7044 | 358.9 | 161.3248 |  | 761.3248 | 77.2 | 238.5248 | 157.8624 | 80.6624 | 80.6624 | 3.0897 | -28.3 | -27
| 0.17651 | 17.6509 | 558.8 | 2300.8442 | 558.8 | 242.8674 |  | 982.8674 | 103 | 345.8674 | 224.4337 | 121.4337 | 121.4337 | 3.3579 | -3.6 | -4 | 0.17728 | 17.728 | 810.3 | 2293.5052 | 810.3 | 353.302 |  | 1093.302 | 183.3 | 536.602 | 359.951 | 176.651 | 176.651 | 2.9275 | -37.1 | -44 | 0.18013 | 18.0129 | 359.2 | 2225.0489 | 359.2 | 161.4347 |  | 761.4347 | 77.3 | 238.7347 | 158.0173 | 80.7173 | 80.7173 | 3.0884 | -28.4 | -27
| 0.17663 | 17.6632 | 558.8 | 2301.1895 | 558.8 | 242.8309 |  | 982.8309 | 103.1 | 345.9309 | 224.5155 | 121.4155 | 121.4155 | 3.3553 | -3.7 | -4 | 0.17741 | 17.7409 | 807.2 | 2293.8646 | 807.2 | 351.8952 |  | 1091.8952 | 183.8 | 535.6952 | 359.7476 | 175.9476 | 175.9476 | 2.9146 | -37.6 | -44 | 0.18026 | 18.0262 | 359.9 | 2225.41 | 359.9 | 161.723 |  | 761.723 | 77.2 | 238.923 | 158.0615 | 80.8615 | 80.8615 | 3.0949 | -28.3 | -27
| 0.17676 | 17.6761 | 557.3 | 2301.5494 | 557.3 | 242.1412 |  | 982.1412 | 102.8 | 344.9412 | 223.8706 | 121.0706 | 121.0706 | 3.3555 | -3.4 | -4 | 0.17754 | 17.7539 | 807.7 | 2294.2269 | 807.7 | 352.0576 |  | 1092.0576 | 183.4 | 535.4576 | 359.4288 | 176.0288 | 176.0288 | 2.9196 | -37.2 | -44 | 0.18039 | 18.0392 | 358.4 | 2225.7629 | 358.4 | 161.0234 |  | 761.0234 | 77.4 | 238.4234 | 157.9117 | 80.5117 | 80.5117 | 3.0804 | -28.5 | -27
| 0.17689 | 17.689 | 557.7 | 2301.9094 | 557.7 | 242.2771 |  | 982.2771 | 102.8 | 345.0771 | 223.9386 | 121.1386 | 121.1386 | 3.3568 | -3.4 | -4 | 0.17767 | 17.7666 | 808.2 | 2294.5811 | 808.2 | 352.2212 |  | 1092.2212 | 183.7 | 535.9212 | 359.8106 | 176.1106 | 176.1106 | 2.9174 | -37.5 | -44 | 0.18052 | 18.0521 | 359.2 | 2226.1132 | 359.2 | 161.3575 |  | 761.3575 | 77.4 | 238.7575 | 158.0787 | 80.6787 | 80.6787 | 3.0847 | -28.5 | -27
| 0.17701 | 17.7014 | 558.6 | 2302.2579 | 558.6 | 242.6314 |  | 982.6314 | 103.1 | 345.7314 | 224.4157 | 121.3157 | 121.3157 | 3.3534 | -3.7 | -4 | 0.17779 | 17.7793 | 809.4 | 2294.9354 | 809.4 | 352.6897 |  | 1092.6897 | 183.6 | 536.2897 | 359.9448 | 176.3448 | 176.3448 | 2.921 | -37.4 | -44 | 0.18065 | 18.0652 | 359.7 | 2226.4692 | 359.7 | 161.5562 |  | 761.5562 | 77.1 | 238.6562 | 157.8781 | 80.7781 | 80.7781 | 3.0954 | -28.2 | -27
| 0.17714 | 17.7144 | 559.9 | 2302.6211 | 559.9 | 243.1577 |  | 983.1577 | 103.3 | 346.4577 | 224.8788 | 121.5788 | 121.5788 | 3.3539 | -3.9 | -4 | 0.17792 | 17.7921 | 811.5 | 2295.2925 | 811.5 | 353.5497 |  | 1093.5497 | 183.7 | 537.2497 | 360.4749 | 176.7749 | 176.7749 | 2.9246 | -37.5 | -44 | 0.18078 | 18.0782 | 360.3 | 2226.8225 | 360.3 | 161.8001 |  | 761.8001 | 77.1 | 238.9001 | 158 | 80.9 | 80.9 | 3.0986 | -28.2 | -27
| 0.17727 | 17.7272 | 558.1 | 2302.9785 | 558.1 | 242.3383 |  | 982.3383 | 103.1 | 345.4383 | 224.2692 | 121.1692 | 121.1692 | 3.3505 | -3.7 | -4 | 0.17805 | 17.8051 | 807.8 | 2295.6553 | 807.8 | 351.8821 |  | 1091.8821 | 183.8 | 535.6821 | 359.7411 | 175.9411 | 175.9411 | 2.9145 | -37.6 | -45 | 0.18091 | 18.091 | 358.9 | 2227.1703 | 358.9 | 161.1462 |  | 761.1462 | 77.3 | 238.4462 | 157.8731 | 80.5731 | 80.5731 | 3.0847 | -28.4 | -27
| 0.1774 | 17.74 | 558.7 | 2303.3361 | 558.7 | 242.5612 |  | 982.5612 | 103.1 | 345.6612 | 224.3806 | 121.2806 | 121.2806 | 3.3527 | -3.7 | -4 | 0.17818 | 17.8177 | 809.6 | 2296.0072 | 809.6 | 352.6121 |  | 1092.6121 | 184 | 536.6121 | 360.3061 | 176.3061 | 176.3061 | 2.9164 | -37.8 | -45 | 0.18105 | 18.1045 | 359.4 | 2227.5376 | 359.4 | 161.3441 |  | 761.3441 | 77.3 | 238.6441 | 157.972 | 80.672 | 80.672 | 3.0872 | -28.4 | -27
| 0.17753 | 17.7527 | 559.5 | 2303.6938 | 559.5 | 242.8708 |  | 982.8708 | 103.1 | 345.9708 | 224.5354 | 121.4354 | 121.4354 | 3.3557 | -3.7 | -4 | 0.17831 | 17.8306 | 809.8 | 2296.3701 | 809.8 | 352.6435 |  | 1092.6435 | 183.7 | 536.3435 | 360.0218 | 176.3218 | 176.3218 | 2.9197 | -37.5 | -45 | 0.18117 | 18.117 | 359.7 | 2227.8774 | 359.7 | 161.4541 |  | 761.4541 | 77.2 | 238.6541 | 157.9271 | 80.7271 | 80.7271 | 3.0914 | -28.3 | -27
| 0.17766 | 17.7655 | 561.1 | 2304.0515 | 561.1 | 243.5275 |  | 983.5275 | 103.2 | 346.7275 | 224.9638 | 121.7638 | 121.7638 | 3.3598 | -3.8 | -4 | 0.17843 | 17.8434 | 811.1 | 2296.7277 | 811.1 | 353.1546 |  | 1093.1546 | 183.7 | 536.8546 | 360.2773 | 176.5773 | 176.5773 | 2.9225 | -37.5 | -45 | 0.1813 | 18.1304 | 360.9 | 2228.2422 | 360.9 | 161.9662 |  | 761.9662 | 76.9 | 238.8662 | 157.8831 | 80.9831 | 80.9831 | 3.1062 | -28 | -27
| 0.17778 | 17.7783 | 558.7 | 2304.4094 | 558.7 | 242.4482 |  | 982.4482 | 103.1 | 345.5482 | 224.3241 | 121.2241 | 121.2241 | 3.3516 | -3.7 | -4 | 0.17856 | 17.8561 | 812.7 | 2297.0827 | 812.7 | 353.7966 |  | 1093.7966 | 183.8 | 537.5966 | 360.6983 | 176.8983 | 176.8983 | 2.9249 | -37.6 | -45 | 0.18143 | 18.1434 | 359.7 | 2228.5961 | 359.7 | 161.4021 |  | 761.4021 | 77.3 | 238.7021 | 158.001 | 80.701 | 80.701 | 3.088 | -28.4 | -27
| 0.17791 | 17.7909 | 559.5 | 2304.7645 | 559.5 | 242.758 |  | 982.758 | 103.4 | 346.158 | 224.779 | 121.379 | 121.379 | 3.3478 | -4 | -4 | 0.17869 | 17.8691 | 809.8 | 2297.4459 | 809.8 | 352.4784 |  | 1092.4784 | 184 | 536.4784 | 360.2392 | 176.2392 | 176.2392 | 2.9156 | -37.8 | -45 | 0.18156 | 18.1564 | 359.9 | 2228.95 | 359.9 | 161.4662 |  | 761.4662 | 77.3 | 238.7662 | 158.0331 | 80.7331 | 80.7331 | 3.0888 | -28.4 | -27
| 0.17804 | 17.8037 | 559.5 | 2305.1227 | 559.5 | 242.7203 |  | 982.7203 | 103.2 | 345.9203 | 224.5601 | 121.3601 | 121.3601 | 3.3519 | -3.8 | -4 | 0.17882 | 17.8819 | 810.4 | 2297.8039 | 810.4 | 352.6846 |  | 1092.6846 | 184 | 536.6846 | 360.3423 | 176.3423 | 176.3423 | 2.9168 | -37.8 | -45 | 0.18169 | 18.1693 | 360.1 | 2229.3013 | 360.1 | 161.5304 |  | 761.5304 | 77.1 | 238.6304 | 157.8652 | 80.7652 | 80.7652 | 3.0951 | -28.2 | -27
| 0.17816 | 17.8165 | 561.2 | 2305.4809 | 561.2 | 243.4199 |  | 983.4199 | 103 | 346.4199 | 224.71 | 121.71 | 121.71 | 3.3633 | -3.6 | -4 | 0.17895 | 17.8947 | 810.7 | 2298.1619 | 810.7 | 352.7602 |  | 1092.7602 | 184 | 536.7602 | 360.3801 | 176.3801 | 176.3801 | 2.9172 | -37.8 | -45 | 0.18182 | 18.1825 | 361 | 2229.6611 | 361 | 161.908 |  | 761.908 | 77.2 | 239.108 | 158.154 | 80.954 | 80.954 | 3.0973 | -28.3 | -27
| 0.17829 | 17.8293 | 559.5 | 2305.8392 | 559.5 | 242.6448 |  | 982.6448 | 103.2 | 345.8448 | 224.5224 | 121.3224 | 121.3224 | 3.3512 | -3.8 | -5 | 0.17908 | 17.9076 | 811.5 | 2298.5228 | 811.5 | 353.0528 |  | 1093.0528 | 184.2 | 537.2528 | 360.7264 | 176.5264 | 176.5264 | 2.9167 | -38 | -45 | 0.18195 | 18.1955 | 359.5 | 2230.0154 | 359.5 | 161.2097 |  | 761.2097 | 77.4 | 238.6097 | 158.0048 | 80.6048 | 80.6048 | 3.0828 | -28.5 | -27
| 0.17842 | 17.842 | 559.3 | 2306.1977 | 559.3 | 242.5204 |  | 982.5204 | 103.4 | 345.9204 | 224.6602 | 121.2602 | 121.2602 | 3.3455 | -4 | -5 | 0.1792 | 17.9202 | 811.3 | 2298.8756 | 811.3 | 352.9117 |  | 1092.9117 | 184.1 | 537.0117 | 360.5558 | 176.4558 | 176.4558 | 2.917 | -37.9 | -45 | 0.18208 | 18.2084 | 360 | 2230.367 | 360 | 161.4084 |  | 761.4084 | 77.3 | 238.7084 | 158.0042 | 80.7042 | 80.7042 | 3.0881 | -28.4 | -27
| 0.17855 | 17.8548 | 560.4 | 2306.5562 | 560.4 | 242.9596 |  | 982.9596 | 103.2 | 346.1596 | 224.6798 | 121.4798 | 121.4798 | 3.3543 | -3.8 | -4 | 0.17933 | 17.933 | 813.8 | 2299.234 | 813.8 | 353.944 |  | 1093.944 | 184.2 | 538.144 | 361.172 | 176.972 | 176.972 | 2.9215 | -38 | -45 | 0.18221 | 18.2214 | 360.8 | 2230.7215 | 360.8 | 161.7414 |  | 761.7414 | 77.1 | 238.8414 | 157.9707 | 80.8707 | 80.8707 | 3.0978 | -28.2 | -27
| 0.17868 | 17.8676 | 561.7 | 2306.9149 | 561.7 | 243.4854 |  | 983.4854 | 103 | 346.4854 | 224.7427 | 121.7427 | 121.7427 | 3.3639 | -3.6 | -4 | 0.17946 | 17.9459 | 810.2 | 2299.5952 | 810.2 | 352.3229 |  | 1092.3229 | 184 | 536.3229 | 360.1614 | 176.1614 | 176.1614 | 2.9148 | -37.8 | -45 | 0.18234 | 18.2344 | 361.4 | 2231.0762 | 361.4 | 161.9846 |  | 761.9846 | 77.3 | 239.2846 | 158.2923 | 80.9923 | 80.9923 | 3.0955 | -28.4 | -27
| 0.1788 | 17.8804 | 559.7 | 2307.2737 | 559.7 | 242.5807 |  | 982.5807 | 103.3 | 345.8807 | 224.5903 | 121.2903 | 121.2903 | 3.3483 | -3.9 | -5 | 0.17959 | 17.9587 | 811.4 | 2299.9538 | 811.4 | 352.7897 |  | 1092.7897 | 184.1 | 536.8897 | 360.4948 | 176.3948 | 176.3948 | 2.9163 | -37.9 | -45 | 0.18247 | 18.2475 | 360 | 2231.4337 | 360 | 161.3313 |  | 761.3313 | 77.6 | 238.9313 | 158.2656 | 80.6656 | 80.6656 | 3.079 | -28.7 | -27
| 0.17893 | 17.8931 | 560 | 2307.6326 | 560 | 242.6729 |  | 982.6729 | 103.7 | 346.3729 | 225.0365 | 121.3365 | 121.3365 | 3.3401 | -4.3 | -5 | 0.17971 | 17.9715 | 812.5 | 2300.3125 | 812.5 | 353.2129 |  | 1093.2129 | 184.2 | 537.4129 | 360.8064 | 176.6064 | 176.6064 | 2.9176 | -38 | -45 | 0.1826 | 18.2604 | 360.3 | 2231.7858 | 360.3 | 161.4402 |  | 761.4402 | 77.5 | 238.9402 | 158.2201 | 80.7201 | 80.7201 | 3.0831 | -28.6 | -27
| 0.17906 | 17.9059 | 561.4 | 2307.9916 | 561.4 | 243.2418 |  | 983.2418 | 103.2 | 346.4418 | 224.8209 | 121.6209 | 121.6209 | 3.357 | -3.8 | -4 | 0.17984 | 17.9842 | 812.8 | 2300.6686 | 812.8 | 353.2886 |  | 1093.2886 | 184.2 | 537.4886 | 360.8443 | 176.6443 | 176.6443 | 2.918 | -38 | -45 | 0.18273 | 18.2734 | 360.7 | 2232.1407 | 360.7 | 161.5938 |  | 761.5938 | 77.3 | 238.8938 | 158.0969 | 80.7969 | 80.7969 | 3.0905 | -28.4 | -27
| 0.17919 | 17.9187 | 562 | 2308.3507 | 562 | 243.4639 |  | 983.4639 | 103.5 | 346.9639 | 225.2319 | 121.7319 | 121.7319 | 3.3523 | -4.1 | -4 | 0.17997 | 17.9971 | 814.8 | 2301.0302 | 814.8 | 354.1023 |  | 1094.1023 | 184.4 | 538.5023 | 361.4511 | 177.0511 | 177.0511 | 2.9203 | -38.2 | -45 | 0.18286 | 18.2863 | 361.8 | 2232.493 | 361.8 | 162.061 |  | 762.061 | 77.7 | 239.761 | 158.7305 | 81.0305 | 81.0305 | 3.0857 | -28.8 | -27
| 0.17931 | 17.9313 | 561.1 | 2308.7071 | 561.1 | 243.0365 |  | 983.0365 | 103.5 | 346.5365 | 225.0182 | 121.5182 | 121.5182 | 3.3482 | -4.1 | -4 | 0.1801 | 18.0098 | 815 | 2301.3865 | 815 | 354.1343 |  | 1094.1343 | 184.7 | 538.8343 | 361.7672 | 177.0672 | 177.0672 | 2.9173 | -38.5 | -45 | 0.183 | 18.2996 | 360.3 | 2232.8566 | 360.3 | 161.3628 |  | 761.3628 | 77.4 | 238.7628 | 158.0814 | 80.6814 | 80.6814 | 3.0848 | -28.5 | -27
| 0.17944 | 17.9441 | 561.1 | 2309.0664 | 561.1 | 242.9986 |  | 982.9986 | 103.6 | 346.5986 | 225.0993 | 121.4993 | 121.4993 | 3.3455 | -4.2 | -5 | 0.18023 | 18.0227 | 812.9 | 2301.7512 | 812.9 | 353.1659 |  | 1093.1659 | 184.6 | 537.7659 | 361.1829 | 176.5829 | 176.5829 | 2.9131 | -38.4 | -45 | 0.18312 | 18.3123 | 360.4 | 2233.2036 | 360.4 | 161.3825 |  | 761.3825 | 77.3 | 238.6825 | 157.9913 | 80.6913 | 80.6913 | 3.0877 | -28.4 | -27
| 0.17957 | 17.9569 | 562.7 | 2309.4259 | 562.7 | 243.6536 |  | 983.6536 | 103.6 | 347.2536 | 225.4268 | 121.8268 | 121.8268 | 3.3519 | -4.2 | -5 | 0.18036 | 18.0355 | 813 | 2302.1104 | 813 | 353.1542 |  | 1093.1542 | 184.7 | 537.8542 | 361.2771 | 176.5771 | 176.5771 | 2.912 | -38.5 | -45 | 0.18325 | 18.3254 | 361.3 | 2233.5618 | 361.3 | 161.7596 |  | 761.7596 | 77.5 | 239.2596 | 158.3798 | 80.8798 | 80.8798 | 3.0872 | -28.6 | -27
| 0.17969 | 17.9692 | 562.2 | 2309.7737 | 562.2 | 243.4005 |  | 983.4005 | 103.4 | 346.8005 | 225.1002 | 121.7002 | 121.7002 | 3.354 | -4 | -4 | 0.18048 | 18.0483 | 814.4 | 2302.4698 | 814.4 | 353.7071 |  | 1093.7071 | 184.6 | 538.3071 | 361.4536 | 176.8536 | 176.8536 | 2.9161 | -38.4 | -45 | 0.18339 | 18.3386 | 362 | 2233.9229 | 362 | 162.0468 |  | 762.0468 | 77.1 | 239.1468 | 158.1234 | 81.0234 | 81.0234 | 3.1018 | -28.2 | -27
| 0.17982 | 17.9822 | 560 | 2310.1393 | 560 | 242.4096 |  | 982.4096 | 103.7 | 346.1096 | 224.9048 | 121.2048 | 121.2048 | 3.3376 | -4.3 | -5 | 0.18061 | 18.0609 | 814.8 | 2302.8238 | 814.8 | 353.8265 |  | 1093.8265 | 184.6 | 538.4265 | 361.5132 | 176.9132 | 176.9132 | 2.9167 | -38.4 | -45 | 0.18352 | 18.3516 | 360.3 | 2234.2785 | 360.3 | 161.2601 |  | 761.2601 | 77.7 | 238.9601 | 158.3301 | 80.6301 | 80.6301 | 3.0754 | -28.8 | -27
| 0.17995 | 17.995 | 561.3 | 2310.499 | 561.3 | 242.9345 |  | 982.9345 | 103.7 | 346.6345 | 225.1673 | 121.4673 | 121.4673 | 3.3427 | -4.3 | -5 | 0.18074 | 18.0738 | 816.1 | 2303.1862 | 816.1 | 354.3352 |  | 1094.3352 | 184.6 | 538.9352 | 361.7676 | 177.1676 | 177.1676 | 2.9195 | -38.4 | -45 | 0.18365 | 18.3647 | 361 | 2234.6371 | 361 | 161.5475 |  | 761.5475 | 77.7 | 239.2475 | 158.4737 | 80.7737 | 80.7737 | 3.0791 | -28.8 | -27
| 0.18008 | 18.0076 | 562.1 | 2310.8531 | 562.1 | 243.2435 |  | 983.2435 | 103.7 | 346.9435 | 225.3218 | 121.6218 | 121.6218 | 3.3456 | -4.3 | -4 | 0.18087 | 18.0868 | 813.1 | 2303.5514 | 813.1 | 352.9767 |  | 1092.9767 | 185 | 537.9767 | 361.4884 | 176.4884 | 176.4884 | 2.908 | -38.8 | -45 | 0.18378 | 18.3778 | 361.4 | 2234.9957 | 361.4 | 161.7005 |  | 761.7005 | 77.6 | 239.3005 | 158.4503 | 80.8503 | 80.8503 | 3.0838 | -28.7 | -27
| 0.1802 | 18.0203 | 560.6 | 2311.2131 | 560.6 | 242.5566 |  | 982.5566 | 103.5 | 346.0566 | 224.7783 | 121.2783 | 121.2783 | 3.3435 | -4.1 | -4 | 0.181 | 18.0996 | 813.7 | 2303.9112 | 813.7 | 353.182 |  | 1093.182 | 184.9 | 538.082 | 361.491 | 176.591 | 176.591 | 2.9101 | -38.7 | -45 | 0.1839 | 18.3905 | 361.9 | 2235.3434 | 361.9 | 161.8991 |  | 761.8991 | 77.4 | 239.2991 | 158.3495 | 80.9495 | 80.9495 | 3.0917 | -28.5 | -27
| 0.18033 | 18.0331 | 561.7 | 2311.5732 | 561.7 | 242.9947 |  | 982.9947 | 103.6 | 346.5947 | 225.0973 | 121.4973 | 121.4973 | 3.3455 | -4.2 | -5 | 0.18112 | 18.1125 | 815.4 | 2304.2739 | 815.4 | 353.8642 |  | 1093.8642 | 184.8 | 538.6642 | 361.7321 | 176.9321 | 176.9321 | 2.9148 | -38.6 | -45 | 0.18404 | 18.4037 | 360.7 | 2235.705 | 360.7 | 161.3361 |  | 761.3361 | 77.3 | 238.6361 | 157.9681 | 80.6681 | 80.6681 | 3.0871 | -28.4 | -27
| 0.18046 | 18.0461 | 562.2 | 2311.9393 | 562.2 | 243.1725 |  | 983.1725 | 103.7 | 346.8725 | 225.2862 | 121.5862 | 121.5862 | 3.345 | -4.3 | -5 | 0.18125 | 18.1253 | 815.4 | 2304.634 | 815.4 | 353.8089 |  | 1093.8089 | 184.8 | 538.6089 | 361.7044 | 176.9044 | 176.9044 | 2.9146 | -38.6 | -45 | 0.18417 | 18.4168 | 361 | 2236.064 | 361 | 161.4444 |  | 761.4444 | 77.7 | 239.1444 | 158.4222 | 80.7222 | 80.7222 | 3.0778 | -28.8 | -27
| 0.18059 | 18.059 | 563.4 | 2312.3026 | 563.4 | 243.6532 |  | 983.6532 | 103.9 | 347.5532 | 225.7266 | 121.8266 | 121.8266 | 3.3451 | -4.5 | -5 | 0.18138 | 18.1381 | 817.5 | 2304.9941 | 817.5 | 354.6647 |  | 1094.6647 | 185 | 539.6647 | 362.3323 | 177.3323 | 177.3323 | 2.9171 | -38.8 | -45 | 0.1843 | 18.4298 | 361.7 | 2236.4204 | 361.7 | 161.7317 |  | 761.7317 | 77.7 | 239.4317 | 158.5658 | 80.8658 | 80.8658 | 3.0815 | -28.8 | -27
| 0.18072 | 18.0716 | 561.3 | 2312.6602 | 561.3 | 242.7075 |  | 982.7075 | 103.6 | 346.3075 | 224.9538 | 121.3538 | 121.3538 | 3.3427 | -4.2 | -5 | 0.18151 | 18.1508 | 818.7 | 2305.3517 | 818.7 | 355.1302 |  | 1095.1302 | 185 | 540.1302 | 362.5651 | 177.5651 | 177.5651 | 2.9196 | -38.8 | -45 | 0.18443 | 18.4426 | 362.2 | 2236.7713 | 362.2 | 161.9298 |  | 761.9298 | 77.7 | 239.6298 | 158.6649 | 80.9649 | 80.9649 | 3.084 | -28.8 | -28
| 0.18084 | 18.0844 | 562.2 | 2313.0207 | 562.2 | 243.0588 |  | 983.0588 | 103.7 | 346.7588 | 225.2294 | 121.5294 | 121.5294 | 3.3439 | -4.3 | -5 | 0.18163 | 18.1635 | 814.4 | 2305.7093 | 814.4 | 353.2102 |  | 1093.2102 | 185.4 | 538.6102 | 362.0051 | 176.6051 | 176.6051 | 2.9051 | -39.2 | -46 | 0.18456 | 18.4556 | 361.2 | 2237.1278 | 361.2 | 161.457 |  | 761.457 | 77.6 | 239.057 | 158.3285 | 80.7285 | 80.7285 | 3.0806 | -28.7 | -27
| 0.18097 | 18.097 | 562.8 | 2313.3756 | 562.8 | 243.2809 |  | 983.2809 | 103.6 | 346.8809 | 225.2404 | 121.6404 | 121.6404 | 3.3483 | -4.2 | -5 | 0.18177 | 18.1766 | 815.1 | 2306.0781 | 815.1 | 353.4572 |  | 1093.4572 | 185.2 | 538.6572 | 361.9286 | 176.7286 | 176.7286 | 2.9085 | -39 | -45 | 0.18468 | 18.4684 | 361.6 | 2237.4789 | 361.6 | 161.6105 |  | 761.6105 | 77.9 | 239.5105 | 158.7052 | 80.8052 | 80.8052 | 3.0746 | -29 | -27
| 0.1811 | 18.1098 | 563.8 | 2313.7393 | 563.8 | 243.6748 |  | 983.6748 | 103.7 | 347.3748 | 225.5374 | 121.8374 | 121.8374 | 3.3498 | -4.3 | -5 | 0.18189 | 18.1894 | 816.4 | 2306.4415 | 816.4 | 353.9652 |  | 1093.9652 | 185.4 | 539.3652 | 362.3826 | 176.9826 | 176.9826 | 2.9092 | -39.2 | -46 | 0.18482 | 18.4816 | 362.2 | 2237.8413 | 362.2 | 161.8524 |  | 761.8524 | 78 | 239.8524 | 158.9262 | 80.9262 | 80.9262 | 3.075 | -29.1 | -27
| 0.18122 | 18.1225 | 561.8 | 2314.0973 | 561.8 | 242.7729 |  | 982.7729 | 104 | 346.7729 | 225.3864 | 121.3864 | 121.3864 | 3.3344 | -4.6 | -5 | 0.18202 | 18.202 | 816.9 | 2306.7967 | 816.9 | 354.1274 |  | 1094.1274 | 185.3 | 539.4274 | 362.3637 | 177.0637 | 177.0637 | 2.9111 | -39.1 | -45 | 0.18495 | 18.4949 | 363.3 | 2238.2065 | 363.3 | 162.3175 |  | 762.3175 | 77.7 | 240.0175 | 158.8587 | 81.1587 | 81.1587 | 3.089 | -28.8 | -27
| 0.18135 | 18.1354 | 562.4 | 2314.4612 | 562.4 | 242.9939 |  | 982.9939 | 103.8 | 346.7939 | 225.297 | 121.497 | 121.497 | 3.341 | -4.4 | -5 | 0.18215 | 18.215 | 819.7 | 2307.163 | 819.7 | 355.2848 |  | 1095.2848 | 185.5 | 540.7848 | 363.1424 | 177.6424 | 177.6424 | 2.9153 | -39.3 | -45 | 0.18508 | 18.5078 | 361.6 | 2238.5608 | 361.6 | 161.5324 |  | 761.5324 | 77.7 | 239.2324 | 158.4662 | 80.7662 | 80.7662 | 3.0789 | -28.8 | -27
| 0.18148 | 18.1484 | 563.7 | 2314.8282 | 563.7 | 243.517 |  | 983.517 | 103.7 | 347.217 | 225.4585 | 121.7585 | 121.7585 | 3.3483 | -4.3 | -5 | 0.18228 | 18.2278 | 819.8 | 2307.524 | 819.8 | 355.2726 |  | 1095.2726 | 185.4 | 540.6726 | 363.0363 | 177.6363 | 177.6363 | 2.9162 | -39.2 | -45 | 0.18521 | 18.5208 | 362 | 2238.9179 | 362 | 161.6852 |  | 761.6852 | 78 | 239.6852 | 158.8426 | 80.8426 | 80.8426 | 3.0729 | -29.1 | -28
| 0.18161 | 18.1608 | 564.8 | 2315.1807 | 564.8 | 243.955 |  | 983.955 | 103.8 | 347.755 | 225.7775 | 121.9775 | 121.9775 | 3.3502 | -4.4 | -5 | 0.18241 | 18.2406 | 820.5 | 2307.8851 | 820.5 | 355.5203 |  | 1095.5203 | 185.6 | 541.1203 | 363.3602 | 177.7602 | 177.7602 | 2.9155 | -39.4 | -45 | 0.18534 | 18.5339 | 362.3 | 2239.2779 | 362.3 | 161.7932 |  | 761.7932 | 77.7 | 239.4932 | 158.5966 | 80.8966 | 80.8966 | 3.0823 | -28.8 | -27
| 0.18173 | 18.1735 | 563.1 | 2315.5391 | 563.1 | 243.1831 |  | 983.1831 | 103.9 | 347.0831 | 225.4916 | 121.5916 | 121.5916 | 3.3405 | -4.5 | -5 | 0.18253 | 18.2534 | 815.9 | 2308.2463 | 815.9 | 353.4718 |  | 1093.4718 | 185.6 | 539.0718 | 362.3359 | 176.7359 | 176.7359 | 2.9045 | -39.4 | -45 | 0.18547 | 18.5469 | 364 | 2239.6353 | 364 | 162.5265 |  | 762.5265 | 77.3 | 239.8265 | 158.5632 | 81.2632 | 81.2632 | 3.1025 | -28.4 | -27
| 0.18186 | 18.1865 | 563.5 | 2315.9065 | 563.5 | 243.3173 |  | 983.3173 | 103.9 | 347.2173 | 225.5586 | 121.6586 | 121.6586 | 3.3418 | -4.5 | -5 | 0.18266 | 18.266 | 816.1 | 2308.602 | 816.1 | 353.504 |  | 1093.504 | 185.7 | 539.204 | 362.452 | 176.752 | 176.752 | 2.9036 | -39.5 | -46 | 0.1856 | 18.5596 | 361.8 | 2239.9844 | 361.8 | 161.519 |  | 761.519 | 77.6 | 239.119 | 158.3595 | 80.7595 | 80.7595 | 3.0814 | -28.7 | -27
| 0.18199 | 18.1992 | 564.5 | 2316.268 | 564.5 | 243.711 |  | 983.711 | 104 | 347.711 | 225.8555 | 121.8555 | 121.8555 | 3.3434 | -4.6 | -5 | 0.18279 | 18.2789 | 817.4 | 2308.9662 | 817.4 | 354.0112 |  | 1094.0112 | 185.9 | 539.9112 | 362.9056 | 177.0056 | 177.0056 | 2.9043 | -39.7 | -46 | 0.18573 | 18.5731 | 362.2 | 2240.356 | 362.2 | 161.6707 |  | 761.6707 | 78.2 | 239.8707 | 159.0354 | 80.8354 | 80.8354 | 3.0674 | -29.3 | -28
| 0.18212 | 18.212 | 563.4 | 2316.6298 | 563.4 | 243.1981 |  | 983.1981 | 103.8 | 346.9981 | 225.3991 | 121.5991 | 121.5991 | 3.3429 | -4.4 | -5 | 0.18292 | 18.2918 | 818.3 | 2309.3305 | 818.3 | 354.3451 |  | 1094.3451 | 185.5 | 539.8451 | 362.6726 | 177.1726 | 177.1726 | 2.9102 | -39.3 | -46 | 0.18586 | 18.5857 | 362.8 | 2240.7025 | 362.8 | 161.9135 |  | 761.9135 | 77.7 | 239.6135 | 158.6568 | 80.9568 | 80.9568 | 3.0838 | -28.8 | -28
| 0.18225 | 18.2248 | 563.8 | 2316.9916 | 563.8 | 243.3328 |  | 983.3328 | 103.8 | 347.1328 | 225.4664 | 121.6664 | 121.6664 | 3.3442 | -4.4 | -5 | 0.18304 | 18.3045 | 820.6 | 2309.6894 | 820.6 | 355.2859 |  | 1095.2859 | 185.6 | 540.8859 | 363.2429 | 177.6429 | 177.6429 | 2.9143 | -39.4 | -45 | 0.18599 | 18.5988 | 364.1 | 2241.0631 | 364.1 | 162.4675 |  | 762.4675 | 77.7 | 240.1675 | 158.9338 | 81.2338 | 81.2338 | 3.091 | -28.8 | -28
| 0.18238 | 18.2375 | 563.4 | 2317.3535 | 563.4 | 243.1222 |  | 983.1222 | 104 | 347.1222 | 225.5611 | 121.5611 | 121.5611 | 3.3377 | -4.6 | -6 | 0.18317 | 18.3174 | 817.6 | 2310.0539 | 817.6 | 353.9311 |  | 1093.9311 | 186.2 | 540.1311 | 363.1656 | 176.9656 | 176.9656 | 2.9008 | -40 | -46 | 0.18612 | 18.6119 | 362.3 | 2241.4238 | 362.3 | 161.6383 |  | 761.6383 | 78 | 239.6383 | 158.8192 | 80.8192 | 80.8192 | 3.0723 | -29.1 | -28
| 0.1825 | 18.2502 | 564.2 | 2317.7126 | 564.2 | 243.4297 |  | 983.4297 | 104.2 | 347.6297 | 225.9148 | 121.7148 | 121.7148 | 3.3362 | -4.8 | -6 | 0.1833 | 18.3302 | 817.4 | 2310.4158 | 817.4 | 353.7891 |  | 1093.7891 | 185.7 | 539.4891 | 362.5946 | 176.8946 | 176.8946 | 2.9052 | -39.5 | -46 | 0.18625 | 18.6248 | 362.3 | 2241.7791 | 362.3 | 161.6127 |  | 761.6127 | 78.1 | 239.7127 | 158.9064 | 80.8064 | 80.8064 | 3.0693 | -29.2 | -28
| 0.18263 | 18.263 | 565.8 | 2318.0748 | 565.8 | 244.0819 |  | 984.0819 | 104.1 | 348.1819 | 226.1409 | 122.0409 | 122.0409 | 3.3447 | -4.7 | -5 | 0.18343 | 18.3429 | 818.3 | 2310.775 | 818.3 | 354.1236 |  | 1094.1236 | 185.9 | 540.0236 | 362.9618 | 177.0618 | 177.0618 | 2.9049 | -39.7 | -46 | 0.18638 | 18.6379 | 362.7 | 2242.14 | 362.7 | 161.7651 |  | 761.7651 | 78 | 239.7651 | 158.8825 | 80.8825 | 80.8825 | 3.0739 | -29.1 | -28
| 0.18276 | 18.2756 | 563 | 2318.4311 | 563 | 242.8366 |  | 982.8366 | 103.9 | 346.7366 | 225.3183 | 121.4183 | 121.4183 | 3.3372 | -4.5 | -5 | 0.18356 | 18.3556 | 819.1 | 2311.1343 | 819.1 | 354.4147 |  | 1094.4147 | 185.8 | 540.2147 | 363.0074 | 177.2074 | 177.2074 | 2.9075 | -39.6 | -46 | 0.18651 | 18.6511 | 364.3 | 2242.5039 | 364.3 | 162.4523 |  | 762.4523 | 77.8 | 240.2523 | 159.0262 | 81.2262 | 81.2262 | 3.0881 | -28.9 | -28
| 0.18289 | 18.2885 | 564 | 2318.7994 | 564 | 243.2293 |  | 983.2293 | 104.3 | 347.5293 | 225.9147 | 121.6147 | 121.6147 | 3.332 | -4.9 | -5 | 0.18369 | 18.3687 | 820.1 | 2311.5048 | 820.1 | 354.7905 |  | 1094.7905 | 185.7 | 540.4905 | 363.0953 | 177.3953 | 177.3953 | 2.9106 | -39.5 | -46 | 0.18664 | 18.6639 | 362.6 | 2242.8567 | 362.6 | 161.6688 |  | 761.6688 | 78 | 239.6688 | 158.8344 | 80.8344 | 80.8344 | 3.0727 | -29.1 | -27
| 0.18301 | 18.3011 | 564.9 | 2319.156 | 564.9 | 243.58 |  | 983.58 | 104.4 | 347.98 | 226.19 | 121.79 | 121.79 | 3.3331 | -5 | -5 | 0.18381 | 18.3814 | 821.8 | 2311.8671 | 821.8 | 355.4703 |  | 1095.4703 | 185.9 | 541.3703 | 363.6351 | 177.7351 | 177.7351 | 2.9122 | -39.7 | -46 | 0.18677 | 18.6772 | 363.2 | 2243.2236 | 363.2 | 161.9099 |  | 761.9099 | 78.1 | 240.0099 | 159.0549 | 80.9549 | 80.9549 | 3.0731 | -29.2 | -28
| 0.18314 | 18.3137 | 565.8 | 2319.5127 | 565.8 | 243.9305 |  | 983.9305 | 104.2 | 348.1305 | 226.1653 | 121.9653 | 121.9653 | 3.341 | -4.8 | -5 | 0.18394 | 18.3942 | 818.3 | 2312.2296 | 818.3 | 353.9008 |  | 1093.9008 | 186.1 | 540.0008 | 363.0504 | 176.9504 | 176.9504 | 2.9017 | -39.9 | -46 | 0.1869 | 18.6899 | 364.2 | 2243.5738 | 364.2 | 162.3303 |  | 762.3303 | 78.1 | 240.4303 | 159.2651 | 81.1651 | 81.1651 | 3.0785 | -29.2 | -28
| 0.18327 | 18.3265 | 564 | 2319.8784 | 564 | 243.1162 |  | 983.1162 | 104 | 347.1162 | 225.5581 | 121.5581 | 121.5581 | 3.3377 | -4.6 | -5 | 0.18407 | 18.4068 | 819.6 | 2312.5866 | 819.6 | 354.4084 |  | 1094.4084 | 186.2 | 540.6084 | 363.4042 | 177.2042 | 177.2042 | 2.9034 | -40 | -46 | 0.18703 | 18.7029 | 364.1 | 2243.9325 | 364.1 | 162.2598 |  | 762.2598 | 77.9 | 240.1598 | 159.0299 | 81.1299 | 81.1299 | 3.0829 | -29 | -28
| 0.18339 | 18.3394 | 565.2 | 2320.2442 | 565.2 | 243.5951 |  | 983.5951 | 104.2 | 347.7951 | 225.9975 | 121.7975 | 121.7975 | 3.3378 | -4.8 | -5 | 0.1842 | 18.4198 | 819.5 | 2312.9548 | 819.5 | 354.3087 |  | 1094.3087 | 186 | 540.3087 | 363.1544 | 177.1544 | 177.1544 | 2.9049 | -39.8 | -46 | 0.18716 | 18.716 | 362.5 | 2244.2942 | 362.5 | 161.5207 |  | 761.5207 | 78.3 | 239.8207 | 159.0604 | 80.7604 | 80.7604 | 3.0628 | -29.4 | -28
| 0.18352 | 18.3523 | 566.4 | 2320.6101 | 566.4 | 244.0738 |  | 984.0738 | 104.1 | 348.1738 | 226.1369 | 122.0369 | 122.0369 | 3.3446 | -4.7 | -5 | 0.18433 | 18.4327 | 819.5 | 2313.3203 | 819.5 | 354.2527 |  | 1094.2527 | 186.1 | 540.3527 | 363.2264 | 177.1264 | 177.1264 | 2.9036 | -39.9 | -46 | 0.18729 | 18.7291 | 363.4 | 2244.656 | 363.4 | 161.8956 |  | 761.8956 | 78 | 239.8956 | 158.9478 | 80.9478 | 80.9478 | 3.0756 | -29.1 | -28
| 0.18365 | 18.3647 | 566.7 | 2320.9643 | 566.7 | 244.1658 |  | 984.1658 | 103.7 | 347.8658 | 225.7829 | 122.0829 | 122.0829 | 3.3545 | -4.3 | -5 | 0.18445 | 18.4453 | 821.1 | 2313.6777 | 821.1 | 354.8895 |  | 1094.8895 | 186 | 540.8895 | 363.4448 | 177.4448 | 177.4448 | 2.908 | -39.8 | -46 | 0.18742 | 18.7418 | 364.1 | 2245.0066 | 364.1 | 162.1821 |  | 762.1821 | 78 | 240.1821 | 159.0911 | 81.0911 | 81.0911 | 3.0793 | -29.1 | -28
| 0.18378 | 18.3777 | 565 | 2321.3333 | 565 | 243.3946 |  | 983.3946 | 104.4 | 347.7946 | 226.0973 | 121.6973 | 121.6973 | 3.3314 | -5 | -5 | 0.18459 | 18.4585 | 823.7 | 2314.0518 | 823.7 | 355.9557 |  | 1095.9557 | 186.2 | 542.1557 | 364.1779 | 177.9779 | 177.9779 | 2.9117 | -40 | -46 | 0.18755 | 18.7551 | 363 | 2245.3742 | 363 | 161.6657 |  | 761.6657 | 78.3 | 239.9657 | 159.1329 | 80.8329 | 80.8329 | 3.0647 | -29.4 | -28
| 0.1839 | 18.3904 | 565.9 | 2321.6937 | 565.9 | 243.7445 |  | 983.7445 | 104.4 | 348.1445 | 226.2722 | 121.8722 | 121.8722 | 3.3347 | -5 | -5 | 0.18471 | 18.4711 | 820 | 2314.4093 | 820 | 354.3021 |  | 1094.3021 | 186.5 | 540.8021 | 363.651 | 177.151 | 177.151 | 2.8997 | -40.3 | -47 | 0.18768 | 18.7681 | 363 | 2245.7335 | 363 | 161.6398 |  | 761.6398 | 78.1 | 239.7398 | 158.9199 | 80.8199 | 80.8199 | 3.0697 | -29.2 | -28
| 0.18403 | 18.403 | 566.1 | 2322.0512 | 566.1 | 243.7931 |  | 983.7931 | 104.5 | 348.2931 | 226.3965 | 121.8965 | 121.8965 | 3.3329 | -5.1 | -5 | 0.18484 | 18.484 | 820.8 | 2314.7753 | 820.8 | 354.5916 |  | 1094.5916 | 186.6 | 541.1916 | 363.8958 | 177.2958 | 177.2958 | 2.9003 | -40.4 | -46 | 0.18781 | 18.7811 | 363.1 | 2246.093 | 363.1 | 161.6585 |  | 761.6585 | 77.8 | 239.4585 | 158.6292 | 80.8292 | 80.8292 | 3.0779 | -28.9 | -28
| 0.18416 | 18.4159 | 567.1 | 2322.4206 | 567.1 | 244.1849 |  | 984.1849 | 104.1 | 348.2849 | 226.1924 | 122.0924 | 122.0924 | 3.3457 | -4.7 | -5 | 0.18496 | 18.4965 | 821.1 | 2315.1304 | 821.1 | 354.6669 |  | 1094.6669 | 186.4 | 541.0669 | 363.7334 | 177.3334 | 177.3334 | 2.9027 | -40.2 | -46 | 0.18794 | 18.7943 | 363.9 | 2246.4581 | 363.9 | 161.9883 |  | 761.9883 | 77.6 | 239.5883 | 158.5942 | 80.9942 | 80.9942 | 3.0875 | -28.7 | -28
| 0.18429 | 18.4287 | 565.5 | 2322.7842 | 565.5 | 243.4578 |  | 983.4578 | 104.3 | 347.7578 | 226.0289 | 121.7289 | 121.7289 | 3.3342 | -4.9 | -5 | 0.18509 | 18.5094 | 821.9 | 2315.4966 | 821.9 | 354.9563 |  | 1094.9563 | 186.6 | 541.5563 | 364.0781 | 177.4781 | 177.4781 | 2.9022 | -40.4 | -46 | 0.18807 | 18.807 | 365 | 2246.8093 | 365 | 162.4526 |  | 762.4526 | 77.5 | 239.9526 | 158.7263 | 81.2263 | 81.2263 | 3.0962 | -28.6 | -28
| 0.18441 | 18.4414 | 565.9 | 2323.145 | 565.9 | 243.5922 |  | 983.5922 | 104.5 | 348.0922 | 226.2961 | 121.7961 | 121.7961 | 3.331 | -5.1 | -5 | 0.18522 | 18.5225 | 823.6 | 2315.8685 | 823.6 | 355.6333 |  | 1095.6333 | 186.4 | 542.0333 | 364.2167 | 177.8167 | 177.8167 | 2.9079 | -40.2 | -46 | 0.1882 | 18.8203 | 363.6 | 2247.1776 | 363.6 | 161.803 |  | 761.803 | 78 | 239.803 | 158.9015 | 80.9015 | 80.9015 | 3.0744 | -29.1 | -28
| 0.18454 | 18.4544 | 566.5 | 2323.5148 | 566.5 | 243.8117 |  | 983.8117 | 104.6 | 348.4117 | 226.5058 | 121.9058 | 121.9058 | 3.3309 | -5.2 | -5 | 0.18535 | 18.5351 | 825.3 | 2316.2266 | 825.3 | 356.3123 |  | 1096.3123 | 186.4 | 542.7123 | 364.5561 | 178.1561 | 178.1561 | 2.9115 | -40.2 | -46 | 0.18833 | 18.8334 | 363.4 | 2247.5402 | 363.4 | 161.6879 |  | 761.6879 | 78.2 | 239.8879 | 159.0439 | 80.8439 | 80.8439 | 3.0676 | -29.3 | -28
| 0.18467 | 18.4671 | 567.8 | 2323.8787 | 567.8 | 244.3329 |  | 984.3329 | 104.4 | 348.7329 | 226.5664 | 122.1664 | 122.1664 | 3.3404 | -5 | -5 | 0.18548 | 18.5481 | 821.7 | 2316.596 | 821.7 | 354.7015 |  | 1094.7015 | 186.7 | 541.4015 | 364.0507 | 177.3507 | 177.3507 | 2.8998 | -40.5 | -46 | 0.18846 | 18.8464 | 363.9 | 2247.9003 | 363.9 | 161.8844 |  | 761.8844 | 77.9 | 239.7844 | 158.8422 | 80.9422 | 80.9422 | 3.0781 | -29 | -28
| 0.1848 | 18.4798 | 566.5 | 2324.2399 | 566.5 | 243.7356 |  | 983.7356 | 104.6 | 348.3356 | 226.4678 | 121.8678 | 121.8678 | 3.3302 | -5.2 | -5 | 0.18561 | 18.5609 | 822.5 | 2316.9599 | 822.5 | 354.991 |  | 1094.991 | 186.6 | 541.591 | 364.0955 | 177.4955 | 177.4955 | 2.9024 | -40.4 | -46 | 0.18859 | 18.8591 | 364.4 | 2248.2519 | 364.4 | 162.0815 |  | 762.0815 | 78 | 240.0815 | 159.0407 | 81.0407 | 81.0407 | 3.078 | -29.1 | -28
| 0.18492 | 18.4924 | 566.6 | 2324.5981 | 566.6 | 243.7411 |  | 983.7411 | 104.5 | 348.2411 | 226.3705 | 121.8705 | 121.8705 | 3.3325 | -5.1 | -6 | 0.18574 | 18.5737 | 822.2 | 2317.3267 | 822.2 | 354.8054 |  | 1094.8054 | 186.6 | 541.4054 | 364.0027 | 177.4027 | 177.4027 | 2.9014 | -40.4 | -47 | 0.18872 | 18.8724 | 363.8 | 2248.6206 | 363.8 | 161.7881 |  | 761.7881 | 78.2 | 239.9881 | 159.094 | 80.894 | 80.894 | 3.0689 | -29.3 | -28
| 0.18505 | 18.5051 | 566.7 | 2324.9624 | 566.7 | 243.7459 |  | 983.7459 | 104.3 | 348.0459 | 226.1729 | 121.8729 | 121.8729 | 3.337 | -4.9 | -5 | 0.18586 | 18.5863 | 822.3 | 2317.6853 | 822.3 | 354.7936 |  | 1094.7936 | 186.9 | 541.6936 | 364.2968 | 177.3968 | 177.3968 | 2.8983 | -40.7 | -47 | 0.18885 | 18.8853 | 363.9 | 2248.9781 | 363.9 | 161.8068 |  | 761.8068 | 78 | 239.8068 | 158.9034 | 80.9034 | 80.9034 | 3.0744 | -29.1 | -28
| 0.18518 | 18.518 | 568.6 | 2325.3298 | 568.6 | 244.5245 |  | 984.5245 | 104.4 | 348.9245 | 226.6622 | 122.2622 | 122.2622 | 3.3422 | -5 | -5 | 0.18599 | 18.5993 | 823.3 | 2318.0551 | 823.3 | 355.1684 |  | 1095.1684 | 186.7 | 541.8684 | 364.2842 | 177.5842 | 177.5842 | 2.9023 | -40.5 | -47 | 0.18898 | 18.8984 | 364.2 | 2249.3414 | 364.2 | 161.9141 |  | 761.9141 | 78.3 | 240.2141 | 159.257 | 80.957 | 80.957 | 3.0679 | -29.4 | -28
| 0.18531 | 18.5309 | 566.6 | 2325.6973 | 566.6 | 243.6259 |  | 983.6259 | 104.3 | 347.9259 | 226.1129 | 121.8129 | 121.8129 | 3.3358 | -4.9 | -5 | 0.18612 | 18.6119 | 825.8 | 2318.4139 | 825.8 | 356.1918 |  | 1096.1918 | 186.9 | 543.0918 | 364.9959 | 178.0959 | 178.0959 | 2.9058 | -40.7 | -47 | 0.18911 | 18.911 | 365.4 | 2249.6935 | 365.4 | 162.4221 |  | 762.4221 | 78.1 | 240.5221 | 159.3111 | 81.2111 | 81.2111 | 3.0797 | -29.2 | -28
| 0.18543 | 18.5434 | 567.1 | 2326.0561 | 567.1 | 243.8032 |  | 983.8032 | 104.5 | 348.3032 | 226.4016 | 121.9016 | 121.9016 | 3.333 | -5.1 | -5 | 0.18625 | 18.6247 | 823.1 | 2318.7784 | 823.1 | 354.9714 |  | 1094.9714 | 187.3 | 542.2714 | 364.7857 | 177.4857 | 177.4857 | 2.8952 | -41.1 | -47 | 0.18924 | 18.9241 | 363.8 | 2250.0571 | 363.8 | 161.6848 |  | 761.6848 | 78.5 | 240.1848 | 159.3424 | 80.8424 | 80.8424 | 3.0597 | -29.6 | -28
| 0.18556 | 18.5563 | 567.5 | 2326.4238 | 567.5 | 243.9366 |  | 983.9366 | 104.4 | 348.3366 | 226.3683 | 121.9683 | 121.9683 | 3.3366 | -5 | -5 | 0.18638 | 18.6375 | 822.7 | 2319.143 | 822.7 | 354.7431 |  | 1094.7431 | 187.2 | 541.9431 | 364.5716 | 177.3716 | 177.3716 | 2.895 | -41 | -47 | 0.18937 | 18.9372 | 363.7 | 2250.4207 | 363.7 | 161.6142 |  | 761.6142 | 78.2 | 239.8142 | 159.0071 | 80.8071 | 80.8071 | 3.0667 | -29.3 | -28
| 0.18569 | 18.5693 | 568.7 | 2326.7946 | 568.7 | 244.4135 |  | 984.4135 | 104.3 | 348.7135 | 226.5067 | 122.2067 | 122.2067 | 3.3434 | -4.9 | -5 | 0.1865 | 18.6504 | 823.1 | 2319.5105 | 823.1 | 354.8593 |  | 1094.8593 | 187.3 | 542.1593 | 364.7297 | 177.4297 | 177.4297 | 2.8946 | -41.1 | -47 | 0.18951 | 18.9506 | 364.9 | 2250.7901 | 364.9 | 162.1209 |  | 762.1209 | 78.1 | 240.2209 | 159.1604 | 81.0604 | 81.0604 | 3.0758 | -29.2 | -28
| 0.18582 | 18.5817 | 565.7 | 2327.1477 | 565.7 | 243.0873 |  | 983.0873 | 104.3 | 347.3873 | 225.8436 | 121.5436 | 121.5436 | 3.3307 | -4.9 | -5 | 0.18663 | 18.6632 | 823.8 | 2319.8754 | 823.8 | 355.1053 |  | 1095.1053 | 187.3 | 542.4053 | 364.8526 | 177.5526 | 177.5526 | 2.8959 | -41.1 | -47 | 0.18963 | 18.9631 | 365.5 | 2251.1398 | 365.5 | 162.3622 |  | 762.3622 | 78.2 | 240.5622 | 159.3811 | 81.1811 | 81.1811 | 3.0762 | -29.3 | -28
| 0.18594 | 18.594 | 566.8 | 2327.501 | 566.8 | 243.523 |  | 983.523 | 104.5 | 348.023 | 226.2615 | 121.7615 | 121.7615 | 3.3304 | -5.1 | -5 | 0.18676 | 18.676 | 823.8 | 2320.2403 | 823.8 | 355.0494 |  | 1095.0494 | 187.4 | 542.4494 | 364.9247 | 177.5247 | 177.5247 | 2.8946 | -41.2 | -47 | 0.18976 | 18.9763 | 364 | 2251.5066 | 364 | 161.6695 |  | 761.6695 | 78.3 | 239.9695 | 159.1348 | 80.8348 | 80.8348 | 3.0647 | -29.4 | -28
| 0.18607 | 18.6073 | 567.7 | 2327.881 | 567.7 | 243.8699 |  | 983.8699 | 104.5 | 348.3699 | 226.4349 | 121.9349 | 121.9349 | 3.3337 | -5.1 | -5 | 0.18689 | 18.6888 | 827.1 | 2320.6054 | 827.1 | 356.4156 |  | 1096.4156 | 187.2 | 543.6156 | 365.4078 | 178.2078 | 178.2078 | 2.9039 | -41 | -47 | 0.18989 | 18.9893 | 364.6 | 2251.8679 | 364.6 | 161.91 |  | 761.91 | 78.1 | 240.01 | 159.055 | 80.955 | 80.955 | 3.0731 | -29.2 | -28
| 0.1862 | 18.6198 | 568.1 | 2328.2375 | 568.1 | 244.0043 |  | 984.0043 | 104.5 | 348.5043 | 226.5022 | 122.0022 | 122.0022 | 3.335 | -5.1 | -5 | 0.18701 | 18.7015 | 823.7 | 2320.9678 | 823.7 | 354.8951 |  | 1094.8951 | 187.2 | 542.0951 | 364.6475 | 177.4475 | 177.4475 | 2.8958 | -41 | -47 | 0.19002 | 19.002 | 364.9 | 2252.2208 | 364.9 | 162.0179 |  | 762.0179 | 78.1 | 240.1179 | 159.1089 | 81.0089 | 81.0089 | 3.0745 | -29.2 | -28
| 0.18633 | 18.6329 | 566.5 | 2328.6118 | 566.5 | 243.278 |  | 983.278 | 104.4 | 347.678 | 226.039 | 121.639 | 121.639 | 3.3302 | -5 | -5 | 0.18714 | 18.7145 | 823.9 | 2321.3387 | 823.9 | 354.9245 |  | 1094.9245 | 187.4 | 542.3245 | 364.8623 | 177.4623 | 177.4623 | 2.8939 | -41.2 | -47 | 0.19015 | 19.0153 | 365.2 | 2252.5908 | 365.2 | 162.1244 |  | 762.1244 | 78.2 | 240.3244 | 159.2622 | 81.0622 | 81.0622 | 3.0732 | -29.3 | -28
| 0.18646 | 18.6455 | 567.2 | 2328.9744 | 567.2 | 243.5407 |  | 983.5407 | 104.6 | 348.1407 | 226.3703 | 121.7703 | 121.7703 | 3.3283 | -5.2 | -5 | 0.18727 | 18.7272 | 824.5 | 2321.7013 | 824.5 | 355.1275 |  | 1095.1275 | 187.4 | 542.5275 | 364.9638 | 177.5638 | 177.5638 | 2.895 | -41.2 | -47 | 0.19028 | 19.0283 | 365.4 | 2252.9524 | 365.4 | 162.1872 |  | 762.1872 | 78.3 | 240.4872 | 159.3936 | 81.0936 | 81.0936 | 3.0714 | -29.4 | -28
| 0.18658 | 18.6582 | 568.3 | 2329.3371 | 568.3 | 243.975 |  | 983.975 | 104.6 | 348.575 | 226.5875 | 121.9875 | 121.9875 | 3.3325 | -5.2 | -5 | 0.1874 | 18.7399 | 825 | 2322.064 | 825 | 355.2874 |  | 1095.2874 | 187.6 | 542.8874 | 365.2437 | 177.6437 | 177.6437 | 2.8939 | -41.4 | -47 | 0.19042 | 19.0415 | 363.9 | 2253.3198 | 363.9 | 161.4951 |  | 761.4951 | 78.6 | 240.0951 | 159.3475 | 80.7475 | 80.7475 | 3.0546 | -29.7 | -28
| 0.18671 | 18.671 | 569.7 | 2329.7029 | 569.7 | 244.5376 |  | 984.5376 | 104.3 | 348.8376 | 226.5688 | 122.2688 | 122.2688 | 3.3446 | -4.9 | -6 | 0.18753 | 18.7531 | 825.5 | 2322.4436 | 825.5 | 355.4446 |  | 1095.4446 | 187.6 | 543.0446 | 365.3223 | 177.7223 | 177.7223 | 2.8947 | -41.4 | -47 | 0.19054 | 19.0543 | 365 | 2253.676 | 365 | 161.9576 |  | 761.9576 | 78.2 | 240.1576 | 159.1788 | 80.9788 | 80.9788 | 3.0711 | -29.3 | -28
| 0.18684 | 18.6836 | 567.8 | 2330.0659 | 567.8 | 243.6841 |  | 983.6841 | 104.7 | 348.3841 | 226.542 | 121.842 | 121.842 | 3.3275 | -5.3 | -5 | 0.18766 | 18.7655 | 825.3 | 2322.7982 | 825.3 | 355.3042 |  | 1095.3042 | 187.7 | 543.0042 | 365.3521 | 177.6521 | 177.6521 | 2.8929 | -41.5 | -47 | 0.19067 | 19.0673 | 365.2 | 2254.038 | 365.2 | 162.0203 |  | 762.0203 | 78.1 | 240.1203 | 159.1102 | 81.0102 | 81.0102 | 3.0745 | -29.2 | -28
| 0.18696 | 18.6963 | 567.9 | 2330.4289 | 567.9 | 243.689 |  | 983.689 | 104.8 | 348.489 | 226.6445 | 121.8445 | 121.8445 | 3.3253 | -5.4 | -6 | 0.18779 | 18.7785 | 825.7 | 2323.1697 | 825.7 | 355.4196 |  | 1095.4196 | 187.6 | 543.0196 | 365.3098 | 177.7098 | 177.7098 | 2.8946 | -41.4 | -47 | 0.1908 | 19.0804 | 365.9 | 2254.4029 | 365.9 | 162.3046 |  | 762.3046 | 78.1 | 240.4046 | 159.2523 | 81.1523 | 81.1523 | 3.0782 | -29.2 | -28
| 0.18709 | 18.7093 | 569.1 | 2330.801 | 569.1 | 244.165 |  | 984.165 | 104.3 | 348.465 | 226.3825 | 122.0825 | 122.0825 | 3.341 | -4.9 | -6 | 0.18792 | 18.7915 | 827.5 | 2323.5412 | 827.5 | 356.1374 |  | 1096.1374 | 187.7 | 543.8374 | 365.7687 | 178.0687 | 178.0687 | 2.8974 | -41.5 | -47 | 0.19094 | 19.0937 | 365.4 | 2254.7736 | 365.4 | 162.0562 |  | 762.0562 | 78.1 | 240.1562 | 159.1281 | 81.0281 | 81.0281 | 3.075 | -29.2 | -28
| 0.18722 | 18.7218 | 569.7 | 2331.1613 | 569.7 | 244.3846 |  | 984.3846 | 104.8 | 349.1846 | 226.9923 | 122.1923 | 122.1923 | 3.3319 | -5.4 | -6 | 0.18804 | 18.8044 | 829.1 | 2323.9101 | 829.1 | 356.7694 |  | 1096.7694 | 187.5 | 544.2694 | 365.8847 | 178.3847 | 178.3847 | 2.9028 | -41.3 | -47 | 0.19106 | 19.1063 | 365.1 | 2255.1246 | 365.1 | 161.8979 |  | 761.8979 | 78.3 | 240.1979 | 159.249 | 80.949 | 80.949 | 3.0677 | -29.4 | -28
| 0.18735 | 18.7346 | 567.9 | 2331.5277 | 567.9 | 243.5742 |  | 983.5742 | 104.7 | 348.2742 | 226.4871 | 121.7871 | 121.7871 | 3.3264 | -5.3 | -5 | 0.18817 | 18.8172 | 825.7 | 2324.2764 | 825.7 | 355.2504 |  | 1095.2504 | 187.9 | 543.1504 | 365.5252 | 177.6252 | 177.6252 | 2.8906 | -41.7 | -47 | 0.1912 | 19.1197 | 365.9 | 2255.4984 | 365.9 | 162.2258 |  | 762.2258 | 77.9 | 240.1258 | 159.0129 | 81.1129 | 81.1129 | 3.0825 | -29 | -28
| 0.18748 | 18.7476 | 568.5 | 2331.9001 | 568.5 | 243.7926 |  | 983.7926 | 104.7 | 348.4926 | 226.5963 | 121.8963 | 121.8963 | 3.3285 | -5.3 | -5 | 0.1883 | 18.8298 | 826.9 | 2324.6371 | 826.9 | 355.7114 |  | 1095.7114 | 187.6 | 543.3114 | 365.4557 | 177.8557 | 177.8557 | 2.8961 | -41.4 | -47 | 0.19132 | 19.1324 | 366.6 | 2255.8524 | 366.6 | 162.5106 |  | 762.5106 | 78 | 240.5106 | 159.2553 | 81.2553 | 81.2553 | 3.0835 | -29.1 | -28
| 0.1876 | 18.7604 | 569.5 | 2332.2667 | 569.5 | 244.183 |  | 984.183 | 104.9 | 349.083 | 226.9915 | 122.0915 | 122.0915 | 3.3278 | -5.5 | -5 | 0.18843 | 18.8425 | 827.2 | 2325.0008 | 827.2 | 355.7848 |  | 1095.7848 | 187.7 | 543.4848 | 365.5924 | 177.8924 | 177.8924 | 2.8955 | -41.5 | -47 | 0.19146 | 19.1456 | 367.2 | 2256.2208 | 367.2 | 162.75 |  | 762.75 | 77.7 | 240.45 | 159.075 | 81.375 | 81.375 | 3.0946 | -28.8 | -28
| 0.18773 | 18.7729 | 570.5 | 2332.6275 | 570.5 | 244.574 |  | 984.574 | 104.7 | 349.274 | 226.987 | 122.287 | 122.287 | 3.336 | -5.3 | -6 | 0.18855 | 18.8555 | 827.6 | 2325.3729 | 827.6 | 355.8999 |  | 1095.8999 | 187.7 | 543.5999 | 365.65 | 177.95 | 177.95 | 2.8961 | -41.5 | -47 | 0.19159 | 19.1586 | 365 | 2256.5836 | 365 | 161.7489 |  | 761.7489 | 78.1 | 239.8489 | 158.9745 | 80.8745 | 80.8745 | 3.071 | -29.2 | -28
| 0.18786 | 18.7861 | 568.1 | 2333.0062 | 568.1 | 243.5056 |  | 983.5056 | 104.8 | 348.3056 | 226.5528 | 121.7528 | 121.7528 | 3.3235 | -5.4 | -6 | 0.18868 | 18.8682 | 828.6 | 2325.7368 | 828.6 | 356.2742 |  | 1096.2742 | 187.8 | 544.0742 | 365.9371 | 178.1371 | 178.1371 | 2.8971 | -41.6 | -47 | 0.19172 | 19.1715 | 366.2 | 2256.9436 | 366.2 | 162.2548 |  | 762.2548 | 78 | 240.2548 | 159.1274 | 81.1274 | 81.1274 | 3.0802 | -29.1 | -28
| 0.18798 | 18.7985 | 568.9 | 2333.3613 | 568.9 | 243.8114 |  | 983.8114 | 105 | 348.8114 | 226.9057 | 121.9057 | 121.9057 | 3.322 | -5.6 | -6 | 0.18881 | 18.8811 | 828.7 | 2326.1064 | 828.7 | 356.2606 |  | 1096.2606 | 188 | 544.2606 | 366.1303 | 178.1303 | 178.1303 | 2.895 | -41.8 | -47 | 0.19185 | 19.1846 | 366.2 | 2257.3095 | 366.2 | 162.2285 |  | 762.2285 | 78 | 240.2285 | 159.1143 | 81.1143 | 81.1143 | 3.0799 | -29.1 | -28
| 0.18811 | 18.8114 | 569.6 | 2333.7343 | 569.6 | 244.0723 |  | 984.0723 | 104.7 | 348.7723 | 226.7362 | 122.0362 | 122.0362 | 3.3312 | -5.3 | -6 | 0.18894 | 18.8938 | 827.1 | 2326.4705 | 827.1 | 355.5171 |  | 1095.5171 | 188 | 543.5171 | 365.7585 | 177.7585 | 177.7585 | 2.891 | -41.8 | -47 | 0.19198 | 19.1977 | 367.5 | 2257.6755 | 367.5 | 162.778 |  | 762.778 | 77.8 | 240.578 | 159.189 | 81.389 | 81.389 | 3.0923 | -28.9 | -28
| 0.18824 | 18.8241 | 571.4 | 2334.0985 | 571.4 | 244.8054 |  | 984.8054 | 104.5 | 349.3054 | 226.9027 | 122.4027 | 122.4027 | 3.3426 | -5.1 | -6 | 0.18907 | 18.9066 | 827.9 | 2326.8375 | 827.9 | 355.8048 |  | 1095.8048 | 188 | 543.8048 | 365.9024 | 177.9024 | 177.9024 | 2.8926 | -41.8 | -47 | 0.1921 | 19.2104 | 365.9 | 2258.0302 | 365.9 | 162.0439 |  | 762.0439 | 78.1 | 240.1439 | 159.1219 | 81.0219 | 81.0219 | 3.0748 | -29.2 | -28
| 0.18837 | 18.8371 | 569.5 | 2334.4718 | 569.5 | 243.9524 |  | 983.9524 | 104.8 | 348.7524 | 226.7762 | 121.9762 | 121.9762 | 3.3278 | -5.4 | -6 | 0.18919 | 18.9194 | 827.4 | 2327.2047 | 827.4 | 355.5338 |  | 1095.5338 | 188.1 | 543.6338 | 365.8669 | 177.7669 | 177.7669 | 2.8901 | -41.9 | -47 | 0.19224 | 19.2237 | 366.4 | 2258.4021 | 366.4 | 162.2386 |  | 762.2386 | 78.4 | 240.6386 | 159.5193 | 81.1193 | 81.1193 | 3.0694 | -29.5 | -28
| 0.1885 | 18.8497 | 569.8 | 2334.8332 | 569.8 | 244.0431 |  | 984.0431 | 104.9 | 348.9431 | 226.9216 | 122.0216 | 122.0216 | 3.3264 | -5.5 | -6 | 0.18932 | 18.9323 | 827.6 | 2327.5775 | 827.6 | 355.5628 |  | 1095.5628 | 187.7 | 543.2628 | 365.4814 | 177.7814 | 177.7814 | 2.8943 | -41.5 | -47 | 0.19237 | 19.2368 | 366.7 | 2258.7684 | 366.7 | 162.3451 |  | 762.3451 | 78.4 | 240.7451 | 159.5726 | 81.1726 | 81.1726 | 3.0707 | -29.5 | -28
| 0.18862 | 18.8623 | 570.3 | 2335.1977 | 570.3 | 244.2191 |  | 984.2191 | 104.7 | 348.9191 | 226.8096 | 122.1096 | 122.1096 | 3.3326 | -5.3 | -6 | 0.18945 | 18.9448 | 828.1 | 2327.9337 | 828.1 | 355.7232 |  | 1095.7232 | 188.1 | 543.8232 | 365.9616 | 177.8616 | 177.8616 | 2.8911 | -41.9 | -47 | 0.1925 | 19.2495 | 367.4 | 2259.1235 | 367.4 | 162.6294 |  | 762.6294 | 78.3 | 240.9294 | 159.6147 | 81.3147 | 81.3147 | 3.077 | -29.4 | -28
| 0.18875 | 18.875 | 570.7 | 2335.5624 | 570.7 | 244.3523 |  | 984.3523 | 104.9 | 349.2523 | 227.0761 | 122.1761 | 122.1761 | 3.3294 | -5.5 | -6 | 0.18958 | 18.9578 | 828.7 | 2328.3096 | 828.7 | 355.9235 |  | 1095.9235 | 187.9 | 543.8235 | 365.8617 | 177.9617 | 177.9617 | 2.8942 | -41.7 | -47 | 0.19263 | 19.2626 | 365.9 | 2259.4901 | 365.9 | 161.9392 |  | 761.9392 | 78.5 | 240.4392 | 159.4696 | 80.9696 | 80.9696 | 3.0629 | -29.6 | -28
| 0.18888 | 18.8876 | 570.5 | 2335.9241 | 570.5 | 244.2288 |  | 984.2288 | 105.3 | 349.5288 | 227.4144 | 122.1144 | 122.1144 | 3.3194 | -5.9 | -6 | 0.18971 | 18.9705 | 828.5 | 2328.6744 | 828.5 | 355.7818 |  | 1095.7818 | 187.9 | 543.6818 | 365.7909 | 177.8909 | 177.8909 | 2.8935 | -41.7 | -47 | 0.19275 | 19.2754 | 366.4 | 2259.8482 | 366.4 | 162.1348 |  | 762.1348 | 78.4 | 240.5348 | 159.4674 | 81.0674 | 81.0674 | 3.068 | -29.5 | -28
| 0.18901 | 18.9005 | 568.9 | 2336.298 | 568.9 | 243.5049 |  | 983.5049 | 105.1 | 348.6049 | 226.8524 | 121.7524 | 121.7524 | 3.3169 | -5.7 | -6 | 0.18983 | 18.9834 | 828.5 | 2329.0449 | 828.5 | 355.7252 |  | 1095.7252 | 187.9 | 543.6252 | 365.7626 | 177.8626 | 177.8626 | 2.8932 | -41.7 | -47 | 0.19289 | 19.2886 | 367.4 | 2260.2179 | 367.4 | 162.5507 |  | 762.5507 | 78.2 | 240.7507 | 159.4754 | 81.2754 | 81.2754 | 3.0787 | -29.3 | -28
| 0.18913 | 18.9133 | 569.8 | 2336.666 | 569.8 | 243.8517 |  | 983.8517 | 104.8 | 348.6517 | 226.7259 | 121.9259 | 121.9259 | 3.3268 | -5.4 | -6 | 0.18996 | 18.996 | 829.3 | 2329.4072 | 829.3 | 356.0133 |  | 1096.0133 | 188 | 544.0133 | 366.0067 | 178.0067 | 178.0067 | 2.8937 | -41.8 | -48 | 0.19301 | 19.3014 | 367.6 | 2260.5763 | 367.6 | 162.6134 |  | 762.6134 | 78.1 | 240.7134 | 159.4067 | 81.3067 | 81.3067 | 3.0821 | -29.2 | -28
| 0.18926 | 18.9261 | 571.1 | 2337.0341 | 571.1 | 244.3696 |  | 984.3696 | 105.1 | 349.4696 | 227.2848 | 122.1848 | 122.1848 | 3.3251 | -5.7 | -6 | 0.19009 | 19.0091 | 829.2 | 2329.7836 | 829.2 | 355.9129 |  | 1095.9129 | 188.2 | 544.1129 | 366.1564 | 177.9564 | 177.9564 | 2.8911 | -42 | -47 | 0.19315 | 19.3148 | 365.8 | 2260.9518 | 365.8 | 161.7903 |  | 761.7903 | 78.3 | 240.0903 | 159.1951 | 80.8951 | 80.8951 | 3.0663 | -29.4 | -28
| 0.18939 | 18.9386 | 572.4 | 2337.3963 | 572.4 | 244.8879 |  | 984.8879 | 104.8 | 349.6879 | 227.2439 | 122.4439 | 122.4439 | 3.3367 | -5.4 | -6 | 0.19022 | 19.0219 | 831.1 | 2330.1516 | 831.1 | 356.6721 |  | 1096.6721 | 188 | 544.6721 | 366.336 | 178.336 | 178.336 | 2.8972 | -41.8 | -47 | 0.19328 | 19.3276 | 366.6 | 2261.3104 | 366.6 | 162.1184 |  | 762.1184 | 78.6 | 240.7184 | 159.6592 | 81.0592 | 81.0592 | 3.0626 | -29.7 | -28
| 0.18952 | 18.9517 | 570.3 | 2337.7736 | 570.3 | 243.9501 |  | 983.9501 | 104.9 | 348.8501 | 226.875 | 121.975 | 121.975 | 3.3255 | -5.5 | -6 | 0.19035 | 19.0347 | 829.9 | 2330.5198 | 829.9 | 356.1008 |  | 1096.1008 | 188.2 | 544.3008 | 366.2504 | 178.0504 | 178.0504 | 2.8921 | -42 | -47 | 0.19341 | 19.3408 | 366.6 | 2261.6806 | 366.6 | 162.0919 |  | 762.0919 | 78.4 | 240.4919 | 159.4459 | 81.0459 | 81.0459 | 3.0675 | -29.5 | -28
| 0.18964 | 18.9643 | 570.1 | 2338.1361 | 570.1 | 243.8267 |  | 983.8267 | 105 | 348.8267 | 226.9133 | 121.9133 | 121.9133 | 3.3222 | -5.6 | -7 | 0.19047 | 19.0475 | 830.1 | 2330.8881 | 830.1 | 356.1303 |  | 1096.1303 | 188.2 | 544.3303 | 366.2652 | 178.0652 | 178.0652 | 2.8923 | -42 | -47 | 0.19354 | 19.3537 | 367.8 | 2262.0423 | 367.8 | 162.5964 |  | 762.5964 | 78.4 | 240.9964 | 159.6982 | 81.2982 | 81.2982 | 3.0739 | -29.5 | -28
| 0.18977 | 18.9773 | 570.8 | 2338.5107 | 570.8 | 244.087 |  | 984.087 | 105 | 349.087 | 227.0435 | 122.0435 | 122.0435 | 3.3246 | -5.6 | -6 | 0.1906 | 19.0604 | 829.9 | 2331.2594 | 829.9 | 355.9878 |  | 1095.9878 | 188.7 | 544.6878 | 366.6939 | 177.9939 | 177.9939 | 2.8865 | -42.5 | -47 | 0.19367 | 19.3667 | 366.1 | 2262.4069 | 366.1 | 161.8188 |  | 761.8188 | 78.8 | 240.6188 | 159.7094 | 80.9094 | 80.9094 | 3.0535 | -29.9 | -28
| 0.1899 | 18.9898 | 571.1 | 2338.8733 | 571.1 | 244.1774 |  | 984.1774 | 105.4 | 349.5774 | 227.4887 | 122.0887 | 122.0887 | 3.3167 | -6 | -6 | 0.19073 | 19.0731 | 830.5 | 2331.6251 | 830.5 | 356.1893 |  | 1096.1893 | 188.6 | 544.7893 | 366.6947 | 178.0947 | 178.0947 | 2.8886 | -42.4 | -47 | 0.1938 | 19.38 | 366.9 | 2262.7803 | 366.9 | 162.1457 |  | 762.1457 | 78.3 | 240.4457 | 159.3728 | 81.0728 | 81.0728 | 3.0708 | -29.4 | -28
| 0.19003 | 19.0026 | 572.3 | 2339.2421 | 572.3 | 244.6519 |  | 984.6519 | 105.3 | 349.9519 | 227.6259 | 122.3259 | 122.3259 | 3.3234 | -5.9 | -6 | 0.19086 | 19.086 | 830.8 | 2331.9966 | 830.8 | 356.2612 |  | 1096.2612 | 188.5 | 544.7612 | 366.6306 | 178.1306 | 178.1306 | 2.89 | -42.3 | -47 | 0.19393 | 19.393 | 367.2 | 2263.1452 | 367.2 | 162.2521 |  | 762.2521 | 78.7 | 240.9521 | 159.826 | 81.126 | 81.126 | 3.0617 | -29.8 | -28
| 0.19015 | 19.0153 | 570.3 | 2339.6081 | 570.3 | 243.7588 |  | 983.7588 | 105.1 | 348.8588 | 226.9794 | 121.8794 | 121.8794 | 3.3193 | -5.7 | -7 | 0.19099 | 19.0986 | 830.8 | 2332.3597 | 830.8 | 356.2058 |  | 1096.2058 | 188.7 | 544.9058 | 366.8029 | 178.1029 | 178.1029 | 2.8877 | -42.5 | -48 | 0.19406 | 19.4057 | 367.8 | 2263.5016 | 367.8 | 162.4916 |  | 762.4916 | 78.8 | 241.2916 | 160.0458 | 81.2458 | 81.2458 | 3.0621 | -29.9 | -28
| 0.19028 | 19.0282 | 571.5 | 2339.9801 | 571.5 | 244.2328 |  | 984.2328 | 105.1 | 349.3328 | 227.2164 | 122.1164 | 122.1164 | 3.3238 | -5.7 | -7 | 0.19111 | 19.1115 | 831.2 | 2332.7314 | 831.2 | 356.3205 |  | 1096.3205 | 188.5 | 544.8205 | 366.6602 | 178.1602 | 178.1602 | 2.8903 | -42.3 | -48 | 0.19419 | 19.419 | 367 | 2263.8753 | 367 | 162.1114 |  | 762.1114 | 78.5 | 240.6114 | 159.5557 | 81.0557 | 81.0557 | 3.0651 | -29.6 | -28
| 0.19041 | 19.0408 | 571.6 | 2340.3462 | 571.6 | 244.2374 |  | 984.2374 | 105 | 349.2374 | 227.1187 | 122.1187 | 122.1187 | 3.3261 | -5.6 | -7 | 0.19124 | 19.1241 | 831.6 | 2333.0948 | 831.6 | 356.4364 |  | 1096.4364 | 188.4 | 544.8364 | 366.6182 | 178.2182 | 178.2182 | 2.8919 | -42.2 | -48 | 0.19432 | 19.4318 | 367.1 | 2264.2349 | 367.1 | 162.1298 |  | 762.1298 | 78.7 | 240.8298 | 159.7649 | 81.0649 | 81.0649 | 3.0601 | -29.8 | -28
| 0.19053 | 19.0533 | 572.5 | 2340.7065 | 572.5 | 244.5843 |  | 984.5843 | 105.1 | 349.6843 | 227.3921 | 122.2921 | 122.2921 | 3.3272 | -5.7 | -6 | 0.19137 | 19.1372 | 831.8 | 2333.4752 | 831.8 | 356.464 |  | 1096.464 | 188.7 | 545.164 | 366.932 | 178.232 | 178.232 | 2.8891 | -42.5 | -48 | 0.19445 | 19.4452 | 367.9 | 2264.6117 | 367.9 | 162.4561 |  | 762.4561 | 78.8 | 241.2561 | 160.0281 | 81.2281 | 81.2281 | 3.0616 | -29.9 | -28
| 0.19066 | 19.0665 | 573.7 | 2341.0879 | 573.7 | 245.057 |  | 985.057 | 105.2 | 350.257 | 227.7285 | 122.5285 | 122.5285 | 3.3294 | -5.8 | -7 | 0.1915 | 19.1501 | 831.7 | 2333.8472 | 831.7 | 356.3644 |  | 1096.3644 | 188.7 | 545.0644 | 366.8822 | 178.1822 | 178.1822 | 2.8885 | -42.5 | -48 | 0.19458 | 19.4578 | 367.9 | 2264.9657 | 367.9 | 162.4307 |  | 762.4307 | 78.5 | 240.9307 | 159.7154 | 81.2154 | 81.2154 | 3.0692 | -29.6 | -28
| 0.19079 | 19.0792 | 572 | 2341.4574 | 572 | 244.2923 |  | 984.2923 | 105.1 | 349.3923 | 227.2461 | 122.1461 | 122.1461 | 3.3244 | -5.7 | -7 | 0.19163 | 19.1629 | 832 | 2334.2166 | 832 | 356.4365 |  | 1096.4365 | 188.7 | 545.1365 | 366.9183 | 178.2183 | 178.2183 | 2.8889 | -42.5 | -48 | 0.19471 | 19.4709 | 369.3 | 2265.3342 | 369.3 | 163.0223 |  | 763.0223 | 78.8 | 241.8223 | 160.3112 | 81.5112 | 81.5112 | 3.0688 | -29.9 | -28
| 0.19092 | 19.0918 | 572.1 | 2341.821 | 572.1 | 244.2971 |  | 984.2971 | 105.2 | 349.4971 | 227.3485 | 122.1485 | 122.1485 | 3.3222 | -5.8 | -7 | 0.19176 | 19.1757 | 832.9 | 2334.5861 | 832.9 | 356.7656 |  | 1096.7656 | 188.6 | 545.3656 | 366.9828 | 178.3828 | 178.3828 | 2.8917 | -42.4 | -48 | 0.19484 | 19.4839 | 367.2 | 2265.6999 | 367.2 | 162.0691 |  | 762.0691 | 78.8 | 240.8691 | 159.8346 | 81.0346 | 81.0346 | 3.0567 | -29.9 | -28
| 0.19104 | 19.1045 | 572.5 | 2342.1877 | 572.5 | 244.4296 |  | 984.4296 | 105.2 | 349.6296 | 227.4148 | 122.2148 | 122.2148 | 3.3235 | -5.8 | -7 | 0.19189 | 19.1885 | 833.8 | 2334.9557 | 833.8 | 357.0946 |  | 1097.0946 | 188.9 | 545.9946 | 367.4473 | 178.5473 | 178.5473 | 2.8904 | -42.7 | -48 | 0.19497 | 19.4971 | 367.5 | 2266.0715 | 367.5 | 162.1749 |  | 762.1749 | 78.8 | 240.9749 | 159.8875 | 81.0875 | 81.0875 | 3.0581 | -29.9 | -28
| 0.19118 | 19.1176 | 574.1 | 2342.5666 | 574.1 | 245.0731 |  | 985.0731 | 105.2 | 350.2731 | 227.7365 | 122.5365 | 122.5365 | 3.3296 | -5.8 | -6 | 0.19201 | 19.2015 | 833.7 | 2335.331 | 833.7 | 356.9944 |  | 1096.9944 | 188.7 | 545.6944 | 367.1972 | 178.4972 | 178.4972 | 2.8919 | -42.5 | -48 | 0.1951 | 19.5102 | 367.5 | 2266.4403 | 367.5 | 162.1485 |  | 762.1485 | 78.8 | 240.9485 | 159.8743 | 81.0743 | 81.0743 | 3.0577 | -29.9 | -28
| 0.1913 | 19.1302 | 571.9 | 2342.9335 | 571.9 | 244.0957 |  | 984.0957 | 105.3 | 349.3957 | 227.3479 | 122.0479 | 122.0479 | 3.3181 | -5.9 | -7 | 0.19214 | 19.2141 | 835.1 | 2335.6952 | 835.1 | 357.5381 |  | 1097.5381 | 188.9 | 546.4381 | 367.669 | 178.769 | 178.769 | 2.8927 | -42.7 | -48 | 0.19523 | 19.523 | 369 | 2266.8007 | 369 | 162.7845 |  | 762.7845 | 78.4 | 241.1845 | 159.7922 | 81.3922 | 81.3922 | 3.0763 | -29.5 | -28
| 0.19143 | 19.1428 | 572.9 | 2343.2976 | 572.9 | 244.4845 |  | 984.4845 | 105.4 | 349.8845 | 227.6423 | 122.2423 | 122.2423 | 3.3196 | -6 | -6 | 0.19227 | 19.2272 | 832.8 | 2336.0736 | 832.8 | 356.4956 |  | 1096.4956 | 188.8 | 545.2956 | 367.0478 | 178.2478 | 178.2478 | 2.8882 | -42.6 | -48 | 0.19536 | 19.536 | 367.1 | 2267.1669 | 367.1 | 161.9202 |  | 761.9202 | 78.8 | 240.7202 | 159.7601 | 80.9601 | 80.9601 | 3.0548 | -29.9 | -28
| 0.19156 | 19.1558 | 573.2 | 2343.6738 | 573.2 | 244.5733 |  | 984.5733 | 105.4 | 349.9733 | 227.6866 | 122.2866 | 122.2866 | 3.3204 | -6 | -6 | 0.1924 | 19.2397 | 834 | 2336.4352 | 834 | 356.954 |  | 1096.954 | 188.6 | 545.554 | 367.077 | 178.477 | 178.477 | 2.8927 | -42.4 | -48 | 0.19549 | 19.5492 | 367.7 | 2267.5389 | 367.7 | 162.1582 |  | 762.1582 | 78.6 | 240.7582 | 159.6791 | 81.0791 | 81.0791 | 3.0631 | -29.7 | -28
| 0.19169 | 19.1686 | 573.3 | 2344.0471 | 573.3 | 244.577 |  | 984.577 | 105.2 | 349.777 | 227.4885 | 122.2885 | 122.2885 | 3.3249 | -5.8 | -6 | 0.19252 | 19.2524 | 833.4 | 2336.8026 | 833.4 | 356.6412 |  | 1096.6412 | 188.9 | 545.5412 | 367.2206 | 178.3206 | 178.3206 | 2.888 | -42.7 | -48 | 0.19562 | 19.562 | 368.1 | 2267.8996 | 368.1 | 162.3088 |  | 762.3088 | 78.7 | 241.0088 | 159.8544 | 81.1544 | 81.1544 | 3.0624 | -29.8 | -28
| 0.19181 | 19.1813 | 574.6 | 2344.4145 | 574.6 | 245.0932 |  | 985.0932 | 104.8 | 349.8932 | 227.3466 | 122.5466 | 122.5466 | 3.3387 | -5.4 | -7 | 0.19265 | 19.2653 | 833.5 | 2337.1757 | 833.5 | 356.627 |  | 1096.627 | 188.8 | 545.427 | 367.1135 | 178.3135 | 178.3135 | 2.8889 | -42.6 | -49 | 0.19575 | 19.5751 | 369 | 2268.269 | 369 | 162.6791 |  | 762.6791 | 78.6 | 241.2791 | 159.9396 | 81.3396 | 81.3396 | 3.0697 | -29.7 | -28
| 0.19194 | 19.1938 | 571.6 | 2344.7761 | 571.6 | 243.7759 |  | 983.7759 | 105.1 | 348.8759 | 226.988 | 121.888 | 121.888 | 3.3195 | -5.7 | -6 | 0.19278 | 19.2779 | 833.8 | 2337.5404 | 833.8 | 356.6997 |  | 1096.6997 | 188.9 | 545.5997 | 367.2499 | 178.3499 | 178.3499 | 2.8883 | -42.7 | -48 | 0.19588 | 19.5877 | 369.1 | 2268.6243 | 369.1 | 162.6977 |  | 762.6977 | 78.5 | 241.1977 | 159.8489 | 81.3489 | 81.3489 | 3.0726 | -29.6 | -28
| 0.19206 | 19.2064 | 571.5 | 2345.1437 | 571.5 | 243.6951 |  | 983.6951 | 105.3 | 348.9951 | 227.1475 | 121.8475 | 121.8475 | 3.3143 | -5.9 | -7 | 0.19291 | 19.291 | 835.4 | 2337.9195 | 835.4 | 357.3263 |  | 1097.3263 | 188.8 | 546.1263 | 367.4631 | 178.6631 | 178.6631 | 2.8926 | -42.6 | -48 | 0.19601 | 19.6012 | 368 | 2269.0054 | 368 | 162.1856 |  | 762.1856 | 78.5 | 240.6856 | 159.5928 | 81.0928 | 81.0928 | 3.0661 | -29.6 | -28
| 0.19219 | 19.2194 | 573.4 | 2345.5205 | 573.4 | 244.466 |  | 984.466 | 105.4 | 349.866 | 227.633 | 122.233 | 122.233 | 3.3194 | -6 | -7 | 0.19304 | 19.3037 | 835.5 | 2338.2873 | 835.5 | 357.3128 |  | 1097.3128 | 189.2 | 546.5128 | 367.8564 | 178.6564 | 178.6564 | 2.8885 | -43 | -48 | 0.19614 | 19.614 | 368.2 | 2269.3666 | 368.2 | 162.2479 |  | 762.2479 | 78.6 | 240.8479 | 159.724 | 81.124 | 81.124 | 3.0642 | -29.7 | -28
| 0.19232 | 19.232 | 573.3 | 2345.8854 | 573.3 | 244.3853 |  | 984.3853 | 105.1 | 349.4853 | 227.2927 | 122.1927 | 122.1927 | 3.3253 | -5.7 | -6 | 0.19316 | 19.3164 | 836.3 | 2338.658 | 836.3 | 357.5982 |  | 1097.5982 | 188.8 | 546.3982 | 367.5991 | 178.7991 | 178.7991 | 2.8941 | -42.6 | -48 | 0.19621 | 19.6208 | 369.9 | 2269.5587 | 369.9 | 162.9832 |  | 762.9832 | 78.6 | 241.5832 | 160.0916 | 81.4916 | 81.4916 | 3.0736 | -29.7 | -28
| 0.19245 | 19.2449 | 575.1 | 2346.2594 | 575.1 | 245.1136 |  | 985.1136 | 104.9 | 350.0136 | 227.4568 | 122.5568 | 122.5568 | 3.3366 | -5.5 | -6 | 0.19318 | 19.3179 | 839.5 | 2338.7005 | 839.5 | 358.96 |  | 1098.96 | 189 | 547.96 | 368.48 | 179.48 | 179.48 | 2.8993 | -42.8 | -48
| 0.19251 | 19.2512 | 576.4 | 2346.4434 | 576.4 | 245.6484 |  | 985.6484 | 105.2 | 350.8484 | 228.0242 | 122.8242 | 122.8242 | 3.3351 | -5.8 | -7

## DO NOT TOUCH THIS SHEET!
| 100 |  | 150 |  | 50 |  | 0 |  | 0 | TOTAL MOHR RAW VALUES
| y | x | y | x | y | x | y | x
0 | 122.825 | 222.825 | 179.48 | 329.48 | 81.51 | 131.51 | 0 | 0
0.1 | 122.5826 | 230.5372 | 179.1258 | 340.7496 | 81.3492 | 136.6281 | 0 | 0
0.2 | 121.8565 | 238.2191 | 178.0647 | 351.9748 | 80.8673 | 141.7259 | 0 | 0
0.3 | 120.6494 | 245.8401 | 176.3009 | 363.1112 | 80.0662 | 146.7835 | 0 | 0
0.4 | 118.9662 | 253.3703 | 173.8413 | 374.1149 | 78.9492 | 151.7807 | 0 | 0
0.5 | 116.8135 | 260.78 | 170.6956 | 384.9424 | 77.5206 | 156.698 | 0 | 0
0.6 | 114.1998 | 268.0399 | 166.8763 | 395.551 | 75.7861 | 161.5158 | 0 | 0
0.7 | 111.1354 | 275.1213 | 162.3984 | 405.8989 | 73.7525 | 166.2153 | 0 | 0
0.8 | 107.6324 | 281.9964 | 157.2795 | 415.9451 | 71.4278 | 170.7777 | 0 | 0
0.9 | 103.7046 | 288.6379 | 151.54 | 425.6502 | 68.8212 | 175.1852 | 0 | 0
1 | 99.3675 | 295.0197 | 145.2024 | 434.9757 | 65.943 | 179.4204 | 0 | 0
1.1 | 94.6383 | 301.1166 | 138.2917 | 443.8849 | 62.8045 | 183.4664 | 0 | 0
1.2 | 89.5356 | 306.9045 | 130.8353 | 452.3425 | 59.4182 | 187.3074 | 0 | 0
1.3 | 84.0795 | 312.3606 | 122.8625 | 460.3153 | 55.7974 | 190.9282 | 0 | 0
1.4 | 78.2916 | 317.4633 | 114.4049 | 467.7717 | 51.9564 | 194.3145 | 0 | 0
1.5 | 72.1947 | 322.1925 | 105.4957 | 474.6824 | 47.9104 | 197.453 | 0 | 0
1.6 | 65.8129 | 326.5296 | 96.1702 | 481.02 | 43.6752 | 200.3312 | 0 | 0
1.7 | 59.1714 | 330.4574 | 86.4651 | 486.7595 | 39.2677 | 202.9378 | 0 | 0
1.8 | 52.2963 | 333.9604 | 76.4189 | 491.8784 | 34.7053 | 205.2625 | 0 | 0
1.9 | 45.2149 | 337.0248 | 66.071 | 496.3563 | 30.0058 | 207.2961 | 0 | 0
2 | 37.955 | 339.6385 | 55.4624 | 500.1756 | 25.188 | 209.0306 | 0 | 0
2.1 | 30.5453 | 341.7912 | 44.6349 | 503.3213 | 20.2707 | 210.4592 | 0 | 0
2.2 | 23.0151 | 343.4744 | 33.6312 | 505.7809 | 15.2735 | 211.5762 | 0 | 0
2.3 | 15.3941 | 344.6815 | 22.4948 | 507.5447 | 10.2159 | 212.3773 | 0 | 0
2.4 | 7.7122 | 345.4076 | 11.2696 | 508.6058 | 5.1181 | 212.8592 | 0 | 0
2.5 | 7.5239e-15 | 345.65 | 1.0994e-14 | 508.96 | 4.9931e-15 | 213.02 | 0 | 0
2.6 | -7.7122 | 345.4076 | -11.2696 | 508.6058 | -5.1181 | 212.8592 | 0 | 0
2.7 | -15.3941 | 344.6815 | -22.4948 | 507.5447 | -10.2159 | 212.3773 | 0 | 0
2.8 | -23.0151 | 343.4744 | -33.6312 | 505.7809 | -15.2735 | 211.5762 | 0 | 0
2.9 | -30.5453 | 341.7912 | -44.6349 | 503.3213 | -20.2707 | 210.4592 | 0 | 0
3 | -37.955 | 339.6385 | -55.4624 | 500.1756 | -25.188 | 209.0306 | 0 | 0
3.1 | -45.2149 | 337.0248 | -66.071 | 496.3563 | -30.0058 | 207.2961 | 0 | 0
3.2 | -52.2963 | 333.9604 | -76.4189 | 491.8784 | -34.7053 | 205.2625 | 0 | 0
3.3 | -59.1714 | 330.4574 | -86.4651 | 486.7595 | -39.2677 | 202.9378 | 0 | 0
3.4 | -65.8129 | 326.5296 | -96.1702 | 481.02 | -43.6752 | 200.3312 | 0 | 0
3.5 | -72.1947 | 322.1925 | -105.4957 | 474.6824 | -47.9104 | 197.453 | 0 | 0
3.6 | -78.2916 | 317.4633 | -114.4049 | 467.7717 | -51.9564 | 194.3145 | 0 | 0
3.7 | -84.0795 | 312.3606 | -122.8625 | 460.3153 | -55.7974 | 190.9282 | 0 | 0
3.8 | -89.5356 | 306.9045 | -130.8353 | 452.3425 | -59.4182 | 187.3074 | 0 | 0
3.9 | -94.6383 | 301.1166 | -138.2917 | 443.8849 | -62.8045 | 183.4664 | 0 | 0
4 | -99.3675 | 295.0197 | -145.2024 | 434.9757 | -65.943 | 179.4204 | 0 | 0
4.1 | -103.7046 | 288.6379 | -151.54 | 425.6502 | -68.8212 | 175.1852 | 0 | 0
4.2 | -107.6324 | 281.9964 | -157.2795 | 415.9451 | -71.4278 | 170.7777 | 0 | 0
4.3 | -111.1354 | 275.1213 | -162.3984 | 405.8989 | -73.7525 | 166.2153 | 0 | 0
4.4 | -114.1998 | 268.0399 | -166.8763 | 395.551 | -75.7861 | 161.5158 | 0 | 0
4.5 | -116.8135 | 260.78 | -170.6956 | 384.9424 | -77.5206 | 156.698 | 0 | 0
4.6 | -118.9662 | 253.3703 | -173.8413 | 374.1149 | -78.9492 | 151.7807 | 0 | 0
4.7 | -120.6494 | 245.8401 | -176.3009 | 363.1112 | -80.0662 | 146.7835 | 0 | 0
4.8 | -121.8565 | 238.2191 | -178.0647 | 351.9748 | -80.8673 | 141.7259 | 0 | 0
4.9 | -122.5826 | 230.5372 | -179.1258 | 340.7496 | -81.3492 | 136.6281 | 0 | 0
5 | -122.825 | 222.825 | -179.48 | 329.48 | -81.51 | 131.51 | 0 | 0
5.1 | -122.5826 | 215.1128 | -179.1258 | 318.2104 | -81.3492 | 126.3919 | 0 | 0
5.2 | -121.8565 | 207.4309 | -178.0647 | 306.9852 | -80.8673 | 121.2941 | 0 | 0
5.3 | -120.6494 | 199.8099 | -176.3009 | 295.8488 | -80.0662 | 116.2365 | 0 | 0
5.4 | -118.9662 | 192.2797 | -173.8413 | 284.8451 | -78.9492 | 111.2393 | 0 | 0
5.5 | -116.8135 | 184.87 | -170.6956 | 274.0176 | -77.5206 | 106.322 | 0 | 0
5.6 | -114.1998 | 177.6101 | -166.8763 | 263.409 | -75.7861 | 101.5042 | 0 | 0
5.7 | -111.1354 | 170.5287 | -162.3984 | 253.0611 | -73.7525 | 96.8047 | 0 | 0
5.8 | -107.6324 | 163.6536 | -157.2795 | 243.0149 | -71.4278 | 92.2423 | 0 | 0
5.9 | -103.7046 | 157.0121 | -151.54 | 233.3098 | -68.8212 | 87.8348 | 0 | 0
6 | -99.3675 | 150.6303 | -145.2024 | 223.9843 | -65.943 | 83.5996 | 0 | 0
6.1 | -94.6383 | 144.5334 | -138.2917 | 215.0751 | -62.8045 | 79.5536 | 0 | 0
6.2 | -89.5356 | 138.7455 | -130.8353 | 206.6175 | -59.4182 | 75.7126 | 0 | 0
6.3 | -84.0795 | 133.2894 | -122.8625 | 198.6447 | -55.7974 | 72.0918 | 0 | 0
6.4 | -78.2916 | 128.1867 | -114.4049 | 191.1883 | -51.9564 | 68.7055 | 0 | 0
6.5 | -72.1947 | 123.4575 | -105.4957 | 184.2776 | -47.9104 | 65.567 | 0 | 0
6.6 | -65.8129 | 119.1204 | -96.1702 | 177.94 | -43.6752 | 62.6888 | 0 | 0
6.7 | -59.1714 | 115.1926 | -86.4651 | 172.2005 | -39.2677 | 60.0822 | 0 | 0
6.8 | -52.2963 | 111.6896 | -76.4189 | 167.0816 | -34.7053 | 57.7575 | 0 | 0
6.9 | -45.2149 | 108.6252 | -66.071 | 162.6037 | -30.0058 | 55.7239 | 0 | 0
7 | -37.955 | 106.0115 | -55.4624 | 158.7844 | -25.188 | 53.9894 | 0 | 0
7.1 | -30.5453 | 103.8588 | -44.6349 | 155.6387 | -20.2707 | 52.5608 | 0 | 0
7.2 | -23.0151 | 102.1756 | -33.6312 | 153.1791 | -15.2735 | 51.4438 | 0 | 0
7.3 | -15.3941 | 100.9685 | -22.4948 | 151.4153 | -10.2159 | 50.6427 | 0 | 0
7.4 | -7.7122 | 100.2424 | -11.2696 | 150.3542 | -5.1181 | 50.1608 | 0 | 0
7.5 | -2.2572e-14 | 100 | -3.2983e-14 | 150 | -1.4979e-14 | 50 | 0 | 0
7.6 | 7.7122 | 100.2424 | 11.2696 | 150.3542 | 5.1181 | 50.1608 | 0 | 0
7.7 | 15.3941 | 100.9685 | 22.4948 | 151.4153 | 10.2159 | 50.6427 | 0 | 0
7.8 | 23.0151 | 102.1756 | 33.6312 | 153.1791 | 15.2735 | 51.4438 | 0 | 0
7.9 | 30.5453 | 103.8588 | 44.6349 | 155.6387 | 20.2707 | 52.5608 | 0 | 0
8 | 37.955 | 106.0115 | 55.4624 | 158.7844 | 25.188 | 53.9894 | 0 | 0
8.1 | 45.2149 | 108.6252 | 66.071 | 162.6037 | 30.0058 | 55.7239 | 0 | 0
8.2 | 52.2963 | 111.6896 | 76.4189 | 167.0816 | 34.7053 | 57.7575 | 0 | 0
8.3 | 59.1714 | 115.1926 | 86.4651 | 172.2005 | 39.2677 | 60.0822 | 0 | 0
8.4 | 65.8129 | 119.1204 | 96.1702 | 177.94 | 43.6752 | 62.6888 | 0 | 0
8.5 | 72.1947 | 123.4575 | 105.4957 | 184.2776 | 47.9104 | 65.567 | 0 | 0
8.6 | 78.2916 | 128.1867 | 114.4049 | 191.1883 | 51.9564 | 68.7055 | 0 | 0
8.7 | 84.0795 | 133.2894 | 122.8625 | 198.6447 | 55.7974 | 72.0918 | 0 | 0
8.8 | 89.5356 | 138.7455 | 130.8353 | 206.6175 | 59.4182 | 75.7126 | 0 | 0
8.9 | 94.6383 | 144.5334 | 138.2917 | 215.0751 | 62.8045 | 79.5536 | 0 | 0
9 | 99.3675 | 150.6303 | 145.2024 | 223.9843 | 65.943 | 83.5996 | 0 | 0
9.1 | 103.7046 | 157.0121 | 151.54 | 233.3098 | 68.8212 | 87.8348 | 0 | 0
9.2 | 107.6324 | 163.6536 | 157.2795 | 243.0149 | 71.4278 | 92.2423 | 0 | 0
9.3 | 111.1354 | 170.5287 | 162.3984 | 253.0611 | 73.7525 | 96.8047 | 0 | 0
9.4 | 114.1998 | 177.6101 | 166.8763 | 263.409 | 75.7861 | 101.5042 | 0 | 0
9.5 | 116.8135 | 184.87 | 170.6956 | 274.0176 | 77.5206 | 106.322 | 0 | 0
9.6 | 118.9662 | 192.2797 | 173.8413 | 284.8451 | 78.9492 | 111.2393 | 0 | 0
9.7 | 120.6494 | 199.8099 | 176.3009 | 295.8488 | 80.0662 | 116.2365 | 0 | 0
9.8 | 121.8565 | 207.4309 | 178.0647 | 306.9852 | 80.8673 | 121.2941 | 0 | 0
9.9 | 122.5826 | 215.1128 | 179.1258 | 318.2104 | 81.3492 | 126.3919 | 0 | 0
10 | 122.825 | 222.825 | 179.48 | 329.48 | 81.51 | 131.51 | 0 | 0

## DO NOT TOUCH THIS SHEET
| 100 |  | 150 |  | 50 |  | 0 |  | EFFECTIVE STRESS RAW VALUEs MOHR
| y | x | y | x | y | x | y | x
0 | 122.825 | 167.725 | 179.48 | 265.98 | 81.51 | 117.81 | 0 | 0
0.1 | 122.5826 | 175.4372 | 179.1258 | 277.2496 | 81.3492 | 122.9281 | 0 | 0
0.2 | 121.8565 | 183.1191 | 178.0647 | 288.4748 | 80.8673 | 128.0259 | 0 | 0
0.3 | 120.6494 | 190.7401 | 176.3009 | 299.6112 | 80.0662 | 133.0835 | 0 | 0
0.4 | 118.9662 | 198.2703 | 173.8413 | 310.6149 | 78.9492 | 138.0807 | 0 | 0
0.5 | 116.8135 | 205.68 | 170.6956 | 321.4424 | 77.5206 | 142.998 | 0 | 0
0.6 | 114.1998 | 212.9399 | 166.8763 | 332.051 | 75.7861 | 147.8158 | 0 | 0
0.7 | 111.1354 | 220.0213 | 162.3984 | 342.3989 | 73.7525 | 152.5153 | 0 | 0
0.8 | 107.6324 | 226.8964 | 157.2795 | 352.4451 | 71.4278 | 157.0777 | 0 | 0
0.9 | 103.7046 | 233.5379 | 151.54 | 362.1502 | 68.8212 | 161.4852 | 0 | 0
1 | 99.3675 | 239.9197 | 145.2024 | 371.4757 | 65.943 | 165.7204 | 0 | 0
1.1 | 94.6383 | 246.0166 | 138.2917 | 380.3849 | 62.8045 | 169.7664 | 0 | 0
1.2 | 89.5356 | 251.8045 | 130.8353 | 388.8425 | 59.4182 | 173.6074 | 0 | 0
1.3 | 84.0795 | 257.2606 | 122.8625 | 396.8153 | 55.7974 | 177.2282 | 0 | 0
1.4 | 78.2916 | 262.3633 | 114.4049 | 404.2717 | 51.9564 | 180.6145 | 0 | 0
1.5 | 72.1947 | 267.0925 | 105.4957 | 411.1824 | 47.9104 | 183.753 | 0 | 0
1.6 | 65.8129 | 271.4296 | 96.1702 | 417.52 | 43.6752 | 186.6312 | 0 | 0
1.7 | 59.1714 | 275.3574 | 86.4651 | 423.2595 | 39.2677 | 189.2378 | 0 | 0
1.8 | 52.2963 | 278.8604 | 76.4189 | 428.3784 | 34.7053 | 191.5625 | 0 | 0
1.9 | 45.2149 | 281.9248 | 66.071 | 432.8563 | 30.0058 | 193.5961 | 0 | 0
2 | 37.955 | 284.5385 | 55.4624 | 436.6756 | 25.188 | 195.3306 | 0 | 0
2.1 | 30.5453 | 286.6912 | 44.6349 | 439.8213 | 20.2707 | 196.7592 | 0 | 0
2.2 | 23.0151 | 288.3744 | 33.6312 | 442.2809 | 15.2735 | 197.8762 | 0 | 0
2.3 | 15.3941 | 289.5815 | 22.4948 | 444.0447 | 10.2159 | 198.6773 | 0 | 0
2.4 | 7.7122 | 290.3076 | 11.2696 | 445.1058 | 5.1181 | 199.1592 | 0 | 0
2.5 | 7.5239e-15 | 290.55 | 1.0994e-14 | 445.46 | 4.9931e-15 | 199.32 | 0 | 0
2.6 | -7.7122 | 290.3076 | -11.2696 | 445.1058 | -5.1181 | 199.1592 | 0 | 0
2.7 | -15.3941 | 289.5815 | -22.4948 | 444.0447 | -10.2159 | 198.6773 | 0 | 0
2.8 | -23.0151 | 288.3744 | -33.6312 | 442.2809 | -15.2735 | 197.8762 | 0 | 0
2.9 | -30.5453 | 286.6912 | -44.6349 | 439.8213 | -20.2707 | 196.7592 | 0 | 0
3 | -37.955 | 284.5385 | -55.4624 | 436.6756 | -25.188 | 195.3306 | 0 | 0
3.1 | -45.2149 | 281.9248 | -66.071 | 432.8563 | -30.0058 | 193.5961 | 0 | 0
3.2 | -52.2963 | 278.8604 | -76.4189 | 428.3784 | -34.7053 | 191.5625 | 0 | 0
3.3 | -59.1714 | 275.3574 | -86.4651 | 423.2595 | -39.2677 | 189.2378 | 0 | 0
3.4 | -65.8129 | 271.4296 | -96.1702 | 417.52 | -43.6752 | 186.6312 | 0 | 0
3.5 | -72.1947 | 267.0925 | -105.4957 | 411.1824 | -47.9104 | 183.753 | 0 | 0
3.6 | -78.2916 | 262.3633 | -114.4049 | 404.2717 | -51.9564 | 180.6145 | 0 | 0
3.7 | -84.0795 | 257.2606 | -122.8625 | 396.8153 | -55.7974 | 177.2282 | 0 | 0
3.8 | -89.5356 | 251.8045 | -130.8353 | 388.8425 | -59.4182 | 173.6074 | 0 | 0
3.9 | -94.6383 | 246.0166 | -138.2917 | 380.3849 | -62.8045 | 169.7664 | 0 | 0
4 | -99.3675 | 239.9197 | -145.2024 | 371.4757 | -65.943 | 165.7204 | 0 | 0
4.1 | -103.7046 | 233.5379 | -151.54 | 362.1502 | -68.8212 | 161.4852 | 0 | 0
4.2 | -107.6324 | 226.8964 | -157.2795 | 352.4451 | -71.4278 | 157.0777 | 0 | 0
4.3 | -111.1354 | 220.0213 | -162.3984 | 342.3989 | -73.7525 | 152.5153 | 0 | 0
4.4 | -114.1998 | 212.9399 | -166.8763 | 332.051 | -75.7861 | 147.8158 | 0 | 0
4.5 | -116.8135 | 205.68 | -170.6956 | 321.4424 | -77.5206 | 142.998 | 0 | 0
4.6 | -118.9662 | 198.2703 | -173.8413 | 310.6149 | -78.9492 | 138.0807 | 0 | 0
4.7 | -120.6494 | 190.7401 | -176.3009 | 299.6112 | -80.0662 | 133.0835 | 0 | 0
4.8 | -121.8565 | 183.1191 | -178.0647 | 288.4748 | -80.8673 | 128.0259 | 0 | 0
4.9 | -122.5826 | 175.4372 | -179.1258 | 277.2496 | -81.3492 | 122.9281 | 0 | 0
5 | -122.825 | 167.725 | -179.48 | 265.98 | -81.51 | 117.81 | 0 | 0
5.1 | -122.5826 | 160.0128 | -179.1258 | 254.7104 | -81.3492 | 112.6919 | 0 | 0
5.2 | -121.8565 | 152.3309 | -178.0647 | 243.4852 | -80.8673 | 107.5941 | 0 | 0
5.3 | -120.6494 | 144.7099 | -176.3009 | 232.3488 | -80.0662 | 102.5365 | 0 | 0
5.4 | -118.9662 | 137.1797 | -173.8413 | 221.3451 | -78.9492 | 97.5393 | 0 | 0
5.5 | -116.8135 | 129.77 | -170.6956 | 210.5176 | -77.5206 | 92.622 | 0 | 0
5.6 | -114.1998 | 122.5101 | -166.8763 | 199.909 | -75.7861 | 87.8042 | 0 | 0
5.7 | -111.1354 | 115.4287 | -162.3984 | 189.5611 | -73.7525 | 83.1047 | 0 | 0
5.8 | -107.6324 | 108.5536 | -157.2795 | 179.5149 | -71.4278 | 78.5423 | 0 | 0
5.9 | -103.7046 | 101.9121 | -151.54 | 169.8098 | -68.8212 | 74.1348 | 0 | 0
6 | -99.3675 | 95.5303 | -145.2024 | 160.4843 | -65.943 | 69.8996 | 0 | 0
6.1 | -94.6383 | 89.4334 | -138.2917 | 151.5751 | -62.8045 | 65.8536 | 0 | 0
6.2 | -89.5356 | 83.6455 | -130.8353 | 143.1175 | -59.4182 | 62.0126 | 0 | 0
6.3 | -84.0795 | 78.1894 | -122.8625 | 135.1447 | -55.7974 | 58.3918 | 0 | 0
6.4 | -78.2916 | 73.0867 | -114.4049 | 127.6883 | -51.9564 | 55.0055 | 0 | 0
6.5 | -72.1947 | 68.3575 | -105.4957 | 120.7776 | -47.9104 | 51.867 | 0 | 0
6.6 | -65.8129 | 64.0204 | -96.1702 | 114.44 | -43.6752 | 48.9888 | 0 | 0
6.7 | -59.1714 | 60.0926 | -86.4651 | 108.7005 | -39.2677 | 46.3822 | 0 | 0
6.8 | -52.2963 | 56.5896 | -76.4189 | 103.5816 | -34.7053 | 44.0575 | 0 | 0
6.9 | -45.2149 | 53.5252 | -66.071 | 99.1037 | -30.0058 | 42.0239 | 0 | 0
7 | -37.955 | 50.9115 | -55.4624 | 95.2844 | -25.188 | 40.2894 | 0 | 0
7.1 | -30.5453 | 48.7588 | -44.6349 | 92.1387 | -20.2707 | 38.8608 | 0 | 0
7.2 | -23.0151 | 47.0756 | -33.6312 | 89.6791 | -15.2735 | 37.7438 | 0 | 0
7.3 | -15.3941 | 45.8685 | -22.4948 | 87.9153 | -10.2159 | 36.9427 | 0 | 0
7.4 | -7.7122 | 45.1424 | -11.2696 | 86.8542 | -5.1181 | 36.4608 | 0 | 0
7.5 | -2.2572e-14 | 44.9 | -3.2983e-14 | 86.5 | -1.4979e-14 | 36.3 | 0 | 0
7.6 | 7.7122 | 45.1424 | 11.2696 | 86.8542 | 5.1181 | 36.4608 | 0 | 0
7.7 | 15.3941 | 45.8685 | 22.4948 | 87.9153 | 10.2159 | 36.9427 | 0 | 0
7.8 | 23.0151 | 47.0756 | 33.6312 | 89.6791 | 15.2735 | 37.7438 | 0 | 0
7.9 | 30.5453 | 48.7588 | 44.6349 | 92.1387 | 20.2707 | 38.8608 | 0 | 0
8 | 37.955 | 50.9115 | 55.4624 | 95.2844 | 25.188 | 40.2894 | 0 | 0
8.1 | 45.2149 | 53.5252 | 66.071 | 99.1037 | 30.0058 | 42.0239 | 0 | 0
8.2 | 52.2963 | 56.5896 | 76.4189 | 103.5816 | 34.7053 | 44.0575 | 0 | 0
8.3 | 59.1714 | 60.0926 | 86.4651 | 108.7005 | 39.2677 | 46.3822 | 0 | 0
8.4 | 65.8129 | 64.0204 | 96.1702 | 114.44 | 43.6752 | 48.9888 | 0 | 0
8.5 | 72.1947 | 68.3575 | 105.4957 | 120.7776 | 47.9104 | 51.867 | 0 | 0
8.6 | 78.2916 | 73.0867 | 114.4049 | 127.6883 | 51.9564 | 55.0055 | 0 | 0
8.7 | 84.0795 | 78.1894 | 122.8625 | 135.1447 | 55.7974 | 58.3918 | 0 | 0
8.8 | 89.5356 | 83.6455 | 130.8353 | 143.1175 | 59.4182 | 62.0126 | 0 | 0
8.9 | 94.6383 | 89.4334 | 138.2917 | 151.5751 | 62.8045 | 65.8536 | 0 | 0
9 | 99.3675 | 95.5303 | 145.2024 | 160.4843 | 65.943 | 69.8996 | 0 | 0
9.1 | 103.7046 | 101.9121 | 151.54 | 169.8098 | 68.8212 | 74.1348 | 0 | 0
9.2 | 107.6324 | 108.5536 | 157.2795 | 179.5149 | 71.4278 | 78.5423 | 0 | 0
9.3 | 111.1354 | 115.4287 | 162.3984 | 189.5611 | 73.7525 | 83.1047 | 0 | 0
9.4 | 114.1998 | 122.5101 | 166.8763 | 199.909 | 75.7861 | 87.8042 | 0 | 0
9.5 | 116.8135 | 129.77 | 170.6956 | 210.5176 | 77.5206 | 92.622 | 0 | 0
9.6 | 118.9662 | 137.1797 | 173.8413 | 221.3451 | 78.9492 | 97.5393 | 0 | 0
9.7 | 120.6494 | 144.7099 | 176.3009 | 232.3488 | 80.0662 | 102.5365 | 0 | 0
9.8 | 121.8565 | 152.3309 | 178.0647 | 243.4852 | 80.8673 | 107.5941 | 0 | 0
9.9 | 122.5826 | 160.0128 | 179.1258 | 254.7104 | 81.3492 | 112.6919 | 0 | 0
10 | 122.825 | 167.725 | 179.48 | 265.98 | 81.51 | 117.81 | 0 | 0