## TRIAXIAL
Sample: | TS1 | Peak deviator stress
s'1= | (DS-PP)+CP
s'3= | CP-PP
DS= s1-s3= | Deviator Stress
TOTAL STRESS
s = | [(DS+CP)+CP)]/2
t = | [(DS+CP)-CP)]/2 |  |  | Legend:
|  |  |  | CP | Eff Conf Pressure (kPa)
EFFECTIVE STRESS (Total Stress - Pore Pressure) |  |  |  | DS | Deviator Stress (kPa)
(s'1+s'3)/2= s'= | [(DS-PP)+CP)+(CP-PP)]/2 |  |  | PP | Pore Pressure m (kPa)
(s'1-s'3)/2= t'= | [(DS-PP)+CP)-(CP-PP)]/2
EFFECTIVE STRESS
Specimen | Effective | Deviator | Pore | Maximum | Mean
No (n) | Conf Press | Stress (kPa) | Pressure | Shear Stress | Principle Stress
| (kPa) | s1-s3 | (kPa) | (kPa) | (kPa)
| CP | DS | PP | t ' (yaxis) | s ' (xaxis)
1 | 100 | 118.23 | 72 | 59.115 | 87.115
2 | 200 | 175.74 | 151 | 87.87 | 136.87
3 | 300 | 240.24 | 231 | 120.12 | 189.12
|  |  |  | Slope (m)= Kf = | 0.59822
|  |  |  | Y Intercept (c)= to= | 6.6593
|  |  |  | Correl Coeff r2= | 0.99964
|  |  |  | kf (deg) = | 30.8887
|  |  |  | Tan Ө = | 0.59822
|  |  |  | SinØ' = | 36.7424
|  |  |  | Tan Ө =Sin Ø' = | 36.7424
|  |  |  | Ø' = | 36.7424
|  |  |  | Tan Ø' = | 0.74653
|  |  |  | to (kPa) = | 6.6593
|  |  |  | c'(kPa) = to | 8.3102
cos Ø'
Effective Stress Values: |  | Line of Best Fit |  | Total Stress Values: | Line of Best Fit
t' (Yaxis) | s' (Xaxis) | s' v t' | C' and phi' | t (Yaxis) | s (Xaxis) | s v t | C and phi
| 0 | 6.6593 | 8.3102 |  | 0 | 0 | 0
59.115 | 87.115 | 58.7731 | 73.3442 | 0 | 0 | 0 | 0
87.87 | 136.87 | 88.5375 | 110.4878 | 0 | 0 | 0 | 0
120.12 | 189.12 | 119.7944 | 149.494 | 0 | 0 | 0 | 0

## Effective Raw Values
| 100 |  | 200 |  | 300
| y | x | y | x | y | x
0 | 59.115 | 87.115 | 87.87 | 136.87 | 120.12 | 189.12
0.1 | 58.9984 | 90.8269 | 87.6966 | 142.3874 | 119.883 | 196.6624
0.2 | 58.6489 | 94.5241 | 87.1771 | 147.883 | 119.1728 | 204.175
0.3 | 58.0679 | 98.192 | 86.3136 | 153.3352 | 117.9923 | 211.6282
0.4 | 57.2578 | 101.8163 | 85.1094 | 158.7224 | 116.3462 | 218.9926
0.5 | 56.2217 | 105.3825 | 83.5693 | 164.0233 | 114.2409 | 226.2391
0.6 | 54.9637 | 108.8767 | 81.6995 | 169.2171 | 111.6848 | 233.3391
0.7 | 53.4889 | 112.2849 | 79.5072 | 174.2832 | 108.6878 | 240.2646
0.8 | 51.8029 | 115.5939 | 77.0011 | 179.2017 | 105.262 | 246.9883
0.9 | 49.9124 | 118.7904 | 74.1911 | 183.9531 | 101.4207 | 253.4835
1 | 47.825 | 121.8619 | 71.0883 | 188.5187 | 97.1791 | 259.7248
1.1 | 45.5489 | 124.7963 | 67.705 | 192.8804 | 92.5541 | 265.6874
1.2 | 43.093 | 127.582 | 64.0545 | 197.0212 | 87.5637 | 271.3478
1.3 | 40.467 | 130.208 | 60.1512 | 200.9245 | 82.2278 | 276.6837
1.4 | 37.6813 | 132.6639 | 56.0104 | 204.575 | 76.5674 | 281.6741
1.5 | 34.7469 | 134.94 | 51.6487 | 207.9583 | 70.6048 | 286.2991
1.6 | 31.6754 | 137.0274 | 47.0831 | 211.0611 | 64.3635 | 290.5407
1.7 | 28.4789 | 138.9179 | 42.3317 | 213.8711 | 57.8683 | 294.382
1.8 | 25.1699 | 140.6039 | 37.4132 | 216.3772 | 51.1446 | 297.8078
1.9 | 21.7617 | 142.0787 | 32.3471 | 218.5695 | 44.2191 | 300.8048
2 | 18.2675 | 143.3367 | 27.1533 | 220.4393 | 37.1191 | 303.3609
2.1 | 14.7013 | 144.3728 | 21.8524 | 221.9794 | 29.8726 | 305.4662
2.2 | 11.077 | 145.1829 | 16.4652 | 223.1836 | 22.5082 | 307.1123
2.3 | 7.4091 | 145.7639 | 11.013 | 224.0471 | 15.055 | 308.2928
2.4 | 3.7119 | 146.1134 | 5.5174 | 224.5666 | 7.5424 | 309.003
2.5 | 3.6212e-15 | 146.23 | 5.3827e-15 | 224.74 | 7.3582e-15 | 309.24
2.6 | -3.7119 | 146.1134 | -5.5174 | 224.5666 | -7.5424 | 309.003
2.7 | -7.4091 | 145.7639 | -11.013 | 224.0471 | -15.055 | 308.2928
2.8 | -11.077 | 145.1829 | -16.4652 | 223.1836 | -22.5082 | 307.1123
2.9 | -14.7013 | 144.3728 | -21.8524 | 221.9794 | -29.8726 | 305.4662
3 | -18.2675 | 143.3367 | -27.1533 | 220.4393 | -37.1191 | 303.3609
3.1 | -21.7617 | 142.0787 | -32.3471 | 218.5695 | -44.2191 | 300.8048
3.2 | -25.1699 | 140.6039 | -37.4132 | 216.3772 | -51.1446 | 297.8078
3.3 | -28.4789 | 138.9179 | -42.3317 | 213.8711 | -57.8683 | 294.382
3.4 | -31.6754 | 137.0274 | -47.0831 | 211.0611 | -64.3635 | 290.5407
3.5 | -34.7469 | 134.94 | -51.6487 | 207.9583 | -70.6048 | 286.2991
3.6 | -37.6813 | 132.6639 | -56.0104 | 204.575 | -76.5674 | 281.6741
3.7 | -40.467 | 130.208 | -60.1512 | 200.9245 | -82.2278 | 276.6837
3.8 | -43.093 | 127.582 | -64.0545 | 197.0212 | -87.5637 | 271.3478
3.9 | -45.5489 | 124.7963 | -67.705 | 192.8804 | -92.5541 | 265.6874
4 | -47.825 | 121.8619 | -71.0883 | 188.5187 | -97.1791 | 259.7248
4.1 | -49.9124 | 118.7904 | -74.1911 | 183.9531 | -101.4207 | 253.4835
4.2 | -51.8029 | 115.5939 | -77.0011 | 179.2017 | -105.262 | 246.9883
4.3 | -53.4889 | 112.2849 | -79.5072 | 174.2832 | -108.6878 | 240.2646
4.4 | -54.9637 | 108.8767 | -81.6995 | 169.2171 | -111.6848 | 233.3391
4.5 | -56.2217 | 105.3825 | -83.5693 | 164.0233 | -114.2409 | 226.2391
4.6 | -57.2578 | 101.8163 | -85.1094 | 158.7224 | -116.3462 | 218.9926
4.7 | -58.0679 | 98.192 | -86.3136 | 153.3352 | -117.9923 | 211.6282
4.8 | -58.6489 | 94.5241 | -87.1771 | 147.883 | -119.1728 | 204.175
4.9 | -58.9984 | 90.8269 | -87.6966 | 142.3874 | -119.883 | 196.6624
5 | -59.115 | 87.115 | -87.87 | 136.87 | -120.12 | 189.12
5.1 | -58.9984 | 83.4031 | -87.6966 | 131.3526 | -119.883 | 181.5776
5.2 | -58.6489 | 79.7059 | -87.1771 | 125.857 | -119.1728 | 174.065
5.3 | -58.0679 | 76.038 | -86.3136 | 120.4048 | -117.9923 | 166.6118
5.4 | -57.2578 | 72.4137 | -85.1094 | 115.0176 | -116.3462 | 159.2474
5.5 | -56.2217 | 68.8475 | -83.5693 | 109.7167 | -114.2409 | 152.0009
5.6 | -54.9637 | 65.3533 | -81.6995 | 104.5229 | -111.6848 | 144.9009
5.7 | -53.4889 | 61.9451 | -79.5072 | 99.4568 | -108.6878 | 137.9754
5.8 | -51.8029 | 58.6361 | -77.0011 | 94.5383 | -105.262 | 131.2517
5.9 | -49.9124 | 55.4396 | -74.1911 | 89.7869 | -101.4207 | 124.7565
6 | -47.825 | 52.3681 | -71.0883 | 85.2213 | -97.1791 | 118.5152
6.1 | -45.5489 | 49.4337 | -67.705 | 80.8596 | -92.5541 | 112.5526
6.2 | -43.093 | 46.648 | -64.0545 | 76.7188 | -87.5637 | 106.8922
6.3 | -40.467 | 44.022 | -60.1512 | 72.8155 | -82.2278 | 101.5563
6.4 | -37.6813 | 41.5661 | -56.0104 | 69.165 | -76.5674 | 96.5659
6.5 | -34.7469 | 39.29 | -51.6487 | 65.7817 | -70.6048 | 91.9409
6.6 | -31.6754 | 37.2026 | -47.0831 | 62.6789 | -64.3635 | 87.6993
6.7 | -28.4789 | 35.3121 | -42.3317 | 59.8689 | -57.8683 | 83.858
6.8 | -25.1699 | 33.6261 | -37.4132 | 57.3628 | -51.1446 | 80.4322
6.9 | -21.7617 | 32.1513 | -32.3471 | 55.1705 | -44.2191 | 77.4352
7 | -18.2675 | 30.8933 | -27.1533 | 53.3007 | -37.1191 | 74.8791
7.1 | -14.7013 | 29.8572 | -21.8524 | 51.7606 | -29.8726 | 72.7738
7.2 | -11.077 | 29.0471 | -16.4652 | 50.5564 | -22.5082 | 71.1277
7.3 | -7.4091 | 28.4661 | -11.013 | 49.6929 | -15.055 | 69.9472
7.4 | -3.7119 | 28.1166 | -5.5174 | 49.1734 | -7.5424 | 69.237
7.5 | -1.0864e-14 | 28 | -1.6148e-14 | 49 | -2.2075e-14 | 69
7.6 | 3.7119 | 28.1166 | 5.5174 | 49.1734 | 7.5424 | 69.237
7.7 | 7.4091 | 28.4661 | 11.013 | 49.6929 | 15.055 | 69.9472
7.8 | 11.077 | 29.0471 | 16.4652 | 50.5564 | 22.5082 | 71.1277
7.9 | 14.7013 | 29.8572 | 21.8524 | 51.7606 | 29.8726 | 72.7738
8 | 18.2675 | 30.8933 | 27.1533 | 53.3007 | 37.1191 | 74.8791
8.1 | 21.7617 | 32.1513 | 32.3471 | 55.1705 | 44.2191 | 77.4352
8.2 | 25.1699 | 33.6261 | 37.4132 | 57.3628 | 51.1446 | 80.4322
8.3 | 28.4789 | 35.3121 | 42.3317 | 59.8689 | 57.8683 | 83.858
8.4 | 31.6754 | 37.2026 | 47.0831 | 62.6789 | 64.3635 | 87.6993
8.5 | 34.7469 | 39.29 | 51.6487 | 65.7817 | 70.6048 | 91.9409
8.6 | 37.6813 | 41.5661 | 56.0104 | 69.165 | 76.5674 | 96.5659
8.7 | 40.467 | 44.022 | 60.1512 | 72.8155 | 82.2278 | 101.5563
8.8 | 43.093 | 46.648 | 64.0545 | 76.7188 | 87.5637 | 106.8922
8.9 | 45.5489 | 49.4337 | 67.705 | 80.8596 | 92.5541 | 112.5526
9 | 47.825 | 52.3681 | 71.0883 | 85.2213 | 97.1791 | 118.5152
9.1 | 49.9124 | 55.4396 | 74.1911 | 89.7869 | 101.4207 | 124.7565
9.2 | 51.8029 | 58.6361 | 77.0011 | 94.5383 | 105.262 | 131.2517
9.3 | 53.4889 | 61.9451 | 79.5072 | 99.4568 | 108.6878 | 137.9754
9.4 | 54.9637 | 65.3533 | 81.6995 | 104.5229 | 111.6848 | 144.9009
9.5 | 56.2217 | 68.8475 | 83.5693 | 109.7167 | 114.2409 | 152.0009
9.6 | 57.2578 | 72.4137 | 85.1094 | 115.0176 | 116.3462 | 159.2474
9.7 | 58.0679 | 76.038 | 86.3136 | 120.4048 | 117.9923 | 166.6118
9.8 | 58.6489 | 79.7059 | 87.1771 | 125.857 | 119.1728 | 174.065
9.9 | 58.9984 | 83.4031 | 87.6966 | 131.3526 | 119.883 | 181.5776
10 | 59.115 | 87.115 | 87.87 | 136.87 | 120.12 | 189.12