## Triaxial
Sample: | TS1 | Peak deviator stress
s'1= | (DS-PP)+CP
s'3= | CP-PP
DS= s1-s3= | Deviator Stress
TOTAL STRESS
s = | [(DS+CP)+CP)]/2
t = | [(DS+CP)-CP)]/2 |  |  | Legend:
|  |  |  | CP | Eff Conf Pressure (kPa)
EFFECTIVE STRESS (Total Stress - Pore Pressure) |  |  |  | DS | Maximum Deviator Stress (kPa)
(s'1+s'3)/2= s'= | [(DS-PP)+CP)+(CP-PP)]/2 |  |  | PP | Pore Pressure m (kPa)
(s'1-s'3)/2= t'= | [(DS-PP)+CP)-(CP-PP)]/2
EFFECTIVE STRESS
Specimen | Effective | Deviator | Pore | Maximum | Mean
No (n) | Conf Press | Stress (kPa) | Pressure | Shear Stress | Principle Stress
| (kPa) | s1-s3 | (kPa) | (kPa) | (kPa)
| CP | DS | PP | t ' (yaxis) | s ' (xaxis)
1 | 100 | 104.5 | 78 | 52.25 | 74.25
2 | 200 | 129.04 | 148 | 64.52 | 116.52
3 | 300 | 222.7 | 209 | 111.35 | 202.35
|  |  |  | Slope (m)= Kf = | 0.47368
|  |  |  | Y Intercept (c)= to= | 13.9688
|  |  |  | Correl Coeff r2= | 0.98274
|  |  |  | kf (deg) = | 25.346
|  |  |  | Tan Ө = | 0.47368
|  |  |  | SinØ' = | 28.2735
|  |  |  | Tan Ө =Sin Ø' = | 28.2735
|  |  |  | Ø' = | 28.2735
|  |  |  | Tan Ø' = | 0.53785
|  |  |  | to (kPa) = | 13.9688
|  |  |  | c'(kPa) = to | 15.8611
cos Ø'
Effective Stress Values: |  | Line of Best Fit |  | Total Stress Values: | Line of Best Fit
t' (Yaxis) | s' (Xaxis) | s' v t' | C' and phi' | t (Yaxis) | s (Xaxis) | s v t | C and phi
| 0 | 13.9688 | 15.8611 |  | 0 | 0 | 0
52.25 | 74.25 | 49.1397 | 55.7964 | 0 | 0 | 0 | 0
64.52 | 116.52 | 69.1622 | 78.5312 | 0 | 0 | 0 | 0
111.35 | 202.35 | 109.8182 | 124.6947 | 0 | 0 | 0 | 0

## Effective Raw Values
| 100 |  | 200 |  | 300
| y | x | y | x | y | x
0 | 52.25 | 74.25 | 64.52 | 116.52 | 111.35 | 202.35
0.1 | 52.1469 | 77.5308 | 64.3927 | 120.5712 | 111.1303 | 209.3417
0.2 | 51.838 | 80.7987 | 64.0112 | 124.6065 | 110.472 | 216.3059
0.3 | 51.3245 | 84.0407 | 63.3772 | 128.6098 | 109.3777 | 223.2149
0.4 | 50.6085 | 87.244 | 62.493 | 132.5655 | 107.8517 | 230.0416
0.5 | 49.6927 | 90.3961 | 61.3622 | 136.4578 | 105.9001 | 236.759
0.6 | 48.5808 | 93.4845 | 59.9892 | 140.2714 | 103.5306 | 243.3407
0.7 | 47.2772 | 96.497 | 58.3794 | 143.9913 | 100.7525 | 249.7605
0.8 | 45.787 | 99.4216 | 56.5393 | 147.6027 | 97.5767 | 255.9933
0.9 | 44.1161 | 102.247 | 54.476 | 151.0915 | 94.0159 | 262.0143
1 | 42.2711 | 104.9618 | 52.1978 | 154.4439 | 90.084 | 267.7999
1.1 | 40.2593 | 107.5554 | 49.7135 | 157.6466 | 85.7966 | 273.3272
1.2 | 38.0886 | 110.0176 | 47.0331 | 160.687 | 81.1707 | 278.5743
1.3 | 35.7676 | 112.3386 | 44.167 | 163.5531 | 76.2243 | 283.5207
1.4 | 33.3054 | 114.5093 | 41.1266 | 166.2335 | 70.9772 | 288.1466
1.5 | 30.7118 | 116.5211 | 37.9239 | 168.7178 | 65.4499 | 292.434
1.6 | 27.997 | 118.3661 | 34.5715 | 170.996 | 59.6643 | 296.3659
1.7 | 25.1716 | 120.037 | 31.0827 | 173.0593 | 53.6433 | 299.9267
1.8 | 22.247 | 121.5272 | 27.4713 | 174.8994 | 47.4105 | 303.1025
1.9 | 19.2345 | 122.8308 | 23.7514 | 176.5092 | 40.9907 | 305.8806
2 | 16.1461 | 123.9427 | 19.9378 | 177.8822 | 34.409 | 308.2501
2.1 | 12.994 | 124.8585 | 16.0455 | 179.013 | 27.6916 | 310.2017
2.2 | 9.7907 | 125.5745 | 12.0898 | 179.8972 | 20.8649 | 311.7277
2.3 | 6.5487 | 126.088 | 8.0865 | 180.5312 | 13.9559 | 312.822
2.4 | 3.2808 | 126.3969 | 4.0512 | 180.9127 | 6.9917 | 313.4803
2.5 | 3.2007e-15 | 126.5 | 3.9523e-15 | 181.04 | 6.821e-15 | 313.7
2.6 | -3.2808 | 126.3969 | -4.0512 | 180.9127 | -6.9917 | 313.4803
2.7 | -6.5487 | 126.088 | -8.0865 | 180.5312 | -13.9559 | 312.822
2.8 | -9.7907 | 125.5745 | -12.0898 | 179.8972 | -20.8649 | 311.7277
2.9 | -12.994 | 124.8585 | -16.0455 | 179.013 | -27.6916 | 310.2017
3 | -16.1461 | 123.9427 | -19.9378 | 177.8822 | -34.409 | 308.2501
3.1 | -19.2345 | 122.8308 | -23.7514 | 176.5092 | -40.9907 | 305.8806
3.2 | -22.247 | 121.5272 | -27.4713 | 174.8994 | -47.4105 | 303.1025
3.3 | -25.1716 | 120.037 | -31.0827 | 173.0593 | -53.6433 | 299.9267
3.4 | -27.997 | 118.3661 | -34.5715 | 170.996 | -59.6643 | 296.3659
3.5 | -30.7118 | 116.5211 | -37.9239 | 168.7178 | -65.4499 | 292.434
3.6 | -33.3054 | 114.5093 | -41.1266 | 166.2335 | -70.9772 | 288.1466
3.7 | -35.7676 | 112.3386 | -44.167 | 163.5531 | -76.2243 | 283.5207
3.8 | -38.0886 | 110.0176 | -47.0331 | 160.687 | -81.1707 | 278.5743
3.9 | -40.2593 | 107.5554 | -49.7135 | 157.6466 | -85.7966 | 273.3272
4 | -42.2711 | 104.9618 | -52.1978 | 154.4439 | -90.084 | 267.7999
4.1 | -44.1161 | 102.247 | -54.476 | 151.0915 | -94.0159 | 262.0143
4.2 | -45.787 | 99.4216 | -56.5393 | 147.6027 | -97.5767 | 255.9933
4.3 | -47.2772 | 96.497 | -58.3794 | 143.9913 | -100.7525 | 249.7605
4.4 | -48.5808 | 93.4845 | -59.9892 | 140.2714 | -103.5306 | 243.3407
4.5 | -49.6927 | 90.3961 | -61.3622 | 136.4578 | -105.9001 | 236.759
4.6 | -50.6085 | 87.244 | -62.493 | 132.5655 | -107.8517 | 230.0416
4.7 | -51.3245 | 84.0407 | -63.3772 | 128.6098 | -109.3777 | 223.2149
4.8 | -51.838 | 80.7987 | -64.0112 | 124.6065 | -110.472 | 216.3059
4.9 | -52.1469 | 77.5308 | -64.3927 | 120.5712 | -111.1303 | 209.3417
5 | -52.25 | 74.25 | -64.52 | 116.52 | -111.35 | 202.35
5.1 | -52.1469 | 70.9692 | -64.3927 | 112.4688 | -111.1303 | 195.3583
5.2 | -51.838 | 67.7013 | -64.0112 | 108.4335 | -110.472 | 188.3941
5.3 | -51.3245 | 64.4593 | -63.3772 | 104.4302 | -109.3777 | 181.4851
5.4 | -50.6085 | 61.256 | -62.493 | 100.4745 | -107.8517 | 174.6584
5.5 | -49.6927 | 58.1039 | -61.3622 | 96.5822 | -105.9001 | 167.941
5.6 | -48.5808 | 55.0155 | -59.9892 | 92.7686 | -103.5306 | 161.3593
5.7 | -47.2772 | 52.003 | -58.3794 | 89.0487 | -100.7525 | 154.9395
5.8 | -45.787 | 49.0784 | -56.5393 | 85.4373 | -97.5767 | 148.7067
5.9 | -44.1161 | 46.253 | -54.476 | 81.9485 | -94.0159 | 142.6857
6 | -42.2711 | 43.5382 | -52.1978 | 78.5961 | -90.084 | 136.9001
6.1 | -40.2593 | 40.9446 | -49.7135 | 75.3934 | -85.7966 | 131.3728
6.2 | -38.0886 | 38.4824 | -47.0331 | 72.353 | -81.1707 | 126.1257
6.3 | -35.7676 | 36.1614 | -44.167 | 69.4869 | -76.2243 | 121.1793
6.4 | -33.3054 | 33.9907 | -41.1266 | 66.8065 | -70.9772 | 116.5534
6.5 | -30.7118 | 31.9789 | -37.9239 | 64.3222 | -65.4499 | 112.266
6.6 | -27.997 | 30.1339 | -34.5715 | 62.044 | -59.6643 | 108.3341
6.7 | -25.1716 | 28.463 | -31.0827 | 59.9807 | -53.6433 | 104.7733
6.8 | -22.247 | 26.9728 | -27.4713 | 58.1406 | -47.4105 | 101.5975
6.9 | -19.2345 | 25.6692 | -23.7514 | 56.5308 | -40.9907 | 98.8194
7 | -16.1461 | 24.5573 | -19.9378 | 55.1578 | -34.409 | 96.4499
7.1 | -12.994 | 23.6415 | -16.0455 | 54.027 | -27.6916 | 94.4983
7.2 | -9.7907 | 22.9255 | -12.0898 | 53.1428 | -20.8649 | 92.9723
7.3 | -6.5487 | 22.412 | -8.0865 | 52.5088 | -13.9559 | 91.878
7.4 | -3.2808 | 22.1031 | -4.0512 | 52.1273 | -6.9917 | 91.2197
7.5 | -9.6021e-15 | 22 | -1.1857e-14 | 52 | -2.0463e-14 | 91
7.6 | 3.2808 | 22.1031 | 4.0512 | 52.1273 | 6.9917 | 91.2197
7.7 | 6.5487 | 22.412 | 8.0865 | 52.5088 | 13.9559 | 91.878
7.8 | 9.7907 | 22.9255 | 12.0898 | 53.1428 | 20.8649 | 92.9723
7.9 | 12.994 | 23.6415 | 16.0455 | 54.027 | 27.6916 | 94.4983
8 | 16.1461 | 24.5573 | 19.9378 | 55.1578 | 34.409 | 96.4499
8.1 | 19.2345 | 25.6692 | 23.7514 | 56.5308 | 40.9907 | 98.8194
8.2 | 22.247 | 26.9728 | 27.4713 | 58.1406 | 47.4105 | 101.5975
8.3 | 25.1716 | 28.463 | 31.0827 | 59.9807 | 53.6433 | 104.7733
8.4 | 27.997 | 30.1339 | 34.5715 | 62.044 | 59.6643 | 108.3341
8.5 | 30.7118 | 31.9789 | 37.9239 | 64.3222 | 65.4499 | 112.266
8.6 | 33.3054 | 33.9907 | 41.1266 | 66.8065 | 70.9772 | 116.5534
8.7 | 35.7676 | 36.1614 | 44.167 | 69.4869 | 76.2243 | 121.1793
8.8 | 38.0886 | 38.4824 | 47.0331 | 72.353 | 81.1707 | 126.1257
8.9 | 40.2593 | 40.9446 | 49.7135 | 75.3934 | 85.7966 | 131.3728
9 | 42.2711 | 43.5382 | 52.1978 | 78.5961 | 90.084 | 136.9001
9.1 | 44.1161 | 46.253 | 54.476 | 81.9485 | 94.0159 | 142.6857
9.2 | 45.787 | 49.0784 | 56.5393 | 85.4373 | 97.5767 | 148.7067
9.3 | 47.2772 | 52.003 | 58.3794 | 89.0487 | 100.7525 | 154.9395
9.4 | 48.5808 | 55.0155 | 59.9892 | 92.7686 | 103.5306 | 161.3593
9.5 | 49.6927 | 58.1039 | 61.3622 | 96.5822 | 105.9001 | 167.941
9.6 | 50.6085 | 61.256 | 62.493 | 100.4745 | 107.8517 | 174.6584
9.7 | 51.3245 | 64.4593 | 63.3772 | 104.4302 | 109.3777 | 181.4851
9.8 | 51.838 | 67.7013 | 64.0112 | 108.4335 | 110.472 | 188.3941
9.9 | 52.1469 | 70.9692 | 64.3927 | 112.4688 | 111.1303 | 195.3583
10 | 52.25 | 74.25 | 64.52 | 116.52 | 111.35 | 202.35