## Triaxial
Sample: | TS1 | Peak deviator stress
s'1= | (DS-PP)+CP
s'3= | CP-PP
DS= s1-s3= | Deviator Stress
TOTAL STRESS
s = | [(DS+CP)+CP)]/2
t = | [(DS+CP)-CP)]/2 |  |  | Legend:
|  |  |  | CP | Eff Conf Pressure (kPa)
EFFECTIVE STRESS (Total Stress - Pore Pressure) |  |  |  | DS | Deviator Stress (kPa)
(s'1+s'3)/2= s'= | [(DS-PP)+CP)+(CP-PP)]/2 |  |  | PP | Pore Pressure m (kPa)
(s'1-s'3)/2= t'= | [(DS-PP)+CP)-(CP-PP)]/2
EFFECTIVE STRESS
Specimen | Effective | Deviator | Pore | Maximum | Mean
No (n) | Conf Press | Stress (kPa) | Pressure | Shear Stress | Principle Stress
| (kPa) | s1-s3 | (kPa) | (kPa) | (kPa)
| CP | DS | PP | t ' (yaxis) | s ' (xaxis)
1 | 50 | 108.26 | 27 | 54.13 | 77.13
2 | 100 | 120.72 | 71 | 60.36 | 89.36
3 | 150 | 140.06 | 113 | 70.03 | 107.03
|  |  |  | Slope (m)= Kf = | 0.53287
|  |  |  | Y Intercept (c)= to= | 12.9231
|  |  |  | Correl Coeff r2= | 0.99962
|  |  |  | kf (deg) = | 28.0518
|  |  |  | Tan Ө = | 0.53287
|  |  |  | SinØ' = | 32.1996
|  |  |  | Tan Ө =Sin Ø' = | 32.1996
|  |  |  | Ø' = | 32.1996
|  |  |  | Tan Ø' = | 0.62972
|  |  |  | to (kPa) = | 12.9231
|  |  |  | c'(kPa) = to | 15.272
cos Ø'
Effective Stress Values: |  | Line of Best Fit |  | Total Stress Values: | Line of Best Fit
t' (Yaxis) | s' (Xaxis) | s' v t' | C' and phi' | t (Yaxis) | s (Xaxis) | s v t | C and phi
| 0 | 12.9231 | 15.272 |  | 0 | 0 | 0
54.13 | 77.13 | 54.0234 | 63.8426 | 0 | 0 | 0 | 0
60.36 | 89.36 | 60.5404 | 71.5441 | 0 | 0 | 0 | 0
70.03 | 107.03 | 69.9562 | 82.6713 | 0 | 0 | 0 | 0

## Effective Raw Values
| 50 |  | 100 |  | 150
| y | x | y | x | y | x
0 | 54.13 | 77.13 | 60.36 | 89.36 | 70.03 | 107.03
0.1 | 54.0232 | 80.5289 | 60.2409 | 93.15 | 69.8918 | 111.4272
0.2 | 53.7032 | 83.9143 | 59.884 | 96.9251 | 69.4778 | 115.8071
0.3 | 53.1712 | 87.273 | 59.2909 | 100.6703 | 68.7896 | 120.1523
0.4 | 52.4294 | 90.5916 | 58.4637 | 104.3709 | 67.8299 | 124.4458
0.5 | 51.4807 | 93.8571 | 57.4058 | 108.0123 | 66.6025 | 128.6705
0.6 | 50.3288 | 97.0566 | 56.1213 | 111.58 | 65.1122 | 132.8098
0.7 | 48.9783 | 100.1774 | 54.6154 | 115.06 | 63.365 | 136.8473
0.8 | 47.4345 | 103.2073 | 52.8939 | 118.4387 | 61.3678 | 140.7672
0.9 | 45.7035 | 106.1343 | 50.9636 | 121.7025 | 59.1283 | 144.554
1 | 43.7921 | 108.9468 | 48.8323 | 124.8387 | 56.6555 | 148.1926
1.1 | 41.7079 | 111.6338 | 46.5082 | 127.8349 | 53.959 | 151.6688
1.2 | 39.4591 | 114.1845 | 44.0005 | 130.6793 | 51.0497 | 154.9688
1.3 | 37.0545 | 116.5891 | 41.3193 | 133.3605 | 47.9388 | 158.0797
1.4 | 34.5038 | 118.8379 | 38.4749 | 135.8682 | 44.6388 | 160.989
1.5 | 31.8168 | 120.9221 | 35.4787 | 138.1923 | 41.1626 | 163.6855
1.6 | 29.0043 | 122.8335 | 32.3425 | 140.3236 | 37.524 | 166.1583
1.7 | 26.0773 | 124.5645 | 29.0787 | 142.2539 | 33.7372 | 168.3978
1.8 | 23.0474 | 126.1083 | 25.7 | 143.9754 | 29.8173 | 170.395
1.9 | 19.9266 | 127.4588 | 22.22 | 145.4813 | 25.7798 | 172.1422
2 | 16.7271 | 128.6107 | 18.6523 | 146.7658 | 21.6405 | 173.6325
2.1 | 13.4616 | 129.5594 | 15.0109 | 147.8237 | 17.4158 | 174.8599
2.2 | 10.143 | 130.3012 | 11.3103 | 148.6509 | 13.1223 | 175.8196
2.3 | 6.7843 | 130.8332 | 7.5651 | 149.244 | 8.7771 | 176.5078
2.4 | 3.3989 | 131.1532 | 3.79 | 149.6009 | 4.3972 | 176.9218
2.5 | 3.3159e-15 | 131.26 | 3.6975e-15 | 149.72 | 4.2899e-15 | 177.06
2.6 | -3.3989 | 131.1532 | -3.79 | 149.6009 | -4.3972 | 176.9218
2.7 | -6.7843 | 130.8332 | -7.5651 | 149.244 | -8.7771 | 176.5078
2.8 | -10.143 | 130.3012 | -11.3103 | 148.6509 | -13.1223 | 175.8196
2.9 | -13.4616 | 129.5594 | -15.0109 | 147.8237 | -17.4158 | 174.8599
3 | -16.7271 | 128.6107 | -18.6523 | 146.7658 | -21.6405 | 173.6325
3.1 | -19.9266 | 127.4588 | -22.22 | 145.4813 | -25.7798 | 172.1422
3.2 | -23.0474 | 126.1083 | -25.7 | 143.9754 | -29.8173 | 170.395
3.3 | -26.0773 | 124.5645 | -29.0787 | 142.2539 | -33.7372 | 168.3978
3.4 | -29.0043 | 122.8335 | -32.3425 | 140.3236 | -37.524 | 166.1583
3.5 | -31.8168 | 120.9221 | -35.4787 | 138.1923 | -41.1626 | 163.6855
3.6 | -34.5038 | 118.8379 | -38.4749 | 135.8682 | -44.6388 | 160.989
3.7 | -37.0545 | 116.5891 | -41.3193 | 133.3605 | -47.9388 | 158.0797
3.8 | -39.4591 | 114.1845 | -44.0005 | 130.6793 | -51.0497 | 154.9688
3.9 | -41.7079 | 111.6338 | -46.5082 | 127.8349 | -53.959 | 151.6688
4 | -43.7921 | 108.9468 | -48.8323 | 124.8387 | -56.6555 | 148.1926
4.1 | -45.7035 | 106.1343 | -50.9636 | 121.7025 | -59.1283 | 144.554
4.2 | -47.4345 | 103.2073 | -52.8939 | 118.4387 | -61.3678 | 140.7672
4.3 | -48.9783 | 100.1774 | -54.6154 | 115.06 | -63.365 | 136.8473
4.4 | -50.3288 | 97.0566 | -56.1213 | 111.58 | -65.1122 | 132.8098
4.5 | -51.4807 | 93.8571 | -57.4058 | 108.0123 | -66.6025 | 128.6705
4.6 | -52.4294 | 90.5916 | -58.4637 | 104.3709 | -67.8299 | 124.4458
4.7 | -53.1712 | 87.273 | -59.2909 | 100.6703 | -68.7896 | 120.1523
4.8 | -53.7032 | 83.9143 | -59.884 | 96.9251 | -69.4778 | 115.8071
4.9 | -54.0232 | 80.5289 | -60.2409 | 93.15 | -69.8918 | 111.4272
5 | -54.13 | 77.13 | -60.36 | 89.36 | -70.03 | 107.03
5.1 | -54.0232 | 73.7311 | -60.2409 | 85.57 | -69.8918 | 102.6328
5.2 | -53.7032 | 70.3457 | -59.884 | 81.7949 | -69.4778 | 98.2529
5.3 | -53.1712 | 66.987 | -59.2909 | 78.0497 | -68.7896 | 93.9077
5.4 | -52.4294 | 63.6684 | -58.4637 | 74.3491 | -67.8299 | 89.6142
5.5 | -51.4807 | 60.4029 | -57.4058 | 70.7077 | -66.6025 | 85.3895
5.6 | -50.3288 | 57.2034 | -56.1213 | 67.14 | -65.1122 | 81.2502
5.7 | -48.9783 | 54.0826 | -54.6154 | 63.66 | -63.365 | 77.2127
5.8 | -47.4345 | 51.0527 | -52.8939 | 60.2813 | -61.3678 | 73.2928
5.9 | -45.7035 | 48.1257 | -50.9636 | 57.0175 | -59.1283 | 69.506
6 | -43.7921 | 45.3132 | -48.8323 | 53.8813 | -56.6555 | 65.8674
6.1 | -41.7079 | 42.6262 | -46.5082 | 50.8851 | -53.959 | 62.3912
6.2 | -39.4591 | 40.0755 | -44.0005 | 48.0407 | -51.0497 | 59.0912
6.3 | -37.0545 | 37.6709 | -41.3193 | 45.3595 | -47.9388 | 55.9803
6.4 | -34.5038 | 35.4221 | -38.4749 | 42.8518 | -44.6388 | 53.071
6.5 | -31.8168 | 33.3379 | -35.4787 | 40.5277 | -41.1626 | 50.3745
6.6 | -29.0043 | 31.4265 | -32.3425 | 38.3964 | -37.524 | 47.9017
6.7 | -26.0773 | 29.6955 | -29.0787 | 36.4661 | -33.7372 | 45.6622
6.8 | -23.0474 | 28.1517 | -25.7 | 34.7446 | -29.8173 | 43.665
6.9 | -19.9266 | 26.8012 | -22.22 | 33.2387 | -25.7798 | 41.9178
7 | -16.7271 | 25.6493 | -18.6523 | 31.9542 | -21.6405 | 40.4275
7.1 | -13.4616 | 24.7006 | -15.0109 | 30.8963 | -17.4158 | 39.2001
7.2 | -10.143 | 23.9588 | -11.3103 | 30.0691 | -13.1223 | 38.2404
7.3 | -6.7843 | 23.4268 | -7.5651 | 29.476 | -8.7771 | 37.5522
7.4 | -3.3989 | 23.1068 | -3.79 | 29.1191 | -4.3972 | 37.1382
7.5 | -9.9476e-15 | 23 | -1.1092e-14 | 29 | -1.287e-14 | 37
7.6 | 3.3989 | 23.1068 | 3.79 | 29.1191 | 4.3972 | 37.1382
7.7 | 6.7843 | 23.4268 | 7.5651 | 29.476 | 8.7771 | 37.5522
7.8 | 10.143 | 23.9588 | 11.3103 | 30.0691 | 13.1223 | 38.2404
7.9 | 13.4616 | 24.7006 | 15.0109 | 30.8963 | 17.4158 | 39.2001
8 | 16.7271 | 25.6493 | 18.6523 | 31.9542 | 21.6405 | 40.4275
8.1 | 19.9266 | 26.8012 | 22.22 | 33.2387 | 25.7798 | 41.9178
8.2 | 23.0474 | 28.1517 | 25.7 | 34.7446 | 29.8173 | 43.665
8.3 | 26.0773 | 29.6955 | 29.0787 | 36.4661 | 33.7372 | 45.6622
8.4 | 29.0043 | 31.4265 | 32.3425 | 38.3964 | 37.524 | 47.9017
8.5 | 31.8168 | 33.3379 | 35.4787 | 40.5277 | 41.1626 | 50.3745
8.6 | 34.5038 | 35.4221 | 38.4749 | 42.8518 | 44.6388 | 53.071
8.7 | 37.0545 | 37.6709 | 41.3193 | 45.3595 | 47.9388 | 55.9803
8.8 | 39.4591 | 40.0755 | 44.0005 | 48.0407 | 51.0497 | 59.0912
8.9 | 41.7079 | 42.6262 | 46.5082 | 50.8851 | 53.959 | 62.3912
9 | 43.7921 | 45.3132 | 48.8323 | 53.8813 | 56.6555 | 65.8674
9.1 | 45.7035 | 48.1257 | 50.9636 | 57.0175 | 59.1283 | 69.506
9.2 | 47.4345 | 51.0527 | 52.8939 | 60.2813 | 61.3678 | 73.2928
9.3 | 48.9783 | 54.0826 | 54.6154 | 63.66 | 63.365 | 77.2127
9.4 | 50.3288 | 57.2034 | 56.1213 | 67.14 | 65.1122 | 81.2502
9.5 | 51.4807 | 60.4029 | 57.4058 | 70.7077 | 66.6025 | 85.3895
9.6 | 52.4294 | 63.6684 | 58.4637 | 74.3491 | 67.8299 | 89.6142
9.7 | 53.1712 | 66.987 | 59.2909 | 78.0497 | 68.7896 | 93.9077
9.8 | 53.7032 | 70.3457 | 59.884 | 81.7949 | 69.4778 | 98.2529
9.9 | 54.0232 | 73.7311 | 60.2409 | 85.57 | 69.8918 | 102.6328
10 | 54.13 | 77.13 | 60.36 | 89.36 | 70.03 | 107.03