## Triaxial
Sample: | TS1 | Peak deviator stress
s'1= | (DS-PP)+CP
s'3= | CP-PP
DS= s1-s3= | Deviator Stress
TOTAL STRESS
s = | [(DS+CP)+CP)]/2
t = | [(DS+CP)-CP)]/2 |  |  | Legend:
|  |  |  | CP | Eff Conf Pressure (kPa)
EFFECTIVE STRESS (Total Stress - Pore Pressure) |  |  |  | DS | Deviator Stress (kPa)
(s'1+s'3)/2= s'= | [(DS-PP)+CP)+(CP-PP)]/2 |  |  | PP | Pore Pressure m (kPa)
(s'1-s'3)/2= t'= | [(DS-PP)+CP)-(CP-PP)]/2
EFFECTIVE STRESS
Specimen | Effective | Deviator | Pore | Maximum | Mean
No (n) | Conf Press | Stress (kPa) | Pressure | Shear Stress | Principle Stress
| (kPa) | s1-s3 | (kPa) | (kPa) | (kPa)
| CP | DS | PP | t ' (yaxis) | s ' (xaxis)
1 | 50 | 106.07 | 28 | 53.035 | 75.035
2 | 100 | 122.39 | 71 | 61.195 | 90.195
3 | 150 | 138.55 | 117 | 69.275 | 102.275
|  |  |  | Slope (m)= Kf = | 0.59376
|  |  |  | Y Intercept (c)= to= | 8.2235
|  |  |  | Correl Coeff r2= | 0.99612
|  |  |  | kf (deg) = | 30.7002
|  |  |  | Tan Ө = | 0.59376
|  |  |  | SinØ' = | 36.4245
|  |  |  | Tan Ө =Sin Ø' = | 36.4245
|  |  |  | Ø' = | 36.4245
|  |  |  | Tan Ø' = | 0.73792
|  |  |  | to (kPa) = | 8.2235
|  |  |  | c'(kPa) = to | 10.2201
cos Ø'
Effective Stress Values: |  | Line of Best Fit |  | Total Stress Values: | Line of Best Fit
t' (Yaxis) | s' (Xaxis) | s' v t' | C' and phi' | t (Yaxis) | s (Xaxis) | s v t | C and phi
| 0 | 8.2235 | 10.2201 |  | 0 | 0 | 0
53.035 | 75.035 | 52.7765 | 65.5902 | 0 | 0 | 0 | 0
61.195 | 90.195 | 61.7779 | 76.7771 | 0 | 0 | 0 | 0
69.275 | 102.275 | 68.9506 | 85.6912 | 0 | 0 | 0 | 0

## Effective Raw Values
| 50 |  | 100 |  | 150
| y | x | y | x | y | x
0 | 53.035 | 75.035 | 61.195 | 90.195 | 69.275 | 102.275
0.1 | 52.9303 | 78.3651 | 61.0742 | 94.0375 | 69.1383 | 106.6248
0.2 | 52.6168 | 81.682 | 60.7125 | 97.8648 | 68.7287 | 110.9575
0.3 | 52.0956 | 84.9728 | 60.1111 | 101.6618 | 68.0479 | 115.2558
0.4 | 51.3688 | 88.2243 | 59.2724 | 105.4136 | 67.0986 | 119.503
0.5 | 50.4393 | 91.4237 | 58.1999 | 109.1053 | 65.8844 | 123.6822
0.6 | 49.3107 | 94.5585 | 56.8977 | 112.7224 | 64.4103 | 127.7768
0.7 | 47.9875 | 97.6162 | 55.3709 | 116.2506 | 62.6819 | 131.7709
0.8 | 46.4749 | 100.5848 | 53.6256 | 119.6759 | 60.7061 | 135.6485
0.9 | 44.7789 | 103.4526 | 51.6686 | 122.9849 | 58.4908 | 139.3944
1 | 42.9062 | 106.2082 | 49.5078 | 126.1645 | 56.0447 | 142.9938
1.1 | 40.8642 | 108.8408 | 47.1516 | 129.2022 | 53.3773 | 146.4325
1.2 | 38.6609 | 111.34 | 44.6092 | 132.0859 | 50.4993 | 149.697
1.3 | 36.305 | 113.6959 | 41.8909 | 134.8042 | 47.422 | 152.7743
1.4 | 33.8058 | 115.8992 | 39.0072 | 137.3466 | 44.1575 | 155.6523
1.5 | 31.1732 | 117.9412 | 35.9695 | 139.7028 | 40.7188 | 158.3197
1.6 | 28.4176 | 119.8139 | 32.7899 | 141.8636 | 37.1194 | 160.7658
1.7 | 25.5498 | 121.5099 | 29.4809 | 143.8206 | 33.3735 | 162.9811
1.8 | 22.5812 | 123.0225 | 26.0556 | 145.5659 | 29.4959 | 164.9569
1.9 | 19.5235 | 124.3457 | 22.5274 | 147.0927 | 25.5018 | 166.6853
2 | 16.3887 | 125.4743 | 18.9103 | 148.3949 | 21.4072 | 168.1594
2.1 | 13.1893 | 126.4038 | 15.2186 | 149.4674 | 17.228 | 169.3736
2.2 | 9.9378 | 127.1306 | 11.4668 | 150.3061 | 12.9808 | 170.3229
2.3 | 6.647 | 127.6518 | 7.6698 | 150.9075 | 8.6825 | 171.0037
2.4 | 3.3301 | 127.9653 | 3.8425 | 151.2692 | 4.3498 | 171.4133
2.5 | 3.2488e-15 | 128.07 | 3.7486e-15 | 151.39 | 4.2436e-15 | 171.55
2.6 | -3.3301 | 127.9653 | -3.8425 | 151.2692 | -4.3498 | 171.4133
2.7 | -6.647 | 127.6518 | -7.6698 | 150.9075 | -8.6825 | 171.0037
2.8 | -9.9378 | 127.1306 | -11.4668 | 150.3061 | -12.9808 | 170.3229
2.9 | -13.1893 | 126.4038 | -15.2186 | 149.4674 | -17.228 | 169.3736
3 | -16.3887 | 125.4743 | -18.9103 | 148.3949 | -21.4072 | 168.1594
3.1 | -19.5235 | 124.3457 | -22.5274 | 147.0927 | -25.5018 | 166.6853
3.2 | -22.5812 | 123.0225 | -26.0556 | 145.5659 | -29.4959 | 164.9569
3.3 | -25.5498 | 121.5099 | -29.4809 | 143.8206 | -33.3735 | 162.9811
3.4 | -28.4176 | 119.8139 | -32.7899 | 141.8636 | -37.1194 | 160.7658
3.5 | -31.1732 | 117.9412 | -35.9695 | 139.7028 | -40.7188 | 158.3197
3.6 | -33.8058 | 115.8992 | -39.0072 | 137.3466 | -44.1575 | 155.6523
3.7 | -36.305 | 113.6959 | -41.8909 | 134.8042 | -47.422 | 152.7743
3.8 | -38.6609 | 111.34 | -44.6092 | 132.0859 | -50.4993 | 149.697
3.9 | -40.8642 | 108.8408 | -47.1516 | 129.2022 | -53.3773 | 146.4325
4 | -42.9062 | 106.2082 | -49.5078 | 126.1645 | -56.0447 | 142.9938
4.1 | -44.7789 | 103.4526 | -51.6686 | 122.9849 | -58.4908 | 139.3944
4.2 | -46.4749 | 100.5848 | -53.6256 | 119.6759 | -60.7061 | 135.6485
4.3 | -47.9875 | 97.6162 | -55.3709 | 116.2506 | -62.6819 | 131.7709
4.4 | -49.3107 | 94.5585 | -56.8977 | 112.7224 | -64.4103 | 127.7768
4.5 | -50.4393 | 91.4237 | -58.1999 | 109.1053 | -65.8844 | 123.6822
4.6 | -51.3688 | 88.2243 | -59.2724 | 105.4136 | -67.0986 | 119.503
4.7 | -52.0956 | 84.9728 | -60.1111 | 101.6618 | -68.0479 | 115.2558
4.8 | -52.6168 | 81.682 | -60.7125 | 97.8648 | -68.7287 | 110.9575
4.9 | -52.9303 | 78.3651 | -61.0742 | 94.0375 | -69.1383 | 106.6248
5 | -53.035 | 75.035 | -61.195 | 90.195 | -69.275 | 102.275
5.1 | -52.9303 | 71.7049 | -61.0742 | 86.3525 | -69.1383 | 97.9252
5.2 | -52.6168 | 68.388 | -60.7125 | 82.5252 | -68.7287 | 93.5925
5.3 | -52.0956 | 65.0972 | -60.1111 | 78.7282 | -68.0479 | 89.2942
5.4 | -51.3688 | 61.8457 | -59.2724 | 74.9764 | -67.0986 | 85.047
5.5 | -50.4393 | 58.6463 | -58.1999 | 71.2847 | -65.8844 | 80.8678
5.6 | -49.3107 | 55.5115 | -56.8977 | 67.6676 | -64.4103 | 76.7732
5.7 | -47.9875 | 52.4538 | -55.3709 | 64.1394 | -62.6819 | 72.7791
5.8 | -46.4749 | 49.4852 | -53.6256 | 60.7141 | -60.7061 | 68.9015
5.9 | -44.7789 | 46.6174 | -51.6686 | 57.4051 | -58.4908 | 65.1556
6 | -42.9062 | 43.8618 | -49.5078 | 54.2255 | -56.0447 | 61.5562
6.1 | -40.8642 | 41.2292 | -47.1516 | 51.1878 | -53.3773 | 58.1175
6.2 | -38.6609 | 38.73 | -44.6092 | 48.3041 | -50.4993 | 54.853
6.3 | -36.305 | 36.3741 | -41.8909 | 45.5858 | -47.422 | 51.7757
6.4 | -33.8058 | 34.1708 | -39.0072 | 43.0434 | -44.1575 | 48.8977
6.5 | -31.1732 | 32.1288 | -35.9695 | 40.6872 | -40.7188 | 46.2303
6.6 | -28.4176 | 30.2561 | -32.7899 | 38.5264 | -37.1194 | 43.7842
6.7 | -25.5498 | 28.5601 | -29.4809 | 36.5694 | -33.3735 | 41.5689
6.8 | -22.5812 | 27.0475 | -26.0556 | 34.8241 | -29.4959 | 39.5931
6.9 | -19.5235 | 25.7243 | -22.5274 | 33.2973 | -25.5018 | 37.8647
7 | -16.3887 | 24.5957 | -18.9103 | 31.9951 | -21.4072 | 36.3906
7.1 | -13.1893 | 23.6662 | -15.2186 | 30.9226 | -17.228 | 35.1764
7.2 | -9.9378 | 22.9394 | -11.4668 | 30.0839 | -12.9808 | 34.2271
7.3 | -6.647 | 22.4182 | -7.6698 | 29.4825 | -8.6825 | 33.5463
7.4 | -3.3301 | 22.1047 | -3.8425 | 29.1208 | -4.3498 | 33.1367
7.5 | -9.7464e-15 | 22 | -1.1246e-14 | 29 | -1.2731e-14 | 33
7.6 | 3.3301 | 22.1047 | 3.8425 | 29.1208 | 4.3498 | 33.1367
7.7 | 6.647 | 22.4182 | 7.6698 | 29.4825 | 8.6825 | 33.5463
7.8 | 9.9378 | 22.9394 | 11.4668 | 30.0839 | 12.9808 | 34.2271
7.9 | 13.1893 | 23.6662 | 15.2186 | 30.9226 | 17.228 | 35.1764
8 | 16.3887 | 24.5957 | 18.9103 | 31.9951 | 21.4072 | 36.3906
8.1 | 19.5235 | 25.7243 | 22.5274 | 33.2973 | 25.5018 | 37.8647
8.2 | 22.5812 | 27.0475 | 26.0556 | 34.8241 | 29.4959 | 39.5931
8.3 | 25.5498 | 28.5601 | 29.4809 | 36.5694 | 33.3735 | 41.5689
8.4 | 28.4176 | 30.2561 | 32.7899 | 38.5264 | 37.1194 | 43.7842
8.5 | 31.1732 | 32.1288 | 35.9695 | 40.6872 | 40.7188 | 46.2303
8.6 | 33.8058 | 34.1708 | 39.0072 | 43.0434 | 44.1575 | 48.8977
8.7 | 36.305 | 36.3741 | 41.8909 | 45.5858 | 47.422 | 51.7757
8.8 | 38.6609 | 38.73 | 44.6092 | 48.3041 | 50.4993 | 54.853
8.9 | 40.8642 | 41.2292 | 47.1516 | 51.1878 | 53.3773 | 58.1175
9 | 42.9062 | 43.8618 | 49.5078 | 54.2255 | 56.0447 | 61.5562
9.1 | 44.7789 | 46.6174 | 51.6686 | 57.4051 | 58.4908 | 65.1556
9.2 | 46.4749 | 49.4852 | 53.6256 | 60.7141 | 60.7061 | 68.9015
9.3 | 47.9875 | 52.4538 | 55.3709 | 64.1394 | 62.6819 | 72.7791
9.4 | 49.3107 | 55.5115 | 56.8977 | 67.6676 | 64.4103 | 76.7732
9.5 | 50.4393 | 58.6463 | 58.1999 | 71.2847 | 65.8844 | 80.8678
9.6 | 51.3688 | 61.8457 | 59.2724 | 74.9764 | 67.0986 | 85.047
9.7 | 52.0956 | 65.0972 | 60.1111 | 78.7282 | 68.0479 | 89.2942
9.8 | 52.6168 | 68.388 | 60.7125 | 82.5252 | 68.7287 | 93.5925
9.9 | 52.9303 | 71.7049 | 61.0742 | 86.3525 | 69.1383 | 97.9252
10 | 53.035 | 75.035 | 61.195 | 90.195 | 69.275 | 102.275