4197 | 19991 | 297 | 50 | 430.65 | 76181.4077 | 21.5422 | 3810.7852 | 0.58686 | [21 empty] | 4197 | 63 | 2.9156 | 83 | 183.6851 | 26825.0896 | 33.4687 | 4887.7226 | 0.75271 | [20 empty] | 4226 | 210.8603 | 37300.9119 | 93.5285 | 18292.2382 | 304.3888 | 55593.1501 | 69.27% | 67.1% | 8.5613 | 16.47% | 0.7542% | 3.648% | [25 empty] | 4213 | 535 | 2686 | 9.6695 | 0.096695 | 54.035 | 4.6545 | 51.895 | 2.0865 | 0.0749 | 0.856 | 523.77 | 521.084 | 1.0878 | 0.25947 | 3226.4628 | 585.3185 | 4.871 | 3441 | 0.151 | 0.073649 | 0.11953 | 8.512 | 5422 | 3.89 | 7.6845 | 12.3335 | 0.424 | 562 | 0.4887 | 0.34209 | 168.6 | 152.8588 | 59.5092 | 212.3679 | 4.7125 | 4.8332 | 0.21994 | 0.090032 | 10.1978 | [66 empty] | 4208 | 1735.6117 | [7 empty] | 4208 | 40.125 | 0.30154 | 0.0007397 | 10.3181 | 10.6204 | 44.5458 | 0.9828 | 0.014213 | 293.6395 | 30.8039 | 369.9863
4198 | 13370 | 306 | 41 | 363.834 | 64361.7469 | 27.2127 | 4813.8928 | 0.74134 | [21 empty] | 4198 | 67 | 2.9543 | 102 | 197.9368 | 35058.8377 | 36.0655 | 6387.9702 | 0.98375 | [20 empty] | 4227 | 1353.2599 | 239389.8641 | 92.5933 | 14774.5001 | 1445.8532 | 254164.3642 | 93.6% | 94.19% | 39.1413 | 83.85% | 4.95% | 22.65% | [25 empty] | 4214 | 409 | 2585 | 9.3059 | 0.093059 | 41.309 | 3.5583 | 39.673 | 1.5951 | 0.05726 | 0.65481 | 504.075 | 501.49 | 1.0469 | 0.24971 | 2998.5903 | 551.3755 | 4.675 | 2778 | 0.14492 | 0.070686 | 0.11536 | 9.313 | 4104 | 4.256 | 8.4076 | 13.6623 | 0.842 | 608 | 0.5287 | 0.37009 | 182.4 | 165.3703 | 118.1762 | 283.5466 | 5.0982 | 5.2288 | 0.23794 | 0.097402 | 11.0325 | [66 empty] | 4209 | 2209.6924 | [7 empty] | 4209 | 40.6813 | 0.29518 | 0.0014472 | 11.3268 | 11.6234 | 42.2256 | 1.2888 | 0.027806 | 322.3447 | 33.8152 | 399.7021
4199 | 21468 | 420 | 53 | 645.54 | 114195.1606 | 30.0699 | 5319.3199 | 0.81918 | [21 empty] | 4199 | 64 | 2.9427 | 98 | 188.3325 | 32175.7434 | 34.3155 | 5862.6498 | 0.90285 | [20 empty] | 4228 | 654.7123 | 115817.7251 | 101.6207 | 19214.312 | 756.3329 | 135032.0371 | 86.56% | 85.77% | 20.7949 | 35.27% | 1.724% | 8.101% | [25 empty] | 4215 | 440 | 2288 | 8.2367 | 0.082367 | 44.44 | 3.828 | 42.68 | 1.716 | 0.0616 | 0.70576 | 446.16 | 443.872 | 0.92664 | 0.22102 | 2732.5237 | 496.8223 | 4.095 | 2840 | 0.12695 | 0.061916 | 0.098509 | 11.037 | 4468 | 5.0439 | 9.964 | 16.1317 | 0.703 | 481 | 0.41826 | 0.29278 | 144.3 | 130.8275 | 98.6673 | 229.4948 | 4.0333 | 4.1366 | 0.18824 | 0.077056 | 8.728 | [66 empty] | 4210 | 3396.3455 | [7 empty] | 4210 | 62.4898 | 0.58623 | 0.0015056 | 5.7874 | 6.3751 | 89.4162 | 1.244 | 0.028929 | 164.7017 | 17.2778 | 272.6686
4200 | 14319 | 161 | 34 | 158.746 | 28081.9546 | 11.0864 | 1961.1673 | 0.30202 | [21 empty] | 4200 | 71 | 2.7329 | 83 | 194.0351 | 30231.4502 | 35.3546 | 5508.3858 | 0.84829 | [20 empty] | 4229 | 72.9297 | 12901.1589 | 110.8472 | 15483.3776 | 183.7769 | 28384.5366 | 39.68% | 45.45% | 4.3712 | 12.85% | 0.6588% | 3.148% | [25 empty] | 4216 | 471 | 3803 | 13.6907 | 0.13691 | 47.571 | 4.0977 | 45.687 | 1.8369 | 0.06594 | 0.77103 | 741.585 | 737.782 | 1.5402 | 0.36737 | 4282.0705 | 797.3971 | 2.881 | 3157 | 0.089311 | 0.043561 | 0.07022 | 4.677 | 9282 | 2.1374 | 4.2223 | 6.8443 | 0.561 | 788 | 0.68522 | 0.47965 | 236.4 | 214.3287 | 78.7374 | 293.066 | 6.6076 | 6.7768 | 0.30838 | 0.12624 | 14.2987 | [66 empty] | 4211 | 2202.9396 | [7 empty] | 4211 | 31.0919 | 0.22694 | 0.0013636 | 8.5158 | 8.7441 | 31.6577 | 1.182 | 0.026201 | 242.3467 | 25.4231 | 300.6357
4201 | 14968 | 257 | 38 | 283.214 | 50100.1769 | 18.9213 | 3347.1524 | 0.51546 | [21 empty] | 4201 | 63 | 2.2629 | 84 | 142.5653 | 27148.2835 | 25.9764 | 4946.6108 | 0.76178 | [20 empty] | 4230 | 687.7893 | 121669.0073 | 94.4489 | 19214.312 | 782.2382 | 140883.3193 | 87.93% | 86.36% | 21.696 | 41.33% | 1.584% | 7.614% | [25 empty] | 4217 | 625 | 2863 | 10.3067 | 0.10307 | 63.125 | 5.4375 | 60.625 | 2.4375 | 0.0875 | 1.02 | 558.285 | 555.422 | 1.1595 | 0.27657 | 3497.596 | 631.8213 | 2.477 | 3012 | 0.076787 | 0.037452 | 0.061197 | 10.935 | 4691 | 4.9973 | 9.8719 | 15.6766 | 0.673 | 724 | 0.62957 | 0.4407 | 217.2 | 196.9212 | 94.4568 | 291.378 | 6.0709 | 6.2264 | 0.28334 | 0.11598 | 13.1374 | [66 empty] | 4212 | 2364.7172 | [7 empty] | 4212 | 48.9769 | 0.3665 | 0.00089633 | 12.7323 | 13.0997 | 54.8014 | 1.0384 | 0.017222 | 362.3436 | 38.0112 | 456.2119
4202 | 11955 | 94 | 41 | 111.766 | 19771.2556 | 9.3489 | 1653.8064 | 0.25469 | [21 empty] | 4202 | 68 | 2.9709 | 100 | 202.0195 | 34884.4156 | 36.8094 | 6356.1892 | 0.97885 | [20 empty] | 4231 | 1596.7743 | 282467.2402 | 92.987 | 17841.8611 | 1689.7613 | 300309.1013 | 94.5% | 94.06% | 46.2476 | 78.12% | 4.057% | 19.68% | [25 empty] | 4218 | 497 | 1659 | 5.9724 | 0.059724 | 50.197 | 4.3239 | 48.209 | 1.9383 | 0.06958 | 0.80713 | 323.505 | 321.846 | 0.67189 | 0.16026 | 2161.147 | 380.7195 | 3.659 | 2954 | 0.11343 | 0.055324 | 0.089072 | 5.92 | 10516 | 2.7054 | 5.3444 | 8.5618 | 0.44 | 356 | 0.30957 | 0.2167 | 106.8 | 96.8287 | 61.7548 | 158.5835 | 2.9851 | 3.0616 | 0.13932 | 0.057031 | 6.4598 | [66 empty] | 4213 | 1937.5718 | [7 empty] | 4213 | 42.0134 | 0.33269 | 0.0010065 | 9.2929 | 9.6266 | 45.4982 | 1.9484 | 0.019339 | 264.4638 | 27.7433 | 339.673
4203 | 9257 | 315 | 31 | 283.185 | 50095.0469 | 30.5914 | 5411.5855 | 0.83338 | [21 empty] | 4203 | 61 | 2.6222 | 93 | 159.9556 | 29102.8368 | 29.1451 | 5302.7443 | 0.81662 | [20 empty] | 4232 | 370.9809 | 65626.0204 | 80.5117 | 18747.9452 | 451.4926 | 84373.9656 | 82.17% | 77.78% | 12.9936 | 18.03% | 1.051% | 4.722% | [25 empty] | 4219 | 468 | 1874 | 6.7463 | 0.067463 | 47.268 | 4.0716 | 45.396 | 1.8252 | 0.06552 | 0.75676 | 365.43 | 363.556 | 0.75897 | 0.18103 | 2351.7371 | 421.7582 | 4.219 | 3359 | 0.13079 | 0.063791 | 0.10124 | 6.775 | 4450 | 3.0962 | 6.1163 | 9.8534 | 0.681 | 661 | 0.57478 | 0.40235 | 198.3 | 179.7858 | 95.5796 | 275.3654 | 5.5426 | 5.6846 | 0.25868 | 0.10589 | 11.9942 | [66 empty] | 4214 | 1803.5088 | [7 empty] | 4214 | 37.8009 | 0.28002 | 0.00096865 | 10.0536 | 10.3345 | 37.3231 | 1.87 | 0.018612 | 286.1103 | 30.0141 | 355.3361
4204 | 9769 | 382 | 27 | 299.106 | 52911.4504 | 30.6179 | 5416.2607 | 0.8341 | [21 empty] | 4204 | 69 | 3.0747 | 86 | 212.1519 | 30441.7827 | 38.6556 | 5546.7098 | 0.85419 | [20 empty] | 4233 | 506.382 | 89578.3051 | 73.2126 | 14641.2524 | 579.5946 | 104219.5575 | 87.37% | 85.95% | 16.0498 | 20.97% | 1.276% | 6.049% | [25 empty] | 4220 | 421 | 1744 | 6.2783 | 0.062783 | 42.521 | 3.6627 | 40.837 | 1.6419 | 0.05894 | 0.68749 | 340.08 | 338.336 | 0.70632 | 0.16847 | 2174.9793 | 391.3614 | 2.131 | 4959 | 0.066061 | 0.032221 | 0.051714 | 10.348 | 4805 | 4.729 | 9.342 | 15.218 | 0.41 | 635 | 0.55217 | 0.38652 | 190.5 | 172.7141 | 57.5442 | 230.2583 | 5.3246 | 5.461 | 0.24851 | 0.10173 | 11.5224 | [66 empty] | 4215 | 1475.2731 | [7 empty] | 4215 | 33.2239 | 0.25615 | 0.00085736 | 7.9536 | 8.2106 | 34.4481 | 1.638 | 0.016473 | 226.3471 | 23.7447 | 286.1944
4205 | 16076 | 389 | 35 | 394.835 | 69845.7822 | 24.5605 | 4344.7239 | 0.66909 | [21 empty] | 4205 | 62 | 2.7984 | 90 | 173.4999 | 28625.7411 | 31.6129 | 5215.8141 | 0.80324 | [20 empty] | 4234 | 307.1841 | 54340.4482 | 101.109 | 17101.0042 | 408.2931 | 71441.4524 | 75.24% | 76.06% | 11.002 | 23.2% | 1.856% | 7.978% | [25 empty] | 4221 | 275 | 1541 | 5.5476 | 0.055476 | 27.775 | 2.3925 | 26.675 | 1.0725 | 0.0385 | 0.43725 | 300.495 | 298.954 | 0.62411 | 0.14886 | 1822.7007 | 334.1595 | 2.889 | 4564 | 0.089559 | 0.043682 | 0.071201 | 7.34 | 10429 | 3.3544 | 6.6264 | 10.5691 | 0.602 | 389 | 0.33826 | 0.23678 | 116.7 | 105.8044 | 84.4918 | 190.2962 | 3.2619 | 3.3454 | 0.15224 | 0.062318 | 7.0586 | [66 empty] | 4216 | 2483.2231 | [7 empty] | 4216 | 38.7152 | 0.25526 | 0.0014251 | 13.0299 | 13.2866 | 36.3556 | 1.1524 | 0.027381 | 370.814 | 38.8998 | 447.2492
4206 | 14251 | 399 | 53 | 613.263 | 108485.4026 | 43.033 | 7612.4765 | 1.1723 | [21 empty] | 4206 | 65 | 2.5012 | 91 | 162.58 | 30344.3116 | 29.6232 | 5528.9499 | 0.85146 | [20 empty] | 4235 | 462.5433 | 81823.2932 | 108.5413 | 15296.8309 | 571.0846 | 97120.1242 | 80.99% | 84.25% | 14.9565 | 28.43% | 1.909% | 8.185% | [25 empty] | 4222 | 571 | 2498 | 8.9927 | 0.089927 | 57.671 | 4.9677 | 55.387 | 2.2269 | 0.07994 | 0.9176 | 487.11 | 484.612 | 1.0117 | 0.24131 | 3076.363 | 553.5303 | 3.012 | 1905 | 0.093372 | 0.045541 | 0.074369 | 8.85 | 10882 | 4.0445 | 7.9896 | 12.9112 | 0.428 | 583 | 0.50696 | 0.35487 | 174.9 | 158.5706 | 60.0706 | 218.6411 | 4.8886 | 5.0138 | 0.22816 | 0.093397 | 10.5788 | [66 empty] | 4217 | 1927.2851 | [7 empty] | 4217 | 38.681 | 0.2673 | 0.0010728 | 11.9717 | 12.24 | 38.9814 | 0.9908 | 0.020613 | 340.6971 | 35.7404 | 416.4304
4207 | 18882 | 200 | 53 | 307.4 | 54378.6479 | 16.2801 | 2879.9199 | 0.44351 | [21 empty] | 4207 | 65 | 2.9541 | 104 | 192.0163 | 34679.2132 | 34.9867 | 6318.7999 | 0.9731 | [20 empty] | 4236 | 361.5361 | 63955.2571 | 82.1038 | 13935.0399 | 443.64 | 77890.297 | 81.49% | 82.11% | 11.9951 | 20.63% | 1.773% | 7.798% | [25 empty] | 4223 | 263 | 3831 | 13.7915 | 0.13791 | 26.563 | 2.2881 | 25.511 | 1.0257 | 0.03682 | 0.41738 | 747.045 | 743.214 | 1.5516 | 0.37007 | 4104.0309 | 781.08 | 3.572 | 4218 | 0.11073 | 0.054009 | 0.087818 | 7.139 | 7936 | 3.2625 | 6.4449 | 10.4215 | 0.331 | 351 | 0.30522 | 0.21365 | 105.3 | 95.4687 | 46.4565 | 141.9252 | 2.9432 | 3.0186 | 0.13736 | 0.05623 | 6.3691 | [66 empty] | 4218 | 1151.1007 | [7 empty] | 4218 | 24.3509 | 0.1871 | 0.00062166 | 5.8866 | 6.0743 | 24.0335 | 1.4636 | 0.011945 | 167.5251 | 17.574 | 210.6082
4208 | 17726 | 454 | 37 | 487.142 | 86174.7668 | 27.4818 | 4861.4897 | 0.74867 | [21 empty] | 4208 | 71 | 2.4955 | 96 | 177.1835 | 34966.4966 | 32.2841 | 6371.145 | 0.98116 | [20 empty] | 4237 | 20.8368 | 3686.0108 | 67.1856 | 15350.13 | 88.0225 | 19036.1407 | 23.67% | 19.36% | 2.9316 | 5.065% | 0.3882% | 1.789% | [25 empty] | 4224 | 455 | 3451 | 12.4235 | 0.12424 | 45.955 | 3.9585 | 44.135 | 1.7745 | 0.0637 | 0.73301 | 672.945 | 669.494 | 1.3977 | 0.33337 | 3915.3242 | 727.6739 | 2.142 | 4772 | 0.066402 | 0.032387 | 0.051949 | 3.997 | 8682 | 1.8266 | 3.6084 | 5.7843 | 0.433 | 715 | 0.62174 | 0.43522 | 214.5 | 194.4733 | 60.7723 | 255.2457 | 5.9954 | 6.149 | 0.27982 | 0.11454 | 12.974 | [66 empty] | 4219 | 2073.8459 | [7 empty] | 4219 | 48.5678 | 0.38293 | 0.00070223 | 10.9299 | 11.3136 | 54.7118 | 1.6876 | 0.013493 | 311.0508 | 32.6304 | 400.0942
4209 | 17925 | 251 | 52 | 378.508 | 66957.5578 | 21.1162 | 3735.4286 | 0.57526 | [21 empty] | 4209 | 67 | 2.5309 | 91 | 169.5685 | 31277.9827 | 30.8966 | 5699.0714 | 0.87766 | [20 empty] | 4238 | 163.0205 | 28838.1164 | 87.1917 | 16117.6365 | 250.2123 | 44955.7528 | 65.15% | 64.15% | 6.9232 | 20.28% | 1.145% | 5.171% | [25 empty] | 4225 | 501 | 3733 | 13.4387 | 0.13439 | 50.601 | 4.3587 | 48.597 | 1.9539 | 0.07014 | 0.81112 | 727.935 | 724.202 | 1.5119 | 0.36061 | 4242.2279 | 787.1713 | 4.048 | 2026 | 0.12549 | 0.061206 | 0.098296 | 6.201 | 7032 | 2.8339 | 5.5981 | 8.9962 | 0.317 | 811 | 0.70522 | 0.49365 | 243.3 | 220.5844 | 44.4915 | 265.076 | 6.8004 | 6.9746 | 0.31739 | 0.12992 | 14.716 | [66 empty] | 4220 | 1695.87 | [7 empty] | 4220 | 44.7139 | 0.34756 | 0.00065351 | 10.5 | 10.8482 | 52.5269 | 0.8524 | 0.012557 | 298.8159 | 31.3469 | 383.5546
4210 | 5315 | 522 | 47 | 711.486 | 125860.9196 | 133.8638 | 23680.3235 | 3.6468 | [21 empty] | 4210 | 62 | 2.3484 | 82 | 145.6021 | 26081.2308 | 26.5297 | 4752.1862 | 0.73184 | [20 empty] | 4239 | 1145.5343 | 202643.4877 | 89.8327 | 17215.5972 | 1235.3671 | 219859.0848 | 92.73% | 92.17% | 33.8583 | 69.64% | 2.565% | 12.54% | [25 empty] | 4226 | 384 | 3468 | 12.4847 | 0.12485 | 38.784 | 3.3408 | 37.248 | 1.4976 | 0.05376 | 0.62131 | 676.26 | 672.792 | 1.4045 | 0.33501 | 3859.545 | 722.2537 | 4.384 | 4485 | 0.1359 | 0.066286 | 0.10506 | 8.253 | 6022 | 3.7716 | 7.4506 | 12.1147 | 0.706 | 437 | 0.38 | 0.266 | 131.1 | 118.8599 | 99.0884 | 217.9483 | 3.6643 | 3.7582 | 0.17102 | 0.070007 | 7.9296 | [66 empty] | 4221 | 1686.3189 | [7 empty] | 4221 | 40.7259 | 0.3522 | 0.00057745 | 6.4323 | 6.7851 | 51.9961 | 1.1556 | 0.011095 | 183.0541 | 19.2031 | 255.4199
4211 | 21745 | 432 | 41 | 513.648 | 90863.6426 | 23.6214 | 4178.5993 | 0.6435 | [21 empty] | 4211 | 71 | 2.9277 | 92 | 207.8691 | 33509.5593 | 37.8752 | 6105.6806 | 0.94027 | [20 empty] | 4240 | 810.9106 | 143448.9998 | 73.8202 | 13548.6217 | 884.7308 | 156997.6215 | 91.66% | 91.37% | 24.1776 | 33.81% | 2.747% | 11.68% | [25 empty] | 4227 | 468 | 1853 | 6.6707 | 0.066707 | 47.268 | 4.0716 | 45.396 | 1.8252 | 0.06552 | 0.7502 | 361.335 | 359.482 | 0.75046 | 0.179 | 2328.7849 | 416.7023 | 3.265 | 3432 | 0.10121 | 0.049367 | 0.079135 | 8.831 | 7294 | 4.0358 | 7.9724 | 12.7958 | 0.483 | 467 | 0.40609 | 0.28426 | 140.1 | 127.0196 | 67.7899 | 194.8096 | 3.9159 | 4.0162 | 0.18276 | 0.074813 | 8.474 | [66 empty] | 4222 | 2646.7849 | [7 empty] | 4222 | 60.6711 | 0.52395 | 0.00093605 | 9.6402 | 10.1651 | 79.5243 | 1.2048 | 0.017985 | 274.3459 | 28.7799 | 383.873
4212 | 14372 | 581 | 53 | 892.997 | 157969.9722 | 62.1345 | 10991.5093 | 1.6927 | [21 empty] | 4212 | 71 | 2.3436 | 92 | 166.3975 | 33509.5593 | 30.3188 | 6105.6806 | 0.94027 | [20 empty] | 4241 | 924.5158 | 163545.6126 | 90.4734 | 13004.9712 | 1014.9893 | 176550.5838 | 91.09% | 92.63% | 27.1888 | 72.11% | 3.333% | 16.1% | [25 empty] | 4228 | 671 | 2201 | 7.9235 | 0.079235 | 67.771 | 5.8377 | 65.087 | 2.6169 | 0.09394 | 1.085 | 429.195 | 426.994 | 0.89141 | 0.21262 | 2878.6004 | 506.2092 | 4.079 | 2105 | 0.12645 | 0.061674 | 0.099666 | 10.773 | 5985 | 4.9233 | 9.7256 | 15.8722 | 0.744 | 586 | 0.50957 | 0.3567 | 175.8 | 159.3865 | 104.4218 | 263.8083 | 4.9137 | 5.0396 | 0.22933 | 0.093877 | 10.6333 | [66 empty] | 4223 | 1990.6575 | [7 empty] | 4223 | 29.5262 | 0.24135 | 0.0014356 | 5.8039 | 6.0467 | 32.9413 | 1.4288 | 0.027583 | 165.1722 | 17.3272 | 216.8971
4213 | 20774 | 468 | 52 | 705.744 | 124845.1675 | 33.9725 | 6009.6836 | 0.92549 | [21 empty] | 4213 | 72 | 2.3406 | 101 | 168.5202 | 37305.8045 | 30.7056 | 6797.3835 | 1.0468 | [20 empty] | 4242 | 743.5112 | 131526.1314 | 95.6069 | 17975.1088 | 839.1181 | 149501.2402 | 88.61% | 87.98% | 23.0232 | 44.67% | 1.804% | 8.234% | [25 empty] | 4229 | 409 | 3936 | 14.1695 | 0.14169 | 41.309 | 3.5583 | 39.673 | 1.5951 | 0.05726 | 0.66013 | 767.52 | 763.584 | 1.5941 | 0.38022 | 4348.912 | 814.4488 | 4.939 | 1924 | 0.15311 | 0.074678 | 0.12008 | 5.908 | 6645 | 2.7 | 5.3336 | 8.4804 | 0.41 | 643 | 0.55913 | 0.39139 | 192.9 | 174.89 | 57.5442 | 232.4343 | 5.3917 | 5.5298 | 0.25164 | 0.10301 | 11.6676 | [66 empty] | 4224 | 2345.7125 | [7 empty] | 4224 | 37.7582 | 0.25912 | 0.0012932 | 11.8229 | 12.0833 | 38.2262 | 0.8568 | 0.024847 | 336.462 | 35.2961 | 410.866
4214 | 13595 | 202 | 38 | 222.604 | 39378.3492 | 16.374 | 2896.5318 | 0.44607 | [21 empty] | 4214 | 65 | 2.534 | 93 | 164.7127 | 31011.2195 | 30.0118 | 5650.4653 | 0.87017 | [20 empty] | 4243 | 319.9271 | 56594.6686 | 114.8072 | 15691.244 | 434.7343 | 72285.9126 | 73.59% | 78.29% | 11.132 | 19.35% | 1.031% | 4.951% | [25 empty] | 4230 | 363 | 3965 | 14.2739 | 0.14274 | 36.663 | 3.1581 | 35.211 | 1.4157 | 0.05082 | 0.58516 | 773.175 | 769.21 | 1.6058 | 0.38302 | 4331.7465 | 814.9777 | 2.409 | 3655 | 0.074679 | 0.036424 | 0.058388 | 7.943 | 10596 | 3.63 | 7.1708 | 11.674 | 0.85 | 454 | 0.39478 | 0.27635 | 136.2 | 123.4838 | 119.299 | 242.7828 | 3.8069 | 3.9044 | 0.17767 | 0.072731 | 8.2381 | [66 empty] | 4225 | 2432.3333 | [7 empty] | 4225 | 42.4533 | 0.29006 | 0.0013988 | 13.4103 | 13.7017 | 40.0037 | 1.6192 | 0.026877 | 381.6373 | 40.0352 | 463.3223
4215 | 19367 | 66 | 42 | 80.388 | 14220.5294 | 4.1508 | 734.266 | 0.11308 | [21 empty] | 4215 | 60 | 2.9983 | 85 | 179.8977 | 26163.3117 | 32.7786 | 4767.1419 | 0.73414 | [20 empty] | 4244 | 1860.9972 | 329207.9172 | 97.3367 | 16549.3589 | 1958.3339 | 345757.2761 | 95.03% | 95.21% | 53.2466 | 67.38% | 4.752% | 21.83% | [25 empty] | 4231 | 329 | 4195 | 15.1019 | 0.15102 | 33.229 | 2.8623 | 31.913 | 1.2831 | 0.04606 | 0.52311 | 818.025 | 813.83 | 1.699 | 0.40524 | 4529.8093 | 857.1657 | 3.598 | 2197 | 0.11154 | 0.054402 | 0.087859 | 8.599 | 6491 | 3.9297 | 7.763 | 12.4829 | 0.708 | 856 | 0.74435 | 0.52104 | 256.8 | 232.824 | 99.3691 | 332.1931 | 7.1777 | 7.3616 | 0.335 | 0.13713 | 15.5326 | [66 empty] | 4226 | 2026.8186 | [7 empty] | 4226 | 33.8409 | 0.27043 | 0.0012995 | 7.226 | 7.4977 | 36.267 | 1.7536 | 0.024969 | 205.6418 | 21.5726 | 265.2599
4216 | 14778 | 468 | 39 | 529.308 | 93633.8756 | 35.8173 | 6336.0316 | 0.97575 | [21 empty] | 4216 | 60 | 2.6031 | 105 | 156.1864 | 32319.3851 | 28.4583 | 5888.8224 | 0.90688 | [20 empty] | 4245 | 350.8132 | 62058.3898 | 83.1391 | 17162.2981 | 433.9524 | 79220.6879 | 80.84% | 78.34% | 12.2 | 21.96% | 1.667% | 7.173% | [25 empty] | 4232 | 608 | 1562 | 5.6232 | 0.056232 | 61.408 | 5.2896 | 58.976 | 2.3712 | 0.08512 | 0.99043 | 304.59 | 303.028 | 0.63261 | 0.15089 | 2177.3629 | 375.1066 | 3.763 | 4719 | 0.11665 | 0.056897 | 0.091205 | 9.598 | 9075 | 4.3863 | 8.6649 | 14.0631 | 0.753 | 620 | 0.53913 | 0.37739 | 186 | 168.6342 | 105.6849 | 274.3191 | 5.1988 | 5.332 | 0.24264 | 0.099324 | 11.2502 | [66 empty] | 4227 | 2569.0176 | [7 empty] | 4227 | 64.5721 | 0.58682 | 0.00069436 | 7.7221 | 8.3096 | 89.2488 | 1.306 | 0.013341 | 219.7591 | 23.0536 | 333.3808
4217 | 16021 | 168 | 36 | 175.392 | 31026.6097 | 10.9476 | 1936.6213 | 0.29824 | [21 empty] | 4217 | 67 | 3.1258 | 102 | 209.4315 | 35058.8377 | 38.1599 | 6387.9702 | 0.98375 | [20 empty] | 4246 | 756.8373 | 133883.4968 | 93.7175 | 14894.423 | 850.5548 | 148777.9198 | 88.98% | 89.99% | 22.9118 | 36.62% | 2.246% | 10.44% | [25 empty] | 4233 | 243 | 4056 | 14.6015 | 0.14601 | 24.543 | 2.1141 | 23.571 | 0.9477 | 0.03402 | 0.39172 | 790.92 | 786.864 | 1.6427 | 0.39181 | 4303.7846 | 820.052 | 3.16 | 4612 | 0.09796 | 0.047779 | 0.07788 | 8.84 | 6753 | 4.0399 | 7.9806 | 12.6891 | 0.778 | 614 | 0.53391 | 0.37374 | 184.2 | 167.0023 | 109.1937 | 276.196 | 5.1485 | 5.2804 | 0.24029 | 0.098363 | 11.1413 | [66 empty] | 4228 | 2170.3354 | [7 empty] | 4228 | 52.6433 | 0.43954 | 0.00082476 | 9.6898 | 10.1301 | 64.0903 | 1.6316 | 0.015847 | 275.7576 | 28.928 | 370.4234
4218 | 12677 | 86 | 38 | 94.772 | 16765.0398 | 7.4759 | 1322.4769 | 0.20366 | [21 empty] | 4218 | 62 | 2.3865 | 94 | 147.9643 | 29897.9962 | 26.9602 | 5447.6281 | 0.83893 | [20 empty] | 4247 | 258.5091 | 45729.9189 | 103.3028 | 18353.5321 | 361.8119 | 64083.451 | 71.45% | 71.36% | 9.8689 | 22.09% | 1.392% | 6.434% | [25 empty] | 4234 | 590 | 2682 | 9.6551 | 0.096551 | 59.59 | 5.133 | 57.23 | 2.301 | 0.0826 | 0.93928 | 522.99 | 520.308 | 1.0862 | 0.25908 | 3281.8156 | 592.7663 | 3.308 | 2630 | 0.10255 | 0.050017 | 0.080727 | 5.321 | 8727 | 2.4317 | 4.8037 | 7.8492 | 0.355 | 635 | 0.55217 | 0.38652 | 190.5 | 172.7141 | 49.8249 | 222.539 | 5.3246 | 5.461 | 0.24851 | 0.10173 | 11.5224 | [66 empty] | 4229 | 2098.9076 | [7 empty] | 4229 | 30.3801 | 0.19531 | 0.0014749 | 10.6323 | 10.8291 | 23.1982 | 1.9756 | 0.028339 | 302.5805 | 31.7418 | 359.5245
4219 | 10050 | 640 | 34 | 631.04 | 111630.1301 | 62.79 | 11107.4756 | 1.7106 | [21 empty] | 4219 | 60 | 2.5705 | 84 | 154.2292 | 25855.5081 | 28.1017 | 4711.0579 | 0.7255 | [20 empty] | 4248 | 507.2008 | 89723.1446 | 97.1394 | 16733.2406 | 604.3402 | 106456.3852 | 83.93% | 84.28% | 16.3943 | 28.46% | 1.315% | 6.283% | [25 empty] | 4235 | 592 | 3689 | 13.2803 | 0.1328 | 59.792 | 5.1504 | 57.424 | 2.3088 | 0.08288 | 0.96082 | 719.355 | 715.666 | 1.494 | 0.35636 | 4290.1308 | 788.9922 | 3.609 | 5207 | 0.11188 | 0.054568 | 0.089328 | 10.517 | 5862 | 4.8063 | 9.4945 | 15.1058 | 0.47 | 330 | 0.28696 | 0.20087 | 99 | 89.7569 | 65.9654 | 155.7223 | 2.7671 | 2.838 | 0.12915 | 0.052866 | 5.988 | [66 empty] | 4230 | 2718.9135 | [7 empty] | 4230 | 44.8034 | 0.3817 | 0.0014858 | 7.5071 | 7.8903 | 57.5718 | 0.9636 | 0.028548 | 213.6416 | 22.4118 | 294.6173
4220 | 18643 | 509 | 51 | 752.811 | 133171.2567 | 40.3804 | 7143.2311 | 1.1001 | [21 empty] | 4220 | 64 | 2.7821 | 95 | 178.0537 | 31190.7716 | 32.4427 | 5683.181 | 0.87521 | [20 empty] | 4249 | 219.0972 | 38758.0082 | 94.8433 | 16069.6673 | 313.9405 | 54827.6755 | 69.79% | 70.69% | 8.4435 | 15.39% | 0.8111% | 3.932% | [25 empty] | 4236 | 596 | 2507 | 9.0251 | 0.090251 | 60.196 | 5.1852 | 57.812 | 2.3244 | 0.08344 | 0.96016 | 488.865 | 486.358 | 1.0153 | 0.24218 | 3111.2294 | 558.5036 | 3.748 | 4450 | 0.11619 | 0.05667 | 0.090388 | 4.496 | 10141 | 2.0547 | 4.0589 | 6.4942 | 0.408 | 424 | 0.3687 | 0.25809 | 127.2 | 115.324 | 57.2635 | 172.5876 | 3.5553 | 3.6464 | 0.16593 | 0.067925 | 7.6937 | [66 empty] | 4231 | 3867.1057 | [7 empty] | 4231 | 78.623 | 0.65972 | 0.001572 | 14.1544 | 14.8156 | 100.4593 | 1.4392 | 0.030204 | 402.8132 | 42.2566 | 546.9986
4221 | 8097 | 425 | 36 | 443.7 | 78489.9352 | 54.7981 | 9693.7057 | 1.4928 | [21 empty] | 4221 | 62 | 3.0528 | 103 | 189.2708 | 32760.5703 | 34.4865 | 5969.2095 | 0.91926 | [20 empty] | 4250 | 165.2637 | 29234.9332 | 80.016 | 14390.7469 | 245.2798 | 43625.68 | 67.38% | 67.01% | 6.7184 | 11.83% | 0.5145% | 2.49% | [25 empty] | 4237 | 575 | 3239 | 11.6603 | 0.1166 | 58.075 | 5.0025 | 55.775 | 2.2425 | 0.0805 | 0.92978 | 631.605 | 628.366 | 1.3118 | 0.31289 | 3821.7457 | 698.6548 | 3.715 | 3658 | 0.11516 | 0.056171 | 0.09066 | 4.9 | 8427 | 2.2393 | 4.4236 | 7.0955 | 0.463 | 858 | 0.74609 | 0.52226 | 257.4 | 233.368 | 64.9829 | 298.3509 | 7.1945 | 7.3788 | 0.33578 | 0.13745 | 15.5688 | [66 empty] | 4232 | 1644.4763 | [7 empty] | 4232 | 43.2078 | 0.33469 | 0.00058531 | 10.252 | 10.5873 | 47.6934 | 1.5052 | 0.011246 | 291.7572 | 30.6064 | 371.5735
4222 | 3380 | 339 | 34 | 334.254 | 59129.0845 | 98.8917 | 17493.812 | 2.694 | [21 empty] | 4222 | 72 | 2.7454 | 80 | 197.6662 | 29549.1521 | 36.0162 | 5384.0662 | 0.82915 | [20 empty] | 4251 | 147.6635 | 26121.4743 | 82.1792 | 17348.8448 | 229.8427 | 43470.3191 | 64.25% | 60.09% | 6.6944 | 13.45% | 0.5984% | 2.922% | [25 empty] | 4238 | 403 | 1771 | 6.3755 | 0.063755 | 40.703 | 3.5061 | 39.091 | 1.5717 | 0.05642 | 0.63835 | 345.345 | 343.574 | 0.71725 | 0.17108 | 2183.5887 | 394.4669 | 3.475 | 4731 | 0.10773 | 0.052542 | 0.085906 | 10.343 | 9015 | 4.7268 | 9.3374 | 14.9119 | 0.368 | 752 | 0.65391 | 0.45774 | 225.6 | 204.537 | 51.6495 | 256.1865 | 6.3057 | 6.4672 | 0.2943 | 0.12047 | 13.6454 | [66 empty] | 4233 | 2587.2445 | [7 empty] | 4233 | 43.6559 | 0.33957 | 0.0015199 | 10.1528 | 10.4939 | 49.4993 | 1.264 | 0.029203 | 288.9338 | 30.3102 | 370.0365
4223 | 22268 | 438 | 34 | 431.868 | 76396.8703 | 19.3941 | 3430.7917 | 0.52834 | [21 empty] | 4223 | 64 | 2.3871 | 95 | 152.7735 | 31190.7716 | 27.8364 | 5683.181 | 0.87521 | [20 empty] | 4252 | 432.4578 | 76501.2084 | 95.4053 | 16418.7762 | 527.8631 | 92919.9846 | 81.93% | 82.33% | 14.3097 | 18.17% | 1.656% | 7.139% | [25 empty] | 4239 | 425 | 2195 | 7.9019 | 0.079019 | 42.925 | 3.6975 | 41.225 | 1.6575 | 0.0595 | 0.67405 | 428.025 | 425.83 | 0.88897 | 0.21204 | 2626.5561 | 478.0349 | 3.936 | 4326 | 0.12202 | 0.059512 | 0.09522 | 9.705 | 8100 | 4.4352 | 8.7615 | 14.2374 | 0.823 | 369 | 0.32087 | 0.22461 | 110.7 | 100.3646 | 115.5095 | 215.8741 | 3.0941 | 3.1734 | 0.14441 | 0.059114 | 6.6957 | [66 empty] | 4234 | 1900.3839 | [7 empty] | 4234 | 34.7982 | 0.2435 | 0.001005 | 10.5 | 10.7445 | 33.7343 | 1.3232 | 0.01931 | 298.8159 | 31.3469 | 365.2396
4224 | 18065 | 609 | 43 | 759.423 | 134340.9107 | 42.0384 | 7436.5298 | 1.1452 | [21 empty] | 4224 | 69 | 1.9383 | 102 | 133.7429 | 36105.3702 | 24.3689 | 6578.6559 | 1.0131 | [20 empty] | 4253 | 837.1221 | 148085.7733 | 118.7021 | 17218.2621 | 955.8242 | 165304.0354 | 87.58% | 89.58% | 25.4568 | 37.99% | 3.465% | 15.05% | [25 empty] | 4240 | 325 | 2078 | 7.4807 | 0.074807 | 32.825 | 2.8275 | 31.525 | 1.2675 | 0.0455 | 0.52423 | 405.21 | 403.132 | 0.84159 | 0.20073 | 2412.4787 | 445.7618 | 3.122 | 2884 | 0.096782 | 0.047205 | 0.075575 | 9.457 | 8449 | 4.3218 | 8.5376 | 13.7284 | 0.526 | 804 | 0.69913 | 0.48939 | 241.2 | 218.6805 | 73.8251 | 292.5056 | 6.7417 | 6.9144 | 0.31465 | 0.1288 | 14.589 | [66 empty] | 4235 | 2303.6359 | [7 empty] | 4235 | 40.8422 | 0.3637 | 0.0013823 | 5.4567 | 5.8218 | 52.6382 | 1.4436 | 0.026561 | 155.2901 | 16.2905 | 225.689
4225 | 17494 | 697 | 31 | 626.603 | 110845.2307 | 35.8182 | 6336.1856 | 0.97577 | [21 empty] | 4225 | 64 | 2.9686 | 96 | 189.9903 | 31519.0955 | 34.6176 | 5743.0039 | 0.88442 | [20 empty] | 4254 | 422.0153 | 74653.9385 | 74.4757 | 14070.9525 | 496.4909 | 88724.891 | 85% | 84.14% | 13.6636 | 21.42% | 1.559% | 6.859% | [25 empty] | 4241 | 492 | 3039 | 10.9403 | 0.1094 | 49.692 | 4.2804 | 47.724 | 1.9188 | 0.06888 | 0.79753 | 592.605 | 589.566 | 1.2308 | 0.29357 | 3534.7795 | 648.5693 | 4.231 | 3540 | 0.13116 | 0.063973 | 0.10255 | 5.24 | 8390 | 2.3947 | 4.7306 | 7.5736 | 0.506 | 745 | 0.64783 | 0.45348 | 223.5 | 202.6331 | 71.018 | 273.6511 | 6.247 | 6.407 | 0.29156 | 0.11935 | 13.5184 | [66 empty] | 4236 | 1781.3809 | [7 empty] | 4236 | 31.0718 | 0.24428 | 0.00093943 | 7.011 | 7.2563 | 33.1176 | 1.4992 | 0.01805 | 199.5243 | 20.9309 | 255.09
4226 | 13145 | 289 | 29 | 243.049 | 42995.0423 | 18.4898 | 3270.8286 | 0.50371 | [21 empty] | 4226 | 66 | 2.7279 | 104 | 180.0432 | 35212.7396 | 32.8052 | 6416.0122 | 0.98807 | [20 empty] | 4255 | 616.3101 | 109024.4392 | 95.7088 | 16693.2663 | 712.0189 | 125717.7055 | 86.56% | 86.72% | 19.3605 | 31.39% | 1.642% | 7.691% | [25 empty] | 4242 | 405 | 3876 | 13.9535 | 0.13953 | 40.905 | 3.5235 | 39.285 | 1.5795 | 0.0567 | 0.6561 | 755.82 | 751.944 | 1.5698 | 0.37442 | 4291.1339 | 805.4903 | 4.927 | 2762 | 0.15274 | 0.074496 | 0.12106 | 4.85 | 10305 | 2.2165 | 4.3785 | 7.0056 | 0.78 | 782 | 0.68 | 0.476 | 234.6 | 212.6967 | 109.4744 | 322.1711 | 6.5572 | 6.7252 | 0.30604 | 0.12528 | 14.1898 | [66 empty] | 4237 | 1911.3036 | [7 empty] | 4237 | 30.4479 | 0.15584 | 0.0012137 | 14.1874 | 14.3445 | 18.8913 | 1.486 | 0.023321 | 403.7543 | 42.3554 | 466.5104
4227 | 3984 | 418 | 39 | 472.758 | 83630.2565 | 118.6642 | 20991.5302 | 3.2327 | [21 empty] | 4227 | 66 | 2.7007 | 84 | 178.243 | 28441.0589 | 32.4772 | 5182.1637 | 0.79805 | [20 empty] | 4256 | 365.7359 | 64698.1987 | 89.6549 | 14870.4384 | 455.3909 | 79568.6371 | 80.31% | 81.31% | 12.2536 | 41.11% | 2.112% | 10.1% | [25 empty] | 4243 | 452 | 1749 | 6.2963 | 0.062963 | 45.652 | 3.9324 | 43.844 | 1.7628 | 0.06328 | 0.72049 | 341.055 | 339.306 | 0.70835 | 0.16895 | 2207.5632 | 394.0203 | 3.861 | 4271 | 0.11969 | 0.058378 | 0.09504 | 8.129 | 10898 | 3.715 | 7.3387 | 11.9254 | 0.67 | 487 | 0.42348 | 0.29643 | 146.1 | 132.4595 | 94.0357 | 226.4952 | 4.0836 | 4.1882 | 0.19059 | 0.078017 | 8.8369 | [66 empty] | 4238 | 1446.0574 | [7 empty] | 4238 | 39.7435 | 0.27355 | 0.00066363 | 12.4347 | 12.7089 | 38.3062 | 1.39 | 0.012751 | 353.8733 | 37.1226 | 430.7049
4228 | 9440 | 584 | 32 | 541.952 | 95870.5823 | 57.4102 | 10155.782 | 1.564 | [21 empty] | 4228 | 70 | 2.7946 | 103 | 195.6208 | 36987.7407 | 35.6435 | 6739.4301 | 1.0379 | [20 empty] | 4257 | 128.4969 | 22730.9209 | 113.4549 | 18542.7438 | 241.9517 | 41273.6647 | 53.11% | 55.07% | 6.3561 | 9.155% | 0.456% | 2.058% | [25 empty] | 4244 | 586 | 4230 | 15.2279 | 0.15228 | 59.186 | 5.0982 | 56.842 | 2.2854 | 0.08204 | 0.93526 | 824.85 | 820.62 | 1.7131 | 0.40862 | 4820.5266 | 891.4829 | 4.518 | 3439 | 0.14006 | 0.068312 | 0.11019 | 8.968 | 7548 | 4.0984 | 8.0961 | 13.1643 | 0.687 | 530 | 0.46087 | 0.32261 | 159 | 144.1551 | 96.4217 | 240.5768 | 4.4442 | 4.558 | 0.20742 | 0.084906 | 9.6171 | [66 empty] | 4239 | 2509.6069 | [7 empty] | 4239 | 59.5757 | 0.55286 | 0.00082251 | 6.1016 | 6.6553 | 82.6327 | 1.5744 | 0.015804 | 173.6426 | 18.2158 | 276.0813
4229 | 18910 | 139 | 30 | 120.93 | 21392.3549 | 6.395 | 1131.2721 | 0.17422 | [21 empty] | 4229 | 70 | 3.0483 | 83 | 213.382 | 29805.6551 | 38.8797 | 5430.8029 | 0.83634 | [20 empty] | 4258 | 994.823 | 175982.8504 | 82.6699 | 16309.5131 | 1077.4929 | 192292.3635 | 92.33% | 91.52% | 29.613 | 52.14% | 2.713% | 12.64% | [25 empty] | 4245 | 471 | 3054 | 10.9943 | 0.10994 | 47.571 | 4.0977 | 45.687 | 1.8369 | 0.06594 | 0.76726 | 595.53 | 592.476 | 1.2369 | 0.29502 | 3530.5249 | 650.0777 | 3.045 | 2546 | 0.094395 | 0.04604 | 0.07523 | 9.49 | 4985 | 4.3369 | 8.5674 | 13.8706 | 0.439 | 434 | 0.37739 | 0.26417 | 130.2 | 118.044 | 61.6144 | 179.6584 | 3.6392 | 3.7324 | 0.16985 | 0.069527 | 7.8752 | [66 empty] | 4240 | 2239.7026 | [7 empty] | 4240 | 56.2917 | 0.43673 | 0.00077867 | 13.2945 | 13.732 | 65.2539 | 1.2488 | 0.014961 | 378.3432 | 39.6896 | 484.5506
4230 | 13103 | 545 | 50 | 790.25 | 139794.1656 | 60.3106 | 10668.8671 | 1.643 | [21 empty] | 4230 | 70 | 2.5974 | 103 | 181.815 | 36987.7407 | 33.128 | 6739.4301 | 1.0379 | [20 empty] | 4259 | 3272.4429 | 578890.7535 | 94.1405 | 16285.5285 | 3366.5833 | 595176.2821 | 97.2% | 97.26% | 91.6571 | 133.3% | 11.95% | 53.57% | [25 empty] | 4246 | 257 | 2470 | 8.8919 | 0.088919 | 25.957 | 2.2359 | 24.929 | 1.0023 | 0.03598 | 0.41274 | 481.65 | 479.18 | 1.0003 | 0.2386 | 2734.1511 | 513.5718 | 3.496 | 4446 | 0.10838 | 0.052859 | 0.083677 | 6.851 | 9006 | 3.1309 | 6.1849 | 10.0382 | 0.626 | 407 | 0.35391 | 0.24774 | 122.1 | 110.7002 | 87.8602 | 198.5604 | 3.4128 | 3.5002 | 0.15928 | 0.065201 | 7.3852 | [66 empty] | 4241 | 2702.0963 | [7 empty] | 4241 | 53.5213 | 0.41849 | 0.0011388 | 12.3189 | 12.7386 | 60.4355 | 1.6924 | 0.021881 | 350.5792 | 36.7771 | 449.5061
4231 | 3917 | 394 | 48 | 548.448 | 97019.716 | 140.0174 | 24768.8833 | 3.8144 | [21 empty] | 4231 | 65 | 2.7539 | 103 | 179.0009 | 34345.7592 | 32.6152 | 6258.0422 | 0.96374 | [20 empty] | 4260 | 227.3664 | 40220.8057 | 99.4715 | 16671.9467 | 326.8379 | 56892.7524 | 69.57% | 70.7% | 8.7615 | 14.45% | 0.8935% | 4.01% | [25 empty] | 4247 | 421 | 3335 | 12.0059 | 0.12006 | 42.521 | 3.6627 | 40.837 | 1.6419 | 0.05894 | 0.6816 | 650.325 | 646.99 | 1.3507 | 0.32216 | 3760.6789 | 698.9675 | 4.315 | 4731 | 0.13377 | 0.065243 | 0.10387 | 6.765 | 10391 | 3.0916 | 6.1073 | 9.8999 | 0.434 | 783 | 0.68087 | 0.47661 | 234.9 | 212.9687 | 60.9127 | 273.8814 | 6.5656 | 6.7338 | 0.30643 | 0.12544 | 14.2079 | [66 empty] | 4242 | 2900.7597 | [7 empty] | 4242 | 50.0622 | 0.37504 | 0.0014524 | 12.9307 | 13.3072 | 52.2428 | 1.9708 | 0.027907 | 367.9906 | 38.6036 | 460.8356
4232 | 21275 | 645 | 37 | 692.085 | 122428.9087 | 32.5304 | 5754.5903 | 0.88621 | [21 empty] | 4232 | 67 | 2.3132 | 105 | 154.9858 | 36089.98 | 28.2395 | 6575.8517 | 1.0127 | [20 empty] | 4261 | 876.6963 | 155086.3949 | 89.8417 | 18468.1251 | 966.538 | 173554.52 | 90.7% | 89.36% | 26.7274 | 46.19% | 2.533% | 11.49% | [25 empty] | 4248 | 584 | 1523 | 5.4828 | 0.054828 | 58.984 | 5.0808 | 56.648 | 2.2776 | 0.08176 | 0.93732 | 296.985 | 295.462 | 0.61682 | 0.14712 | 2115.4298 | 365.4141 | 5.192 | 4766 | 0.16095 | 0.078503 | 0.12623 | 8.887 | 10954 | 4.0614 | 8.023 | 12.8207 | 0.772 | 791 | 0.68783 | 0.48148 | 237.3 | 215.1446 | 108.3516 | 323.4962 | 6.6327 | 6.8026 | 0.30956 | 0.12672 | 14.3531 | [66 empty] | 4243 | 1573.7417 | [7 empty] | 4243 | 36.6338 | 0.29089 | 0.00065539 | 8.0528 | 8.3443 | 40.4531 | 1.5444 | 0.012593 | 229.1706 | 24.0409 | 295.2216
4233 | 14525 | 556 | 40 | 644.96 | 114092.5594 | 44.4034 | 7854.9094 | 1.2097 | [21 empty] | 4233 | 67 | 2.1035 | 82 | 140.935 | 28184.5558 | 25.6794 | 5135.427 | 0.79086 | [20 empty] | 4262 | 77.1447 | 13646.7886 | 88.2381 | 20147.0456 | 165.3828 | 33793.8342 | 46.65% | 40.38% | 5.2043 | 11.1% | 0.7299% | 3.287% | [25 empty] | 4249 | 629 | 1753 | 6.3107 | 0.063107 | 63.529 | 5.4723 | 61.013 | 2.4531 | 0.08806 | 1.007 | 341.835 | 340.082 | 0.70996 | 0.16934 | 2388.1737 | 414.0738 | 3.547 | 4689 | 0.10996 | 0.053631 | 0.087096 | 9.325 | 4593 | 4.2615 | 8.4184 | 13.3684 | 0.646 | 649 | 0.56435 | 0.39504 | 194.7 | 176.5219 | 90.6673 | 267.1892 | 5.442 | 5.5814 | 0.25399 | 0.10397 | 11.7764 | [66 empty] | 4244 | 4031.4345 | [7 empty] | 4244 | 81.7438 | 0.75367 | 0.0015851 | 8.7638 | 9.519 | 114.0772 | 1.8072 | 0.030456 | 249.4054 | 26.1636 | 391.4838
4234 | 9991 | 320 | 29 | 269.12 | 47606.9672 | 26.9362 | 4764.9852 | 0.73381 | [21 empty] | 4234 | 69 | 2.8208 | 93 | 194.6359 | 32919.6022 | 35.464 | 5998.1862 | 0.92372 | [20 empty] | 4263 | 210.4319 | 37225.1284 | 85.7472 | 14705.2113 | 296.1792 | 51930.3397 | 71.05% | 71.68% | 7.9973 | 17.26% | 0.7825% | 3.714% | [25 empty] | 4250 | 331 | 3769 | 13.5683 | 0.13568 | 33.431 | 2.8797 | 32.107 | 1.2909 | 0.04634 | 0.52662 | 734.955 | 731.186 | 1.5264 | 0.36409 | 4108.2733 | 775.56 | 2.39 | 3716 | 0.07409 | 0.036137 | 0.058289 | 10.455 | 8790 | 4.7779 | 9.4385 | 14.979 | 0.811 | 596 | 0.51826 | 0.36278 | 178.8 | 162.1064 | 113.8253 | 275.9318 | 4.9976 | 5.1256 | 0.23324 | 0.095479 | 10.8147 | [66 empty] | 4245 | 1955.8509 | [7 empty] | 4245 | 37.9431 | 0.31406 | 0.0011444 | 7.1764 | 7.4916 | 45.5736 | 1.218 | 0.021989 | 204.2301 | 21.4245 | 272.4681
4235 | 5419 | 143 | 53 | 219.791 | 38880.7333 | 40.5593 | 7174.8908 | 1.1049 | [21 empty] | 4235 | 70 | 2.9849 | 82 | 208.943 | 29446.5509 | 38.0709 | 5365.3715 | 0.82627 | [20 empty] | 4264 | 387.5436 | 68555.9426 | 102.1241 | 13111.5694 | 489.6677 | 81667.5119 | 79.14% | 83.95% | 12.5768 | 30.06% | 1.102% | 5.276% | [25 empty] | 4251 | 346 | 1649 | 5.9364 | 0.059364 | 34.946 | 3.0102 | 33.562 | 1.3494 | 0.04844 | 0.54772 | 321.555 | 319.906 | 0.66784 | 0.15929 | 1999.6286 | 361.9616 | 3.375 | 4095 | 0.10462 | 0.05103 | 0.083485 | 11.015 | 7604 | 5.0339 | 9.9441 | 16.0597 | 0.696 | 411 | 0.35739 | 0.25017 | 123.3 | 111.7882 | 97.6849 | 209.473 | 3.4463 | 3.5346 | 0.16084 | 0.065842 | 7.4578 | [66 empty] | 4246 | 2155.6659 | [7 empty] | 4246 | 44.4165 | 0.38706 | 0.00092556 | 6.7299 | 7.1179 | 56.601 | 1.3984 | 0.017784 | 191.5245 | 20.0916 | 269.6334
4236 | 10324 | 297 | 38 | 327.294 | 57897.8699 | 31.7022 | 5608.085 | 0.86365 | [21 empty] | 4236 | 63 | 2.5087 | 83 | 158.0507 | 26825.0896 | 28.798 | 4887.7226 | 0.75271 | [20 empty] | 4265 | 350.6228 | 62024.7059 | 90.2578 | 15416.7538 | 440.8807 | 77441.4597 | 79.53% | 80.09% | 11.926 | 15.86% | 1.229% | 5.605% | [25 empty] | 4252 | 410 | 2388 | 8.5967 | 0.085967 | 41.41 | 3.567 | 39.77 | 1.599 | 0.0574 | 0.66871 | 465.66 | 463.272 | 0.96714 | 0.23068 | 2803.8546 | 513.6511 | 4.783 | 3698 | 0.14827 | 0.072319 | 0.11578 | 7.007 | 6198 | 3.2022 | 6.3258 | 10.2414 | 0.52 | 803 | 0.69826 | 0.48878 | 240.9 | 218.4085 | 72.9829 | 291.3915 | 6.7333 | 6.9058 | 0.31425 | 0.12864 | 14.5708 | [66 empty] | 4247 | 2142.5701 | [7 empty] | 4247 | 39.1972 | 0.26142 | 0.0012497 | 12.9473 | 13.2099 | 34.928 | 1.726 | 0.024012 | 368.4611 | 38.653 | 443.7921
4237 | 21427 | 30 | 45 | 39.15 | 6925.5825 | 1.8271 | 323.2176 | 0.049776 | [21 empty] | 4237 | 64 | 2.0208 | 90 | 129.333 | 29549.1521 | 23.5654 | 5384.0662 | 0.82915 | [20 empty] | 4266 | 364.6753 | 64510.5758 | 111.1137 | 18665.3317 | 475.789 | 83175.9074 | 76.65% | 77.56% | 12.8091 | 20.54% | 0.9525% | 4.573% | [25 empty] | 4253 | 445 | 1930 | 6.9479 | 0.069479 | 44.945 | 3.8715 | 43.165 | 1.7355 | 0.0623 | 0.72179 | 376.35 | 374.42 | 0.78165 | 0.18644 | 2383.0504 | 429.2882 | 4.323 | 4264 | 0.13401 | 0.065364 | 0.10674 | 7.502 | 5461 | 3.4284 | 6.7726 | 10.9107 | 0.443 | 574 | 0.49913 | 0.34939 | 172.2 | 156.1226 | 62.1759 | 218.2985 | 4.8131 | 4.9364 | 0.22464 | 0.091955 | 10.4155 | [66 empty] | 4248 | 1868.7771 | [7 empty] | 4248 | 49.8785 | 0.37231 | 0.0005707 | 13.0796 | 13.4524 | 51.3545 | 2.0768 | 0.010966 | 372.2257 | 39.0479 | 464.7159
4238 | 16542 | 302 | 27 | 236.466 | 41830.5184 | 14.2949 | 2528.7461 | 0.38943 | [21 empty] | 4238 | 63 | 2.6642 | 96 | 167.8449 | 31026.6097 | 30.5825 | 5653.2695 | 0.8706 | [20 empty] | 4267 | 645.9572 | 114268.9558 | 103.1237 | 17215.5972 | 749.0808 | 131484.5529 | 86.23% | 86.91% | 20.2486 | 33.94% | 1.951% | 9.143% | [25 empty] | 4254 | 417 | 4201 | 15.1235 | 0.15123 | 42.117 | 3.6279 | 40.449 | 1.6263 | 0.05838 | 0.67888 | 819.195 | 814.994 | 1.7014 | 0.40582 | 4623.868 | 867.9856 | 4.326 | 4684 | 0.13411 | 0.065409 | 0.10492 | 10.716 | 8087 | 4.8972 | 9.6742 | 15.5561 | 0.53 | 592 | 0.51478 | 0.36035 | 177.6 | 161.0185 | 74.3865 | 235.4049 | 4.9641 | 5.0912 | 0.23168 | 0.094838 | 10.7421 | [66 empty] | 4249 | 1564.7889 | [7 empty] | 4249 | 38.2926 | 0.27776 | 0.00065689 | 10.7315 | 11.0099 | 38.8639 | 1.4188 | 0.012621 | 305.4039 | 32.038 | 377.7372
4239 | 5078 | 451 | 39 | 510.081 | 90232.6451 | 100.4492 | 17769.3275 | 2.7365 | [21 empty] | 4239 | 68 | 2.5431 | 95 | 172.9289 | 33140.1949 | 31.5089 | 6038.3798 | 0.92991 | [20 empty] | 4268 | 482.1303 | 85288.2002 | 79.1049 | 18420.156 | 561.2352 | 103708.3562 | 85.91% | 82.24% | 15.9711 | 20.25% | 1.694% | 7.509% | [25 empty] | 4255 | 624 | 3465 | 12.4739 | 0.12474 | 63.024 | 5.4288 | 60.528 | 2.4336 | 0.08736 | 1.0109 | 675.675 | 672.21 | 1.4033 | 0.33472 | 4095.8612 | 747.6513 | 5.124 | 3090 | 0.15884 | 0.077475 | 0.12427 | 8.097 | 10347 | 3.7003 | 7.3098 | 11.7615 | 0.727 | 497 | 0.43217 | 0.30252 | 149.1 | 135.1794 | 102.0358 | 237.2151 | 4.1675 | 4.2742 | 0.1945 | 0.079619 | 9.0183 | [66 empty] | 4250 | 2172.6115 | [7 empty] | 4250 | 35.6227 | 0.25905 | 0.0014123 | 9.8551 | 10.1156 | 37.796 | 0.956 | 0.027137 | 280.4634 | 29.4217 | 348.6642
4240 | 4465 | 322 | 34 | 317.492 | 56163.9092 | 71.1068 | 12578.7031 | 1.9371 | [21 empty] | 4240 | 62 | 2.292 | 82 | 142.1045 | 26081.2308 | 25.8925 | 4752.1862 | 0.73184 | [20 empty] | 4269 | 569.342 | 100715.8347 | 89.5479 | 14326.788 | 658.8899 | 115042.6227 | 86.41% | 87.55% | 17.7166 | 32.27% | 1.398% | 6.621% | [25 empty] | 4256 | 597 | 4235 | 15.2459 | 0.15246 | 60.297 | 5.1939 | 57.909 | 2.3283 | 0.08358 | 0.95281 | 825.825 | 821.59 | 1.7152 | 0.4091 | 4835.8767 | 893.3274 | 1.964 | 3386 | 0.060884 | 0.029696 | 0.047097 | 6.072 | 4578 | 2.7749 | 5.4817 | 8.8145 | 0.359 | 696 | 0.60522 | 0.42365 | 208.8 | 189.3055 | 50.3863 | 239.6918 | 5.8361 | 5.9856 | 0.27238 | 0.1115 | 12.6293 | [66 empty] | 4251 | 1281.7009 | [7 empty] | 4251 | 34.2775 | 0.28058 | 0.00061791 | 6.7961 | 7.0773 | 39.6091 | 1.35 | 0.011873 | 193.4068 | 20.2891 | 254.6669
4241 | 4679 | 327 | 40 | 379.32 | 67101.1995 | 81.0686 | 14340.9274 | 2.2085 | [21 empty] | 4241 | 61 | 2.8551 | 80 | 174.1623 | 25034.6983 | 31.7336 | 4561.5005 | 0.70247 | [20 empty] | 4270 | 329.6594 | 58316.3044 | 77.1789 | 15891.1155 | 406.8383 | 74207.4198 | 81.03% | 78.59% | 11.4279 | 26.99% | 1.521% | 6.928% | [25 empty] | 4257 | 654 | 3330 | 11.9879 | 0.11988 | 66.054 | 5.6898 | 63.438 | 2.5506 | 0.09156 | 1.066 | 649.35 | 646.02 | 1.3486 | 0.32168 | 3989.2827 | 723.8163 | 3.07 | 4757 | 0.09517 | 0.046418 | 0.073898 | 5.126 | 10324 | 2.3426 | 4.6276 | 7.5292 | 0.851 | 840 | 0.73043 | 0.5113 | 252 | 228.4722 | 119.4394 | 347.9116 | 7.0436 | 7.224 | 0.32873 | 0.13457 | 15.2422 | [66 empty] | 4252 | 2002.6339 | [7 empty] | 4252 | 44.7754 | 0.31636 | 0.00089483 | 13.278 | 13.5952 | 43.0091 | 1.9132 | 0.017193 | 377.8727 | 39.6403 | 462.4524
4242 | 3675 | 306 | 27 | 239.598 | 42384.565 | 65.1967 | 11533.215 | 1.7761 | [21 empty] | 4242 | 71 | 2.5922 | 95 | 184.0443 | 34602.2623 | 33.5342 | 6304.7789 | 0.97094 | [20 empty] | 4271 | 267.857 | 47383.5481 | 112.7274 | 17029.0504 | 380.5845 | 64412.5985 | 70.38% | 73.56% | 9.9195 | 15.7% | 1.536% | 6.51% | [25 empty] | 4258 | 391 | 4234 | 15.2423 | 0.15242 | 39.491 | 3.4017 | 37.927 | 1.5249 | 0.05474 | 0.62677 | 825.63 | 821.396 | 1.7148 | 0.409 | 4630.0637 | 871.1739 | 4.401 | 5061 | 0.13643 | 0.066543 | 0.10707 | 6.45 | 6864 | 2.9477 | 5.8229 | 9.2934 | 0.671 | 667 | 0.58 | 0.406 | 200.1 | 181.4178 | 94.1761 | 275.5939 | 5.5929 | 5.7362 | 0.26103 | 0.10685 | 12.1031 | [66 empty] | 4253 | 2143.7046 | [7 empty] | 4253 | 52.0041 | 0.43521 | 0.00072321 | 9.4914 | 9.9273 | 62.9795 | 1.7292 | 0.013896 | 270.1107 | 28.3356 | 363.1689
4243 | 8090 | 182 | 43 | 226.954 | 40147.8584 | 28.0536 | 4962.6525 | 0.76425 | [21 empty] | 4243 | 64 | 3.4532 | 92 | 221.005 | 30205.7999 | 40.2687 | 5503.7121 | 0.84757 | [20 empty] | 4272 | 416.6433 | 73703.6417 | 106.4938 | 14641.2524 | 523.1371 | 88344.8942 | 79.64% | 83.43% | 13.6051 | 18.75% | 1.155% | 5.24% | [25 empty] | 4259 | 598 | 1769 | 6.3683 | 0.063683 | 60.398 | 5.2026 | 58.006 | 2.3322 | 0.08372 | 0.95501 | 344.955 | 343.186 | 0.71644 | 0.17089 | 2371.1317 | 412.754 | 2.473 | 4729 | 0.076663 | 0.037392 | 0.05964 | 8.717 | 8803 | 3.9837 | 7.8695 | 12.788 | 0.465 | 578 | 0.50261 | 0.35183 | 173.4 | 157.2106 | 65.2636 | 222.4742 | 4.8467 | 4.9708 | 0.2262 | 0.092596 | 10.4881 | [66 empty] | 4254 | 2518.7378 | [7 empty] | 4254 | 45.2229 | 0.36004 | 0.0015742 | 9.789 | 10.1506 | 50.8361 | 1.7304 | 0.030247 | 278.5811 | 29.2242 | 360.402
4244 | 3540 | 664 | 30 | 577.68 | 102190.8176 | 163.1864 | 28867.4626 | 4.4456 | [21 empty] | 4244 | 69 | 2.7156 | 90 | 187.374 | 31857.6796 | 34.1409 | 5804.6963 | 0.89392 | [20 empty] | 4273 | 59.1363 | 10461.1377 | 75.0539 | 16714.586 | 134.1902 | 27175.7236 | 44.07% | 38.49% | 4.1851 | 4.096% | 0.39% | 1.686% | [25 empty] | 4260 | 650 | 2604 | 9.3743 | 0.093743 | 65.65 | 5.655 | 63.05 | 2.535 | 0.091 | 1.0296 | 507.78 | 505.176 | 1.0546 | 0.25155 | 3263.8503 | 584.1313 | 2.736 | 4525 | 0.084816 | 0.041368 | 0.06772 | 7.528 | 6078 | 3.4403 | 6.7961 | 10.8466 | 0.597 | 612 | 0.53217 | 0.37252 | 183.6 | 166.4583 | 83.79 | 250.2483 | 5.1318 | 5.2632 | 0.23951 | 0.098042 | 11.1051 | [66 empty] | 4255 | 2515.8158 | [7 empty] | 4255 | 46.5242 | 0.3918 | 0.0012984 | 8.2181 | 8.6112 | 54.6168 | 2.0496 | 0.024948 | 233.8763 | 24.5345 | 315.1022
4245 | 19948 | 460 | 46 | 613.64 | 108552.0934 | 30.762 | 5441.7532 | 0.83803 | [21 empty] | 4245 | 70 | 2.2863 | 92 | 160.0436 | 33037.5936 | 29.1611 | 6019.6851 | 0.92703 | [20 empty] | 4274 | 185.8745 | 32880.9438 | 122.0283 | 17628.6649 | 307.9028 | 50509.6087 | 60.37% | 65.1% | 7.7785 | 18.92% | 0.5956% | 2.872% | [25 empty] | 4261 | 639 | 2821 | 10.1555 | 0.10156 | 64.539 | 5.5593 | 61.983 | 2.4921 | 0.08946 | 1.025 | 550.095 | 547.274 | 1.1425 | 0.27251 | 3469.3047 | 625.0133 | 3.459 | 4361 | 0.10723 | 0.0523 | 0.083471 | 8.688 | 7135 | 3.9704 | 7.8433 | 12.5415 | 0.643 | 433 | 0.37652 | 0.26357 | 129.9 | 117.772 | 90.2462 | 208.0182 | 3.6308 | 3.7238 | 0.16945 | 0.069367 | 7.857 | [66 empty] | 4256 | 2527.8275 | [7 empty] | 4256 | 36.8137 | 0.25252 | 0.0015869 | 11.5087 | 11.7628 | 37.4612 | 0.7856 | 0.030492 | 327.521 | 34.3582 | 400.1565
4246 | 4739 | 241 | 45 | 314.505 | 55635.5129 | 66.3653 | 11739.9268 | 1.8079 | [21 empty] | 4246 | 69 | 2.6146 | 81 | 180.4071 | 28671.9116 | 32.8715 | 5224.2267 | 0.80453 | [20 empty] | 4275 | 419.9012 | 74279.9512 | 78.5764 | 15613.9603 | 498.4775 | 89893.9116 | 84.24% | 82.63% | 13.8437 | 22.57% | 1.352% | 6.514% | [25 empty] | 4262 | 670 | 3909 | 14.0723 | 0.14072 | 67.67 | 5.829 | 64.99 | 2.613 | 0.0938 | 1.0787 | 762.255 | 758.346 | 1.5831 | 0.37761 | 4586.8483 | 839.8294 | 4.977 | 4558 | 0.15429 | 0.075252 | 0.12251 | 4.023 | 6988 | 1.8385 | 3.6319 | 5.8219 | 0.433 | 859 | 0.74696 | 0.52287 | 257.7 | 233.64 | 60.7723 | 294.4123 | 7.2029 | 7.3874 | 0.33617 | 0.13761 | 15.587 | [66 empty] | 4257 | 2201.7637 | [7 empty] | 4257 | 33.4573 | 0.19067 | 0.0012478 | 13.8898 | 14.0817 | 25.6049 | 1.228 | 0.023976 | 395.284 | 41.4668 | 463.6076
4247 | 22112 | 596 | 29 | 501.236 | 88667.9765 | 22.6681 | 4009.9483 | 0.61753 | [21 empty] | 4247 | 71 | 2.8008 | 97 | 198.8588 | 35330.731 | 36.2335 | 6437.5111 | 0.99138 | [20 empty] | 4276 | 1473.3681 | 260636.8485 | 85.4819 | 16709.2561 | 1558.8501 | 277346.1046 | 94.52% | 93.98% | 42.7113 | 52.21% | 4.851% | 20.01% | [25 empty] | 4263 | 461 | 2537 | 9.1331 | 0.091331 | 46.561 | 4.0107 | 44.717 | 1.7979 | 0.06454 | 0.74267 | 494.715 | 492.178 | 1.0275 | 0.24507 | 3006.0662 | 549.4296 | 2.721 | 4717 | 0.084351 | 0.041141 | 0.065621 | 9.275 | 5593 | 4.2387 | 8.3733 | 13.4391 | 0.632 | 548 | 0.47652 | 0.33357 | 164.4 | 149.0509 | 88.7024 | 237.7532 | 4.5951 | 4.7128 | 0.21446 | 0.08779 | 9.9437 | [66 empty] | 4258 | 3175.3311 | [7 empty] | 4258 | 56.2967 | 0.46174 | 0.0015866 | 11.0292 | 11.4925 | 67.1329 | 1.7604 | 0.030485 | 313.8743 | 32.9266 | 415.7246
4248 | 11954 | 679 | 27 | 531.657 | 94049.4106 | 44.4752 | 7867.6101 | 1.2116 | [21 empty] | 4248 | 69 | 2.7101 | 91 | 186.9942 | 32211.6538 | 34.0717 | 5869.193 | 0.90386 | [20 empty] | 4277 | 206.5815 | 36543.9912 | 100.2175 | 19379.5391 | 306.799 | 55923.5303 | 67.33% | 65.35% | 8.6122 | 14.58% | 0.9083% | 4.13% | [25 empty] | 4264 | 654 | 4162 | 14.9831 | 0.14983 | 66.054 | 5.6898 | 63.438 | 2.5506 | 0.09156 | 1.0451 | 811.59 | 807.428 | 1.6856 | 0.40205 | 4825.3434 | 888.1467 | 3.215 | 3127 | 0.099665 | 0.048611 | 0.078604 | 5.272 | 4210 | 2.4093 | 4.7594 | 7.7579 | 0.707 | 593 | 0.51565 | 0.36096 | 177.9 | 161.2905 | 99.2287 | 260.5192 | 4.9724 | 5.0998 | 0.23207 | 0.094999 | 10.7603 | [66 empty] | 4259 | 4532.9267 | [7 empty] | 4259 | 118.4846 | 1.1298 | 0.00066288 | 9.5575 | 10.688 | 178.2779 | 0.9892 | 0.012737 | 271.993 | 28.5331 | 479.806
4249 | 19937 | 254 | 52 | 383.032 | 67757.8473 | 19.2121 | 3398.598 | 0.52338 | [21 empty] | 4249 | 67 | 2.725 | 90 | 182.5743 | 30934.2686 | 33.2663 | 5636.4443 | 0.86801 | [20 empty] | 4278 | 290.064 | 51311.9344 | 87.617 | 13879.0759 | 377.681 | 65191.0103 | 76.8% | 78.71% | 10.0394 | 15.6% | 0.9643% | 4.293% | [25 empty] | 4265 | 304 | 4118 | 14.8247 | 0.14825 | 30.704 | 2.6448 | 29.488 | 1.1856 | 0.04256 | 0.49248 | 803.01 | 798.892 | 1.6678 | 0.3978 | 4426.8242 | 838.8701 | 3.576 | 2427 | 0.11086 | 0.054069 | 0.086024 | 5.415 | 8733 | 2.4747 | 4.8885 | 7.9732 | 0.593 | 457 | 0.39739 | 0.27817 | 137.1 | 124.2997 | 83.2286 | 207.5284 | 3.832 | 3.9302 | 0.17885 | 0.073211 | 8.2925 | [66 empty] | 4260 | 1855.5734 | [7 empty] | 4260 | 34.6402 | 0.2462 | 0.00097577 | 10.1197 | 10.3669 | 35.137 | 1.0944 | 0.018749 | 287.9926 | 30.2115 | 354.4543
4250 | 15509 | 250 | 31 | 224.75 | 39757.9737 | 14.4916 | 2563.5421 | 0.39479 | [21 empty] | 4250 | 60 | 2.5672 | 90 | 154.0317 | 27702.3301 | 28.0657 | 5047.562 | 0.77732 | [20 empty] | 4279 | 250.8895 | 44382.0093 | 105.0572 | 17721.9383 | 355.9466 | 62103.9475 | 70.49% | 71.46% | 9.564 | 25.52% | 0.8623% | 4.108% | [25 empty] | 4266 | 662 | 2894 | 10.4183 | 0.10418 | 66.862 | 5.7594 | 64.214 | 2.5818 | 0.09268 | 1.0711 | 564.33 | 561.436 | 1.1721 | 0.27956 | 3563.4796 | 640.781 | 3.506 | 4675 | 0.10869 | 0.053011 | 0.085347 | 6.052 | 8844 | 2.7658 | 5.4636 | 8.9385 | 0.835 | 677 | 0.5887 | 0.41209 | 203.1 | 184.1377 | 117.1938 | 301.3315 | 5.6768 | 5.8222 | 0.26494 | 0.10846 | 12.2845 | [66 empty] | 4261 | 2493.7807 | [7 empty] | 4261 | 51.7949 | 0.45921 | 0.0010571 | 7.1599 | 7.6201 | 68.3145 | 1.3836 | 0.020311 | 203.7595 | 21.3751 | 294.853
4251 | 13839 | 167 | 37 | 179.191 | 31698.6477 | 12.9483 | 2290.5302 | 0.35274 | [21 empty] | 4251 | 62 | 2.5515 | 105 | 158.1957 | 33396.6979 | 28.8244 | 6085.1165 | 0.93711 | [20 empty] | 4280 | 421.2942 | 74526.3729 | 93.0596 | 13644.56 | 514.3538 | 88170.9329 | 81.91% | 84.52% | 13.5783 | 28.86% | 1.925% | 9.249% | [25 empty] | 4267 | 299 | 4260 | 15.3359 | 0.15336 | 30.199 | 2.6013 | 29.003 | 1.1661 | 0.04186 | 0.48408 | 830.7 | 826.44 | 1.7253 | 0.41152 | 4569.0085 | 868.6439 | 2.816 | 2547 | 0.087296 | 0.042578 | 0.069061 | 9.913 | 11096 | 4.5302 | 8.9492 | 14.5515 | 0.639 | 613 | 0.53304 | 0.37313 | 183.9 | 166.7303 | 89.6848 | 256.4151 | 5.1401 | 5.2718 | 0.2399 | 0.098203 | 11.1232 | [66 empty] | 4262 | 2238.3415 | [7 empty] | 4262 | 32.9321 | 0.18138 | 0.0014648 | 14.204 | 14.3868 | 20.8844 | 1.9908 | 0.028145 | 404.2249 | 42.4047 | 469.533
4252 | 4759 | 127 | 49 | 180.467 | 31924.3704 | 37.9212 | 6708.2098 | 1.0331 | [21 empty] | 4252 | 61 | 3.0108 | 101 | 183.6561 | 31606.3066 | 33.4634 | 5758.8944 | 0.88687 | [20 empty] | 4281 | 395.1419 | 69900.08 | 99.5716 | 16117.6365 | 494.7136 | 86017.7165 | 79.87% | 81.26% | 13.2467 | 26.24% | 2.52% | 10.54% | [25 empty] | 4268 | 294 | 3729 | 13.4243 | 0.13424 | 29.694 | 2.5578 | 28.518 | 1.1466 | 0.04116 | 0.46893 | 727.155 | 723.426 | 1.5102 | 0.36022 | 4032.1692 | 764.1051 | 2.746 | 4248 | 0.085126 | 0.041519 | 0.066141 | 4.805 | 5892 | 2.1959 | 4.3379 | 6.9753 | 0.572 | 845 | 0.73478 | 0.51435 | 253.5 | 229.8321 | 80.2812 | 310.1134 | 7.0855 | 7.267 | 0.33069 | 0.13537 | 15.333 | [66 empty] | 4263 | 1740.2534 | [7 empty] | 4263 | 35.0007 | 0.26203 | 0.00095067 | 9.0614 | 9.3244 | 37.7195 | 1.0884 | 0.018266 | 257.8757 | 27.0521 | 323.7541
4253 | 6359 | 503 | 32 | 466.784 | 82573.4639 | 73.4053 | 12985.2907 | 1.9997 | [21 empty] | 4253 | 71 | 3.2183 | 91 | 228.5028 | 33145.3249 | 41.6348 | 6039.3145 | 0.93005 | [20 empty] | 4282 | 708.3718 | 125310.0216 | 101.7564 | 15936.4197 | 810.1282 | 141246.4412 | 87.44% | 88.72% | 21.752 | 33.12% | 3.383% | 14.74% | [25 empty] | 4269 | 450 | 2142 | 7.7111 | 0.077111 | 45.45 | 3.915 | 43.65 | 1.755 | 0.063 | 0.71235 | 417.69 | 415.548 | 0.86751 | 0.20692 | 2601.6564 | 472.0593 | 1.892 | 4826 | 0.058652 | 0.028607 | 0.0462 | 6.916 | 5017 | 3.1606 | 6.2436 | 9.996 | 0.782 | 591 | 0.51391 | 0.35974 | 177.3 | 160.7465 | 109.7551 | 270.5016 | 4.9557 | 5.0826 | 0.23129 | 0.094678 | 10.724 | [66 empty] | 4264 | 2589.987 | [7 empty] | 4264 | 35.5835 | 0.25905 | 0.0015596 | 9.8055 | 10.0661 | 36.4037 | 1.286 | 0.029966 | 279.0517 | 29.2736 | 346.0449
4254 | 10143 | 301 | 43 | 375.347 | 66398.3811 | 37.0055 | 6546.2271 | 1.0081 | [21 empty] | 4254 | 66 | 2.1722 | 80 | 143.3664 | 27086.7227 | 26.1224 | 4935.394 | 0.76005 | [20 empty] | 4283 | 1357.4899 | 240138.1501 | 109.5857 | 15478.0477 | 1467.0757 | 255616.1978 | 92.53% | 93.94% | 39.3649 | 71.94% | 4.757% | 20.49% | [25 empty] | 4270 | 274 | 3770 | 13.5719 | 0.13572 | 27.674 | 2.3838 | 26.578 | 1.0686 | 0.03836 | 0.43511 | 735.15 | 731.38 | 1.5268 | 0.36418 | 4053.7983 | 770.2731 | 3.073 | 1872 | 0.095263 | 0.046464 | 0.073599 | 5.597 | 10506 | 2.5578 | 5.0529 | 8.1502 | 0.458 | 418 | 0.36348 | 0.25443 | 125.4 | 113.6921 | 64.2811 | 177.9732 | 3.505 | 3.5948 | 0.16358 | 0.066964 | 7.5848 | [66 empty] | 4265 | 2354.7161 | [7 empty] | 4265 | 32.4945 | 0.25234 | 0.0015431 | 7.5567 | 7.8106 | 34.7105 | 1.4304 | 0.029649 | 215.0533 | 22.5599 | 273.7838
4255 | 15756 | 554 | 53 | 851.498 | 150628.8547 | 54.0428 | 9560.0949 | 1.4723 | [21 empty] | 4255 | 72 | 2.5589 | 87 | 184.2403 | 32134.7029 | 33.5699 | 5855.172 | 0.9017 | [20 empty] | 4284 | 509.8185 | 90186.204 | 110.0598 | 18212.2896 | 619.8783 | 108398.4937 | 82.24% | 83.2% | 16.6934 | 29.8% | 1.995% | 9.191% | [25 empty] | 4271 | 652 | 3741 | 13.4675 | 0.13467 | 65.852 | 5.6724 | 63.244 | 2.5428 | 0.09128 | 1.0445 | 729.495 | 725.754 | 1.5151 | 0.36138 | 4401.8837 | 805.5715 | 4.864 | 4244 | 0.15078 | 0.073544 | 0.11943 | 4.436 | 7100 | 2.0273 | 4.0047 | 6.3675 | 0.386 | 741 | 0.64435 | 0.45104 | 222.3 | 201.5451 | 54.1758 | 255.7209 | 6.2134 | 6.3726 | 0.28999 | 0.11871 | 13.4458 | [66 empty] | 4266 | 2199.8694 | [7 empty] | 4266 | 38.7987 | 0.27736 | 0.0010844 | 11.1945 | 11.4729 | 38.8681 | 1.4024 | 0.020837 | 318.5801 | 33.4203 | 392.2916
4256 | 19711 | 519 | 42 | 632.142 | 111825.0724 | 32.0705 | 5673.2318 | 0.87368 | [21 empty] | 4256 | 62 | 2.7837 | 90 | 172.5866 | 28625.7411 | 31.4465 | 5215.8141 | 0.80324 | [20 empty] | 4285 | 377.5703 | 66791.6824 | 98.0418 | 14438.716 | 475.6121 | 81230.3984 | 79.39% | 82.22% | 12.5095 | 22.42% | 2.007% | 8.923% | [25 empty] | 4272 | 655 | 3635 | 13.0859 | 0.13086 | 66.155 | 5.6985 | 63.535 | 2.5545 | 0.0917 | 1.065 | 708.825 | 705.19 | 1.4722 | 0.35114 | 4299.8334 | 785.7167 | 3.138 | 4297 | 0.097278 | 0.047447 | 0.075393 | 6.174 | 10106 | 2.8215 | 5.5738 | 9.0351 | 0.72 | 374 | 0.32522 | 0.22765 | 112.2 | 101.7245 | 101.0533 | 202.7778 | 3.1361 | 3.2164 | 0.14637 | 0.059915 | 6.7864 | [66 empty] | 4267 | 2810.1956 | [7 empty] | 4267 | 49.4458 | 0.40024 | 0.0015963 | 10.1362 | 10.5381 | 59.8775 | 1.1264 | 0.030672 | 288.4632 | 30.2609 | 379.7586
4257 | 8061 | 108 | 29 | 90.828 | 16067.3514 | 11.2676 | 1993.2206 | 0.30696 | [21 empty] | 4257 | 71 | 3.0761 | 98 | 218.4018 | 35694.9653 | 39.7944 | 6503.8772 | 1.0016 | [20 empty] | 4286 | 412.111 | 72901.8782 | 104.0966 | 19678.0138 | 516.2076 | 92579.892 | 79.83% | 78.74% | 14.2573 | 28.21% | 1.032% | 5.02% | [25 empty] | 4273 | 405 | 2877 | 10.3571 | 0.10357 | 40.905 | 3.5235 | 39.285 | 1.5795 | 0.0567 | 0.65084 | 561.015 | 558.138 | 1.1652 | 0.27792 | 3286.2352 | 607.6603 | 2.967 | 2506 | 0.091977 | 0.044861 | 0.073168 | 8.666 | 10517 | 3.9604 | 7.8235 | 12.7288 | 0.646 | 315 | 0.27391 | 0.19174 | 94.5 | 85.6771 | 90.6673 | 176.3443 | 2.6413 | 2.709 | 0.12328 | 0.050463 | 5.7158 | [66 empty] | 4268 | 2525.3241 | [7 empty] | 4268 | 41.6946 | 0.27573 | 0.0013973 | 13.9725 | 14.2496 | 39.8888 | 1.0984 | 0.026849 | 397.6369 | 41.7136 | 480.3645
4258 | 5833 | 566 | 31 | 508.834 | 90012.0525 | 87.2337 | 15431.5194 | 2.3765 | [21 empty] | 4258 | 60 | 2.6523 | 102 | 159.1404 | 31395.9741 | 28.9965 | 5720.5703 | 0.88097 | [20 empty] | 4287 | 565.2916 | 99999.3316 | 88.2571 | 18015.0831 | 653.5488 | 118014.4147 | 86.5% | 84.73% | 18.1742 | 28.44% | 3.108% | 13.47% | [25 empty] | 4274 | 306 | 2398 | 8.6327 | 0.086327 | 30.906 | 2.6622 | 29.682 | 1.1934 | 0.04284 | 0.48715 | 467.61 | 465.212 | 0.97119 | 0.23165 | 2712.8053 | 505.7548 | 2.875 | 4173 | 0.089125 | 0.04347 | 0.070378 | 6.614 | 6620 | 3.0226 | 5.971 | 9.5894 | 0.81 | 546 | 0.47478 | 0.33235 | 163.8 | 148.5069 | 113.685 | 262.1919 | 4.5783 | 4.6956 | 0.21368 | 0.087469 | 9.9074 | [66 empty] | 4269 | 2019.5772 | [7 empty] | 4269 | 41.1643 | 0.31856 | 0.00080265 | 9.7725 | 10.0918 | 48.2477 | 0.7568 | 0.015422 | 278.1105 | 29.1748 | 356.3052
4259 | 3112 | 581 | 53 | 892.997 | 157969.9722 | 286.9528 | 50761.5592 | 7.8173 | [21 empty] | 4259 | 63 | 2.8765 | 97 | 181.2213 | 31349.8035 | 33.0198 | 5712.1577 | 0.87967 | [20 empty] | 4288 | 601.6714 | 106434.8673 | 92.4648 | 17101.0042 | 694.1362 | 123535.8715 | 86.68% | 86.16% | 19.0245 | 22.89% | 2.041% | 8.663% | [25 empty] | 4275 | 248 | 3255 | 11.7179 | 0.11718 | 25.048 | 2.1576 | 24.056 | 0.9672 | 0.03472 | 0.39705 | 634.725 | 631.47 | 1.3183 | 0.31443 | 3509.1253 | 665.1107 | 3.237 | 3895 | 0.10035 | 0.048943 | 0.079093 | 9.747 | 8864 | 4.4544 | 8.7994 | 13.9294 | 0.635 | 631 | 0.5487 | 0.38409 | 189.3 | 171.6261 | 89.1234 | 260.7495 | 5.2911 | 5.4266 | 0.24694 | 0.10109 | 11.4498 | [66 empty] | 4270 | 2141.7313 | [7 empty] | 4270 | 30.8804 | 0.24293 | 0.0014127 | 6.9118 | 7.1562 | 34.0399 | 1.2292 | 0.027144 | 196.7008 | 20.6347 | 252.6317
4260 | 6435 | 158 | 28 | 128.296 | 22695.3904 | 19.9372 | 3526.8672 | 0.54314 | [21 empty] | 4260 | 68 | 2.8159 | 92 | 191.4836 | 32093.6624 | 34.8897 | 5847.6941 | 0.90054 | [20 empty] | 4289 | 162.3913 | 28726.7949 | 101.8766 | 17652.6495 | 264.2678 | 46379.4443 | 61.45% | 61.94% | 7.1424 | 12.45% | 1.232% | 5.351% | [25 empty] | 4276 | 349 | 2245 | 8.0819 | 0.080819 | 35.249 | 3.0363 | 33.853 | 1.3611 | 0.04886 | 0.56049 | 437.775 | 435.53 | 0.90922 | 0.21687 | 2603.3143 | 480.8874 | 3.728 | 3721 | 0.11557 | 0.056367 | 0.090526 | 8.047 | 7440 | 3.6775 | 7.2647 | 11.8051 | 0.521 | 834 | 0.72522 | 0.50765 | 250.2 | 226.8402 | 73.1233 | 299.9635 | 6.9933 | 7.1724 | 0.32639 | 0.13361 | 15.1334 | [66 empty] | 4271 | 2320.7798 | [7 empty] | 4271 | 35.8955 | 0.23463 | 0.0014018 | 12.2528 | 12.4888 | 29.6752 | 1.9456 | 0.026935 | 348.6969 | 36.5796 | 416.9243
4261 | 5362 | 309 | 46 | 412.206 | 72918.6888 | 76.8754 | 13599.1587 | 2.0943 | [21 empty] | 4261 | 66 | 2.6204 | 105 | 172.9461 | 35551.3236 | 31.512 | 6477.7046 | 0.99757 | [20 empty] | 4290 | 359.6258 | 63617.3154 | 86.6211 | 17468.7677 | 446.2468 | 81086.0831 | 80.59% | 78.46% | 12.4873 | 25.79% | 2.171% | 9.851% | [25 empty] | 4277 | 647 | 2389 | 8.6003 | 0.086003 | 65.347 | 5.6289 | 62.759 | 2.5233 | 0.09058 | 1.0339 | 465.855 | 463.466 | 0.96754 | 0.23078 | 3045.2953 | 541.6482 | 4.654 | 3048 | 0.14427 | 0.070368 | 0.11463 | 9.692 | 10078 | 4.4292 | 8.7497 | 14.0871 | 0.578 | 467 | 0.40609 | 0.28426 | 140.1 | 127.0196 | 81.1234 | 208.143 | 3.9159 | 4.0162 | 0.18276 | 0.074813 | 8.474 | [66 empty] | 4272 | 2331.9505 | [7 empty] | 4272 | 33.8359 | 0.28217 | 0.0013621 | 6.1843 | 6.4678 | 40.2666 | 1.2552 | 0.026172 | 175.9955 | 18.4626 | 236.0061
4262 | 13787 | 67 | 48 | 93.264 | 16498.2766 | 6.7646 | 1196.6546 | 0.18428 | [21 empty] | 4262 | 72 | 2.3592 | 105 | 169.8593 | 38783.2621 | 30.9496 | 7066.5869 | 1.0883 | [20 empty] | 4291 | 409.3969 | 72421.7628 | 89.7633 | 15296.8309 | 499.1602 | 87718.5937 | 82.02% | 82.56% | 13.5087 | 14.52% | 1.202% | 4.892% | [25 empty] | 4278 | 602 | 3201 | 11.5235 | 0.11524 | 60.802 | 5.2374 | 58.394 | 2.3478 | 0.08428 | 0.97223 | 624.195 | 620.994 | 1.2964 | 0.30922 | 3809.2487 | 693.5156 | 4.415 | 4123 | 0.13686 | 0.066755 | 0.10788 | 10.497 | 7872 | 4.7971 | 9.4765 | 15.0486 | 0.631 | 570 | 0.49565 | 0.34696 | 171 | 155.0347 | 88.562 | 243.5967 | 4.7796 | 4.902 | 0.22307 | 0.091314 | 10.3429 | [66 empty] | 4273 | 1571.9575 | [7 empty] | 4273 | 26.4243 | 0.21603 | 0.0010781 | 5.2087 | 5.4258 | 29.8756 | 1.1868 | 0.020714 | 148.2315 | 15.55 | 194.8646
4263 | 4652 | 80 | 37 | 85.84 | 15184.9809 | 18.4523 | 3264.1833 | 0.50268 | [21 empty] | 4263 | 62 | 2.6623 | 89 | 165.0643 | 28307.6773 | 30.0759 | 5157.8606 | 0.79431 | [20 empty] | 4292 | 103.8681 | 18374.1214 | 109.1802 | 15813.8318 | 213.0483 | 34187.9532 | 48.75% | 53.74% | 5.2649 | 10.13% | 0.5576% | 2.621% | [25 empty] | 4279 | 597 | 3040 | 10.9439 | 0.10944 | 60.297 | 5.1939 | 57.909 | 2.3283 | 0.08358 | 0.94505 | 592.8 | 589.76 | 1.2312 | 0.29366 | 3645.0196 | 662.3997 | 4.971 | 3905 | 0.1541 | 0.075161 | 0.11936 | 6.189 | 4200 | 2.8284 | 5.5873 | 9.1408 | 0.687 | 453 | 0.39391 | 0.27574 | 135.9 | 123.2118 | 96.4217 | 219.6335 | 3.7985 | 3.8958 | 0.17728 | 0.072571 | 8.2199 | [66 empty] | 4274 | 1714.6585 | [7 empty] | 4274 | 30.7942 | 0.21847 | 0.00089858 | 9.0284 | 9.2477 | 30.4237 | 1.15 | 0.017265 | 256.9346 | 26.9534 | 315.479
4264 | 18467 | 541 | 40 | 627.56 | 111014.5227 | 33.9828 | 6011.5082 | 0.92577 | [21 empty] | 4264 | 60 | 3.2765 | 82 | 196.5898 | 25239.9007 | 35.8201 | 4598.8899 | 0.70823 | [20 empty] | 4293 | 102.3762 | 18110.2181 | 92.9008 | 19379.5391 | 195.277 | 37489.7572 | 52.43% | 48.31% | 5.7734 | 5.95% | 0.4533% | 1.907% | [25 empty] | 4280 | 560 | 3039 | 10.9403 | 0.1094 | 56.56 | 4.872 | 54.32 | 2.184 | 0.0784 | 0.9044 | 592.605 | 589.566 | 1.2308 | 0.29357 | 3602.6829 | 656.0011 | 2.887 | 4607 | 0.089497 | 0.043651 | 0.069449 | 8.088 | 5435 | 3.6962 | 7.3017 | 11.6608 | 0.436 | 660 | 0.57391 | 0.40174 | 198 | 179.5138 | 61.1934 | 240.7072 | 5.5342 | 5.676 | 0.25829 | 0.10573 | 11.976 | [66 empty] | 4275 | 2195.9842 | [7 empty] | 4275 | 43.0532 | 0.33037 | 0.0012197 | 10.4339 | 10.7655 | 47.8837 | 1.2948 | 0.023436 | 296.9336 | 31.1495 | 377.2849
4265 | 15586 | 324 | 51 | 479.196 | 84769.13 | 30.7453 | 5438.7996 | 0.83758 | [21 empty] | 4265 | 65 | 2.673 | 89 | 173.7472 | 29677.4036 | 31.658 | 5407.4345 | 0.83274 | [20 empty] | 4294 | 1426.4743 | 252341.3971 | 88.8915 | 16581.3383 | 1515.3658 | 268922.7354 | 94.13% | 93.83% | 41.4141 | 63.3% | 4.166% | 18.58% | [25 empty] | 4281 | 455 | 3992 | 14.3711 | 0.14371 | 45.955 | 3.9585 | 44.135 | 1.7745 | 0.0637 | 0.72027 | 778.44 | 774.448 | 1.6168 | 0.38563 | 4452.6616 | 831.3022 | 3.823 | 2367 | 0.11851 | 0.057804 | 0.093295 | 6.585 | 11146 | 3.0093 | 5.9448 | 9.4463 | 0.312 | 712 | 0.61913 | 0.43339 | 213.6 | 193.6574 | 43.7898 | 237.4471 | 5.9703 | 6.1232 | 0.27864 | 0.11406 | 12.9196 | [66 empty] | 4276 | 2990.3466 | [7 empty] | 4276 | 74.1096 | 0.61738 | 0.00084125 | 13.7906 | 14.4088 | 93.4034 | 1.4912 | 0.016164 | 392.4605 | 41.1706 | 528.5419
4266 | 15077 | 475 | 35 | 482.125 | 85287.2662 | 31.9775 | 5656.7796 | 0.87114 | [21 empty] | 4266 | 68 | 3.1455 | 103 | 213.895 | 35930.9481 | 38.9732 | 6546.8749 | 1.0082 | [20 empty] | 4295 | 643.9258 | 113909.6093 | 79.9574 | 15829.8215 | 723.8832 | 129739.4308 | 88.95% | 87.8% | 19.9799 | 29.65% | 2.208% | 9.697% | [25 empty] | 4282 | 538 | 3305 | 11.8979 | 0.11898 | 54.338 | 4.6806 | 52.186 | 2.0982 | 0.07532 | 0.85865 | 644.475 | 641.17 | 1.3385 | 0.31926 | 3847.8663 | 706.0759 | 4.791 | 2501 | 0.14852 | 0.07244 | 0.11822 | 5.922 | 8698 | 2.7064 | 5.3463 | 8.7465 | 0.386 | 594 | 0.51652 | 0.36157 | 178.2 | 161.5625 | 54.1758 | 215.7383 | 4.9808 | 5.1084 | 0.23246 | 0.095159 | 10.7784 | [66 empty] | 4277 | 1682.9939 | [7 empty] | 4277 | 37.0618 | 0.29888 | 0.00089521 | 7.7221 | 8.0218 | 40.4053 | 1.8616 | 0.017201 | 219.7591 | 23.0536 | 285.0968
4267 | 11151 | 605 | 36 | 631.62 | 111732.7313 | 56.6425 | 10019.9741 | 1.5431 | [21 empty] | 4267 | 68 | 2.9193 | 95 | 198.5141 | 33140.1949 | 36.1707 | 6038.3798 | 0.92991 | [20 empty] | 4296 | 1275.1563 | 225573.4406 | 100.7276 | 18731.9555 | 1375.8839 | 244305.3961 | 92.68% | 92.33% | 37.623 | 61.3% | 4.516% | 20.87% | [25 empty] | 4283 | 600 | 2823 | 10.1627 | 0.10163 | 60.6 | 5.22 | 58.2 | 2.34 | 0.084 | 0.957 | 550.485 | 547.662 | 1.1433 | 0.2727 | 3430.4693 | 620.1678 | 2.86 | 3166 | 0.08866 | 0.043243 | 0.06867 | 7.26 | 4170 | 3.3178 | 6.5542 | 10.7226 | 0.497 | 325 | 0.28261 | 0.19783 | 97.5 | 88.397 | 69.7549 | 158.1518 | 2.7252 | 2.795 | 0.12719 | 0.052065 | 5.8973 | [66 empty] | 4278 | 2096.3442 | [7 empty] | 4278 | 41.0413 | 0.32082 | 0.0011995 | 9.4252 | 9.7472 | 44.3522 | 1.766 | 0.023047 | 268.2284 | 28.1382 | 342.5079
4268 | 21303 | 647 | 48 | 900.624 | 159319.1783 | 42.2769 | 7478.7203 | 1.1517 | [21 empty] | 4268 | 72 | 2.115 | 96 | 152.2777 | 35458.9825 | 27.7461 | 6460.8794 | 0.99498 | [20 empty] | 4297 | 198.6597 | 35142.6258 | 86.9874 | 16202.915 | 285.6471 | 51345.5408 | 69.55% | 68.44% | 7.9072 | 11.8% | 1.274% | 5.229% | [25 empty] | 4284 | 325 | 3284 | 11.8223 | 0.11822 | 32.825 | 2.8275 | 31.525 | 1.2675 | 0.0455 | 0.52033 | 640.38 | 637.096 | 1.33 | 0.31723 | 3616.1985 | 679.7709 | 2.777 | 4697 | 0.086087 | 0.041988 | 0.067349 | 9.558 | 6712 | 4.368 | 8.6288 | 13.9182 | 0.512 | 767 | 0.66696 | 0.46687 | 230.1 | 208.6168 | 71.8601 | 280.477 | 6.4315 | 6.5962 | 0.30017 | 0.12287 | 13.9176 | [66 empty] | 4279 | 1970.5169 | [7 empty] | 4279 | 33.0696 | 0.25952 | 0.0011392 | 7.4906 | 7.7512 | 33.5128 | 1.9884 | 0.021888 | 213.171 | 22.3624 | 271.0565
4269 | 7340 | 243 | 52 | 366.444 | 64823.4524 | 49.9243 | 8831.533 | 1.3601 | [21 empty] | 4269 | 64 | 2.6934 | 84 | 172.3806 | 27579.2086 | 31.409 | 5025.1284 | 0.77387 | [20 empty] | 4298 | 53.7837 | 9514.2623 | 72.9875 | 12791.775 | 126.7712 | 22306.0373 | 42.43% | 42.65% | 3.4351 | 5.391% | 0.3592% | 1.564% | [25 empty] | 4285 | 504 | 2995 | 10.7819 | 0.10782 | 50.904 | 4.3848 | 48.888 | 1.9656 | 0.07056 | 0.819 | 584.025 | 581.03 | 1.213 | 0.28932 | 3509.1154 | 644.4828 | 2.647 | 3683 | 0.082057 | 0.040023 | 0.063996 | 9.299 | 10263 | 4.2496 | 8.3949 | 13.6502 | 0.378 | 335 | 0.2913 | 0.20391 | 100.5 | 91.1169 | 53.053 | 144.1699 | 2.809 | 2.881 | 0.1311 | 0.053667 | 6.0787 | [66 empty] | 4280 | 2157.2848 | [7 empty] | 4280 | 41.1854 | 0.30546 | 0.0011388 | 10.9134 | 11.22 | 44.4522 | 1.1548 | 0.021881 | 310.5803 | 32.581 | 388.7902
4270 | 16536 | 311 | 53 | 478.007 | 84558.7975 | 28.9071 | 5113.6186 | 0.7875 | [21 empty] | 4270 | 67 | 2.2175 | 89 | 148.5701 | 30590.5545 | 27.0705 | 5573.8171 | 0.85837 | [20 empty] | 4299 | 214.4724 | 37939.8766 | 104.6806 | 16229.5645 | 319.153 | 54169.4411 | 67.2% | 70.04% | 8.3421 | 6.641% | 1.08% | 3.655% | [25 empty] | 4286 | 599 | 2181 | 7.8515 | 0.078515 | 60.499 | 5.2113 | 58.103 | 2.3361 | 0.08386 | 0.9554 | 425.295 | 423.114 | 0.88331 | 0.21068 | 2783.7742 | 492.9879 | 2.853 | 4308 | 0.088443 | 0.043137 | 0.069322 | 6.674 | 9286 | 3.05 | 6.0251 | 9.5619 | 0.86 | 857 | 0.74522 | 0.52165 | 257.1 | 233.096 | 120.7026 | 353.7986 | 7.1861 | 7.3702 | 0.33539 | 0.13729 | 15.5507 | [66 empty] | 4281 | 2450.3074 | [7 empty] | 4281 | 40.3929 | 0.28703 | 0.0014959 | 11.7732 | 12.0618 | 39.8952 | 1.5292 | 0.028742 | 335.0502 | 35.148 | 411.6514
4271 | 13263 | 262 | 41 | 311.518 | 55107.1166 | 23.4877 | 4154.9511 | 0.63986 | [21 empty] | 4271 | 71 | 3.0564 | 90 | 217.0014 | 32781.0906 | 39.5392 | 5972.9484 | 0.91983 | [20 empty] | 4300 | 123.5115 | 21849.0212 | 79.9497 | 19027.7653 | 203.4612 | 40876.7865 | 60.71% | 53.45% | 6.295 | 10.56% | 0.7307% | 3.279% | [25 empty] | 4287 | 457 | 2544 | 9.1583 | 0.091583 | 46.157 | 3.9759 | 44.329 | 1.7823 | 0.06398 | 0.73486 | 496.08 | 493.536 | 1.0303 | 0.24575 | 3006.268 | 548.9303 | 3.204 | 4905 | 0.099324 | 0.048444 | 0.079304 | 8.927 | 9315 | 4.0796 | 8.0591 | 12.7737 | 0.352 | 455 | 0.39565 | 0.27696 | 136.5 | 123.7558 | 49.4038 | 173.1596 | 3.8153 | 3.913 | 0.17806 | 0.072891 | 8.2562 | [66 empty] | 4282 | 2497.0627 | [7 empty] | 4282 | 47.1637 | 0.3803 | 0.0012385 | 9.8221 | 10.2036 | 53.3225 | 1.9164 | 0.023796 | 279.5222 | 29.3229 | 364.1079
4272 | 12259 | 468 | 33 | 447.876 | 79228.664 | 36.5345 | 6462.8978 | 0.99529 | [21 empty] | 4272 | 67 | 3.0597 | 82 | 205.0015 | 28184.5558 | 37.3527 | 5135.427 | 0.79086 | [20 empty] | 4301 | 635.701 | 112454.6474 | 82.796 | 17061.0299 | 718.4969 | 129515.6773 | 88.48% | 86.83% | 19.9454 | 25.66% | 1.44% | 6.663% | [25 empty] | 4288 | 391 | 2994 | 10.7783 | 0.10778 | 39.491 | 3.4017 | 37.927 | 1.5249 | 0.05474 | 0.62716 | 583.83 | 580.836 | 1.2126 | 0.28922 | 3394.6906 | 631.726 | 2.381 | 3245 | 0.073811 | 0.036001 | 0.057457 | 9.423 | 6708 | 4.3063 | 8.5069 | 13.5089 | 0.557 | 398 | 0.34609 | 0.24226 | 119.4 | 108.2523 | 78.176 | 186.4283 | 3.3373 | 3.4228 | 0.15576 | 0.06376 | 7.2219 | [66 empty] | 4283 | 2893.2972 | [7 empty] | 4283 | 59.9721 | 0.56505 | 0.0010578 | 5.374 | 5.9401 | 86.4181 | 1.144 | 0.020325 | 152.9373 | 16.0437 | 256.5634
4273 | 6107 | 26 | 42 | 31.668 | 5602.0267 | 5.1855 | 917.3124 | 0.14127 | [21 empty] | 4273 | 64 | 2.2575 | 98 | 144.4795 | 32175.7434 | 26.3252 | 5862.6498 | 0.90285 | [20 empty] | 4302 | 556.4872 | 98441.8464 | 91.0718 | 19027.7653 | 647.559 | 117469.6117 | 85.94% | 83.8% | 18.0903 | 34.05% | 2.078% | 9.85% | [25 empty] | 4289 | 247 | 1634 | 5.8824 | 0.058824 | 24.947 | 2.1489 | 23.959 | 0.9633 | 0.03458 | 0.39298 | 318.63 | 316.996 | 0.66177 | 0.15784 | 1885.4531 | 348.0689 | 2.008 | 2507 | 0.062248 | 0.030361 | 0.048699 | 10.533 | 5076 | 4.8136 | 9.509 | 15.5281 | 0.348 | 783 | 0.68087 | 0.47661 | 234.9 | 212.9687 | 48.8424 | 261.8111 | 6.5656 | 6.7338 | 0.30643 | 0.12544 | 14.2079 | [66 empty] | 4284 | 2379.9732 | [7 empty] | 4284 | 48.0121 | 0.35664 | 0.0012306 | 12.6827 | 13.0406 | 52.903 | 1.1108 | 0.023645 | 360.9319 | 37.8631 | 452.8325
4274 | 16782 | 262 | 36 | 273.528 | 48386.7365 | 16.2989 | 2883.2521 | 0.44402 | [21 empty] | 4274 | 63 | 3.7287 | 105 | 234.9057 | 33935.3543 | 42.8015 | 6183.2635 | 0.95222 | [20 empty] | 4303 | 1514.1777 | 267856.0103 | 92.2737 | 15520.687 | 1606.4514 | 283376.6973 | 94.26% | 94.52% | 43.64 | 64.05% | 3.207% | 15.44% | [25 empty] | 4290 | 535 | 2158 | 7.7687 | 0.077687 | 54.035 | 4.6545 | 51.895 | 2.0865 | 0.0749 | 0.87152 | 420.81 | 418.652 | 0.87399 | 0.20846 | 2697.9709 | 482.0984 | 1.97 | 3801 | 0.06107 | 0.029786 | 0.048224 | 9.876 | 10161 | 4.5133 | 8.9158 | 14.5239 | 0.35 | 637 | 0.55391 | 0.38774 | 191.1 | 173.2581 | 49.1231 | 222.3812 | 5.3414 | 5.4782 | 0.24929 | 0.10205 | 11.5587 | [66 empty] | 4285 | 1922.3882 | [7 empty] | 4285 | 35.8762 | 0.31109 | 0.0011223 | 5.5394 | 5.8516 | 45.7657 | 1.0588 | 0.021564 | 157.643 | 16.5373 | 221.0264
4275 | 18731 | 506 | 47 | 689.678 | 122003.1137 | 36.8201 | 6513.433 | 1.0031 | [21 empty] | 4275 | 63 | 2.401 | 93 | 151.2603 | 30057.0281 | 27.5607 | 5476.6048 | 0.8434 | [20 empty] | 4304 | 710.7546 | 125731.5379 | 94.7196 | 16549.3589 | 805.4743 | 142280.8968 | 88.24% | 88.37% | 21.9113 | 52.48% | 1.654% | 7.981% | [25 empty] | 4291 | 486 | 3975 | 14.3099 | 0.1431 | 49.086 | 4.2282 | 47.142 | 1.8954 | 0.06804 | 0.79558 | 775.125 | 771.15 | 1.6099 | 0.38399 | 4470.7887 | 833.4666 | 4.403 | 3475 | 0.13649 | 0.066573 | 0.10732 | 4.685 | 6338 | 2.141 | 4.2295 | 6.7884 | 0.664 | 512 | 0.44522 | 0.31165 | 153.6 | 139.2592 | 93.1936 | 232.4528 | 4.2932 | 4.4032 | 0.20037 | 0.082022 | 9.2905 | [66 empty] | 4286 | 2066.8691 | [7 empty] | 4286 | 43.3262 | 0.29112 | 0.00081727 | 14.1709 | 14.4628 | 42.1933 | 1.1412 | 0.015703 | 403.2838 | 42.306 | 488.9399
4276 | 6984 | 662 | 47 | 902.306 | 159616.7218 | 129.1962 | 22854.628 | 3.5196 | [21 empty] | 4276 | 66 | 2.4932 | 95 | 164.5535 | 32165.4833 | 29.9828 | 5860.7804 | 0.90256 | [20 empty] | 4305 | 201.0577 | 35566.8364 | 95.0358 | 17578.0308 | 296.0935 | 53144.8672 | 67.9% | 66.92% | 8.1843 | 19.89% | 0.7588% | 3.651% | [25 empty] | 4292 | 321 | 4103 | 14.7707 | 0.14771 | 32.421 | 2.7927 | 31.137 | 1.2519 | 0.04494 | 0.51841 | 800.085 | 795.982 | 1.6617 | 0.39635 | 4433.5318 | 840.2343 | 2.421 | 5037 | 0.075051 | 0.036605 | 0.059301 | 8.854 | 5687 | 4.0463 | 7.9932 | 12.901 | 0.581 | 640 | 0.55652 | 0.38957 | 192 | 174.074 | 81.5444 | 255.6184 | 5.3665 | 5.504 | 0.25046 | 0.10253 | 11.6131 | [66 empty] | 4287 | 1978.5603 | [7 empty] | 4287 | 43.3139 | 0.36647 | 0.00095329 | 7.5236 | 7.8911 | 53.7692 | 1.2816 | 0.018317 | 214.1122 | 22.4612 | 291.6425
4277 | 5600 | 106 | 33 | 101.442 | 17944.9538 | 18.1146 | 3204.456 | 0.49349 | [21 empty] | 4277 | 72 | 2.6794 | 101 | 192.9197 | 37305.8045 | 35.1513 | 6797.3835 | 1.0468 | [20 empty] | 4306 | 312.3982 | 55262.8243 | 77.8979 | 14438.716 | 390.2961 | 69701.5403 | 80.04% | 79.28% | 10.734 | 11.08% | 1.203% | 4.796% | [25 empty] | 4293 | 350 | 1759 | 6.3323 | 0.063323 | 35.35 | 3.045 | 33.95 | 1.365 | 0.049 | 0.5705 | 343.005 | 341.246 | 0.7124 | 0.16992 | 2118.6085 | 386.3271 | 3.625 | 2389 | 0.11238 | 0.05481 | 0.087367 | 9.282 | 4920 | 4.2419 | 8.3796 | 13.7174 | 0.761 | 447 | 0.3887 | 0.27209 | 134.1 | 121.5798 | 106.8077 | 228.3876 | 3.7482 | 3.8442 | 0.17493 | 0.071609 | 8.111 | [66 empty] | 4288 | 2194.846 | [7 empty] | 4288 | 42.9288 | 0.373 | 0.0011219 | 6.5811 | 6.9552 | 56.213 | 0.9524 | 0.021557 | 187.2893 | 19.6474 | 264.1236
4278 | 12682 | 227 | 49 | 322.567 | 57061.6699 | 25.435 | 4499.422 | 0.69291 | [21 empty] | 4278 | 62 | 2.7204 | 84 | 168.6636 | 26717.3583 | 30.7317 | 4868.0932 | 0.74969 | [20 empty] | 4307 | 1705.3098 | 301667.0177 | 86.768 | 15712.5636 | 1792.0778 | 317379.5813 | 95.16% | 95.05% | 48.8765 | 45.61% | 4.476% | 18.64% | [25 empty] | 4294 | 634 | 3391 | 12.2075 | 0.12208 | 64.034 | 5.5158 | 61.498 | 2.4726 | 0.08876 | 1.0049 | 661.245 | 657.854 | 1.3734 | 0.32757 | 4031.6326 | 734.2219 | 3.741 | 2076 | 0.11597 | 0.056564 | 0.092482 | 8.423 | 8783 | 3.8493 | 7.6041 | 12.3034 | 0.604 | 743 | 0.64609 | 0.45226 | 222.9 | 202.0891 | 84.7725 | 286.8616 | 6.2302 | 6.3898 | 0.29077 | 0.11903 | 13.4821 | [66 empty] | 4289 | 1385.8739 | [7 empty] | 4289 | 39.387 | 0.26404 | 0.00061229 | 12.9473 | 13.2119 | 39.2485 | 0.8032 | 0.011765 | 368.4611 | 38.653 | 447.1775
4279 | 10270 | 147 | 53 | 225.939 | 39968.3062 | 21.9999 | 3891.7533 | 0.59933 | [21 empty] | 4279 | 70 | 2.8891 | 95 | 202.2361 | 34114.9065 | 36.8489 | 6215.9792 | 0.95726 | [20 empty] | 4308 | 49.6566 | 8784.189 | 101.7745 | 16853.1635 | 151.4311 | 25637.3525 | 32.79% | 34.26% | 3.9482 | 8.542% | 0.6456% | 2.769% | [25 empty] | 4295 | 285 | 4156 | 14.9615 | 0.14961 | 28.785 | 2.4795 | 27.645 | 1.1115 | 0.0399 | 0.45743 | 810.42 | 806.264 | 1.6832 | 0.40147 | 4448.2175 | 845.4535 | 3.262 | 2520 | 0.10112 | 0.049321 | 0.079605 | 7.576 | 8453 | 3.4622 | 6.8394 | 11.1004 | 0.546 | 412 | 0.35826 | 0.25078 | 123.6 | 112.0602 | 76.6321 | 188.6923 | 3.4547 | 3.5432 | 0.16124 | 0.066002 | 7.476 | [66 empty] | 4290 | 1739.917 | [7 empty] | 4290 | 41.5373 | 0.3138 | 0.00080865 | 10.5331 | 10.8477 | 47.3476 | 0.788 | 0.015537 | 299.757 | 31.4456 | 379.3538
4280 | 15248 | 607 | 32 | 563.296 | 99646.3073 | 36.9423 | 6535.0411 | 1.0064 | [21 empty] | 4280 | 64 | 2.7991 | 80 | 179.1406 | 26265.913 | 32.6407 | 4785.8366 | 0.73702 | [20 empty] | 4309 | 627.8348 | 111063.1366 | 81.4764 | 12791.775 | 709.3112 | 123854.9115 | 88.51% | 89.67% | 19.0737 | 31.74% | 3.59% | 14.98% | [25 empty] | 4296 | 442 | 2599 | 9.3563 | 0.093563 | 44.642 | 3.8454 | 42.874 | 1.7238 | 0.06188 | 0.70941 | 506.805 | 504.206 | 1.0526 | 0.25106 | 3048.117 | 559.0002 | 2.165 | 2604 | 0.067115 | 0.032735 | 0.053161 | 5.628 | 9118 | 2.572 | 5.0808 | 8.3122 | 0.51 | 836 | 0.72696 | 0.50887 | 250.8 | 227.3842 | 71.5794 | 298.9636 | 7.01 | 7.1896 | 0.32717 | 0.13393 | 15.1696 | [66 empty] | 4291 | 2448.0061 | [7 empty] | 4291 | 35.0365 | 0.26864 | 0.0014895 | 8.4662 | 8.7363 | 35.9452 | 1.7612 | 0.02862 | 240.935 | 25.275 | 303.945
4281 | 9107 | 351 | 31 | 315.549 | 55820.1951 | 34.6491 | 6129.3725 | 0.94392 | [21 empty] | 4281 | 72 | 2.6622 | 84 | 191.6764 | 31026.6097 | 34.9248 | 5653.2695 | 0.8706 | [20 empty] | 4310 | 657.6778 | 116342.3294 | 85.1723 | 15070.3099 | 742.8502 | 131412.6393 | 88.53% | 88.53% | 20.2375 | 40.94% | 2.893% | 13.42% | [25 empty] | 4297 | 603 | 3748 | 13.4927 | 0.13493 | 60.903 | 5.2461 | 58.491 | 2.3517 | 0.08442 | 0.96179 | 730.86 | 727.112 | 1.5179 | 0.36206 | 4361.1238 | 802.1996 | 2.418 | 3354 | 0.074958 | 0.03656 | 0.057984 | 4.771 | 8017 | 2.1803 | 4.3072 | 6.8484 | 0.367 | 361 | 0.31391 | 0.21974 | 108.3 | 98.1886 | 51.5091 | 149.6978 | 3.0271 | 3.1046 | 0.14128 | 0.057832 | 6.5505 | [66 empty] | 4292 | 2219.9886 | [7 empty] | 4292 | 32.9255 | 0.22243 | 0.0015375 | 10.5827 | 10.8067 | 31.8313 | 0.9684 | 0.029541 | 301.1687 | 31.5937 | 365.5917
4282 | 10126 | 529 | 41 | 628.981 | 111265.8957 | 62.1154 | 10988.139 | 1.6922 | [21 empty] | 4282 | 65 | 3.0136 | 92 | 195.8822 | 30677.7655 | 35.6911 | 5589.7076 | 0.86081 | [20 empty] | 4311 | 252.6426 | 44692.1459 | 104.9319 | 16490.7299 | 357.5745 | 61182.8758 | 70.65% | 73.05% | 9.4222 | 13.99% | 1.586% | 6.8% | [25 empty] | 4298 | 316 | 3809 | 13.7123 | 0.13712 | 31.916 | 2.7492 | 30.652 | 1.2324 | 0.04424 | 0.50118 | 742.755 | 738.946 | 1.5426 | 0.36795 | 4132.5576 | 781.347 | 2.901 | 4255 | 0.089931 | 0.043863 | 0.070137 | 7.825 | 7315 | 3.576 | 7.0642 | 11.4935 | 0.576 | 488 | 0.42435 | 0.29704 | 146.4 | 132.7314 | 80.8426 | 213.5741 | 4.092 | 4.1968 | 0.19098 | 0.078178 | 8.855 | [66 empty] | 4293 | 1324.6615 | [7 empty] | 4293 | 31.948 | 0.2494 | 0.00065913 | 7.3914 | 7.6414 | 34.1521 | 1.45 | 0.012665 | 210.3475 | 22.0663 | 268.0285
4283 | 6956 | 664 | 43 | 828.008 | 146473.5052 | 119.0351 | 21057.1457 | 3.2428 | [21 empty] | 4283 | 66 | 3.1963 | 88 | 210.9536 | 29795.395 | 38.4373 | 5428.9334 | 0.83606 | [20 empty] | 4312 | 465.7494 | 82390.4532 | 70.647 | 13591.2609 | 536.3964 | 95981.7142 | 86.83% | 85.84% | 14.7812 | 27.82% | 1.961% | 8.735% | [25 empty] | 4299 | 662 | 2719 | 9.7883 | 0.097883 | 66.862 | 5.7594 | 64.214 | 2.5818 | 0.09268 | 1.0599 | 530.205 | 527.486 | 1.1012 | 0.26266 | 3387.114 | 606.0419 | 4.979 | 3774 | 0.15435 | 0.075282 | 0.12301 | 5.235 | 6339 | 2.3924 | 4.726 | 7.5239 | 0.424 | 714 | 0.62087 | 0.43461 | 214.2 | 194.2013 | 59.5092 | 253.7105 | 5.987 | 6.1404 | 0.27942 | 0.11438 | 12.9559 | [66 empty] | 4294 | 3385.5184 | [7 empty] | 4294 | 72.1601 | 0.61368 | 0.0012707 | 12.2858 | 12.9008 | 92.7834 | 1.4964 | 0.024415 | 349.6381 | 36.6784 | 480.6207
4284 | 14599 | 643 | 35 | 652.645 | 115452.0256 | 44.7048 | 7908.2146 | 1.2179 | [21 empty] | 4284 | 67 | 3.1622 | 102 | 211.8663 | 35058.8377 | 38.6035 | 6387.9702 | 0.98375 | [20 empty] | 4313 | 527.9953 | 93401.6656 | 87.8528 | 14377.4221 | 615.8481 | 107779.0877 | 85.73% | 86.66% | 16.598 | 27.87% | 1.489% | 7.033% | [25 empty] | 4300 | 308 | 3945 | 14.2019 | 0.14202 | 31.108 | 2.6796 | 29.876 | 1.2012 | 0.04312 | 0.49958 | 769.275 | 765.33 | 1.5977 | 0.38109 | 4258.2555 | 805.8324 | 4.941 | 2252 | 0.15317 | 0.074708 | 0.11976 | 4.149 | 4261 | 1.8961 | 3.7456 | 6.0792 | 0.523 | 514 | 0.44696 | 0.31287 | 154.2 | 139.8032 | 73.404 | 213.2072 | 4.31 | 4.4204 | 0.20115 | 0.082343 | 9.3268 | [66 empty] | 4295 | 2617.1637 | [7 empty] | 4295 | 42.5049 | 0.36549 | 0.0015573 | 6.8126 | 7.1797 | 53.5131 | 1.3048 | 0.029923 | 193.8774 | 20.3385 | 269.0637
4285 | 19511 | 495 | 45 | 645.975 | 114272.1116 | 33.1082 | 5856.8044 | 0.90195 | [21 empty] | 4285 | 63 | 2.9957 | 86 | 188.7314 | 27794.6712 | 34.3882 | 5064.3872 | 0.77992 | [20 empty] | 4314 | 320.5142 | 56698.5347 | 85.8295 | 19299.5905 | 406.3437 | 75998.1252 | 78.88% | 74.61% | 11.7037 | 24.78% | 1.595% | 7.489% | [25 empty] | 4301 | 587 | 2455 | 8.8379 | 0.088379 | 59.287 | 5.1069 | 56.939 | 2.2893 | 0.08218 | 0.92981 | 478.725 | 476.27 | 0.99427 | 0.23715 | 3051.805 | 548.1449 | 3.391 | 4383 | 0.10512 | 0.051272 | 0.081266 | 6.526 | 4462 | 2.9824 | 5.8915 | 9.3793 | 0.851 | 831 | 0.72261 | 0.50583 | 249.3 | 226.0243 | 119.4394 | 345.4636 | 6.9681 | 7.1466 | 0.32521 | 0.13313 | 15.0789 | [66 empty] | 4296 | 2946.0682 | [7 empty] | 4296 | 64.1261 | 0.51246 | 0.0009739 | 13.8236 | 14.3371 | 79.0989 | 0.866 | 0.018713 | 393.4017 | 41.2693 | 514.6546
4286 | 19703 | 558 | 44 | 712.008 | 125953.2607 | 36.137 | 6392.593 | 0.98446 | [21 empty] | 4286 | 71 | 2.8224 | 104 | 200.387 | 37880.3713 | 36.5119 | 6902.0737 | 1.0629 | [20 empty] | 4315 | 503.8158 | 89124.3349 | 92.93 | 17652.6495 | 596.7458 | 106776.9844 | 84.43% | 83.47% | 16.4437 | 21.99% | 1.301% | 5.728% | [25 empty] | 4302 | 311 | 3734 | 13.4423 | 0.13442 | 31.411 | 2.7057 | 30.167 | 1.2129 | 0.04354 | 0.49916 | 728.13 | 724.396 | 1.5123 | 0.3607 | 4049.3776 | 764.5534 | 3.728 | 2344 | 0.11557 | 0.056367 | 0.090244 | 8.528 | 4243 | 3.8973 | 7.6989 | 12.5107 | 0.537 | 539 | 0.4687 | 0.32809 | 161.7 | 146.603 | 75.3689 | 221.9719 | 4.5196 | 4.6354 | 0.21094 | 0.086348 | 9.7804 | [66 empty] | 4297 | 2026.5132 | [7 empty] | 4297 | 24.8788 | 0.19089 | 0.0014045 | 5.9693 | 6.1616 | 26.7423 | 0.9672 | 0.026985 | 169.878 | 17.8208 | 215.4353
4287 | 14808 | 649 | 39 | 734.019 | 129846.9771 | 49.5691 | 8768.7046 | 1.3504 | [21 empty] | 4287 | 65 | 2.6138 | 104 | 169.8958 | 34679.2132 | 30.9562 | 6318.7999 | 0.9731 | [20 empty] | 4316 | 360.1404 | 63708.3507 | 83.9361 | 16629.3075 | 444.0765 | 80337.6581 | 81.1% | 79.3% | 12.372 | 18.48% | 1.602% | 6.863% | [25 empty] | 4303 | 403 | 2243 | 8.0747 | 0.080747 | 40.703 | 3.5061 | 39.091 | 1.5717 | 0.05642 | 0.64117 | 437.385 | 435.142 | 0.90841 | 0.21667 | 2652.6593 | 485.0718 | 2.594 | 2359 | 0.080414 | 0.039221 | 0.063225 | 6.937 | 5752 | 3.1702 | 6.2626 | 10.2456 | 0.844 | 823 | 0.71565 | 0.50096 | 246.9 | 223.8483 | 118.4569 | 342.3053 | 6.901 | 7.0778 | 0.32208 | 0.13184 | 14.9338 | [66 empty] | 4298 | 1948.6877 | [7 empty] | 4298 | 27.3931 | 0.19327 | 0.0014273 | 8.0693 | 8.264 | 26.3115 | 1.1604 | 0.027425 | 229.6412 | 24.0902 | 281.2307
4288 | 9927 | 420 | 43 | 523.74 | 92648.9039 | 52.7591 | 9333.0214 | 1.4373 | [21 empty] | 4288 | 69 | 2.5796 | 93 | 177.9956 | 32919.6022 | 32.4321 | 5998.1862 | 0.92372 | [20 empty] | 4317 | 753.7375 | 133335.1591 | 76.1182 | 13431.3637 | 829.8557 | 146766.5228 | 90.83% | 90.85% | 22.602 | 67.9% | 3.152% | 14.18% | [25 empty] | 4304 | 569 | 1534 | 5.5224 | 0.055224 | 57.469 | 4.9503 | 55.193 | 2.2191 | 0.07966 | 0.91723 | 299.13 | 297.596 | 0.62127 | 0.14818 | 2112.2186 | 366.3182 | 4.523 | 4019 | 0.14021 | 0.068388 | 0.10908 | 10.025 | 5109 | 4.5814 | 9.0504 | 14.5077 | 0.822 | 824 | 0.71652 | 0.50157 | 247.2 | 224.1203 | 115.3692 | 339.4895 | 6.9094 | 7.0864 | 0.32247 | 0.132 | 14.9519 | [66 empty] | 4299 | 1892.273 | [7 empty] | 4299 | 35.0816 | 0.23159 | 0.0010189 | 11.8063 | 12.0389 | 28.9887 | 1.9916 | 0.019577 | 335.9914 | 35.2468 | 402.238
4289 | 15152 | 155 | 48 | 215.76 | 38167.6548 | 14.2397 | 2518.9846 | 0.38792 | [21 empty] | 4289 | 69 | 2.8422 | 96 | 196.1134 | 33981.5249 | 35.7333 | 6191.6761 | 0.95352 | [20 empty] | 4318 | 527.8607 | 93377.8496 | 98.9942 | 14774.5001 | 626.8549 | 108152.3497 | 84.21% | 86.34% | 16.6555 | 22.47% | 1.4% | 6.367% | [25 empty] | 4305 | 475 | 3745 | 13.4819 | 0.13482 | 47.975 | 4.1325 | 46.075 | 1.8525 | 0.0665 | 0.75477 | 730.275 | 726.53 | 1.5167 | 0.36177 | 4225.2033 | 785.1345 | 3.205 | 2730 | 0.099355 | 0.04846 | 0.078989 | 9.397 | 7503 | 4.2944 | 8.4834 | 13.4292 | 0.668 | 585 | 0.5087 | 0.35609 | 175.5 | 159.1145 | 93.755 | 252.8696 | 4.9054 | 5.031 | 0.22894 | 0.093717 | 10.6151 | [66 empty] | 4300 | 2066.3204 | [7 empty] | 4300 | 27.4033 | 0.18844 | 0.0014783 | 8.4992 | 8.6891 | 22.0851 | 1.9764 | 0.028404 | 241.8761 | 25.3737 | 291.3398
4290 | 8249 | 299 | 30 | 260.13 | 46016.6483 | 31.5347 | 5578.4517 | 0.85908 | [21 empty] | 4290 | 69 | 2.4166 | 95 | 166.7464 | 33627.5507 | 30.3824 | 6127.1795 | 0.94359 | [20 empty] | 4319 | 261.9741 | 46342.8613 | 112.2226 | 18846.5485 | 374.1967 | 65189.4098 | 70.01% | 71.09% | 10.0392 | 16.25% | 0.9917% | 4.761% | [25 empty] | 4306 | 446 | 1660 | 5.976 | 0.05976 | 45.046 | 3.8802 | 43.262 | 1.7394 | 0.06244 | 0.70736 | 323.7 | 322.04 | 0.6723 | 0.16036 | 2113.5922 | 376.5878 | 4.914 | 2233 | 0.15233 | 0.0743 | 0.11873 | 9.814 | 10616 | 4.485 | 8.8599 | 14.2644 | 0.522 | 490 | 0.42609 | 0.29826 | 147 | 133.2754 | 73.2637 | 206.5391 | 4.1088 | 4.214 | 0.19176 | 0.078498 | 8.8913 | [66 empty] | 4301 | 2354.4694 | [7 empty] | 4301 | 48.8941 | 0.35414 | 0.00091994 | 13.741 | 14.096 | 51.462 | 1.3564 | 0.017676 | 391.0488 | 41.0225 | 484.9074
4291 | 9420 | 299 | 39 | 338.169 | 59821.6428 | 35.899 | 6350.4929 | 0.97798 | [21 empty] | 4291 | 70 | 2.4685 | 82 | 172.7953 | 29446.5509 | 31.4845 | 5365.3715 | 0.82627 | [20 empty] | 4320 | 458.6298 | 81130.9994 | 105.8463 | 14859.7786 | 564.4762 | 95990.778 | 81.25% | 84.52% | 14.7826 | 28.46% | 1.096% | 5.307% | [25 empty] | 4307 | 371 | 3223 | 11.6027 | 0.11603 | 37.471 | 3.2277 | 35.987 | 1.4469 | 0.05194 | 0.60696 | 628.485 | 625.262 | 1.3053 | 0.31134 | 3599.2053 | 671.9189 | 2.251 | 2578 | 0.069781 | 0.034035 | 0.055579 | 5.673 | 10999 | 2.5926 | 5.1215 | 8.3531 | 0.649 | 671 | 0.58348 | 0.40843 | 201.3 | 182.5057 | 91.0883 | 273.5941 | 5.6265 | 5.7706 | 0.2626 | 0.10749 | 12.1756 | [66 empty] | 4302 | 2454.7422 | [7 empty] | 4302 | 44.8333 | 0.36611 | 0.0013992 | 8.9126 | 9.2801 | 52.8265 | 1.4912 | 0.026885 | 253.6405 | 26.6079 | 334.593
4292 | 13720 | 139 | 31 | 124.961 | 22105.4334 | 9.1079 | 1611.1832 | 0.24812 | [21 empty] | 4292 | 69 | 3.046 | 86 | 210.173 | 30441.7827 | 38.295 | 5546.7098 | 0.85419 | [20 empty] | 4321 | 378.6274 | 66978.681 | 73.9788 | 14070.9525 | 452.6062 | 81049.6335 | 83.65% | 82.64% | 12.4816 | 35.5% | 1.319% | 6.203% | [25 empty] | 4308 | 260 | 3109 | 11.1923 | 0.11192 | 26.26 | 2.262 | 25.22 | 1.014 | 0.0364 | 0.42172 | 606.255 | 603.146 | 1.2591 | 0.30033 | 3377.11 | 638.9345 | 2.846 | 2975 | 0.088226 | 0.043031 | 0.068549 | 8.37 | 5244 | 3.8251 | 7.5563 | 12.0673 | 0.367 | 773 | 0.67217 | 0.47052 | 231.9 | 210.2488 | 51.5091 | 261.7579 | 6.4818 | 6.6478 | 0.30251 | 0.12383 | 14.0265 | [66 empty] | 4303 | 3121.9167 | [7 empty] | 4303 | 72.1985 | 0.59947 | 0.0008405 | 13.6087 | 14.209 | 92.4252 | 1.0376 | 0.016149 | 387.2842 | 40.6276 | 521.3907
4293 | 20594 | 125 | 51 | 184.875 | 32704.1397 | 8.9771 | 1588.0421 | 0.24456 | [21 empty] | 4293 | 72 | 2.4838 | 101 | 178.8349 | 37305.8045 | 32.585 | 6797.3835 | 1.0468 | [20 empty] | 4322 | 545.8073 | 96552.5742 | 94.2004 | 16229.5645 | 640.0076 | 112782.1387 | 85.28% | 85.61% | 17.3684 | 17.78% | 1.548% | 6.607% | [25 empty] | 4309 | 614 | 3757 | 13.5251 | 0.13525 | 62.014 | 5.3418 | 59.558 | 2.3946 | 0.08596 | 0.97933 | 732.615 | 728.858 | 1.5216 | 0.36293 | 4379.2207 | 804.1809 | 1.949 | 2605 | 0.060419 | 0.029469 | 0.047239 | 10.751 | 5618 | 4.9132 | 9.7058 | 15.7331 | 0.316 | 352 | 0.30609 | 0.21426 | 105.6 | 95.7407 | 44.3512 | 140.0919 | 2.9516 | 3.0272 | 0.13776 | 0.05639 | 6.3872 | [66 empty] | 4304 | 2101.692 | [7 empty] | 4304 | 56.9754 | 0.44033 | 0.00057482 | 13.6252 | 14.0661 | 63.468 | 1.8092 | 0.011045 | 387.7548 | 40.6769 | 493.72
4294 | 3850 | 437 | 38 | 481.574 | 85189.795 | 125.0842 | 22127.2195 | 3.4076 | [21 empty] | 4294 | 61 | 2.8052 | 102 | 171.117 | 31919.2403 | 31.1787 | 5815.9131 | 0.89565 | [20 empty] | 4323 | 98.88 | 17491.7334 | 79.4002 | 13980.3441 | 178.2802 | 31472.0775 | 55.46% | 55.58% | 4.8467 | 9.584% | 0.8214% | 3.397% | [25 empty] | 4310 | 333 | 3648 | 13.1327 | 0.13133 | 33.633 | 2.8971 | 32.301 | 1.2987 | 0.04662 | 0.5358 | 711.36 | 707.712 | 1.4774 | 0.3524 | 3988.3272 | 751.7126 | 3.887 | 2337 | 0.1205 | 0.058771 | 0.094269 | 7.352 | 10303 | 3.3599 | 6.6372 | 10.5731 | 0.428 | 772 | 0.6713 | 0.46991 | 231.6 | 209.9768 | 60.0706 | 270.0474 | 6.4734 | 6.6392 | 0.30212 | 0.12367 | 14.0083 | [66 empty] | 4305 | 2197.9326 | [7 empty] | 4305 | 36.4023 | 0.26928 | 0.0014033 | 9.6732 | 9.9439 | 38.0718 | 1.282 | 0.026964 | 275.2871 | 28.8787 | 343.5465
4295 | 15334 | 622 | 48 | 865.824 | 153163.1049 | 56.4643 | 9988.4639 | 1.5382 | [21 empty] | 4295 | 60 | 2.5653 | 99 | 153.9187 | 30472.5631 | 28.0451 | 5552.3182 | 0.85506 | [20 empty] | 4324 | 154.2512 | 27286.8376 | 107.5171 | 19027.7653 | 261.7683 | 46314.6029 | 58.93% | 58.92% | 7.1324 | 8.912% | 0.8872% | 3.676% | [25 empty] | 4311 | 468 | 2820 | 10.1519 | 0.10152 | 47.268 | 4.0716 | 45.396 | 1.8252 | 0.06552 | 0.74786 | 549.9 | 547.08 | 1.1421 | 0.27241 | 3294.4197 | 604.5897 | 2.641 | 3644 | 0.081871 | 0.039932 | 0.063492 | 6.693 | 4446 | 3.0587 | 6.0423 | 9.71 | 0.355 | 696 | 0.60522 | 0.42365 | 208.8 | 189.3055 | 49.8249 | 239.1304 | 5.8361 | 5.9856 | 0.27238 | 0.1115 | 12.6293 | [66 empty] | 4306 | 1462.4872 | [7 empty] | 4306 | 39.6896 | 0.32232 | 0.00062204 | 8.1024 | 8.4253 | 43.7502 | 1.9656 | 0.011952 | 230.5823 | 24.189 | 300.499
4296 | 4172 | 383 | 42 | 466.494 | 82522.1633 | 111.8154 | 19780.0008 | 3.0461 | [21 empty] | 4296 | 71 | 2.731 | 99 | 193.9016 | 36059.1996 | 35.3303 | 6570.2433 | 1.0118 | [20 empty] | 4325 | 176.8399 | 31282.7409 | 91.8059 | 13767.1478 | 268.6458 | 45049.8887 | 65.83% | 69.44% | 6.9377 | 16.8% | 0.6935% | 3.295% | [25 empty] | 4312 | 584 | 2670 | 9.6119 | 0.096119 | 58.984 | 5.0808 | 56.648 | 2.2776 | 0.08176 | 0.92681 | 520.65 | 517.98 | 1.0814 | 0.25792 | 3261.3678 | 588.5201 | 3.808 | 3462 | 0.11805 | 0.057577 | 0.094253 | 6.688 | 7767 | 3.0564 | 6.0378 | 9.7269 | 0.457 | 737 | 0.64087 | 0.44861 | 221.1 | 200.4571 | 64.1408 | 264.5979 | 6.1799 | 6.3382 | 0.28843 | 0.11807 | 13.3732 | [66 empty] | 4307 | 3522.0468 | [7 empty] | 4307 | 72.4348 | 0.63016 | 0.0012077 | 11.0953 | 11.7267 | 97.9613 | 0.9004 | 0.023205 | 315.7566 | 33.1241 | 447.7656
4297 | 10443 | 123 | 51 | 181.917 | 32180.8734 | 17.42 | 3081.5736 | 0.47456 | [21 empty] | 4297 | 64 | 2.6164 | 95 | 167.4516 | 31190.7716 | 30.5109 | 5683.181 | 0.87521 | [20 empty] | 4326 | 37.0847 | 6560.2288 | 83.3353 | 16743.9005 | 120.42 | 23304.1293 | 30.8% | 28.15% | 3.5888 | 3.544% | 0.2915% | 1.234% | [25 empty] | 4313 | 531 | 3545 | 12.7619 | 0.12762 | 53.631 | 4.6197 | 51.507 | 2.0709 | 0.07434 | 0.86234 | 691.275 | 687.73 | 1.4357 | 0.34245 | 4083.0965 | 753.2377 | 5.052 | 1978 | 0.15661 | 0.076386 | 0.12153 | 8.31 | 8964 | 3.7977 | 7.5021 | 12.0784 | 0.687 | 673 | 0.58522 | 0.40965 | 201.9 | 183.0497 | 96.4217 | 279.4714 | 5.6433 | 5.7878 | 0.26338 | 0.10781 | 12.2119 | [66 empty] | 4308 | 1801.8668 | [7 empty] | 4308 | 33.4902 | 0.2037 | 0.001165 | 12.7819 | 12.9868 | 28.0874 | 1.1384 | 0.022385 | 363.7554 | 38.1593 | 431.1629
4298 | 22358 | 101 | 36 | 105.444 | 18652.9022 | 4.7162 | 834.2831 | 0.12848 | [21 empty] | 4298 | 60 | 2.3417 | 80 | 140.5016 | 24624.2934 | 25.6004 | 4486.7218 | 0.69096 | [20 empty] | 4327 | 2093.1026 | 370267.042 | 109.8711 | 17292.8808 | 2202.9737 | 387559.9228 | 95.01% | 95.54% | 59.6842 | 112.5% | 10.07% | 42.66% | [25 empty] | 4314 | 547 | 3447 | 12.4091 | 0.12409 | 55.247 | 4.7589 | 53.059 | 2.1333 | 0.07658 | 0.88997 | 672.165 | 668.718 | 1.396 | 0.33298 | 3997.7669 | 734.1747 | 4.274 | 4796 | 0.13249 | 0.064623 | 0.10353 | 8.645 | 6970 | 3.9508 | 7.8045 | 12.5809 | 0.451 | 511 | 0.44435 | 0.31104 | 153.3 | 138.9872 | 63.2987 | 202.2859 | 4.2848 | 4.3946 | 0.19998 | 0.081862 | 9.2724 | [66 empty] | 4309 | 2441.2518 | [7 empty] | 4309 | 44.3048 | 0.39575 | 0.0014078 | 5.8205 | 6.2176 | 60.6177 | 0.7796 | 0.02705 | 165.6428 | 17.3766 | 244.4437
4299 | 17764 | 360 | 32 | 334.08 | 59098.3042 | 18.8066 | 3326.8579 | 0.51234 | [21 empty] | 4299 | 70 | 2.8787 | 87 | 201.5112 | 31242.0722 | 36.7168 | 5692.5283 | 0.87665 | [20 empty] | 4328 | 196.3836 | 34740.0014 | 92.1606 | 17841.8611 | 288.5442 | 52581.8625 | 68.06% | 66.07% | 8.0976 | 20.42% | 1.123% | 5.368% | [25 empty] | 4315 | 366 | 3440 | 12.3839 | 0.12384 | 36.966 | 3.1842 | 35.502 | 1.4274 | 0.05124 | 0.59109 | 670.8 | 667.36 | 1.3932 | 0.3323 | 3815.4431 | 715.8518 | 3.942 | 2268 | 0.1222 | 0.059603 | 0.094352 | 8.742 | 8191 | 3.9951 | 7.8921 | 12.8246 | 0.764 | 778 | 0.67652 | 0.47357 | 233.4 | 211.6087 | 107.2288 | 318.8375 | 6.5237 | 6.6908 | 0.30447 | 0.12464 | 14.1172 | [66 empty] | 4310 | 2613.3441 | [7 empty] | 4310 | 49.4674 | 0.37079 | 0.001367 | 12.7654 | 13.1375 | 53.3123 | 1.5548 | 0.026265 | 363.2848 | 38.1099 | 456.2881
4300 | 16430 | 118 | 52 | 177.944 | 31478.0551 | 10.8304 | 1915.8889 | 0.29505 | [21 empty] | 4300 | 70 | 2.1986 | 102 | 153.9039 | 36628.6364 | 28.0424 | 6673.9987 | 1.0278 | [20 empty] | 4329 | 167.8012 | 29683.8157 | 113.8979 | 14710.5412 | 281.6992 | 44394.3569 | 59.57% | 66.86% | 6.8367 | 14.51% | 0.5672% | 2.727% | [25 empty] | 4316 | 276 | 1917 | 6.9011 | 0.069011 | 27.876 | 2.4012 | 26.772 | 1.0764 | 0.03864 | 0.44022 | 373.815 | 371.898 | 0.77638 | 0.18518 | 2201.3681 | 408.436 | 4.37 | 3073 | 0.13547 | 0.066074 | 0.10473 | 6.694 | 5188 | 3.0592 | 6.0432 | 9.7779 | 0.462 | 604 | 0.52522 | 0.36765 | 181.2 | 164.2824 | 64.8425 | 229.1249 | 5.0647 | 5.1944 | 0.23638 | 0.096761 | 10.9599 | [66 empty] | 4311 | 1902.6569 | [7 empty] | 4311 | 35.3153 | 0.23738 | 0.0010567 | 11.5087 | 11.7471 | 33.8729 | 1.0564 | 0.020304 | 327.521 | 34.3582 | 396.8288
4301 | 14263 | 596 | 46 | 795.064 | 140645.7558 | 55.7431 | 9860.8817 | 1.5186 | [21 empty] | 4301 | 66 | 2.4149 | 97 | 159.3831 | 32842.6513 | 29.0407 | 5984.1652 | 0.92156 | [20 empty] | 4330 | 604.3179 | 106903.0257 | 103.3818 | 18020.413 | 707.6997 | 124923.4387 | 85.39% | 85.57% | 19.2382 | 42.21% | 3.701% | 16.16% | [25 empty] | 4317 | 655 | 1734 | 6.2424 | 0.062424 | 66.155 | 5.6985 | 63.535 | 2.5545 | 0.0917 | 1.067 | 338.13 | 336.396 | 0.70227 | 0.1675 | 2398.8285 | 415.0396 | 4.935 | 3550 | 0.15298 | 0.074617 | 0.11894 | 8.848 | 10913 | 4.0435 | 7.9878 | 12.7405 | 0.436 | 456 | 0.39652 | 0.27757 | 136.8 | 124.0277 | 61.1934 | 185.2211 | 3.8237 | 3.9216 | 0.17846 | 0.073051 | 8.2744 | [66 empty] | 4312 | 2098.6226 | [7 empty] | 4312 | 42.8065 | 0.30807 | 0.0010005 | 12.1866 | 12.4957 | 43.3181 | 1.5232 | 0.019224 | 346.8146 | 36.3822 | 428.0573
4302 | 12195 | 456 | 45 | 595.08 | 105268.8543 | 48.797 | 8632.1324 | 1.3293 | [21 empty] | 4302 | 68 | 2.5781 | 105 | 175.314 | 36628.6364 | 31.9435 | 6673.9987 | 1.0278 | [20 empty] | 4331 | 383.2587 | 67797.9587 | 114.7044 | 17215.5972 | 497.9631 | 85013.5558 | 76.97% | 79.75% | 13.0921 | 19.88% | 1.049% | 4.801% | [25 empty] | 4318 | 340 | 2981 | 10.7315 | 0.10732 | 34.34 | 2.958 | 32.98 | 1.326 | 0.0476 | 0.5559 | 581.295 | 578.314 | 1.2073 | 0.28796 | 3326.4417 | 621.4658 | 3.883 | 2318 | 0.12037 | 0.058711 | 0.092939 | 8.927 | 9588 | 4.0796 | 8.0591 | 12.9429 | 0.726 | 709 | 0.61652 | 0.43157 | 212.7 | 192.8414 | 101.8954 | 294.7368 | 5.9451 | 6.0974 | 0.27747 | 0.11358 | 12.8652 | [66 empty] | 4313 | 2507.1192 | [7 empty] | 4313 | 47.0518 | 0.36418 | 0.0013284 | 11.1284 | 11.4939 | 50.2782 | 2.0208 | 0.025524 | 316.6978 | 33.2228 | 402.2451
4303 | 3812 | 563 | 31 | 506.137 | 89534.9568 | 132.7747 | 23487.6592 | 3.6171 | [21 empty] | 4303 | 64 | 2.7754 | 91 | 177.6278 | 29877.476 | 32.365 | 5443.8891 | 0.83836 | [20 empty] | 4332 | 285.0657 | 50427.7463 | 84.9023 | 13857.7562 | 369.968 | 64285.5025 | 77.05% | 78.44% | 9.9 | 20.03% | 1.57% | 6.744% | [25 empty] | 4319 | 598 | 2797 | 10.0691 | 0.10069 | 60.398 | 5.2026 | 58.006 | 2.3322 | 0.08372 | 0.97175 | 545.415 | 542.618 | 1.1328 | 0.27019 | 3400.5727 | 613.8922 | 2.198 | 3027 | 0.068138 | 0.033234 | 0.053074 | 10.127 | 6534 | 4.628 | 9.1424 | 14.7193 | 0.628 | 848 | 0.73739 | 0.51617 | 254.4 | 230.6481 | 88.1409 | 318.789 | 7.1107 | 7.2928 | 0.33187 | 0.13585 | 15.3874 | [66 empty] | 4314 | 2122.2735 | [7 empty] | 4314 | 38.9485 | 0.30994 | 0.0012917 | 8.4496 | 8.7609 | 42.833 | 1.7096 | 0.024818 | 240.4644 | 25.2256 | 310.2574
4304 | 8832 | 703 | 27 | 550.449 | 97373.6902 | 62.3244 | 11025.1008 | 1.6979 | [21 empty] | 4304 | 69 | 2.6426 | 90 | 182.3363 | 31857.6796 | 33.223 | 5804.6963 | 0.89392 | [20 empty] | 4333 | 388.8821 | 68792.722 | 89.3638 | 15584.6458 | 478.2459 | 84377.3678 | 81.31% | 81.53% | 12.9941 | 32.11% | 1.026% | 4.923% | [25 empty] | 4320 | 410 | 4180 | 15.0479 | 0.15048 | 41.41 | 3.567 | 39.77 | 1.599 | 0.0574 | 0.66379 | 815.1 | 810.92 | 1.6929 | 0.40379 | 4595.3457 | 862.859 | 2.602 | 2052 | 0.080662 | 0.039342 | 0.064403 | 6.1 | 7702 | 2.7877 | 5.5069 | 8.9433 | 0.839 | 651 | 0.56609 | 0.39626 | 195.3 | 177.0659 | 117.7552 | 294.8211 | 5.4588 | 5.5986 | 0.25477 | 0.10429 | 11.8127 | [66 empty] | 4315 | 2491.9904 | [7 empty] | 4315 | 48.1368 | 0.35582 | 0.001289 | 12.8646 | 13.2217 | 50.8024 | 1.5768 | 0.024768 | 366.1082 | 38.4061 | 456.9183
4305 | 13299 | 245 | 33 | 234.465 | 41476.5442 | 17.6303 | 3118.7717 | 0.48029 | [21 empty] | 4305 | 68 | 2.6904 | 97 | 182.9449 | 33837.8832 | 33.3339 | 6165.5036 | 0.94949 | [20 empty] | 4334 | 115.6554 | 20459.2864 | 77.1524 | 13591.2609 | 192.8078 | 34050.5473 | 59.98% | 60.09% | 5.2438 | 10.3% | 0.557% | 2.726% | [25 empty] | 4321 | 577 | 2584 | 9.3023 | 0.093023 | 58.277 | 5.0199 | 55.969 | 2.2503 | 0.08078 | 0.93993 | 503.88 | 501.296 | 1.0465 | 0.24961 | 3169.7527 | 571.7238 | 4.845 | 5138 | 0.15019 | 0.073256 | 0.11831 | 10.075 | 4129 | 4.6043 | 9.0955 | 14.6346 | 0.582 | 542 | 0.4713 | 0.32991 | 162.6 | 147.4189 | 81.6848 | 229.1037 | 4.5448 | 4.6612 | 0.21211 | 0.086828 | 9.8349 | [66 empty] | 4316 | 1612.9895 | [7 empty] | 4316 | 38.0937 | 0.28408 | 0.00071834 | 9.9874 | 10.2722 | 38.495 | 1.748 | 0.013802 | 284.228 | 29.8166 | 354.3014
4306 | 5993 | 111 | 51 | 164.169 | 29041.276 | 27.3935 | 4845.8662 | 0.74626 | [21 empty] | 4306 | 63 | 2.3802 | 86 | 149.9542 | 27794.6712 | 27.3227 | 5064.3872 | 0.77992 | [20 empty] | 4335 | 142.8768 | 25274.7179 | 99.607 | 15891.1155 | 242.4838 | 41165.8334 | 58.92% | 61.4% | 6.3395 | 11.65% | 0.4851% | 2.282% | [25 empty] | 4322 | 654 | 3175 | 11.4299 | 0.1143 | 66.054 | 5.6898 | 63.438 | 2.5506 | 0.09156 | 1.0588 | 619.125 | 615.95 | 1.2859 | 0.30671 | 3838.0922 | 695.5751 | 3.83 | 5098 | 0.11873 | 0.05791 | 0.092539 | 6.606 | 5593 | 3.0189 | 5.9638 | 9.5897 | 0.672 | 564 | 0.49043 | 0.3433 | 169.2 | 153.4027 | 94.3164 | 247.7192 | 4.7293 | 4.8504 | 0.22072 | 0.090353 | 10.2341 | [66 empty] | 4317 | 1932.5048 | [7 empty] | 4317 | 49.8003 | 0.43443 | 0.00064977 | 7.5402 | 7.9753 | 61.82 | 1.974 | 0.012485 | 214.5827 | 22.5105 | 300.8998
4307 | 3268 | 411 | 41 | 488.679 | 86446.66 | 149.5346 | 26452.4663 | 4.0737 | [21 empty] | 4307 | 67 | 2.493 | 88 | 167.0293 | 30246.8404 | 30.4339 | 5511.19 | 0.84872 | [20 empty] | 4336 | 145.6838 | 25771.2708 | 83.7046 | 15989.7187 | 229.3884 | 41760.9895 | 63.51% | 61.71% | 6.4312 | 9.816% | 0.8109% | 3.548% | [25 empty] | 4323 | 364 | 2535 | 9.1259 | 0.091259 | 36.764 | 3.1668 | 35.308 | 1.4196 | 0.05096 | 0.57621 | 494.325 | 491.79 | 1.0267 | 0.24488 | 2906.8324 | 538.2734 | 3.376 | 3587 | 0.10466 | 0.051045 | 0.082336 | 6.465 | 5670 | 2.9545 | 5.8365 | 9.5368 | 0.35 | 866 | 0.75304 | 0.52713 | 259.8 | 235.5439 | 49.1231 | 284.6671 | 7.2616 | 7.4476 | 0.33891 | 0.13873 | 15.714 | [66 empty] | 4318 | 2306.0559 | [7 empty] | 4318 | 47.1027 | 0.35816 | 0.001117 | 11.7236 | 12.0829 | 51.2794 | 1.5532 | 0.021463 | 333.6385 | 34.9999 | 421.4925
4308 | 12561 | 46 | 41 | 54.694 | 9675.2953 | 4.3543 | 770.2647 | 0.11862 | [21 empty] | 4308 | 68 | 2.8811 | 93 | 195.9169 | 32442.5066 | 35.6974 | 5911.256 | 0.91033 | [20 empty] | 4337 | 258.8439 | 45789.1347 | 107.1606 | 16272.2038 | 366.0044 | 62061.3385 | 70.72% | 73.78% | 9.5574 | 13.18% | 1.209% | 5.199% | [25 empty] | 4324 | 438 | 3836 | 13.8095 | 0.13809 | 44.238 | 3.8106 | 42.486 | 1.7082 | 0.06132 | 0.70606 | 748.02 | 744.184 | 1.5536 | 0.37056 | 4279.4081 | 798.8836 | 3.755 | 3708 | 0.1164 | 0.056776 | 0.091863 | 8.158 | 4343 | 3.7282 | 7.3649 | 11.9164 | 0.477 | 495 | 0.43043 | 0.3013 | 148.5 | 134.6354 | 66.9478 | 201.5832 | 4.1507 | 4.257 | 0.19372 | 0.079299 | 8.982 | [66 empty] | 4319 | 2084.4661 | [7 empty] | 4319 | 43.4694 | 0.29408 | 0.0010481 | 14.0221 | 14.3172 | 43.7775 | 0.8792 | 0.020138 | 399.0486 | 41.8617 | 485.5871
4309 | 15727 | 622 | 48 | 865.824 | 153163.1049 | 55.0533 | 9738.8634 | 1.4998 | [21 empty] | 4309 | 60 | 2.614 | 80 | 156.8428 | 24624.2934 | 28.5779 | 4486.7218 | 0.69096 | [20 empty] | 4338 | 116.2421 | 20563.078 | 73.1321 | 16117.6365 | 189.3742 | 36680.7145 | 61.38% | 56.06% | 5.6488 | 9.431% | 0.572% | 2.536% | [25 empty] | 4325 | 622 | 3606 | 12.9815 | 0.12981 | 62.822 | 5.4114 | 60.334 | 2.4258 | 0.08708 | 1.0045 | 703.17 | 699.564 | 1.4604 | 0.34834 | 4237.8851 | 776.4962 | 1.904 | 3173 | 0.059024 | 0.028788 | 0.046378 | 9.263 | 9535 | 4.2332 | 8.3624 | 13.5137 | 0.618 | 745 | 0.64783 | 0.45348 | 223.5 | 202.6331 | 86.7374 | 289.3705 | 6.247 | 6.407 | 0.29156 | 0.11935 | 13.5184 | [66 empty] | 4320 | 2681.9338 | [7 empty] | 4320 | 39.0193 | 0.28407 | 0.0015663 | 10.7646 | 11.0502 | 41.4791 | 1.0408 | 0.030096 | 306.3451 | 32.1368 | 381.0318
4310 | 5452 | 278 | 39 | 314.418 | 55620.1227 | 57.6702 | 10201.7833 | 1.5711 | [21 empty] | 4310 | 65 | 2.5224 | 87 | 163.9576 | 29010.4957 | 29.8742 | 5285.9191 | 0.81403 | [20 empty] | 4339 | 712.0097 | 125953.566 | 98.2276 | 15179.573 | 810.2373 | 141133.139 | 87.88% | 89.24% | 21.7345 | 33.21% | 2.276% | 10.56% | [25 empty] | 4326 | 422 | 3927 | 14.1371 | 0.14137 | 42.622 | 3.6714 | 40.934 | 1.6458 | 0.05908 | 0.68322 | 765.765 | 761.838 | 1.5904 | 0.37935 | 4358.4325 | 816.8936 | 1.889 | 2562 | 0.058559 | 0.028562 | 0.045356 | 7.885 | 6614 | 3.6034 | 7.1184 | 11.4606 | 0.737 | 555 | 0.48261 | 0.33783 | 166.5 | 150.9548 | 103.4393 | 254.3941 | 4.6538 | 4.773 | 0.2172 | 0.088911 | 10.0708 | [66 empty] | 4321 | 1922.2444 | [7 empty] | 4321 | 42.9474 | 0.34626 | 0.00096828 | 8.9622 | 9.3094 | 47.7334 | 1.938 | 0.018605 | 255.0523 | 26.7559 | 331.4983
4311 | 6574 | 186 | 27 | 145.638 | 25763.167 | 22.1536 | 3918.9484 | 0.60352 | [21 empty] | 4311 | 68 | 2.9705 | 91 | 201.9949 | 31744.8182 | 36.8049 | 5784.1322 | 0.89076 | [20 empty] | 4340 | 697.7296 | 123427.4285 | 101.2852 | 15534.0117 | 799.0148 | 138961.4402 | 87.32% | 88.82% | 21.4001 | 29.28% | 1.732% | 7.948% | [25 empty] | 4327 | 373 | 3883 | 13.9787 | 0.13979 | 37.673 | 3.2451 | 36.181 | 1.4547 | 0.05222 | 0.60799 | 757.185 | 753.302 | 1.5726 | 0.3751 | 4265.8864 | 803.2096 | 2.382 | 2463 | 0.073842 | 0.036016 | 0.057733 | 7.754 | 7313 | 3.5436 | 7.0001 | 11.3612 | 0.353 | 722 | 0.62783 | 0.43948 | 216.6 | 196.3773 | 49.5442 | 245.9215 | 6.0541 | 6.2092 | 0.28255 | 0.11566 | 13.1011 | [66 empty] | 4322 | 2366.7063 | [7 empty] | 4322 | 42.2879 | 0.335 | 0.0011897 | 9.326 | 9.6622 | 47.6296 | 1.532 | 0.02286 | 265.405 | 27.842 | 342.4314
4312 | 20936 | 702 | 42 | 855.036 | 151254.7222 | 40.8405 | 7224.6237 | 1.1126 | [21 empty] | 4312 | 60 | 2.2666 | 85 | 135.9961 | 26163.3117 | 24.7795 | 4767.1419 | 0.73414 | [20 empty] | 4341 | 1198.6788 | 212044.6773 | 88.92 | 17226.257 | 1287.5988 | 229270.9343 | 93.09% | 92.49% | 35.3077 | 57.69% | 3.403% | 15.83% | [25 empty] | 4328 | 335 | 1880 | 6.7679 | 0.067679 | 33.835 | 2.9145 | 32.495 | 1.3065 | 0.0469 | 0.53499 | 366.6 | 364.72 | 0.7614 | 0.18161 | 2219.8019 | 405.8989 | 4.803 | 3877 | 0.14889 | 0.072621 | 0.11757 | 5.358 | 5938 | 2.4486 | 4.8371 | 7.9086 | 0.445 | 494 | 0.42957 | 0.3007 | 148.2 | 134.3634 | 62.4566 | 196.82 | 4.1423 | 4.2484 | 0.19333 | 0.079139 | 8.9639 | [66 empty] | 4323 | 1685.2567 | [7 empty] | 4323 | 34.2233 | 0.19409 | 0.00094992 | 14.3197 | 14.5147 | 25.6403 | 1.3504 | 0.018252 | 407.519 | 42.7503 | 477.2782
4313 | 15968 | 481 | 53 | 739.297 | 130780.6483 | 46.2987 | 8190.1709 | 1.2613 | [21 empty] | 4313 | 65 | 2.6018 | 83 | 169.1175 | 27676.6798 | 30.8144 | 5042.8884 | 0.7766 | [20 empty] | 4342 | 1354.8944 | 239679.0023 | 131.1575 | 18164.3205 | 1486.0519 | 257843.3227 | 91.17% | 92.96% | 39.7079 | 61.64% | 6.325% | 24.4% | [25 empty] | 4329 | 578 | 3100 | 11.1599 | 0.1116 | 58.378 | 5.0286 | 56.066 | 2.2542 | 0.08092 | 0.92653 | 604.5 | 601.4 | 1.2555 | 0.29946 | 3687.0004 | 672.5723 | 4.59 | 1953 | 0.14229 | 0.069401 | 0.11007 | 8.338 | 9076 | 3.8105 | 7.5274 | 12.1943 | 0.747 | 524 | 0.45565 | 0.31896 | 157.2 | 142.5231 | 104.8428 | 247.3659 | 4.3939 | 4.5064 | 0.20507 | 0.083945 | 9.5082 | [66 empty] | 4324 | 2094.0815 | [7 empty] | 4324 | 32.7218 | 0.24768 | 0.0014374 | 8.1851 | 8.4342 | 33.6551 | 1.502 | 0.027619 | 232.9352 | 24.4358 | 292.5556
4314 | 15685 | 563 | 27 | 440.829 | 77982.0592 | 28.1051 | 4971.7602 | 0.76565 | [21 empty] | 4314 | 71 | 2.3271 | 102 | 165.2226 | 37151.9027 | 30.1047 | 6769.3415 | 1.0425 | [20 empty] | 4343 | 302.4182 | 53497.3775 | 72.3484 | 16885.143 | 374.7666 | 70382.5205 | 80.7% | 76.01% | 10.8389 | 24.9% | 0.8949% | 4.255% | [25 empty] | 4330 | 592 | 2427 | 8.7371 | 0.087371 | 59.792 | 5.1504 | 57.424 | 2.3088 | 0.08288 | 0.95963 | 473.265 | 470.838 | 0.98293 | 0.23445 | 3027.1333 | 542.4279 | 2.842 | 4910 | 0.088102 | 0.042971 | 0.070086 | 9.765 | 10881 | 4.4626 | 8.8156 | 14.1315 | 0.312 | 424 | 0.3687 | 0.25809 | 127.2 | 115.324 | 43.7898 | 159.1138 | 3.5553 | 3.6464 | 0.16593 | 0.067925 | 7.6937 | [66 empty] | 4325 | 2221.2129 | [7 empty] | 4325 | 37.0545 | 0.24605 | 0.0013512 | 12.3189 | 12.5663 | 36.5189 | 0.7616 | 0.025963 | 350.5792 | 36.7771 | 424.6628
4315 | 10302 | 413 | 38 | 455.126 | 80511.1793 | 44.1784 | 7815.1019 | 1.2035 | [21 empty] | 4315 | 72 | 2.4846 | 92 | 178.8912 | 33981.5249 | 32.5953 | 6191.6761 | 0.95352 | [20 empty] | 4344 | 328.8525 | 58173.563 | 85.7356 | 16671.9467 | 414.5881 | 74845.5097 | 79.32% | 77.72% | 11.5262 | 23.23% | 1.201% | 5.524% | [25 empty] | 4331 | 348 | 2174 | 7.8263 | 0.078263 | 35.148 | 3.0276 | 33.756 | 1.3572 | 0.04872 | 0.5575 | 423.93 | 421.756 | 0.88047 | 0.21001 | 2530.0605 | 466.2731 | 1.867 | 4266 | 0.057877 | 0.028229 | 0.045025 | 7.272 | 9453 | 3.3233 | 6.565 | 10.4449 | 0.764 | 610 | 0.53043 | 0.3713 | 183 | 165.9143 | 107.2288 | 273.1431 | 5.115 | 5.246 | 0.23872 | 0.097722 | 11.0688 | [66 empty] | 4326 | 2081.7295 | [7 empty] | 4326 | 27.8792 | 0.18571 | 0.0014715 | 9.1772 | 9.3644 | 26.7993 | 0.7556 | 0.028274 | 261.1698 | 27.3977 | 316.1506
4316 | 17356 | 675 | 28 | 548.1 | 96958.1553 | 31.5799 | 5586.4344 | 0.86031 | [21 empty] | 4316 | 65 | 2.4858 | 96 | 161.5778 | 32011.5814 | 29.4406 | 5832.7384 | 0.89824 | [20 empty] | 4345 | 955.9722 | 169110.2091 | 107.5035 | 16365.4771 | 1063.4757 | 185475.6862 | 89.89% | 91.18% | 28.5633 | 59.26% | 5.074% | 21.99% | [25 empty] | 4332 | 429 | 3951 | 14.2235 | 0.14223 | 43.329 | 3.7323 | 41.613 | 1.6731 | 0.06006 | 0.69112 | 770.445 | 766.494 | 1.6002 | 0.38167 | 4387.723 | 821.4934 | 1.904 | 2756 | 0.059024 | 0.028788 | 0.045774 | 6.575 | 4899 | 3.0048 | 5.9358 | 9.699 | 0.378 | 435 | 0.37826 | 0.26478 | 130.5 | 118.3159 | 53.053 | 171.3689 | 3.6476 | 3.741 | 0.17024 | 0.069687 | 7.8933 | [66 empty] | 4327 | 4123.7455 | [7 empty] | 4327 | 87.334 | 0.77615 | 0.001455 | 11.9386 | 12.7162 | 121.3156 | 0.9528 | 0.027957 | 339.756 | 35.6417 | 497.694
4317 | 7736 | 653 | 27 | 511.299 | 90448.1077 | 66.0935 | 11691.8443 | 1.8005 | [21 empty] | 4317 | 63 | 2.3258 | 80 | 146.5283 | 25855.5081 | 26.6985 | 4711.0579 | 0.7255 | [20 empty] | 4346 | 353.0324 | 62450.9598 | 96.2972 | 18665.3317 | 449.3296 | 81116.2915 | 78.57% | 76.99% | 12.4919 | 26.39% | 1.736% | 7.875% | [25 empty] | 4333 | 576 | 2611 | 9.3995 | 0.093995 | 58.176 | 5.0112 | 55.872 | 2.2464 | 0.08064 | 0.9193 | 509.145 | 506.534 | 1.0575 | 0.25222 | 3196.2904 | 577.1466 | 4.64 | 3230 | 0.14384 | 0.070157 | 0.11429 | 9.276 | 8509 | 4.2391 | 8.3742 | 13.4573 | 0.785 | 767 | 0.66696 | 0.46687 | 230.1 | 208.6168 | 110.1762 | 318.793 | 6.4315 | 6.5962 | 0.30017 | 0.12287 | 13.9176 | [66 empty] | 4328 | 1392.7682 | [7 empty] | 4328 | 30.4934 | 0.2253 | 0.00070448 | 8.1685 | 8.3945 | 28.2704 | 1.9212 | 0.013536 | 232.4646 | 24.3864 | 287.0562
4318 | 13533 | 675 | 32 | 626.4 | 110809.3203 | 46.2869 | 8188.0825 | 1.261 | [21 empty] | 4318 | 66 | 2.8873 | 84 | 190.5648 | 28441.0589 | 34.7223 | 5182.1637 | 0.79805 | [20 empty] | 4347 | 69.1878 | 12239.2347 | 94.318 | 15534.0117 | 163.5058 | 27773.2464 | 42.32% | 44.07% | 4.2771 | 8.724% | 0.4321% | 2.007% | [25 empty] | 4334 | 597 | 2455 | 8.8379 | 0.088379 | 60.297 | 5.1939 | 57.909 | 2.3283 | 0.08358 | 0.97311 | 478.725 | 476.27 | 0.99427 | 0.23715 | 3055.9136 | 546.2863 | 2.648 | 3127 | 0.082088 | 0.040038 | 0.065422 | 7.642 | 5024 | 3.4924 | 6.899 | 11.204 | 0.586 | 736 | 0.64 | 0.448 | 220.8 | 200.1851 | 82.2462 | 282.4313 | 6.1715 | 6.3296 | 0.28803 | 0.11791 | 13.3551 | [66 empty] | 4329 | 1967.2253 | [7 empty] | 4329 | 34.2775 | 0.25877 | 0.0011616 | 8.6646 | 8.9245 | 34.0361 | 1.836 | 0.02232 | 246.5819 | 25.8674 | 308.3437
4319 | 19883 | 315 | 50 | 456.75 | 80798.4627 | 22.9719 | 4063.6958 | 0.62581 | [21 empty] | 4319 | 68 | 3.1769 | 104 | 216.0296 | 36279.7923 | 39.3621 | 6610.4368 | 1.018 | [20 empty] | 4348 | 335.045 | 59269.003 | 94.0085 | 15110.2842 | 429.0535 | 74379.2871 | 78.09% | 79.68% | 11.4544 | 14.87% | 0.8371% | 3.719% | [25 empty] | 4335 | 407 | 3112 | 11.2031 | 0.11203 | 41.107 | 3.5409 | 39.479 | 1.5873 | 0.05698 | 0.65039 | 606.84 | 603.728 | 1.2604 | 0.30062 | 3527.7727 | 656.0131 | 3.989 | 2046 | 0.12366 | 0.060314 | 0.095476 | 6.358 | 7630 | 2.9056 | 5.7399 | 9.2527 | 0.806 | 711 | 0.61826 | 0.43278 | 213.3 | 193.3854 | 113.1236 | 306.5089 | 5.9619 | 6.1146 | 0.27825 | 0.1139 | 12.9015 | [66 empty] | 4330 | 1995.9167 | [7 empty] | 4330 | 45.0225 | 0.39022 | 0.00090945 | 7.011 | 7.4022 | 58.2153 | 1.1368 | 0.017474 | 199.5243 | 20.9309 | 279.8247
4320 | 15035 | 695 | 30 | 604.65 | 106961.7744 | 40.2162 | 7114.1852 | 1.0956 | [21 empty] | 4320 | 68 | 2.9964 | 82 | 203.7552 | 28605.2208 | 37.1257 | 5212.0752 | 0.80266 | [20 empty] | 4349 | 256.9953 | 45462.1278 | 96.6906 | 17348.8448 | 353.686 | 62810.9726 | 72.66% | 72.38% | 9.6729 | 16.28% | 0.7189% | 3.494% | [25 empty] | 4336 | 521 | 2351 | 8.4635 | 0.084635 | 52.621 | 4.5327 | 50.537 | 2.0319 | 0.07294 | 0.84402 | 458.445 | 456.094 | 0.95215 | 0.22711 | 2877.787 | 518.5869 | 2.56 | 2222 | 0.07936 | 0.038707 | 0.06139 | 9.266 | 9682 | 4.2346 | 8.3651 | 13.4762 | 0.479 | 671 | 0.58348 | 0.40843 | 201.3 | 182.5057 | 67.2285 | 249.7343 | 5.6265 | 5.7706 | 0.2626 | 0.10749 | 12.1756 | [66 empty] | 4331 | 1853.2092 | [7 empty] | 4331 | 37.1536 | 0.27302 | 0.00081464 | 10.0866 | 10.3605 | 40.9367 | 0.7468 | 0.015653 | 287.0515 | 30.1128 | 358.8634
4321 | 21897 | 583 | 43 | 727.001 | 128605.5023 | 33.2009 | 5873.2019 | 0.90447 | [21 empty] | 4321 | 60 | 2.3735 | 88 | 142.4099 | 27086.7227 | 25.9481 | 4935.394 | 0.76005 | [20 empty] | 4350 | 537.2029 | 95030.4713 | 106.842 | 15078.3048 | 644.0449 | 110108.7761 | 83.41% | 86.31% | 16.9568 | 15.4% | 1.578% | 6.446% | [25 empty] | 4337 | 349 | 1791 | 6.4475 | 0.064475 | 35.249 | 3.0363 | 33.853 | 1.3611 | 0.04886 | 0.56957 | 349.245 | 347.454 | 0.72535 | 0.17301 | 2145.8608 | 390.5919 | 4.84 | 2708 | 0.15004 | 0.073181 | 0.11643 | 9.851 | 10091 | 4.5019 | 8.8933 | 14.1225 | 0.474 | 437 | 0.38 | 0.266 | 131.1 | 118.8599 | 66.5268 | 185.3867 | 3.6643 | 3.7582 | 0.17102 | 0.070007 | 7.9296 | [66 empty] | 4332 | 2187.0856 | [7 empty] | 4332 | 30.2754 | 0.23334 | 0.0014805 | 7.1929 | 7.4277 | 34.465 | 0.7616 | 0.028447 | 204.7006 | 21.4739 | 261.4296
4322 | 15948 | 658 | 40 | 763.28 | 135023.2088 | 47.8605 | 8466.4666 | 1.3038 | [21 empty] | 4322 | 70 | 2.5905 | 87 | 181.3367 | 31242.0722 | 33.0408 | 5692.5283 | 0.87665 | [20 empty] | 4351 | 141.66 | 25059.4718 | 87.2277 | 15070.3099 | 228.8878 | 40129.7817 | 61.89% | 62.45% | 6.18 | 12.98% | 0.9459% | 4.307% | [25 empty] | 4338 | 657 | 2504 | 9.0143 | 0.090143 | 66.357 | 5.7159 | 63.729 | 2.5623 | 0.09198 | 1.0459 | 488.28 | 485.776 | 1.0141 | 0.24189 | 3170.851 | 565.4049 | 2.154 | 2159 | 0.066774 | 0.032568 | 0.051686 | 6.955 | 4999 | 3.1784 | 6.2788 | 10.1654 | 0.599 | 677 | 0.5887 | 0.41209 | 203.1 | 184.1377 | 84.0707 | 268.2084 | 5.6768 | 5.8222 | 0.26494 | 0.10846 | 12.2845 | [66 empty] | 4333 | 2120.7649 | [7 empty] | 4333 | 46.1366 | 0.33728 | 0.0009784 | 12.6827 | 13.021 | 46.6297 | 1.856 | 0.018799 | 360.9319 | 37.8631 | 447.2995
4323 | 19399 | 200 | 29 | 168.2 | 29754.3545 | 8.6706 | 1533.8087 | 0.23621 | [21 empty] | 4323 | 61 | 2.5057 | 86 | 152.8463 | 26912.3007 | 27.8497 | 4903.613 | 0.75516 | [20 empty] | 4352 | 837.0474 | 148072.5645 | 96.1525 | 13879.0759 | 933.1999 | 161951.6404 | 89.7% | 91.43% | 24.9406 | 56.71% | 1.921% | 9.368% | [25 empty] | 4339 | 497 | 1586 | 5.7096 | 0.057096 | 50.197 | 4.3239 | 48.209 | 1.9383 | 0.06958 | 0.79768 | 309.27 | 307.684 | 0.64233 | 0.15321 | 2091.1352 | 367.9679 | 4.025 | 2094 | 0.12478 | 0.060858 | 0.099624 | 7.148 | 4057 | 3.2666 | 6.4531 | 10.312 | 0.587 | 533 | 0.46348 | 0.32443 | 159.9 | 144.971 | 82.3865 | 227.3575 | 4.4693 | 4.5838 | 0.20859 | 0.085387 | 9.6716 | [66 empty] | 4334 | 1711.307 | [7 empty] | 4334 | 33.5778 | 0.21182 | 0.00091994 | 12.1701 | 12.3828 | 29.7336 | 1.0592 | 0.017676 | 346.344 | 36.3328 | 413.4873
4324 | 15660 | 166 | 44 | 211.816 | 37469.9665 | 13.5259 | 2392.7182 | 0.36848 | [21 empty] | 4324 | 70 | 2.9567 | 102 | 206.9714 | 36628.6364 | 37.7117 | 6673.9987 | 1.0278 | [20 empty] | 4353 | 524.6325 | 92806.7835 | 90.3949 | 14326.788 | 615.0274 | 107133.5715 | 85.3% | 86.63% | 16.4986 | 32.29% | 3.157% | 13.36% | [25 empty] | 4340 | 633 | 2637 | 9.4931 | 0.094931 | 63.933 | 5.5071 | 61.401 | 2.4687 | 0.08862 | 1.028 | 514.215 | 511.578 | 1.068 | 0.25473 | 3278.4468 | 587.9985 | 3.263 | 3898 | 0.10115 | 0.049337 | 0.080024 | 5.032 | 7280 | 2.2996 | 4.5428 | 7.2548 | 0.757 | 545 | 0.47391 | 0.33174 | 163.5 | 148.2349 | 106.2463 | 254.4812 | 4.5699 | 4.687 | 0.21329 | 0.087309 | 9.8893 | [66 empty] | 4335 | 2004.0598 | [7 empty] | 4335 | 33.3406 | 0.21379 | 0.0011661 | 11.7567 | 11.9717 | 27.7874 | 1.5956 | 0.022406 | 334.5796 | 35.0987 | 399.0837
4325 | 15513 | 237 | 35 | 240.555 | 42553.857 | 15.5067 | 2743.1095 | 0.42244 | [21 empty] | 4325 | 63 | 2.8052 | 82 | 176.7273 | 26501.8958 | 32.201 | 4828.8344 | 0.74364 | [20 empty] | 4354 | 340.1249 | 60167.6454 | 92.1417 | 14246.8394 | 432.2666 | 74414.4848 | 78.68% | 80.85% | 11.4598 | 19.08% | 1.782% | 7.488% | [25 empty] | 4341 | 423 | 2638 | 9.4967 | 0.094967 | 42.723 | 3.6801 | 41.031 | 1.6497 | 0.05922 | 0.68399 | 514.41 | 511.772 | 1.0684 | 0.25483 | 3070.6493 | 565.8 | 2.632 | 3853 | 0.081592 | 0.039796 | 0.064469 | 10.807 | 6053 | 4.9388 | 9.7563 | 15.4638 | 0.637 | 625 | 0.54348 | 0.38043 | 187.5 | 169.9942 | 89.4041 | 259.3983 | 5.2408 | 5.375 | 0.24459 | 0.10013 | 11.3409 | [66 empty] | 4336 | 1639.0389 | [7 empty] | 4336 | 35.6331 | 0.24558 | 0.00088097 | 11.0953 | 11.3418 | 35.3345 | 1.024 | 0.016927 | 315.7566 | 33.1241 | 385.2561
4326 | 18478 | 56 | 37 | 60.088 | 10629.4867 | 3.2519 | 575.2509 | 0.088589 | [21 empty] | 4326 | 61 | 2.6299 | 103 | 160.4212 | 32232.174 | 29.2299 | 5872.9319 | 0.90443 | [20 empty] | 4355 | 106.2499 | 18795.4666 | 93.9848 | 17236.9168 | 200.2347 | 36032.3834 | 53.06% | 52.16% | 5.549 | 12.21% | 0.5342% | 2.516% | [25 empty] | 4342 | 579 | 1774 | 6.3863 | 0.063863 | 58.479 | 5.0373 | 56.163 | 2.2581 | 0.08106 | 0.94493 | 345.93 | 344.156 | 0.71847 | 0.17137 | 2361.1053 | 413.5969 | 4.357 | 4495 | 0.13507 | 0.065878 | 0.10705 | 4.339 | 8039 | 1.9829 | 3.9172 | 6.24 | 0.364 | 713 | 0.62 | 0.434 | 213.9 | 193.9294 | 51.0881 | 245.0174 | 5.9787 | 6.1318 | 0.27903 | 0.11422 | 12.9378 | [66 empty] | 4337 | 1425.1832 | [7 empty] | 4337 | 37.2 | 0.3062 | 0.00067113 | 7.226 | 7.5329 | 41.2723 | 1.936 | 0.012895 | 205.6418 | 21.5726 | 270.4356
4327 | 2882 | 380 | 48 | 528.96 | 93572.3149 | 183.5392 | 32467.84 | 5 | [21 empty] | 4327 | 63 | 3.3572 | 103 | 211.5029 | 33288.9666 | 38.5373 | 6065.4871 | 0.93409 | [20 empty] | 4356 | 551.0225 | 97475.1479 | 72.0355 | 15669.9243 | 623.0581 | 113145.0722 | 88.44% | 86.15% | 17.4243 | 27.55% | 1.649% | 7.659% | [25 empty] | 4343 | 473 | 4098 | 14.7527 | 0.14753 | 47.773 | 4.1151 | 45.881 | 1.8447 | 0.06622 | 0.75302 | 799.11 | 795.012 | 1.6597 | 0.39587 | 4580.6095 | 855.9105 | 3.713 | 2112 | 0.1151 | 0.056141 | 0.088983 | 8.049 | 9124 | 3.6784 | 7.2665 | 11.8371 | 0.75 | 585 | 0.5087 | 0.35609 | 175.5 | 159.1145 | 105.2639 | 264.3784 | 4.9054 | 5.031 | 0.22894 | 0.093717 | 10.6151 | [66 empty] | 4338 | 1716.2337 | [7 empty] | 4338 | 31.4405 | 0.20054 | 0.0009383 | 11.1945 | 11.396 | 28.7473 | 0.8616 | 0.018029 | 318.5801 | 33.4203 | 381.6273
4328 | 14146 | 175 | 48 | 243.6 | 43092.5134 | 17.2204 | 3046.2684 | 0.46913 | [21 empty] | 4328 | 65 | 2.7294 | 103 | 177.41 | 34345.7592 | 32.3254 | 6258.0422 | 0.96374 | [20 empty] | 4357 | 475.8034 | 84168.9787 | 91.2156 | 18302.898 | 567.019 | 102471.8767 | 83.91% | 82.14% | 15.7807 | 24.75% | 1.354% | 6.369% | [25 empty] | 4344 | 284 | 2784 | 10.0223 | 0.10022 | 28.684 | 2.4708 | 27.548 | 1.1076 | 0.03976 | 0.46264 | 542.88 | 540.096 | 1.1275 | 0.26893 | 3077.3461 | 578.8503 | 4.89 | 4983 | 0.15159 | 0.073937 | 0.11793 | 8.613 | 7335 | 3.9361 | 7.7756 | 12.511 | 0.588 | 740 | 0.64348 | 0.45043 | 222 | 201.2731 | 82.5269 | 283.8 | 6.2051 | 6.364 | 0.2896 | 0.11855 | 13.4277 | [66 empty] | 4339 | 1902.4636 | [7 empty] | 4339 | 46.6975 | 0.38755 | 0.00059431 | 8.8134 | 9.2015 | 55.7863 | 1.61 | 0.011419 | 250.8171 | 26.3117 | 334.5365
4329 | 18625 | 189 | 50 | 274.05 | 48479.0776 | 14.7141 | 2602.9035 | 0.40085 | [21 empty] | 4329 | 69 | 3.1776 | 80 | 219.2547 | 28317.9374 | 39.9498 | 5159.7301 | 0.7946 | [20 empty] | 4358 | 324.8787 | 57470.614 | 86.4351 | 14204.2001 | 411.3139 | 71674.8142 | 78.99% | 80.18% | 11.0379 | 16.93% | 0.9988% | 4.764% | [25 empty] | 4345 | 524 | 2044 | 7.3583 | 0.073583 | 52.924 | 4.5588 | 50.828 | 2.0436 | 0.07336 | 0.85674 | 398.58 | 396.536 | 0.82782 | 0.19745 | 2574.4494 | 459.4475 | 3.382 | 2184 | 0.10484 | 0.051136 | 0.081868 | 7.555 | 9430 | 3.4526 | 6.8205 | 11.1651 | 0.337 | 857 | 0.74522 | 0.52165 | 257.1 | 233.096 | 47.2986 | 280.3946 | 7.1861 | 7.3702 | 0.33539 | 0.13729 | 15.5507 | [66 empty] | 4340 | 2340.4489 | [7 empty] | 4340 | 43.0101 | 0.34633 | 0.00098814 | 9.0118 | 9.3591 | 50.417 | 1.3052 | 0.018986 | 256.464 | 26.904 | 335.1092
4330 | 5344 | 315 | 31 | 283.185 | 50095.0469 | 52.9912 | 9374.0731 | 1.4436 | [21 empty] | 4330 | 69 | 2.8842 | 98 | 199.0111 | 34689.4733 | 36.2612 | 6320.6694 | 0.97338 | [20 empty] | 4359 | 252.9264 | 44742.3498 | 112.4031 | 18020.413 | 365.3296 | 62762.7628 | 69.23% | 71.29% | 9.6655 | 11.4% | 0.8597% | 3.639% | [25 empty] | 4346 | 379 | 2820 | 10.1519 | 0.10152 | 38.279 | 3.2973 | 36.763 | 1.4781 | 0.05306 | 0.61171 | 549.9 | 547.08 | 1.1421 | 0.27241 | 3204.0294 | 594.1254 | 4.308 | 3669 | 0.13355 | 0.065137 | 0.10324 | 8.045 | 9774 | 3.6766 | 7.2629 | 11.8385 | 0.438 | 362 | 0.31478 | 0.22035 | 108.6 | 98.4606 | 61.4741 | 159.9347 | 3.0354 | 3.1132 | 0.14167 | 0.057992 | 6.5687 | [66 empty] | 4341 | 2802.3157 | [7 empty] | 4341 | 65.5879 | 0.56742 | 0.00098851 | 10.3347 | 10.9031 | 87.1863 | 1.0528 | 0.018993 | 294.1101 | 30.8533 | 413.2215
4331 | 20420 | 696 | 34 | 686.256 | 121397.7665 | 33.6071 | 5945.0424 | 0.91554 | [21 empty] | 4331 | 68 | 3.2472 | 95 | 220.8071 | 33140.1949 | 40.2326 | 6038.3798 | 0.92991 | [20 empty] | 4360 | 76.4283 | 13520.0599 | 94.8257 | 15691.244 | 171.254 | 29211.3039 | 44.63% | 46.28% | 4.4985 | 10.08% | 0.6796% | 3.037% | [25 empty] | 4347 | 548 | 2251 | 8.1035 | 0.081035 | 55.348 | 4.7676 | 53.156 | 2.1372 | 0.07672 | 0.86803 | 438.945 | 436.694 | 0.91165 | 0.21745 | 2804.8906 | 502.1609 | 3.126 | 1945 | 0.096906 | 0.047265 | 0.075199 | 6.611 | 5675 | 3.0212 | 5.9683 | 9.5373 | 0.607 | 591 | 0.51391 | 0.35974 | 177.3 | 160.7465 | 85.1936 | 245.94 | 4.9557 | 5.0826 | 0.23129 | 0.094678 | 10.724 | [66 empty] | 4342 | 2691.4164 | [7 empty] | 4342 | 64.3585 | 0.53834 | 0.00066476 | 11.7898 | 12.3288 | 79.5757 | 1.7428 | 0.012773 | 335.5208 | 35.1974 | 452.0495
4332 | 3680 | 61 | 52 | 91.988 | 16272.5539 | 24.9967 | 4421.8896 | 0.68097 | [21 empty] | 4332 | 65 | 2.5144 | 80 | 163.4377 | 26676.3178 | 29.7795 | 4860.6153 | 0.74853 | [20 empty] | 4361 | 1250.9316 | 221288.1204 | 86.2275 | 17292.8808 | 1337.1591 | 238581.0012 | 93.55% | 92.75% | 36.7415 | 56.58% | 3.103% | 14.71% | [25 empty] | 4348 | 447 | 2149 | 7.7363 | 0.077363 | 45.147 | 3.8889 | 43.359 | 1.7433 | 0.06258 | 0.71475 | 419.055 | 416.906 | 0.87034 | 0.20759 | 2604.698 | 472.5659 | 4.273 | 2338 | 0.13246 | 0.064608 | 0.10234 | 6.013 | 5012 | 2.7479 | 5.4284 | 8.6312 | 0.831 | 673 | 0.58522 | 0.40965 | 201.9 | 183.0497 | 116.6324 | 299.6821 | 5.6433 | 5.7878 | 0.26338 | 0.10781 | 12.2119 | [66 empty] | 4343 | 2425.6233 | [7 empty] | 4343 | 37.9936 | 0.28579 | 0.0015356 | 9.6732 | 9.9606 | 39.8802 | 1.4852 | 0.029505 | 275.2871 | 28.8787 | 345.5606
4333 | 15307 | 439 | 41 | 521.971 | 92335.9702 | 34.1002 | 6032.2709 | 0.92897 | [21 empty] | 4333 | 68 | 2.5298 | 86 | 172.0262 | 30000.5975 | 31.3444 | 5466.3227 | 0.84181 | [20 empty] | 4362 | 1697.6792 | 300317.1739 | 103.1815 | 20147.0456 | 1800.8607 | 320464.2195 | 94.27% | 93.71% | 49.3515 | 105.1% | 7.087% | 32.01% | [25 empty] | 4349 | 484 | 3773 | 13.5827 | 0.13583 | 48.884 | 4.2108 | 46.948 | 1.8876 | 0.06776 | 0.78118 | 735.735 | 731.962 | 1.5281 | 0.36447 | 4262.1886 | 791.507 | 2.937 | 2022 | 0.091047 | 0.044407 | 0.071452 | 8.717 | 8303 | 3.9837 | 7.8695 | 12.8273 | 0.838 | 762 | 0.66261 | 0.46383 | 228.6 | 207.2569 | 117.6148 | 324.8717 | 6.3895 | 6.5532 | 0.29821 | 0.12207 | 13.8269 | [66 empty] | 4344 | 1995.8126 | [7 empty] | 4344 | 43.0357 | 0.30986 | 0.0010432 | 12.2362 | 12.5471 | 41.7796 | 1.956 | 0.020045 | 348.2264 | 36.5303 | 428.5123
4334 | 8407 | 105 | 28 | 85.26 | 15082.3797 | 10.1415 | 1794.0264 | 0.27628 | [21 empty] | 4334 | 60 | 2.4753 | 85 | 148.519 | 26163.3117 | 27.0612 | 4767.1419 | 0.73414 | [20 empty] | 4363 | 203.4248 | 35985.5722 | 93.3759 | 16533.3692 | 296.8007 | 52518.9414 | 68.54% | 68.52% | 8.0879 | 14.51% | 1.266% | 5.911% | [25 empty] | 4350 | 288 | 2660 | 9.5759 | 0.095759 | 29.088 | 2.5056 | 27.936 | 1.1232 | 0.04032 | 0.46714 | 518.7 | 516.04 | 1.0773 | 0.25696 | 2952.2895 | 552.5089 | 2.435 | 5081 | 0.075485 | 0.036817 | 0.059902 | 4.756 | 10817 | 2.1735 | 4.2936 | 6.9342 | 0.636 | 637 | 0.55391 | 0.38774 | 191.1 | 173.2581 | 89.2638 | 262.5218 | 5.3414 | 5.4782 | 0.24929 | 0.10205 | 11.5587 | [66 empty] | 4345 | 2419.7348 | [7 empty] | 4345 | 59.6733 | 0.46214 | 0.00076593 | 14.1709 | 14.6338 | 68.9185 | 1.3528 | 0.014717 | 403.2838 | 42.306 | 515.8757
4335 | 21013 | 178 | 51 | 263.262 | 46570.6949 | 12.5285 | 2216.2802 | 0.34131 | [21 empty] | 4335 | 67 | 2.8619 | 89 | 191.7444 | 30590.5545 | 34.9372 | 5573.8171 | 0.85837 | [20 empty] | 4364 | 398.8782 | 70561.0256 | 89.2436 | 14462.7006 | 488.1218 | 85023.7262 | 81.72% | 82.99% | 13.0937 | 10.72% | 1.986% | 6.585% | [25 empty] | 4351 | 444 | 2139 | 7.7003 | 0.077003 | 44.844 | 3.8628 | 43.068 | 1.7316 | 0.06216 | 0.71484 | 417.105 | 414.966 | 0.86629 | 0.20663 | 2588.986 | 468.8973 | 3.697 | 1938 | 0.11461 | 0.055899 | 0.089885 | 10.018 | 4427 | 4.5782 | 9.044 | 14.7146 | 0.399 | 608 | 0.5287 | 0.37009 | 182.4 | 165.3703 | 56.0004 | 221.3707 | 5.0982 | 5.2288 | 0.23794 | 0.097402 | 11.0325 | [66 empty] | 4346 | 1831.9404 | [7 empty] | 4346 | 36.0235 | 0.30761 | 0.0010567 | 5.9858 | 6.2945 | 42.3995 | 1.7232 | 0.020304 | 170.3486 | 17.8702 | 232.3618
4336 | 19296 | 170 | 50 | 246.5 | 43605.5196 | 12.7747 | 2259.8217 | 0.34801 | [21 empty] | 4336 | 60 | 2.6855 | 100 | 161.1322 | 30780.3667 | 29.3594 | 5608.4023 | 0.86369 | [20 empty] | 4365 | 661.4388 | 117007.6332 | 86.6757 | 13879.0759 | 748.1144 | 130886.7091 | 88.41% | 89.4% | 20.1566 | 22.43% | 2.029% | 8.199% | [25 empty] | 4352 | 619 | 2669 | 9.6083 | 0.096083 | 62.519 | 5.3853 | 60.043 | 2.4141 | 0.08666 | 0.98792 | 520.455 | 517.786 | 1.0809 | 0.25783 | 3294.927 | 591.9704 | 4.806 | 2552 | 0.14899 | 0.072667 | 0.11794 | 10.102 | 5324 | 4.6166 | 9.1199 | 14.4732 | 0.808 | 398 | 0.34609 | 0.24226 | 119.4 | 108.2523 | 113.4043 | 221.6566 | 3.3373 | 3.4228 | 0.15576 | 0.06376 | 7.2219 | [66 empty] | 4347 | 1534.0474 | [7 empty] | 4347 | 28.6886 | 0.18803 | 0.0008435 | 9.7725 | 9.9613 | 25.0855 | 1.2504 | 0.016207 | 278.1105 | 29.1748 | 333.6375
4337 | 17968 | 343 | 41 | 407.827 | 72144.0496 | 22.6974 | 4015.1408 | 0.61833 | [21 empty] | 4337 | 71 | 2.9054 | 86 | 206.2851 | 31324.1532 | 37.5866 | 5707.484 | 0.87895 | [20 empty] | 4366 | 200.718 | 35506.7531 | 91.8274 | 18015.0831 | 292.5455 | 53521.8362 | 68.61% | 66.34% | 8.2424 | 15.37% | 1.202% | 5.176% | [25 empty] | 4353 | 301 | 2489 | 8.9603 | 0.089603 | 30.401 | 2.6187 | 29.197 | 1.1739 | 0.04214 | 0.49063 | 485.355 | 482.866 | 1.008 | 0.24044 | 2798.5715 | 522.8107 | 3.069 | 1911 | 0.095139 | 0.046403 | 0.074941 | 11.016 | 11189 | 5.0343 | 9.945 | 16.1805 | 0.311 | 356 | 0.30957 | 0.2167 | 106.8 | 96.8287 | 43.6494 | 140.4781 | 2.9851 | 3.0616 | 0.13932 | 0.057031 | 6.4598 | [66 empty] | 4348 | 1843.1566 | [7 empty] | 4348 | 37.465 | 0.26444 | 0.00080528 | 11.1284 | 11.3936 | 35.4867 | 1.7092 | 0.015473 | 316.6978 | 33.2228 | 387.1319
4338 | 22021 | 215 | 36 | 224.46 | 39706.6731 | 10.193 | 1803.1276 | 0.27768 | [21 empty] | 4338 | 63 | 2.2346 | 96 | 140.78 | 31026.6097 | 25.6511 | 5653.2695 | 0.8706 | [20 empty] | 4367 | 524.0016 | 92695.1803 | 88.4282 | 18036.4027 | 612.4298 | 110731.5831 | 85.56% | 83.71% | 17.0527 | 30.38% | 1.658% | 7.905% | [25 empty] | 4354 | 281 | 2204 | 7.9343 | 0.079343 | 28.381 | 2.4447 | 27.257 | 1.0959 | 0.03934 | 0.44848 | 429.78 | 427.576 | 0.89262 | 0.21291 | 2493.6409 | 465.0907 | 5.192 | 4522 | 0.16095 | 0.078503 | 0.12663 | 8.122 | 6959 | 3.7118 | 7.3324 | 11.9224 | 0.382 | 599 | 0.52087 | 0.36461 | 179.7 | 162.9224 | 53.6144 | 216.5368 | 5.0227 | 5.1514 | 0.23442 | 0.09596 | 10.8692 | [66 empty] | 4349 | 2397.9649 | [7 empty] | 4349 | 40.2525 | 0.27624 | 0.0014138 | 12.6 | 12.8777 | 39.6491 | 1.1748 | 0.027165 | 358.579 | 37.6163 | 437.0464
4339 | 14492 | 624 | 50 | 904.8 | 160057.9071 | 62.4344 | 11044.5699 | 1.7009 | [21 empty] | 4339 | 64 | 2.9545 | 89 | 189.089 | 29220.8282 | 34.4534 | 5324.2432 | 0.81993 | [20 empty] | 4368 | 278.0899 | 49193.7258 | 90.0787 | 17069.0247 | 368.1686 | 66262.7506 | 75.53% | 74.24% | 10.2045 | 19.55% | 1.42% | 6.199% | [25 empty] | 4355 | 326 | 3666 | 13.1975 | 0.13197 | 32.926 | 2.8362 | 31.622 | 1.2714 | 0.04564 | 0.53203 | 714.87 | 711.204 | 1.4847 | 0.35414 | 4002.1002 | 755.8467 | 3.424 | 2352 | 0.10614 | 0.051771 | 0.083765 | 5.45 | 10072 | 2.4907 | 4.9201 | 7.823 | 0.64 | 702 | 0.61043 | 0.4273 | 210.6 | 190.9375 | 89.8252 | 280.7626 | 5.8864 | 6.0372 | 0.27473 | 0.11246 | 12.7381 | [66 empty] | 4350 | 2135.1637 | [7 empty] | 4350 | 38.5074 | 0.28192 | 0.00099676 | 10.5331 | 10.816 | 41.4143 | 0.974 | 0.019152 | 299.757 | 31.4456 | 373.6101
4340 | 8949 | 590 | 32 | 547.52 | 96855.554 | 61.1823 | 10823.0589 | 1.6668 | [21 empty] | 4340 | 67 | 2.9101 | 87 | 194.975 | 29903.1263 | 35.5258 | 5448.5628 | 0.83908 | [20 empty] | 4369 | 236.6134 | 41856.596 | 98.7957 | 17101.0042 | 335.4092 | 58957.6002 | 70.54% | 70.99% | 9.0795 | 13.35% | 0.6995% | 3.395% | [25 empty] | 4356 | 583 | 3014 | 10.8503 | 0.1085 | 58.883 | 5.0721 | 56.551 | 2.2737 | 0.08162 | 0.94737 | 587.73 | 584.716 | 1.2207 | 0.29115 | 3605.6785 | 656.1606 | 5.121 | 5136 | 0.15875 | 0.077429 | 0.12513 | 9.876 | 5991 | 4.5133 | 8.9158 | 14.4972 | 0.649 | 428 | 0.37217 | 0.26052 | 128.4 | 116.412 | 91.0883 | 207.5003 | 3.5889 | 3.6808 | 0.1675 | 0.068566 | 7.7663 | [66 empty] | 4351 | 1496.7449 | [7 empty] | 4351 | 36.5058 | 0.26664 | 0.00080153 | 10.0536 | 10.321 | 36.8147 | 1.4788 | 0.015401 | 286.1103 | 30.0141 | 354.4333
4341 | 3696 | 394 | 34 | 388.484 | 68722.2988 | 105.1093 | 18593.6956 | 2.8634 | [21 empty] | 4341 | 64 | 2.6746 | 101 | 171.1719 | 33160.7151 | 31.1887 | 6042.1187 | 0.93049 | [20 empty] | 4370 | 470.2465 | 83185.9694 | 103.5454 | 18095.0317 | 573.7918 | 101281.0011 | 81.95% | 82.13% | 15.5973 | 26% | 1.524% | 6.666% | [25 empty] | 4357 | 360 | 3376 | 12.1535 | 0.12154 | 36.36 | 3.132 | 34.92 | 1.404 | 0.0504 | 0.5814 | 658.32 | 654.944 | 1.3673 | 0.32612 | 3742.9972 | 701.4667 | 1.869 | 4048 | 0.057939 | 0.028259 | 0.044989 | 4.408 | 7588 | 2.0145 | 3.9794 | 6.3631 | 0.718 | 435 | 0.37826 | 0.26478 | 130.5 | 118.3159 | 100.7726 | 219.0886 | 3.6476 | 3.741 | 0.17024 | 0.069687 | 7.8933 | [66 empty] | 4352 | 2426.2151 | [7 empty] | 4352 | 52.6436 | 0.47473 | 0.0010001 | 6.5811 | 7.0568 | 68.5454 | 1.9224 | 0.019217 | 187.2893 | 19.6474 | 277.4237
4342 | 5454 | 532 | 42 | 647.976 | 114626.0858 | 118.8075 | 21016.8841 | 3.2366 | [21 empty] | 4342 | 71 | 3.556 | 96 | 252.4795 | 34966.4966 | 46.0036 | 6371.145 | 0.98116 | [20 empty] | 4371 | 104.3388 | 18457.3943 | 104.4254 | 17785.8971 | 208.7642 | 36243.2914 | 49.98% | 50.93% | 5.5815 | 12.21% | 0.7235% | 3.232% | [25 empty] | 4358 | 587 | 2945 | 10.6019 | 0.10602 | 59.287 | 5.1069 | 56.939 | 2.2893 | 0.08218 | 0.95681 | 574.275 | 571.33 | 1.1927 | 0.28449 | 3537.1566 | 641.3559 | 4.574 | 4238 | 0.14179 | 0.069159 | 0.11321 | 9.187 | 5009 | 4.1985 | 8.2938 | 13.4443 | 0.684 | 600 | 0.52174 | 0.36522 | 180 | 163.1944 | 96.0006 | 259.195 | 5.0311 | 5.16 | 0.23481 | 0.09612 | 10.8873 | [66 empty] | 4353 | 1834.4889 | [7 empty] | 4353 | 42.8631 | 0.3804 | 0.00093268 | 5.8866 | 6.268 | 56.2466 | 1.2276 | 0.017921 | 167.5251 | 17.574 | 242.5912
4343 | 11452 | 308 | 34 | 303.688 | 53722.0001 | 26.5183 | 4691.0583 | 0.72242 | [21 empty] | 4343 | 64 | 2.1761 | 99 | 139.2713 | 32504.0673 | 25.3762 | 5922.4728 | 0.91206 | [20 empty] | 4372 | 612.5707 | 108362.9326 | 113.5648 | 14204.2001 | 726.1355 | 122567.1327 | 84.36% | 88.41% | 18.8753 | 35.19% | 1.401% | 6.659% | [25 empty] | 4359 | 582 | 1551 | 5.5836 | 0.055836 | 58.782 | 5.0634 | 56.454 | 2.2698 | 0.08148 | 0.92131 | 302.445 | 300.894 | 0.62816 | 0.14983 | 2140.7806 | 370.3246 | 4.749 | 3964 | 0.14722 | 0.071805 | 0.11596 | 10.424 | 9680 | 4.7638 | 9.4106 | 15.0381 | 0.672 | 532 | 0.46261 | 0.32383 | 159.6 | 144.699 | 94.3164 | 239.0155 | 4.4609 | 4.5752 | 0.2082 | 0.085226 | 9.6534 | [66 empty] | 4354 | 1682.7769 | [7 empty] | 4354 | 40.0979 | 0.30588 | 0.00082589 | 9.9047 | 10.2114 | 40.6261 | 2.0768 | 0.015869 | 281.8751 | 29.5698 | 354.1636
4344 | 9566 | 232 | 41 | 275.848 | 48797.1414 | 28.8363 | 5101.102 | 0.78557 | [21 empty] | 4344 | 68 | 2.4271 | 92 | 165.042 | 32093.6624 | 30.0718 | 5847.6941 | 0.90054 | [20 empty] | 4373 | 638.1426 | 112886.5779 | 85.8607 | 13935.0399 | 724.0034 | 126821.6177 | 88.14% | 89.01% | 19.5305 | 42.25% | 2.113% | 9.86% | [25 empty] | 4360 | 541 | 3052 | 10.9871 | 0.10987 | 54.641 | 4.7067 | 52.477 | 2.1099 | 0.07574 | 0.86344 | 595.14 | 592.088 | 1.2361 | 0.29482 | 3602.1889 | 659.239 | 4.127 | 2370 | 0.12794 | 0.0624 | 0.099653 | 4.922 | 8047 | 2.2494 | 4.4435 | 7.2695 | 0.401 | 620 | 0.53913 | 0.37739 | 186 | 168.6342 | 56.2811 | 224.9153 | 5.1988 | 5.332 | 0.24264 | 0.099324 | 11.2502 | [66 empty] | 4355 | 2096.2375 | [7 empty] | 4355 | 30.2819 | 0.18329 | 0.0013737 | 11.6079 | 11.7926 | 23.8154 | 1.3696 | 0.026395 | 330.3445 | 34.6544 | 390.2102
4345 | 9962 | 626 | 46 | 835.084 | 147725.2401 | 83.8269 | 14828.8737 | 2.2836 | [21 empty] | 4345 | 69 | 2.9992 | 89 | 206.9453 | 31503.7054 | 37.7069 | 5740.1997 | 0.88399 | [20 empty] | 4374 | 481.0581 | 85098.534 | 104.7594 | 15262.1865 | 585.8175 | 100360.7206 | 82.12% | 84.79% | 15.4556 | 37.6% | 1.782% | 8.43% | [25 empty] | 4361 | 621 | 3469 | 12.4883 | 0.12488 | 62.721 | 5.4027 | 60.237 | 2.4219 | 0.08694 | 0.99112 | 676.455 | 672.986 | 1.4049 | 0.33511 | 4094.7073 | 747.0288 | 3.68 | 3249 | 0.11408 | 0.055642 | 0.09064 | 6.934 | 9476 | 3.1688 | 6.2599 | 10.0533 | 0.732 | 710 | 0.61739 | 0.43217 | 213 | 193.1134 | 102.7375 | 295.8509 | 5.9535 | 6.106 | 0.27786 | 0.11374 | 12.8833 | [66 empty] | 4356 | 2207.1799 | [7 empty] | 4356 | 45.9898 | 0.39936 | 0.0011294 | 7.0772 | 7.4777 | 55.8427 | 2.0484 | 0.021701 | 201.4066 | 21.1283 | 280.4477
4346 | 19298 | 515 | 40 | 597.4 | 105679.2592 | 30.9566 | 5476.1768 | 0.84333 | [21 empty] | 4346 | 68 | 2.7261 | 103 | 185.373 | 35930.9481 | 33.7763 | 6546.8749 | 1.0082 | [20 empty] | 4375 | 53.5563 | 9474.0341 | 96.9708 | 18164.3205 | 150.527 | 27638.3545 | 35.58% | 34.28% | 4.2563 | 7.553% | 0.5348% | 2.57% | [25 empty] | 4362 | 499 | 2556 | 9.2015 | 0.092015 | 50.399 | 4.3413 | 48.403 | 1.9461 | 0.06986 | 0.80638 | 498.42 | 495.864 | 1.0352 | 0.24691 | 3062.1841 | 556.8677 | 3.465 | 5111 | 0.10741 | 0.052391 | 0.08524 | 5.471 | 8994 | 2.5002 | 4.9391 | 8.0705 | 0.424 | 798 | 0.69391 | 0.48574 | 239.4 | 217.0486 | 59.5092 | 276.5577 | 6.6914 | 6.8628 | 0.3123 | 0.12784 | 14.4801 | [66 empty] | 4357 | 2250.3938 | [7 empty] | 4357 | 32.654 | 0.25843 | 0.0012651 | 7.1929 | 7.4526 | 38.5766 | 0.7476 | 0.024307 | 204.7006 | 21.4739 | 265.523
4347 | 17036 | 108 | 33 | 103.356 | 18283.5378 | 6.0669 | 1073.2295 | 0.16528 | [21 empty] | 4347 | 67 | 2.7099 | 87 | 181.563 | 29903.1263 | 33.0821 | 5448.5628 | 0.83908 | [20 empty] | 4376 | 433.7906 | 76736.9805 | 87.3047 | 18228.2793 | 521.0953 | 94965.2598 | 83.25% | 80.81% | 14.6247 | 25.4% | 1.21% | 5.612% | [25 empty] | 4363 | 520 | 2639 | 9.5003 | 0.095003 | 52.52 | 4.524 | 50.44 | 2.028 | 0.0728 | 0.8398 | 514.605 | 511.966 | 1.0688 | 0.25493 | 3162.9156 | 573.6747 | 4.238 | 3283 | 0.13138 | 0.064079 | 0.10445 | 9.333 | 7791 | 4.2652 | 8.4256 | 13.6579 | 0.393 | 635 | 0.55217 | 0.38652 | 190.5 | 172.7141 | 55.1583 | 227.8723 | 5.3246 | 5.461 | 0.24851 | 0.10173 | 11.5224 | [66 empty] | 4358 | 2062.1728 | [7 empty] | 4358 | 41.1196 | 0.3161 | 0.0011036 | 9.9213 | 10.2385 | 43.3201 | 1.8296 | 0.021204 | 282.3457 | 29.6191 | 357.1357
4348 | 11545 | 272 | 43 | 339.184 | 60001.1949 | 29.3793 | 5197.1585 | 0.80036 | [21 empty] | 4348 | 63 | 2.8725 | 90 | 180.9673 | 29087.4466 | 32.9735 | 5299.9401 | 0.81619 | [20 empty] | 4377 | 478.6795 | 84677.7557 | 102.9934 | 19379.5391 | 581.6729 | 104057.2948 | 82.29% | 81.38% | 16.0248 | 19.68% | 1.204% | 5.468% | [25 empty] | 4364 | 247 | 3926 | 14.1335 | 0.14133 | 24.947 | 2.1489 | 23.959 | 0.9633 | 0.03458 | 0.40014 | 765.57 | 761.644 | 1.59 | 0.37925 | 4179.5643 | 796.0867 | 4.152 | 2882 | 0.12871 | 0.062778 | 0.099566 | 9.336 | 7014 | 4.2666 | 8.4283 | 13.5781 | 0.359 | 371 | 0.32261 | 0.22583 | 111.3 | 100.9085 | 50.3863 | 151.2948 | 3.1109 | 3.1906 | 0.14519 | 0.059434 | 6.732 | [66 empty] | 4359 | 1485.8595 | [7 empty] | 4359 | 40.1991 | 0.31978 | 0.00058119 | 8.7969 | 9.1172 | 43.6202 | 1.8996 | 0.011167 | 250.3465 | 26.2623 | 322.1398
4349 | 21169 | 329 | 50 | 477.05 | 84389.5055 | 22.5353 | 3986.4663 | 0.61392 | [21 empty] | 4349 | 62 | 3.0021 | 105 | 186.1304 | 33396.6979 | 33.9143 | 6085.1165 | 0.93711 | [20 empty] | 4378 | 179.7133 | 31791.048 | 103.5838 | 17460.7728 | 283.2971 | 49251.8208 | 63.44% | 64.55% | 7.5848 | 11.81% | 1.095% | 4.866% | [25 empty] | 4365 | 380 | 1745 | 6.2819 | 0.062819 | 38.38 | 3.306 | 36.86 | 1.482 | 0.0532 | 0.60382 | 340.275 | 338.53 | 0.70672 | 0.16857 | 2130.9139 | 385.07 | 4.923 | 4073 | 0.15261 | 0.074436 | 0.12155 | 7.664 | 7788 | 3.5024 | 6.9189 | 11.0149 | 0.584 | 657 | 0.5713 | 0.39991 | 197.1 | 178.6979 | 81.9655 | 260.6633 | 5.5091 | 5.6502 | 0.25712 | 0.10525 | 11.9216 | [66 empty] | 4360 | 1788.638 | [7 empty] | 4360 | 28.2182 | 0.17736 | 0.0011436 | 10.252 | 10.4305 | 21.6707 | 1.6508 | 0.021974 | 291.7572 | 30.6064 | 345.7071
4350 | 12051 | 435 | 45 | 567.675 | 100420.9465 | 47.106 | 8332.997 | 1.2833 | [21 empty] | 4350 | 69 | 2.9808 | 82 | 205.6719 | 29025.8858 | 37.4749 | 5288.7233 | 0.81446 | [20 empty] | 4379 | 355.1501 | 62825.576 | 76.1502 | 16149.6159 | 431.3003 | 78975.1919 | 82.34% | 79.55% | 12.1622 | 22.24% | 1.827% | 8.084% | [25 empty] | 4366 | 440 | 4008 | 14.4287 | 0.14429 | 44.44 | 3.828 | 42.68 | 1.716 | 0.0616 | 0.70268 | 781.56 | 777.552 | 1.6232 | 0.38717 | 4452.7158 | 832.2663 | 4.017 | 5165 | 0.12453 | 0.060737 | 0.097847 | 9.257 | 11114 | 4.2304 | 8.357 | 13.3044 | 0.412 | 725 | 0.63043 | 0.4413 | 217.5 | 197.1932 | 57.825 | 255.0182 | 6.0793 | 6.235 | 0.28373 | 0.11615 | 13.1555 | [66 empty] | 4361 | 3245.8407 | [7 empty] | 4361 | 64.5648 | 0.54042 | 0.0012999 | 11.7402 | 12.2819 | 81.0556 | 1.472 | 0.024977 | 334.1091 | 35.0493 | 451.711
4351 | 9838 | 86 | 49 | 122.206 | 21618.0776 | 12.4218 | 2197.4057 | 0.3384 | [21 empty] | 4351 | 65 | 2.5833 | 87 | 167.9143 | 29010.4957 | 30.5952 | 5285.9191 | 0.81403 | [20 empty] | 4380 | 216.2918 | 38261.7363 | 96.8273 | 14044.3029 | 313.1191 | 52306.0393 | 69.08% | 73.15% | 8.0551 | 21.18% | 0.7403% | 3.453% | [25 empty] | 4367 | 514 | 4098 | 14.7527 | 0.14753 | 51.914 | 4.4718 | 49.858 | 2.0046 | 0.07196 | 0.82291 | 799.11 | 795.012 | 1.6597 | 0.39587 | 4615.7545 | 857.4464 | 2.594 | 3893 | 0.080414 | 0.039221 | 0.06244 | 8.32 | 10819 | 3.8022 | 7.5111 | 12.183 | 0.637 | 548 | 0.47652 | 0.33357 | 164.4 | 149.0509 | 89.4041 | 238.455 | 4.5951 | 4.7128 | 0.21446 | 0.08779 | 9.9437 | [66 empty] | 4362 | 3326.1397 | [7 empty] | 4362 | 76.3507 | 0.64748 | 0.00095779 | 13.1953 | 13.8437 | 98.7076 | 1.386 | 0.018403 | 375.5198 | 39.3934 | 515.0252
4352 | 10810 | 608 | 45 | 793.44 | 140358.4724 | 73.3987 | 12984.1325 | 1.9996 | [21 empty] | 4352 | 62 | 2.9854 | 84 | 185.0945 | 26717.3583 | 33.7255 | 4868.0932 | 0.74969 | [20 empty] | 4381 | 178.8916 | 31645.6778 | 83.4623 | 15446.0683 | 262.3539 | 47091.7461 | 68.19% | 67.2% | 7.2521 | 9.744% | 0.5752% | 2.68% | [25 empty] | 4368 | 439 | 3370 | 12.1319 | 0.12132 | 44.339 | 3.8193 | 42.583 | 1.7121 | 0.06146 | 0.7103 | 657.15 | 653.78 | 1.3648 | 0.32554 | 3817.1513 | 709.4836 | 2.967 | 4306 | 0.091977 | 0.044861 | 0.071778 | 4.506 | 11029 | 2.0592 | 4.0679 | 6.5982 | 0.434 | 634 | 0.5513 | 0.38591 | 190.2 | 172.4421 | 60.9127 | 233.3548 | 5.3162 | 5.4524 | 0.24812 | 0.10157 | 11.5043 | [66 empty] | 4363 | 1767.1329 | [7 empty] | 4363 | 38.5455 | 0.28271 | 0.00098889 | 10.5 | 10.7837 | 38.4954 | 1.6952 | 0.019001 | 298.8159 | 31.3469 | 370.3724
4353 | 7407 | 235 | 50 | 340.75 | 60278.2182 | 46.0038 | 8138.007 | 1.2533 | [21 empty] | 4353 | 64 | 2.7189 | 84 | 174.0111 | 27579.2086 | 31.7061 | 5025.1284 | 0.77387 | [20 empty] | 4382 | 963.2085 | 170390.2894 | 104.8569 | 15733.8832 | 1068.0654 | 186124.1726 | 90.18% | 91.55% | 28.6631 | 49.25% | 3.186% | 14.78% | [25 empty] | 4369 | 454 | 1555 | 5.598 | 0.05598 | 45.854 | 3.9498 | 44.038 | 1.7706 | 0.06356 | 0.7205 | 303.225 | 301.67 | 0.62977 | 0.15021 | 2013.0322 | 355.1597 | 2.807 | 4462 | 0.087017 | 0.042442 | 0.068501 | 7.312 | 5043 | 3.3416 | 6.6011 | 10.7202 | 0.807 | 437 | 0.38 | 0.266 | 131.1 | 118.8599 | 113.2639 | 232.1238 | 3.6643 | 3.7582 | 0.17102 | 0.070007 | 7.9296 | [66 empty] | 4364 | 2224.5547 | [7 empty] | 4364 | 38.1967 | 0.32823 | 0.0014712 | 6.1347 | 6.4644 | 45.9929 | 1.6608 | 0.028267 | 174.5838 | 18.3145 | 240.5802
4354 | 14311 | 446 | 33 | 426.822 | 75504.2396 | 29.8248 | 5275.9583 | 0.8125 | [21 empty] | 4354 | 66 | 2.6875 | 81 | 177.3736 | 27425.3068 | 32.3187 | 4997.0864 | 0.76955 | [20 empty] | 4383 | 297.8093 | 52682.0665 | 84.6998 | 15704.5687 | 382.5091 | 68386.6352 | 77.86% | 77.04% | 10.5315 | 16.49% | 1.709% | 7.494% | [25 empty] | 4370 | 488 | 1637 | 5.8932 | 0.058932 | 49.288 | 4.2456 | 47.336 | 1.9032 | 0.06832 | 0.78275 | 319.215 | 317.578 | 0.66298 | 0.15813 | 2131.6915 | 376.249 | 2.579 | 2491 | 0.079949 | 0.038994 | 0.06204 | 5.917 | 10231 | 2.7041 | 5.3417 | 8.488 | 0.617 | 334 | 0.29043 | 0.2033 | 100.2 | 90.8449 | 86.5971 | 177.442 | 2.8007 | 2.8724 | 0.13071 | 0.053507 | 6.0606 | [66 empty] | 4365 | 1932.7482 | [7 empty] | 4365 | 48.8042 | 0.3862 | 0.00065389 | 10.8638 | 11.2507 | 54.0515 | 1.9692 | 0.012564 | 309.1685 | 32.4329 | 397.6347
4355 | 17241 | 191 | 29 | 160.631 | 28415.4086 | 9.3168 | 1648.13 | 0.25381 | [21 empty] | 4355 | 66 | 2.7412 | 98 | 180.9216 | 33181.2354 | 32.9652 | 6045.8576 | 0.93106 | [20 empty] | 4384 | 104.8552 | 18548.7429 | 69.991 | 14723.866 | 174.8462 | 33272.6088 | 59.97% | 55.75% | 5.124 | 6.91% | 0.4079% | 1.855% | [25 empty] | 4371 | 665 | 3486 | 12.5495 | 0.12549 | 67.165 | 5.7855 | 64.505 | 2.5935 | 0.0931 | 1.0667 | 679.77 | 676.284 | 1.4118 | 0.33675 | 4157.907 | 756.2655 | 4.81 | 2630 | 0.14911 | 0.072727 | 0.1168 | 10.499 | 7897 | 4.798 | 9.4783 | 15.1178 | 0.469 | 816 | 0.70957 | 0.4967 | 244.8 | 221.9444 | 65.825 | 287.7694 | 6.8423 | 7.0176 | 0.31934 | 0.13072 | 14.8067 | [66 empty] | 4366 | 2284.1878 | [7 empty] | 4366 | 39.6641 | 0.27696 | 0.0015019 | 11.9882 | 12.2667 | 37.9407 | 1.6068 | 0.028857 | 341.1677 | 35.7898 | 416.5339
4356 | 16869 | 598 | 47 | 815.074 | 144185.498 | 48.3179 | 8547.3649 | 1.3163 | [21 empty] | 4356 | 60 | 2.3112 | 98 | 138.6691 | 30164.7594 | 25.2665 | 5496.2342 | 0.84642 | [20 empty] | 4385 | 552.2081 | 97684.8787 | 81.9305 | 14667.902 | 634.1387 | 112352.7807 | 87.08% | 86.94% | 17.3023 | 28.1% | 2.553% | 10.68% | [25 empty] | 4372 | 629 | 3636 | 13.0895 | 0.13089 | 63.529 | 5.4723 | 61.013 | 2.4531 | 0.08806 | 0.99885 | 709.02 | 705.384 | 1.4726 | 0.35124 | 4273.7014 | 782.4881 | 4.706 | 2405 | 0.14589 | 0.071155 | 0.11321 | 9.357 | 4966 | 4.2761 | 8.4473 | 13.7944 | 0.834 | 837 | 0.72783 | 0.50948 | 251.1 | 227.6562 | 117.0534 | 344.7096 | 7.0184 | 7.1982 | 0.32756 | 0.13409 | 15.1878 | [66 empty] | 4367 | 2619.0136 | [7 empty] | 4367 | 42.8063 | 0.34308 | 0.0015356 | 9.0614 | 9.4061 | 51.0227 | 1.0376 | 0.029505 | 257.8757 | 27.0521 | 337.0177
4357 | 4037 | 121 | 48 | 168.432 | 29795.395 | 41.7221 | 7380.5784 | 1.1366 | [21 empty] | 4357 | 68 | 2.5822 | 101 | 175.5909 | 35233.2598 | 31.9939 | 6419.7511 | 0.98864 | [20 empty] | 4386 | 955.472 | 169021.7217 | 106.0011 | 17468.7677 | 1061.4732 | 186490.4894 | 90.01% | 90.63% | 28.7195 | 71.41% | 4.593% | 20.45% | [25 empty] | 4373 | 408 | 2922 | 10.5191 | 0.10519 | 41.208 | 3.5496 | 39.576 | 1.5912 | 0.05712 | 0.6479 | 569.79 | 566.868 | 1.1834 | 0.28227 | 3338.8296 | 619.1043 | 2.569 | 4484 | 0.079639 | 0.038843 | 0.061761 | 7.657 | 7590 | 3.4992 | 6.9126 | 11.3021 | 0.568 | 427 | 0.3713 | 0.25991 | 128.1 | 116.14 | 79.7198 | 195.8599 | 3.5805 | 3.6722 | 0.16711 | 0.068405 | 7.7481 | [66 empty] | 4368 | 2092.2842 | [7 empty] | 4368 | 32.1773 | 0.21601 | 0.0012628 | 10.4835 | 10.7008 | 29.8721 | 1.1868 | 0.024264 | 298.3453 | 31.2975 | 360.726
4358 | 5719 | 106 | 53 | 162.922 | 28820.6834 | 28.4878 | 5039.462 | 0.77608 | [21 empty] | 4358 | 65 | 2.5598 | 82 | 166.3885 | 27343.2258 | 30.3172 | 4982.1307 | 0.76725 | [20 empty] | 4387 | 638.2112 | 112898.7055 | 101.1702 | 17652.6495 | 739.3814 | 130551.355 | 86.32% | 86.48% | 20.1049 | 22.39% | 1.747% | 7.635% | [25 empty] | 4374 | 516 | 1824 | 6.5663 | 0.065663 | 52.116 | 4.4892 | 50.052 | 2.0124 | 0.07224 | 0.8225 | 355.68 | 353.856 | 0.73872 | 0.1762 | 2344.0914 | 414.4345 | 2.199 | 4571 | 0.068169 | 0.033249 | 0.053531 | 6.44 | 10253 | 2.9431 | 5.8139 | 9.4418 | 0.535 | 416 | 0.36174 | 0.25322 | 124.8 | 113.1481 | 75.0882 | 188.2363 | 3.4883 | 3.5776 | 0.1628 | 0.066643 | 7.5485 | [66 empty] | 4369 | 1413.0985 | [7 empty] | 4369 | 31.3813 | 0.24543 | 0.00058269 | 7.226 | 7.472 | 34.8925 | 1.1228 | 0.011196 | 205.6418 | 21.5726 | 263.2409
4359 | 19964 | 347 | 44 | 442.772 | 78325.7733 | 22.1785 | 3923.3507 | 0.6042 | [21 empty] | 4359 | 69 | 3.1359 | 98 | 216.3771 | 34689.4733 | 39.4255 | 6320.6694 | 0.97338 | [20 empty] | 4388 | 329.212 | 58237.1629 | 90.7466 | 18204.2948 | 419.9586 | 76441.4577 | 78.39% | 76.19% | 11.772 | 15.1% | 0.8371% | 3.913% | [25 empty] | 4375 | 242 | 1549 | 5.5764 | 0.055764 | 24.442 | 2.1054 | 23.474 | 0.9438 | 0.03388 | 0.39107 | 302.055 | 300.506 | 0.62734 | 0.14963 | 1796.9712 | 331.6994 | 3.345 | 2619 | 0.1037 | 0.050576 | 0.082692 | 8.218 | 7947 | 3.7556 | 7.419 | 12.1153 | 0.493 | 482 | 0.41913 | 0.29339 | 144.6 | 131.0995 | 69.1934 | 200.293 | 4.0417 | 4.1452 | 0.18863 | 0.077216 | 8.7461 | [66 empty] | 4370 | 1589.0229 | [7 empty] | 4370 | 33.6286 | 0.28828 | 0.00061342 | 5.5228 | 5.8117 | 42.1973 | 1.0316 | 0.011786 | 157.1724 | 16.488 | 216.9011
4360 | 21822 | 123 | 41 | 146.247 | 25870.8983 | 6.7018 | 1185.542 | 0.18257 | [21 empty] | 4360 | 64 | 2.8522 | 92 | 182.5404 | 30205.7999 | 33.2602 | 5503.7121 | 0.84757 | [20 empty] | 4389 | 156.9922 | 27771.7145 | 105.2098 | 15931.0898 | 262.202 | 43702.8043 | 59.87% | 63.55% | 6.7302 | 12.81% | 0.9835% | 4.347% | [25 empty] | 4376 | 288 | 4254 | 15.3143 | 0.15314 | 29.088 | 2.5056 | 27.936 | 1.1232 | 0.04032 | 0.46483 | 829.53 | 825.276 | 1.7229 | 0.41094 | 4549.69 | 865.0877 | 4.278 | 2907 | 0.13262 | 0.064683 | 0.10414 | 9.07 | 8849 | 4.145 | 8.1882 | 13.3222 | 0.743 | 529 | 0.46 | 0.322 | 158.7 | 143.8831 | 104.2814 | 248.1645 | 4.4358 | 4.5494 | 0.20702 | 0.084746 | 9.599 | [66 empty] | 4371 | 2122.5264 | [7 empty] | 4371 | 41.625 | 0.28055 | 0.0013063 | 13.4929 | 13.7748 | 37.1808 | 1.924 | 0.025099 | 383.9901 | 40.282 | 463.402
4361 | 3135 | 242 | 49 | 343.882 | 60832.2648 | 109.6912 | 19404.2312 | 2.9883 | [21 empty] | 4361 | 63 | 2.6347 | 103 | 165.9889 | 33288.9666 | 30.2444 | 6065.4871 | 0.93409 | [20 empty] | 4390 | 491.4699 | 86940.3678 | 68.5911 | 17034.3803 | 560.061 | 103974.7481 | 87.75% | 83.62% | 16.0121 | 29.72% | 1.158% | 5.597% | [25 empty] | 4377 | 507 | 3391 | 12.2075 | 0.12208 | 51.207 | 4.4109 | 49.179 | 1.9773 | 0.07098 | 0.82286 | 661.245 | 657.854 | 1.3734 | 0.32757 | 3905.8619 | 720.9507 | 2.393 | 4819 | 0.074183 | 0.036182 | 0.059085 | 10.85 | 4632 | 4.9585 | 9.7951 | 15.8094 | 0.812 | 688 | 0.59826 | 0.41878 | 206.4 | 187.1296 | 113.9657 | 301.0953 | 5.769 | 5.9168 | 0.26925 | 0.11022 | 12.4841 | [66 empty] | 4372 | 2790.6892 | [7 empty] | 4372 | 53.8065 | 0.40395 | 0.0013625 | 13.8402 | 14.2455 | 57.284 | 1.8824 | 0.026179 | 393.8722 | 41.3187 | 494.3835
4362 | 3226 | 414 | 40 | 480.24 | 84953.8122 | 148.8655 | 26334.1017 | 4.0555 | [21 empty] | 4362 | 72 | 2.7587 | 105 | 198.6254 | 38783.2621 | 36.191 | 7066.5869 | 1.0883 | [20 empty] | 4391 | 101.1566 | 17894.4691 | 88.22 | 14870.4384 | 189.3766 | 32764.9075 | 53.42% | 54.61% | 5.0458 | 8.18% | 0.8489% | 3.415% | [25 empty] | 4378 | 640 | 3011 | 10.8395 | 0.1084 | 64.64 | 5.568 | 62.08 | 2.496 | 0.0896 | 1.0387 | 587.145 | 584.134 | 1.2195 | 0.29086 | 3655.7263 | 659.8141 | 3.543 | 3452 | 0.10983 | 0.05357 | 0.087641 | 11.152 | 9988 | 5.0965 | 10.0678 | 16.0078 | 0.42 | 741 | 0.64435 | 0.45104 | 222.3 | 201.5451 | 58.9478 | 260.4929 | 6.2134 | 6.3726 | 0.28999 | 0.11871 | 13.4458 | [66 empty] | 4373 | 2217.4197 | [7 empty] | 4373 | 41.9646 | 0.35749 | 0.0010949 | 7.0606 | 7.4192 | 53.3904 | 1.0276 | 0.021038 | 200.936 | 21.0789 | 276.454
4363 | 21460 | 400 | 33 | 382.8 | 67716.8068 | 17.8378 | 3155.4896 | 0.48595 | [21 empty] | 4363 | 66 | 2.7235 | 94 | 179.7495 | 31826.8992 | 32.7516 | 5799.0879 | 0.89306 | [20 empty] | 4392 | 130.3884 | 23065.5417 | 97.8783 | 17460.7728 | 228.2668 | 40526.3145 | 57.12% | 56.91% | 6.2411 | 12.63% | 0.9362% | 4.195% | [25 empty] | 4379 | 417 | 4170 | 15.0119 | 0.15012 | 42.117 | 3.6279 | 40.449 | 1.6263 | 0.05838 | 0.66386 | 813.15 | 808.98 | 1.6888 | 0.40282 | 4591.5948 | 861.3207 | 2.678 | 2475 | 0.083018 | 0.040491 | 0.064179 | 5.81 | 6688 | 2.6552 | 5.2451 | 8.3136 | 0.402 | 744 | 0.64696 | 0.45287 | 223.2 | 202.3611 | 56.4214 | 258.7825 | 6.2386 | 6.3984 | 0.29116 | 0.11919 | 13.5003 | [66 empty] | 4374 | 1690.8561 | [7 empty] | 4374 | 35.5865 | 0.29326 | 0.00068349 | 6.8788 | 7.1727 | 43.6437 | 0.8796 | 0.013133 | 195.7597 | 20.5359 | 260.8321
4364 | 10767 | 302 | 43 | 376.594 | 66618.9738 | 34.9767 | 6187.3292 | 0.95285 | [21 empty] | 4364 | 67 | 2.5641 | 81 | 171.7947 | 27840.8417 | 31.3022 | 5072.7998 | 0.78121 | [20 empty] | 4393 | 67.2965 | 11904.6525 | 97.9517 | 19027.7653 | 165.2482 | 30932.4178 | 40.72% | 38.49% | 4.7636 | 6.152% | 0.4438% | 2.033% | [25 empty] | 4380 | 245 | 3245 | 11.6819 | 0.11682 | 24.745 | 2.1315 | 23.765 | 0.9555 | 0.0343 | 0.39788 | 632.775 | 629.53 | 1.3142 | 0.31347 | 3499.9146 | 664.7643 | 2.436 | 4183 | 0.075516 | 0.036832 | 0.058968 | 9.318 | 4787 | 4.2583 | 8.4121 | 13.6865 | 0.669 | 315 | 0.27391 | 0.19174 | 94.5 | 85.6771 | 93.8954 | 179.5724 | 2.6413 | 2.709 | 0.12328 | 0.050463 | 5.7158 | [66 empty] | 4375 | 1128.0842 | [7 empty] | 4375 | 28.9923 | 0.21198 | 0.00058044 | 7.9701 | 8.1827 | 28.5822 | 1.338 | 0.011153 | 226.8177 | 23.794 | 280.5431
4365 | 5838 | 278 | 42 | 338.604 | 59898.5937 | 58 | 10260.1222 | 1.5801 | [21 empty] | 4365 | 62 | 2.6912 | 84 | 166.8515 | 26717.3583 | 30.4015 | 4868.0932 | 0.74969 | [20 empty] | 4394 | 642.7158 | 113695.5713 | 91.1667 | 19379.5391 | 733.8825 | 133075.1104 | 87.58% | 85.44% | 20.4936 | 37.42% | 2.725% | 12.67% | [25 empty] | 4381 | 393 | 1559 | 5.6124 | 0.056124 | 39.693 | 3.4191 | 38.121 | 1.5327 | 0.05502 | 0.62841 | 304.005 | 302.446 | 0.63139 | 0.1506 | 1960.7992 | 351.6339 | 4.521 | 3434 | 0.14015 | 0.068357 | 0.11101 | 10.454 | 8268 | 4.7775 | 9.4376 | 15.3362 | 0.776 | 653 | 0.56783 | 0.39748 | 195.9 | 177.6099 | 108.913 | 286.5229 | 5.4755 | 5.6158 | 0.25555 | 0.10461 | 11.849 | [66 empty] | 4376 | 2559.9638 | [7 empty] | 4376 | 42.5459 | 0.34388 | 0.0015941 | 8.7473 | 9.0927 | 48.3064 | 1.7112 | 0.030629 | 248.9348 | 26.1142 | 325.0972
4366 | 15101 | 195 | 47 | 265.785 | 47017.0102 | 17.6005 | 3113.5031 | 0.47948 | [21 empty] | 4366 | 65 | 2.7195 | 104 | 176.7687 | 34679.2132 | 32.2085 | 6318.7999 | 0.9731 | [20 empty] | 4395 | 1513.9874 | 267822.35 | 74.751 | 15829.8215 | 1588.7385 | 283652.1715 | 95.29% | 94.42% | 43.6824 | 66.84% | 5.629% | 25.11% | [25 empty] | 4382 | 659 | 2544 | 9.1583 | 0.091583 | 66.559 | 5.7333 | 63.923 | 2.5701 | 0.09226 | 1.0669 | 496.08 | 493.536 | 1.0303 | 0.24575 | 3208.7903 | 571.3883 | 2.538 | 4133 | 0.078678 | 0.038375 | 0.061169 | 10.838 | 7336 | 4.953 | 9.7843 | 15.9974 | 0.552 | 717 | 0.62348 | 0.43643 | 215.1 | 195.0173 | 77.4742 | 272.4915 | 6.0122 | 6.1662 | 0.2806 | 0.11486 | 13.0103 | [66 empty] | 4377 | 2455.6054 | [7 empty] | 4377 | 47.7153 | 0.36836 | 0.0012707 | 11.3764 | 11.746 | 55.4437 | 0.9572 | 0.024415 | 323.7564 | 33.9633 | 414.145
4367 | 16647 | 628 | 42 | 764.904 | 135310.4922 | 45.9485 | 8128.2208 | 1.2517 | [21 empty] | 4367 | 72 | 2.3642 | 94 | 170.2251 | 34720.2537 | 31.0162 | 6326.2778 | 0.97425 | [20 empty] | 4396 | 1711.0382 | 302680.3669 | 71.9786 | 13817.7819 | 1783.0168 | 316498.1489 | 95.96% | 95.63% | 48.7407 | 95.34% | 5.036% | 23.57% | [25 empty] | 4383 | 298 | 3471 | 12.4955 | 0.12496 | 30.098 | 2.5926 | 28.906 | 1.1622 | 0.04172 | 0.48097 | 676.845 | 673.374 | 1.4058 | 0.3353 | 3775.7115 | 712.992 | 4.716 | 3865 | 0.1462 | 0.071306 | 0.11601 | 4.189 | 9494 | 1.9144 | 3.7817 | 6.0319 | 0.372 | 750 | 0.65217 | 0.45652 | 225 | 203.993 | 52.2109 | 256.2039 | 6.2889 | 6.45 | 0.29351 | 0.12015 | 13.6091 | [66 empty] | 4378 | 1971.8426 | [7 empty] | 4378 | 41.8161 | 0.29683 | 0.0011283 | 12.2528 | 12.5507 | 41.9508 | 1.4172 | 0.021679 | 348.6969 | 36.5796 | 428.6662
4368 | 12970 | 266 | 41 | 316.274 | 55948.4466 | 24.385 | 4313.6813 | 0.66431 | [21 empty] | 4368 | 61 | 2.8427 | 105 | 173.4025 | 32858.0415 | 31.5952 | 5986.9694 | 0.92199 | [20 empty] | 4397 | 147.7376 | 26134.587 | 100.9991 | 15893.7804 | 248.7367 | 42028.3675 | 59.4% | 62.18% | 6.4724 | 10.56% | 0.5584% | 2.642% | [25 empty] | 4384 | 453 | 2345 | 8.4419 | 0.084419 | 45.753 | 3.9411 | 43.941 | 1.7667 | 0.06342 | 0.72978 | 457.275 | 454.93 | 0.94972 | 0.22653 | 2805.8411 | 511.0031 | 3.373 | 3509 | 0.10456 | 0.051 | 0.082416 | 5.905 | 9452 | 2.6986 | 5.3309 | 8.6521 | 0.768 | 776 | 0.67478 | 0.47235 | 232.8 | 211.0648 | 107.7902 | 318.855 | 6.5069 | 6.6736 | 0.30369 | 0.12432 | 14.0809 | [66 empty] | 4379 | 2479.9511 | [7 empty] | 4379 | 37.5322 | 0.25103 | 0.0015626 | 12.3024 | 12.555 | 36.0145 | 1.0712 | 0.030024 | 350.1087 | 36.7277 | 423.9521
4369 | 18394 | 376 | 35 | 381.64 | 67511.6044 | 20.7481 | 3670.3058 | 0.56523 | [21 empty] | 4369 | 69 | 2.7563 | 93 | 190.1828 | 32919.6022 | 34.6527 | 5998.1862 | 0.92372 | [20 empty] | 4398 | 460.2311 | 81414.273 | 96.3615 | 17567.371 | 556.5926 | 98981.644 | 82.69% | 82.25% | 15.2432 | 29.67% | 2.774% | 12.37% | [25 empty] | 4385 | 292 | 2828 | 10.1807 | 0.10181 | 29.492 | 2.5404 | 28.324 | 1.1388 | 0.04088 | 0.46866 | 551.46 | 548.632 | 1.1453 | 0.27318 | 3128.6982 | 588.0097 | 3.56 | 4042 | 0.11036 | 0.053827 | 0.086554 | 6.183 | 8968 | 2.8256 | 5.5819 | 8.8529 | 0.402 | 568 | 0.49391 | 0.34574 | 170.4 | 154.4907 | 56.4214 | 210.9121 | 4.7628 | 4.8848 | 0.22229 | 0.090994 | 10.3067 | [66 empty] | 4380 | 1861.5155 | [7 empty] | 4380 | 30.4671 | 0.25818 | 0.001216 | 5.2087 | 5.4681 | 37.5784 | 0.9744 | 0.023364 | 148.2315 | 15.55 | 202.3577
4370 | 4276 | 160 | 38 | 176.32 | 31190.7716 | 41.2348 | 7294.3806 | 1.1233 | [21 empty] | 4370 | 70 | 2.8475 | 97 | 199.3259 | 34833.115 | 36.3186 | 6346.8419 | 0.97741 | [20 empty] | 4399 | 458.7139 | 81145.8699 | 79.9079 | 17764.5775 | 538.6218 | 98910.4474 | 85.16% | 82.04% | 15.2322 | 22.06% | 2.194% | 9.411% | [25 empty] | 4386 | 538 | 2684 | 9.6623 | 0.096623 | 54.338 | 4.6806 | 52.186 | 2.0982 | 0.07532 | 0.85919 | 523.38 | 520.696 | 1.087 | 0.25927 | 3229.7083 | 586.4113 | 3.659 | 2854 | 0.11343 | 0.055324 | 0.087578 | 10.341 | 7047 | 4.7258 | 9.3356 | 15.1237 | 0.378 | 378 | 0.3287 | 0.23009 | 113.4 | 102.8125 | 53.053 | 155.8655 | 3.1696 | 3.2508 | 0.14793 | 0.060556 | 6.859 | [66 empty] | 4381 | 1435.4895 | [7 empty] | 4381 | 39.7539 | 0.29236 | 0.00058419 | 10.7977 | 11.0906 | 39.5772 | 1.8084 | 0.011225 | 307.2862 | 32.2355 | 380.9186
4371 | 20064 | 211 | 30 | 183.57 | 32473.2869 | 9.1492 | 1618.4852 | 0.24925 | [21 empty] | 4371 | 71 | 2.8313 | 94 | 201.02 | 34238.0279 | 36.6273 | 6238.4128 | 0.96072 | [20 empty] | 4400 | 452.2854 | 80008.6831 | 86.2207 | 16357.4823 | 538.5061 | 96366.1654 | 83.99% | 83.03% | 14.8404 | 13.61% | 1.489% | 5.81% | [25 empty] | 4387 | 573 | 3163 | 11.3867 | 0.11387 | 57.873 | 4.9851 | 55.581 | 2.2347 | 0.08022 | 0.9317 | 616.785 | 613.622 | 1.281 | 0.30555 | 3742.3267 | 682.9616 | 4.292 | 2164 | 0.13305 | 0.064895 | 0.10584 | 7.745 | 10146 | 3.5395 | 6.992 | 11.3061 | 0.694 | 626 | 0.54435 | 0.38104 | 187.8 | 170.2662 | 97.4042 | 267.6703 | 5.2491 | 5.3836 | 0.24499 | 0.10029 | 11.3591 | [66 empty] | 4382 | 2616.8955 | [7 empty] | 4382 | 61.4285 | 0.50665 | 0.00095329 | 11.8559 | 12.3635 | 77.5309 | 1.0152 | 0.018317 | 337.4031 | 35.3949 | 451.3624
4372 | 11444 | 517 | 41 | 614.713 | 108741.9057 | 53.7149 | 9502.0889 | 1.4633 | [21 empty] | 4372 | 65 | 3.3633 | 82 | 218.6134 | 27343.2258 | 39.8329 | 4982.1307 | 0.76725 | [20 empty] | 4401 | 973.9885 | 172297.2643 | 76.7399 | 14497.345 | 1050.7284 | 186794.6092 | 92.7% | 92.24% | 28.7664 | 51.78% | 5.301% | 24.72% | [25 empty] | 4388 | 251 | 3153 | 11.3507 | 0.11351 | 25.351 | 2.1837 | 24.347 | 0.9789 | 0.03514 | 0.4011 | 614.835 | 611.682 | 1.277 | 0.30458 | 3411.7 | 646.3515 | 1.993 | 3687 | 0.061783 | 0.030134 | 0.049239 | 6.945 | 4848 | 3.1739 | 6.2698 | 10.1947 | 0.866 | 329 | 0.28609 | 0.20026 | 98.7 | 89.4849 | 121.5447 | 211.0296 | 2.7587 | 2.8294 | 0.12875 | 0.052706 | 5.9699 | [66 empty] | 4383 | 2154.4539 | [7 empty] | 4383 | 35.6105 | 0.23006 | 0.0013007 | 12.4016 | 12.633 | 29.1869 | 1.8864 | 0.024991 | 352.9321 | 37.0239 | 421.0543
4373 | 4628 | 235 | 38 | 258.97 | 45811.4458 | 55.9572 | 9898.7567 | 1.5244 | [21 empty] | 4373 | 63 | 2.6235 | 83 | 165.2828 | 26825.0896 | 30.1157 | 4887.7226 | 0.75271 | [20 empty] | 4402 | 263.474 | 46608.1916 | 77.8051 | 14819.8043 | 341.2791 | 61427.9959 | 77.2% | 75.87% | 9.4599 | 11.31% | 1.422% | 5.323% | [25 empty] | 4389 | 290 | 2613 | 9.4067 | 0.094067 | 29.29 | 2.523 | 28.13 | 1.131 | 0.0406 | 0.46835 | 509.535 | 506.922 | 1.0583 | 0.25242 | 2912.5384 | 546.2483 | 5.015 | 3751 | 0.15546 | 0.075827 | 0.12299 | 6.151 | 8172 | 2.811 | 5.553 | 8.8181 | 0.414 | 837 | 0.72783 | 0.50948 | 251.1 | 227.6562 | 58.1057 | 285.7618 | 7.0184 | 7.1982 | 0.32756 | 0.13409 | 15.1878 | [66 empty] | 4384 | 1693.9781 | [7 empty] | 4384 | 32.1266 | 0.18916 | 0.00087872 | 12.8315 | 13.0216 | 24.8495 | 1.3492 | 0.016884 | 365.1671 | 38.3074 | 429.6901
4374 | 15390 | 546 | 41 | 649.194 | 114841.5483 | 42.1828 | 7462.0889 | 1.1492 | [21 empty] | 4374 | 69 | 2.9227 | 83 | 201.6629 | 29379.8601 | 36.7444 | 5353.22 | 0.8244 | [20 empty] | 4403 | 1080.5479 | 191147.4837 | 83.678 | 13857.7562 | 1164.2259 | 205005.2399 | 92.81% | 93.24% | 31.5708 | 49.65% | 2.731% | 12.86% | [25 empty] | 4390 | 564 | 2542 | 9.1511 | 0.091511 | 56.964 | 4.9068 | 54.708 | 2.1996 | 0.07896 | 0.90917 | 495.69 | 493.148 | 1.0295 | 0.24556 | 3114.0889 | 561.7741 | 3.602 | 2220 | 0.11166 | 0.054462 | 0.088882 | 9.194 | 6904 | 4.2017 | 8.3001 | 13.1474 | 0.858 | 471 | 0.40957 | 0.2867 | 141.3 | 128.1076 | 120.4219 | 248.5295 | 3.9494 | 4.0506 | 0.18433 | 0.075454 | 8.5465 | [66 empty] | 4385 | 2097.0541 | [7 empty] | 4385 | 40.6789 | 0.31755 | 0.0010597 | 9.3921 | 9.7108 | 45.2676 | 1.424 | 0.020361 | 267.2873 | 28.0394 | 342.0386
4375 | 17661 | 55 | 52 | 82.94 | 14671.9748 | 4.6962 | 830.7556 | 0.12794 | [21 empty] | 4375 | 71 | 2.6292 | 96 | 186.6697 | 34966.4966 | 34.0125 | 6371.145 | 0.98116 | [20 empty] | 4404 | 254.8945 | 45090.4902 | 111.7574 | 16229.5645 | 366.6519 | 61320.0547 | 69.52% | 73.53% | 9.4433 | 16.88% | 0.7148% | 3.508% | [25 empty] | 4391 | 620 | 4153 | 14.9507 | 0.14951 | 62.62 | 5.394 | 60.14 | 2.418 | 0.0868 | 0.98518 | 809.835 | 805.682 | 1.682 | 0.40118 | 4781.8096 | 882.376 | 1.962 | 1985 | 0.060822 | 0.029665 | 0.048028 | 9.318 | 7117 | 4.2583 | 8.4121 | 13.7538 | 0.349 | 857 | 0.74522 | 0.52165 | 257.1 | 233.096 | 48.9828 | 282.0788 | 7.1861 | 7.3702 | 0.33539 | 0.13729 | 15.5507 | [66 empty] | 4386 | 2424.4979 | [7 empty] | 4386 | 55.4047 | 0.50736 | 0.0010058 | 6.2504 | 6.7588 | 75.7526 | 1.4636 | 0.019325 | 177.8778 | 18.6601 | 273.7734
4376 | 8904 | 229 | 51 | 338.691 | 59913.9839 | 38.0381 | 6728.8841 | 1.0362 | [21 empty] | 4376 | 72 | 2.3342 | 95 | 168.0624 | 35089.6181 | 30.6222 | 6393.5786 | 0.98461 | [20 empty] | 4405 | 152.8137 | 27032.5425 | 80.2536 | 15520.687 | 233.0673 | 42553.2295 | 65.57% | 63.53% | 6.5532 | 8.826% | 0.6131% | 2.866% | [25 empty] | 4392 | 478 | 2748 | 9.8927 | 0.098927 | 48.278 | 4.1586 | 46.366 | 1.8642 | 0.06692 | 0.76193 | 535.86 | 533.112 | 1.1129 | 0.26546 | 3230.7127 | 590.7494 | 3.839 | 2332 | 0.11901 | 0.058046 | 0.093279 | 7.93 | 10109 | 3.624 | 7.159 | 11.4115 | 0.405 | 844 | 0.73391 | 0.51374 | 253.2 | 229.5601 | 56.8425 | 286.4026 | 7.0771 | 7.2584 | 0.3303 | 0.13521 | 15.3148 | [66 empty] | 4387 | 2480.4185 | [7 empty] | 4387 | 48.2135 | 0.38532 | 0.0011852 | 10.3512 | 10.7377 | 54.975 | 1.7168 | 0.022773 | 294.5807 | 30.9026 | 382.1978
4377 | 13058 | 630 | 30 | 548.1 | 96958.1553 | 41.9743 | 7425.1919 | 1.1435 | [21 empty] | 4377 | 72 | 2.7537 | 101 | 198.2633 | 37305.8045 | 36.125 | 6797.3835 | 1.0468 | [20 empty] | 4406 | 689.8737 | 122037.7393 | 93.9464 | 18302.898 | 783.8201 | 140340.6374 | 88.01% | 86.96% | 21.6125 | 51.12% | 1.869% | 9.145% | [25 empty] | 4393 | 629 | 1543 | 5.5548 | 0.055548 | 63.529 | 5.4723 | 61.013 | 2.4531 | 0.08806 | 1.0114 | 300.885 | 299.342 | 0.62491 | 0.14905 | 2180.8146 | 374.4235 | 4.048 | 1918 | 0.12549 | 0.061206 | 0.098725 | 7.405 | 7510 | 3.3841 | 6.6851 | 10.5958 | 0.657 | 652 | 0.56696 | 0.39687 | 195.6 | 177.3379 | 92.2111 | 269.5491 | 5.4672 | 5.6072 | 0.25516 | 0.10445 | 11.8309 | [66 empty] | 4388 | 1990.1777 | [7 empty] | 4388 | 30.4934 | 0.25586 | 0.0011815 | 5.4402 | 5.6972 | 37.9514 | 0.7972 | 0.022701 | 154.8196 | 16.2412 | 209.832
4378 | 17223 | 191 | 49 | 271.411 | 48012.2421 | 15.7586 | 2787.6817 | 0.4293 | [21 empty] | 4378 | 63 | 3.1651 | 104 | 199.3998 | 33612.1605 | 36.3321 | 6124.3753 | 0.94315 | [20 empty] | 4407 | 825.857 | 146092.9969 | 106.0792 | 15326.1454 | 931.9362 | 161419.1422 | 88.62% | 90.51% | 24.8585 | 41.47% | 3.919% | 16.44% | [25 empty] | 4394 | 293 | 1621 | 5.8356 | 0.058356 | 29.593 | 2.5491 | 28.421 | 1.1427 | 0.04102 | 0.47437 | 316.095 | 314.474 | 0.65651 | 0.15659 | 1919.9033 | 351.323 | 4.777 | 4255 | 0.14809 | 0.072228 | 0.11824 | 6.838 | 11175 | 3.125 | 6.1732 | 9.8463 | 0.461 | 355 | 0.3087 | 0.21609 | 106.5 | 96.5567 | 64.7022 | 161.2589 | 2.9768 | 3.053 | 0.13893 | 0.056871 | 6.4417 | [66 empty] | 4389 | 1785.4658 | [7 empty] | 4389 | 36.4366 | 0.22266 | 0.00097915 | 13.8402 | 14.0638 | 27.4865 | 2.006 | 0.018813 | 393.8722 | 41.3187 | 464.7022
4379 | 15351 | 471 | 35 | 478.065 | 84569.0576 | 31.1423 | 5509.026 | 0.84839 | [21 empty] | 4379 | 60 | 2.4432 | 101 | 146.5899 | 31088.1704 | 26.7097 | 5664.4863 | 0.87233 | [20 empty] | 4408 | 586.6589 | 103779.1685 | 75.2713 | 14230.8497 | 661.9302 | 118010.0181 | 88.63% | 87.94% | 18.1735 | 32.04% | 2.016% | 8.91% | [25 empty] | 4395 | 251 | 2411 | 8.6795 | 0.086795 | 25.351 | 2.1837 | 24.347 | 0.9789 | 0.03514 | 0.40787 | 470.145 | 467.734 | 0.97645 | 0.2329 | 2667.5927 | 500.6209 | 2.831 | 3985 | 0.087761 | 0.042805 | 0.068316 | 9.627 | 5195 | 4.3995 | 8.691 | 14.0187 | 0.47 | 470 | 0.4087 | 0.28609 | 141 | 127.8356 | 65.9654 | 193.801 | 3.9411 | 4.042 | 0.18393 | 0.075294 | 8.5284 | [66 empty] | 4390 | 2046.255 | [7 empty] | 4390 | 42.3976 | 0.35388 | 0.00095254 | 7.7882 | 8.143 | 51.0636 | 1.4408 | 0.018302 | 221.6414 | 23.251 | 297.4151
4380 | 7792 | 104 | 49 | 147.784 | 26142.7915 | 18.9661 | 3355.081 | 0.51668 | [21 empty] | 4380 | 62 | 3.0063 | 85 | 186.3935 | 27035.4221 | 33.9622 | 4926.0467 | 0.75861 | [20 empty] | 4409 | 376.6401 | 66627.1236 | 78.2701 | 15669.9243 | 454.9102 | 82297.0479 | 82.79% | 80.96% | 12.6737 | 24.07% | 1.924% | 9.031% | [25 empty] | 4396 | 434 | 3648 | 13.1327 | 0.13133 | 43.834 | 3.7758 | 42.098 | 1.6926 | 0.06076 | 0.69093 | 711.36 | 707.712 | 1.4774 | 0.3524 | 4087.7393 | 761.9411 | 1.865 | 3138 | 0.057815 | 0.028199 | 0.044751 | 8.89 | 10086 | 4.0627 | 8.0257 | 12.8973 | 0.596 | 462 | 0.40174 | 0.28122 | 138.6 | 125.6597 | 83.6497 | 209.3094 | 3.874 | 3.9732 | 0.1808 | 0.074012 | 8.3832 | [66 empty] | 4391 | 2321.8791 | [7 empty] | 4391 | 37.495 | 0.22939 | 0.0015562 | 14.1709 | 14.4018 | 33.7294 | 0.7848 | 0.029901 | 403.2838 | 42.306 | 480.1339
4381 | 12941 | 200 | 35 | 203 | 35910.4279 | 15.6866 | 2774.9345 | 0.42734 | [21 empty] | 4381 | 69 | 2.3285 | 84 | 160.6658 | 29733.8343 | 29.2745 | 5417.7166 | 0.83433 | [20 empty] | 4410 | 47.4767 | 8398.5557 | 104.7903 | 16117.6365 | 152.267 | 24516.1922 | 31.18% | 34.26% | 3.7755 | 9.516% | 0.7306% | 3.401% | [25 empty] | 4397 | 649 | 2639 | 9.5003 | 0.095003 | 65.549 | 5.6463 | 62.953 | 2.5311 | 0.09086 | 1.0345 | 514.605 | 511.966 | 1.0688 | 0.25493 | 3292.986 | 588.4371 | 5.054 | 4105 | 0.15667 | 0.076416 | 0.12242 | 5.329 | 8749 | 2.4354 | 4.8109 | 7.837 | 0.715 | 861 | 0.7487 | 0.52409 | 258.3 | 234.184 | 100.3516 | 334.5355 | 7.2197 | 7.4046 | 0.33695 | 0.13793 | 15.6233 | [66 empty] | 4392 | 1835.3824 | [7 empty] | 4392 | 37.7605 | 0.23514 | 0.0010297 | 13.9559 | 14.1921 | 31.488 | 1.5356 | 0.019785 | 397.1663 | 41.6642 | 471.8739
4382 | 10213 | 661 | 45 | 862.605 | 152593.6682 | 84.4615 | 14941.1209 | 2.3009 | [21 empty] | 4382 | 72 | 2.8035 | 82 | 201.8506 | 30287.8809 | 36.7786 | 5518.6678 | 0.84987 | [20 empty] | 4411 | 436.6322 | 77239.6508 | 59.5454 | 15669.9243 | 496.1776 | 92909.5752 | 88% | 83.13% | 14.3081 | 26.11% | 1.503% | 6.807% | [25 empty] | 4398 | 421 | 2761 | 9.9395 | 0.099395 | 42.521 | 3.6627 | 40.837 | 1.6419 | 0.05894 | 0.68118 | 538.395 | 535.634 | 1.1182 | 0.26671 | 3190.3803 | 588.8888 | 4.905 | 3844 | 0.15205 | 0.074164 | 0.12141 | 8.994 | 9211 | 4.1103 | 8.1196 | 13.2755 | 0.333 | 735 | 0.63913 | 0.44739 | 220.5 | 199.9131 | 46.7372 | 246.6503 | 6.1631 | 6.321 | 0.28764 | 0.11775 | 13.337 | [66 empty] | 4393 | 1346.4531 | [7 empty] | 4393 | 32.404 | 0.21569 | 0.00057819 | 10.7811 | 10.9974 | 27.9936 | 1.6192 | 0.01111 | 306.8157 | 32.1861 | 368.6256
4383 | 20842 | 391 | 48 | 544.272 | 96280.9872 | 26.1142 | 4619.5656 | 0.71141 | [21 empty] | 4383 | 71 | 2.2964 | 83 | 163.0479 | 30231.4502 | 29.7085 | 5508.3858 | 0.84829 | [20 empty] | 4412 | 623.3918 | 110277.1686 | 107.2874 | 15925.7598 | 730.6791 | 126202.9285 | 85.32% | 87.38% | 19.4353 | 38.31% | 2.114% | 10.09% | [25 empty] | 4399 | 269 | 4255 | 15.3179 | 0.15318 | 27.169 | 2.3403 | 26.093 | 1.0491 | 0.03766 | 0.4304 | 829.725 | 825.47 | 1.7233 | 0.41103 | 4531.6742 | 863.1632 | 4.983 | 5140 | 0.15447 | 0.075343 | 0.11995 | 9.128 | 9833 | 4.1715 | 8.2406 | 13.4816 | 0.417 | 326 | 0.28348 | 0.19843 | 97.8 | 88.669 | 58.5267 | 147.1957 | 2.7336 | 2.8036 | 0.12758 | 0.052225 | 5.9154 | [66 empty] | 4394 | 1674.8715 | [7 empty] | 4394 | 42.2094 | 0.37408 | 0.00060742 | 5.8701 | 6.2448 | 52.3409 | 1.9108 | 0.011671 | 167.0545 | 17.5247 | 238.8426
4384 | 8005 | 54 | 47 | 73.602 | 13020.0951 | 9.1945 | 1626.4953 | 0.25048 | [21 empty] | 4384 | 65 | 2.0728 | 85 | 134.7335 | 28343.5877 | 24.5494 | 5164.4038 | 0.79532 | [20 empty] | 4413 | 596.1977 | 105466.5813 | 77.8608 | 14667.902 | 674.0585 | 120134.4833 | 88.45% | 87.79% | 18.5007 | 19.33% | 1.653% | 6.963% | [25 empty] | 4400 | 319 | 3991 | 14.3675 | 0.14367 | 32.219 | 2.7753 | 30.943 | 1.2441 | 0.04466 | 0.5053 | 778.245 | 774.254 | 1.6164 | 0.38553 | 4314.8331 | 815.7676 | 4.469 | 4646 | 0.13854 | 0.067571 | 0.1071 | 5.655 | 6721 | 2.5843 | 5.1052 | 8.0969 | 0.58 | 338 | 0.29391 | 0.20574 | 101.4 | 91.9328 | 81.4041 | 173.3369 | 2.8342 | 2.9068 | 0.13228 | 0.054148 | 6.1332 | [66 empty] | 4395 | 2863.8491 | [7 empty] | 4395 | 69.6235 | 0.63887 | 0.00090345 | 7.7717 | 8.4114 | 98.3886 | 1.1324 | 0.017359 | 221.1708 | 23.2017 | 343.9108
4385 | 16386 | 684 | 40 | 793.44 | 140358.4724 | 48.4218 | 8565.7557 | 1.3191 | [21 empty] | 4385 | 64 | 2.4643 | 86 | 157.7171 | 28235.8564 | 28.7372 | 5144.7743 | 0.7923 | [20 empty] | 4414 | 1088.1394 | 192490.4018 | 77.372 | 19867.2255 | 1165.5114 | 212357.6273 | 93.36% | 90.64% | 32.7031 | 54.67% | 4.637% | 21.01% | [25 empty] | 4401 | 490 | 4091 | 14.7275 | 0.14727 | 49.49 | 4.263 | 47.53 | 1.911 | 0.0686 | 0.7938 | 797.745 | 793.654 | 1.6569 | 0.39519 | 4584.8638 | 853.5208 | 2.407 | 4876 | 0.074617 | 0.036394 | 0.057721 | 9.398 | 6481 | 4.2949 | 8.4843 | 13.8549 | 0.333 | 721 | 0.62696 | 0.43887 | 216.3 | 196.1053 | 46.7372 | 242.8424 | 6.0457 | 6.2006 | 0.28216 | 0.1155 | 13.0829 | [66 empty] | 4396 | 3562.6305 | [7 empty] | 4396 | 72.7532 | 0.67265 | 0.001367 | 7.6394 | 8.3134 | 105.4742 | 0.746 | 0.026265 | 217.4062 | 22.8067 | 346.4594
4386 | 7293 | 602 | 35 | 611.03 | 108090.3879 | 83.7831 | 14821.1145 | 2.2825 | [21 empty] | 4386 | 69 | 2.9573 | 95 | 204.0533 | 33627.5507 | 37.18 | 6127.1795 | 0.94359 | [20 empty] | 4415 | 307.6148 | 54416.6408 | 101.8444 | 13271.4665 | 409.4592 | 67688.1074 | 75.13% | 80.39% | 10.424 | 17.73% | 1.195% | 5.518% | [25 empty] | 4402 | 631 | 1579 | 5.6844 | 0.056844 | 63.731 | 5.4897 | 61.207 | 2.4609 | 0.08834 | 1.0039 | 307.905 | 306.326 | 0.63949 | 0.15253 | 2220.0797 | 382.294 | 5.175 | 4006 | 0.16042 | 0.078246 | 0.12715 | 5.56 | 7985 | 2.5409 | 5.0194 | 8.0562 | 0.381 | 627 | 0.54522 | 0.38165 | 188.1 | 170.5382 | 53.474 | 224.0122 | 5.2575 | 5.3922 | 0.24538 | 0.10045 | 11.3772 | [66 empty] | 4397 | 1937.2903 | [7 empty] | 4397 | 36.2385 | 0.21606 | 0.00098889 | 14.237 | 14.4541 | 26.3555 | 2.0216 | 0.019001 | 405.1661 | 42.5035 | 476.0656
4387 | 10878 | 512 | 41 | 608.768 | 107690.2431 | 55.9632 | 9899.8201 | 1.5246 | [21 empty] | 4387 | 72 | 2.7049 | 92 | 194.7537 | 33981.5249 | 35.4855 | 6191.6761 | 0.95352 | [20 empty] | 4416 | 80.876 | 14306.8552 | 86.1857 | 16285.5285 | 167.0617 | 30592.3837 | 48.41% | 46.77% | 4.7112 | 7.624% | 0.5728% | 2.663% | [25 empty] | 4403 | 341 | 2470 | 8.8919 | 0.088919 | 34.441 | 2.9667 | 33.077 | 1.3299 | 0.04774 | 0.55685 | 481.65 | 479.18 | 1.0003 | 0.2386 | 2815.0096 | 521.1702 | 3.956 | 2235 | 0.12264 | 0.059815 | 0.095823 | 10.152 | 8227 | 4.6395 | 9.165 | 14.7282 | 0.713 | 759 | 0.66 | 0.462 | 227.7 | 206.4409 | 100.0708 | 306.5118 | 6.3644 | 6.5274 | 0.29703 | 0.12159 | 13.7724 | [66 empty] | 4398 | 2088.6662 | [7 empty] | 4398 | 47.6626 | 0.3592 | 0.0010346 | 12.1536 | 12.5138 | 49.7225 | 1.962 | 0.019879 | 345.8735 | 36.2834 | 433.8613
4388 | 18649 | 364 | 51 | 538.356 | 95234.4547 | 28.8678 | 5106.6789 | 0.78643 | [21 empty] | 4388 | 69 | 2.5317 | 99 | 174.688 | 35043.4475 | 31.8294 | 6385.166 | 0.98332 | [20 empty] | 4417 | 355.9547 | 62967.9023 | 88.9506 | 15669.9243 | 444.9053 | 78637.8266 | 80.01% | 80.07% | 12.1102 | 19.02% | 0.9245% | 4.305% | [25 empty] | 4404 | 564 | 1623 | 5.8428 | 0.058428 | 56.964 | 4.9068 | 54.708 | 2.1996 | 0.07896 | 0.89732 | 316.485 | 314.862 | 0.65731 | 0.15678 | 2193.5969 | 381.7389 | 4.661 | 3222 | 0.14449 | 0.070474 | 0.11403 | 8.523 | 8262 | 3.895 | 7.6944 | 12.2187 | 0.825 | 603 | 0.52435 | 0.36704 | 180.9 | 164.0104 | 115.7903 | 279.8006 | 5.0563 | 5.1858 | 0.23598 | 0.096601 | 10.9417 | [66 empty] | 4399 | 2389.7935 | [7 empty] | 4399 | 40.3157 | 0.35874 | 0.0015944 | 5.3906 | 5.7509 | 49.5153 | 1.9932 | 0.030636 | 153.4078 | 16.0931 | 221.04
4389 | 18201 | 180 | 48 | 250.56 | 44323.7281 | 13.7663 | 2435.2359 | 0.37503 | [21 empty] | 4389 | 61 | 3.3202 | 98 | 202.5299 | 30667.5054 | 36.9024 | 5587.8381 | 0.86053 | [20 empty] | 4418 | 409.8493 | 72501.7981 | 82.663 | 15222.2122 | 492.5123 | 87724.0103 | 83.22% | 82.65% | 13.5095 | 26.98% | 1.272% | 5.81% | [25 empty] | 4405 | 244 | 2011 | 7.2395 | 0.072395 | 24.644 | 2.1228 | 23.668 | 0.9516 | 0.03416 | 0.39211 | 392.145 | 390.134 | 0.81445 | 0.19426 | 2259.0268 | 421.0637 | 1.951 | 4038 | 0.060481 | 0.029499 | 0.047789 | 7.824 | 5460 | 3.5756 | 7.0633 | 11.2307 | 0.657 | 640 | 0.55652 | 0.38957 | 192 | 174.074 | 92.2111 | 266.2852 | 5.3665 | 5.504 | 0.25046 | 0.10253 | 11.6131 | [66 empty] | 4400 | 2347.9997 | [7 empty] | 4400 | 34.2955 | 0.29361 | 0.0014955 | 5.589 | 5.8841 | 39.8668 | 1.7876 | 0.028735 | 159.0547 | 16.6854 | 217.4233
4390 | 18835 | 622 | 45 | 811.71 | 143590.4109 | 43.0958 | 7623.5949 | 1.174 | [21 empty] | 4390 | 68 | 1.9417 | 94 | 132.0385 | 32791.3507 | 24.0584 | 5974.8179 | 0.92012 | [20 empty] | 4419 | 332.6997 | 58854.1389 | 98.1605 | 14462.7006 | 430.8602 | 73316.8395 | 77.22% | 80.27% | 11.2908 | 14.39% | 0.8272% | 3.769% | [25 empty] | 4406 | 377 | 1813 | 6.5267 | 0.065267 | 38.077 | 3.2799 | 36.569 | 1.4703 | 0.05278 | 0.61602 | 353.535 | 351.722 | 0.73426 | 0.17514 | 2196.0708 | 398.0313 | 1.913 | 2835 | 0.059303 | 0.028925 | 0.046337 | 4.412 | 8325 | 2.0163 | 3.9831 | 6.4685 | 0.721 | 718 | 0.62435 | 0.43704 | 215.4 | 195.2893 | 101.1937 | 296.483 | 6.0206 | 6.1748 | 0.28099 | 0.11502 | 13.0285 | [66 empty] | 4401 | 3059.0538 | [7 empty] | 4401 | 59.11 | 0.48106 | 0.001533 | 11.9221 | 12.4047 | 73.6206 | 0.9628 | 0.029455 | 339.2854 | 35.5923 | 449.4906
4391 | 8435 | 60 | 43 | 74.82 | 13235.5577 | 8.8702 | 1569.1236 | 0.24165 | [21 empty] | 4391 | 60 | 2.8304 | 93 | 169.8244 | 28625.7411 | 30.9432 | 5215.8141 | 0.80324 | [20 empty] | 4420 | 375.2507 | 66381.3503 | 99.6745 | 16032.358 | 474.9253 | 82413.7082 | 79.01% | 80.55% | 12.6917 | 13.49% | 1.806% | 6.466% | [25 empty] | 4407 | 323 | 2989 | 10.7603 | 0.1076 | 32.623 | 2.8101 | 31.331 | 1.2597 | 0.04522 | 0.5252 | 582.855 | 579.866 | 1.2105 | 0.28874 | 3316.1727 | 620.4575 | 5.101 | 4897 | 0.15813 | 0.077127 | 0.1261 | 8.165 | 7321 | 3.7314 | 7.3712 | 11.8602 | 0.378 | 520 | 0.45217 | 0.31652 | 156 | 141.4352 | 53.053 | 194.4881 | 4.3603 | 4.472 | 0.2035 | 0.083304 | 9.4357 | [66 empty] | 4402 | 1452.2173 | [7 empty] | 4402 | 35.2563 | 0.25021 | 0.00059168 | 10.3677 | 10.6185 | 31.6648 | 2.07 | 0.011369 | 295.0512 | 30.952 | 359.7494
4392 | 20129 | 248 | 32 | 230.144 | 40712.1651 | 11.4335 | 2022.5627 | 0.31147 | [21 empty] | 4392 | 72 | 2.6169 | 91 | 188.4168 | 33612.1605 | 34.3309 | 6124.3753 | 0.94315 | [20 empty] | 4421 | 912.9791 | 161504.7741 | 97.8883 | 15949.7444 | 1010.8674 | 177454.5185 | 90.32% | 91.01% | 27.328 | 41.95% | 4.826% | 20.13% | [25 empty] | 4408 | 349 | 2011 | 7.2395 | 0.072395 | 35.249 | 3.0363 | 33.853 | 1.3611 | 0.04886 | 0.56643 | 392.145 | 390.134 | 0.81445 | 0.19426 | 2364.3798 | 432.7623 | 4.941 | 4243 | 0.15317 | 0.074708 | 0.122 | 6.49 | 6404 | 2.9659 | 5.859 | 9.3862 | 0.545 | 798 | 0.69391 | 0.48574 | 239.4 | 217.0486 | 76.4917 | 293.5403 | 6.6914 | 6.8628 | 0.3123 | 0.12784 | 14.4801 | [66 empty] | 4403 | 2682.9285 | [7 empty] | 4403 | 64.769 | 0.53371 | 0.00092556 | 12.5504 | 13.0851 | 79.5067 | 1.5824 | 0.017784 | 357.1673 | 37.4682 | 475.7424
4393 | 12281 | 49 | 51 | 72.471 | 12820.0228 | 5.9011 | 1043.8908 | 0.16076 | [21 empty] | 4393 | 70 | 2.6937 | 102 | 188.5581 | 36628.6364 | 34.3566 | 6673.9987 | 1.0278 | [20 empty] | 4422 | 428.8547 | 75863.8154 | 91.0719 | 16005.7084 | 519.9265 | 91869.5238 | 82.48% | 82.58% | 14.1479 | 24.75% | 1.327% | 6.106% | [25 empty] | 4409 | 446 | 2238 | 8.0567 | 0.080567 | 45.046 | 3.8802 | 43.262 | 1.7394 | 0.06244 | 0.71137 | 436.41 | 434.172 | 0.90639 | 0.21619 | 2688.3501 | 487.5836 | 2.505 | 5115 | 0.077655 | 0.037876 | 0.061624 | 5.151 | 9145 | 2.354 | 4.6502 | 7.4868 | 0.406 | 528 | 0.45913 | 0.32139 | 158.4 | 143.6111 | 56.9828 | 200.5939 | 4.4274 | 4.5408 | 0.20663 | 0.084586 | 9.5808 | [66 empty] | 4404 | 1580.8429 | [7 empty] | 4404 | 38.3345 | 0.2869 | 0.00060817 | 9.9709 | 10.2584 | 38.4584 | 1.8644 | 0.011686 | 283.7574 | 29.7672 | 353.8591
4394 | 8408 | 380 | 43 | 473.86 | 83825.1988 | 56.3582 | 9969.6954 | 1.5353 | [21 empty] | 4394 | 72 | 2.4375 | 101 | 175.4968 | 37305.8045 | 31.9768 | 6797.3835 | 1.0468 | [20 empty] | 4423 | 411.9108 | 72866.4675 | 82.3233 | 18204.2948 | 494.2341 | 91070.7623 | 83.34% | 80.01% | 14.0249 | 27.8% | 2.413% | 10.6% | [25 empty] | 4410 | 304 | 3293 | 11.8547 | 0.11855 | 30.704 | 2.6448 | 29.488 | 1.1856 | 0.04256 | 0.48731 | 642.135 | 638.842 | 1.3337 | 0.3181 | 3601.1999 | 677.7132 | 3.783 | 3561 | 0.11727 | 0.057199 | 0.090832 | 8.592 | 5520 | 3.9265 | 7.7567 | 12.5736 | 0.316 | 515 | 0.44783 | 0.31348 | 154.5 | 140.0752 | 44.3512 | 184.4264 | 4.3184 | 4.429 | 0.20155 | 0.082503 | 9.3449 | [66 empty] | 4405 | 1493.7686 | [7 empty] | 4405 | 31.8603 | 0.21208 | 0.00075356 | 10.5827 | 10.7955 | 30.9532 | 0.7804 | 0.014479 | 301.1687 | 31.5937 | 364.5105
4395 | 5330 | 610 | 40 | 707.6 | 125173.4914 | 132.758 | 23484.7076 | 3.6166 | [21 empty] | 4395 | 60 | 2.3983 | 99 | 143.8965 | 30472.5631 | 26.219 | 5552.3182 | 0.85506 | [20 empty] | 4424 | 195.6748 | 34614.6098 | 92.3886 | 16549.3589 | 288.0634 | 51163.9687 | 67.93% | 67.65% | 7.8793 | 16.77% | 1.205% | 5.286% | [25 empty] | 4411 | 244 | 4099 | 14.7563 | 0.14756 | 24.644 | 2.1228 | 23.668 | 0.9516 | 0.03416 | 0.3882 | 799.305 | 795.206 | 1.6601 | 0.39596 | 4348.3249 | 828.878 | 3.534 | 3644 | 0.10955 | 0.053434 | 0.086349 | 7.343 | 11179 | 3.3558 | 6.6291 | 10.6331 | 0.58 | 536 | 0.46609 | 0.32626 | 160.8 | 145.787 | 81.4041 | 227.1911 | 4.4945 | 4.6096 | 0.20976 | 0.085867 | 9.726 | [66 empty] | 4406 | 2054.7507 | [7 empty] | 4406 | 43.75 | 0.32184 | 0.00067937 | 11.8725 | 12.195 | 48.7417 | 0.7652 | 0.013053 | 337.8737 | 35.4442 | 422.8379
4396 | 3253 | 495 | 34 | 488.07 | 86338.9287 | 150.0369 | 26541.3245 | 4.0874 | [21 empty] | 4396 | 61 | 2.2715 | 85 | 138.5595 | 26599.3669 | 25.2465 | 4846.5943 | 0.74638 | [20 empty] | 4425 | 803.416 | 142123.2086 | 69.415 | 18015.0831 | 872.831 | 160138.2917 | 92.05% | 88.75% | 24.6613 | 31.45% | 2.969% | 13.1% | [25 empty] | 4412 | 510 | 2864 | 10.3103 | 0.1031 | 51.51 | 4.437 | 49.47 | 1.989 | 0.0714 | 0.82671 | 558.48 | 555.616 | 1.1599 | 0.27666 | 3379.9299 | 617.5397 | 4.092 | 2845 | 0.12685 | 0.061871 | 0.099179 | 9.444 | 10746 | 4.3159 | 8.5258 | 13.8033 | 0.568 | 816 | 0.70957 | 0.4967 | 244.8 | 221.9444 | 79.7198 | 301.6642 | 6.8423 | 7.0176 | 0.31934 | 0.13072 | 14.8067 | [66 empty] | 4407 | 2425.7425 | [7 empty] | 4407 | 52.0144 | 0.44508 | 0.00112 | 8.5984 | 9.0446 | 63.2588 | 2.0404 | 0.021521 | 244.6996 | 25.6699 | 335.6902
4397 | 14479 | 196 | 33 | 187.572 | 33181.2354 | 12.9548 | 2291.68 | 0.35292 | [21 empty] | 4397 | 71 | 2.7384 | 84 | 194.4242 | 30595.6845 | 35.4255 | 5574.7519 | 0.85851 | [20 empty] | 4426 | 29.301 | 5183.3119 | 93.8763 | 18569.3933 | 123.1774 | 23752.7053 | 23.79% | 21.82% | 3.6579 | 9.005% | 0.6737% | 3.018% | [25 empty] | 4413 | 652 | 3587 | 12.9131 | 0.12913 | 65.852 | 5.6724 | 63.244 | 2.5428 | 0.09128 | 1.051 | 699.465 | 695.878 | 1.4527 | 0.3465 | 4244.7383 | 773.9461 | 4.896 | 4375 | 0.15178 | 0.074027 | 0.1183 | 4.627 | 7611 | 2.1145 | 4.1772 | 6.7712 | 0.669 | 462 | 0.40174 | 0.28122 | 138.6 | 125.6597 | 93.8954 | 219.5551 | 3.874 | 3.9732 | 0.1808 | 0.074012 | 8.3832 | [66 empty] | 4408 | 1992.5963 | [7 empty] | 4408 | 47.7417 | 0.34846 | 0.00075356 | 13.1953 | 13.5445 | 47.927 | 1.9764 | 0.014479 | 375.5198 | 39.3934 | 464.8311
4398 | 12676 | 504 | 35 | 511.56 | 90494.2782 | 40.3566 | 7139.0248 | 1.0994 | [21 empty] | 4398 | 64 | 2.8984 | 103 | 185.4968 | 33817.3629 | 33.7988 | 6161.7646 | 0.94891 | [20 empty] | 4427 | 484.138 | 85643.3687 | 97.1399 | 15763.1977 | 581.2779 | 101406.5665 | 83.29% | 84.46% | 15.6166 | 30.91% | 1.61% | 7.57% | [25 empty] | 4414 | 661 | 1642 | 5.9112 | 0.059112 | 66.761 | 5.7507 | 64.117 | 2.5779 | 0.09254 | 1.0596 | 320.19 | 318.548 | 0.66501 | 0.15862 | 2311.1187 | 396.8757 | 2.659 | 2531 | 0.082429 | 0.040204 | 0.065131 | 5.054 | 7159 | 2.3097 | 4.5626 | 7.3687 | 0.43 | 686 | 0.59652 | 0.41757 | 205.8 | 186.5856 | 60.3513 | 246.9369 | 5.7523 | 5.8996 | 0.26847 | 0.1099 | 12.4478 | [66 empty] | 4409 | 1714.8945 | [7 empty] | 4409 | 33.1 | 0.24603 | 0.00083863 | 8.7307 | 8.9776 | 35.4997 | 1.002 | 0.016113 | 248.4642 | 26.0648 | 311.0468
4399 | 14405 | 444 | 45 | 579.42 | 102498.6213 | 40.2235 | 7115.4892 | 1.0958 | [21 empty] | 4399 | 66 | 2.3307 | 101 | 153.8236 | 34196.9875 | 28.0278 | 6230.9349 | 0.95956 | [20 empty] | 4428 | 575.6902 | 101838.8263 | 95.0402 | 15515.3571 | 670.7304 | 117354.1834 | 85.83% | 86.78% | 18.0725 | 48.61% | 1.676% | 7.938% | [25 empty] | 4415 | 387 | 3284 | 11.8223 | 0.11822 | 39.087 | 3.3669 | 37.539 | 1.5093 | 0.05418 | 0.62307 | 640.38 | 637.096 | 1.33 | 0.31723 | 3677.5514 | 686.2171 | 4.48 | 2138 | 0.13888 | 0.067738 | 0.1096 | 6.678 | 7842 | 3.0518 | 6.0288 | 9.652 | 0.535 | 568 | 0.49391 | 0.34574 | 170.4 | 154.4907 | 75.0882 | 229.5789 | 4.7628 | 4.8848 | 0.22229 | 0.090994 | 10.3067 | [66 empty] | 4410 | 1732.542 | [7 empty] | 4410 | 30.1737 | 0.21747 | 0.001234 | 8.5158 | 8.7345 | 28.7294 | 1.5132 | 0.023709 | 242.3467 | 25.4231 | 298.0361
4400 | 13714 | 605 | 31 | 543.895 | 96214.2964 | 39.6598 | 7015.7719 | 1.0804 | [21 empty] | 4400 | 62 | 2.677 | 99 | 165.9757 | 31488.3152 | 30.242 | 5737.3955 | 0.88356 | [20 empty] | 4429 | 367.4977 | 65009.8554 | 112.1321 | 17785.8971 | 479.6298 | 82795.7525 | 76.62% | 78.52% | 12.7505 | 18.83% | 0.912% | 4.33% | [25 empty] | 4416 | 491 | 2624 | 9.4463 | 0.094463 | 49.591 | 4.2717 | 47.627 | 1.9149 | 0.06874 | 0.78413 | 511.68 | 509.056 | 1.0627 | 0.25348 | 3118.7618 | 567.525 | 2.029 | 4755 | 0.062899 | 0.030678 | 0.048717 | 6.562 | 10272 | 2.9988 | 5.924 | 9.4548 | 0.505 | 662 | 0.57565 | 0.40296 | 198.6 | 180.0578 | 70.8777 | 250.9355 | 5.551 | 5.6932 | 0.25907 | 0.10605 | 12.0123 | [66 empty] | 4411 | 2429.2662 | [7 empty] | 4411 | 38.8233 | 0.30368 | 0.001536 | 8.863 | 9.1682 | 43.0722 | 1.4136 | 0.029513 | 252.2288 | 26.4598 | 323.2038
4401 | 10375 | 679 | 45 | 886.095 | 156749.0177 | 85.4067 | 15108.3391 | 2.3267 | [21 empty] | 4401 | 68 | 2.1724 | 80 | 147.725 | 27907.5325 | 26.9166 | 5084.9514 | 0.78308 | [20 empty] | 4430 | 1869.4594 | 330704.8683 | 91.8716 | 17061.0299 | 1961.331 | 347765.8982 | 95.32% | 95.09% | 53.5559 | 88.67% | 4.004% | 18.79% | [25 empty] | 4417 | 554 | 2164 | 7.7903 | 0.077903 | 55.954 | 4.8198 | 53.738 | 2.1606 | 0.07756 | 0.89748 | 421.98 | 419.816 | 0.87642 | 0.20904 | 2723.854 | 485.8293 | 2.716 | 2357 | 0.084196 | 0.041066 | 0.066445 | 5.924 | 4108 | 2.7073 | 5.3481 | 8.7494 | 0.805 | 857 | 0.74522 | 0.52165 | 257.1 | 233.096 | 112.9832 | 346.0792 | 7.1861 | 7.3702 | 0.33539 | 0.13729 | 15.5507 | [66 empty] | 4412 | 2415.7876 | [7 empty] | 4412 | 53.1663 | 0.40149 | 0.0010732 | 13.4929 | 13.8955 | 57.9246 | 1.6368 | 0.020621 | 383.9901 | 40.282 | 483.8542
4402 | 7746 | 121 | 51 | 178.959 | 31657.6072 | 23.1034 | 4086.9619 | 0.62939 | [21 empty] | 4402 | 67 | 2.2355 | 83 | 149.7756 | 28528.2699 | 27.2902 | 5198.0542 | 0.8005 | [20 empty] | 4431 | 47.3927 | 8383.7073 | 96.1752 | 16202.915 | 143.5679 | 24586.6223 | 33.01% | 34.1% | 3.7863 | 4.068% | 0.3009% | 1.315% | [25 empty] | 4418 | 617 | 2876 | 10.3535 | 0.10354 | 62.317 | 5.3679 | 59.849 | 2.4063 | 0.08638 | 0.99214 | 560.82 | 557.944 | 1.1648 | 0.27782 | 3502.6221 | 633.4639 | 2.039 | 2570 | 0.063209 | 0.03083 | 0.05016 | 10.795 | 10641 | 4.9333 | 9.7455 | 15.8559 | 0.649 | 683 | 0.59391 | 0.41574 | 204.9 | 185.7696 | 91.0883 | 276.858 | 5.7271 | 5.8738 | 0.26729 | 0.10942 | 12.3934 | [66 empty] | 4413 | 2490.7174 | [7 empty] | 4413 | 39.8496 | 0.32853 | 0.0013441 | 7.6394 | 7.9693 | 44.7842 | 1.9584 | 0.025826 | 217.4062 | 22.8067 | 286.9813
4403 | 2896 | 249 | 38 | 274.398 | 48540.6384 | 94.7507 | 16761.2702 | 2.5812 | [21 empty] | 4403 | 65 | 2.4782 | 80 | 161.0809 | 26676.3178 | 29.3501 | 4860.6153 | 0.74853 | [20 empty] | 4432 | 319.6177 | 56539.9473 | 84.9227 | 15829.8215 | 404.5405 | 72369.7688 | 79.01% | 78.13% | 11.1449 | 23.53% | 1.128% | 5.361% | [25 empty] | 4419 | 514 | 2899 | 10.4363 | 0.10436 | 51.914 | 4.4718 | 49.858 | 2.0046 | 0.07196 | 0.81572 | 565.305 | 562.406 | 1.1741 | 0.28004 | 3420.6988 | 625.6548 | 4.429 | 5052 | 0.1373 | 0.066966 | 0.10875 | 10.782 | 7575 | 4.9274 | 9.7338 | 15.428 | 0.835 | 601 | 0.52261 | 0.36583 | 180.3 | 163.4664 | 117.1938 | 280.6602 | 5.0395 | 5.1686 | 0.2352 | 0.09628 | 10.9055 | [66 empty] | 4414 | 2344.4641 | [7 empty] | 4414 | 56.3624 | 0.45983 | 0.00061529 | 11.3433 | 11.8038 | 69.7664 | 1.0636 | 0.011822 | 322.8152 | 33.8645 | 427.5216
4404 | 20046 | 309 | 50 | 448.05 | 79259.4444 | 22.3511 | 3953.8783 | 0.6089 | [21 empty] | 4404 | 70 | 3.0733 | 87 | 215.1341 | 31242.0722 | 39.199 | 5692.5283 | 0.87665 | [20 empty] | 4433 | 142.0267 | 25124.3384 | 111.5203 | 17162.2981 | 253.5471 | 42286.6365 | 56.02% | 59.41% | 6.5121 | 13.89% | 0.5762% | 2.713% | [25 empty] | 4420 | 668 | 3687 | 13.2731 | 0.13273 | 67.468 | 5.8116 | 64.796 | 2.6052 | 0.09352 | 1.0635 | 718.965 | 715.278 | 1.4932 | 0.35616 | 4362.3829 | 796.0865 | 4.149 | 4027 | 0.12862 | 0.062733 | 0.099808 | 8.864 | 4912 | 4.0508 | 8.0022 | 12.9556 | 0.395 | 655 | 0.56957 | 0.3987 | 196.5 | 178.1539 | 55.439 | 233.5929 | 5.4923 | 5.633 | 0.25633 | 0.10493 | 11.8853 | [66 empty] | 4415 | 2086.0429 | [7 empty] | 4415 | 35.7135 | 0.26545 | 0.0012306 | 9.3921 | 9.6588 | 35.2995 | 1.792 | 0.023645 | 267.2873 | 28.0394 | 332.4419
4405 | 7895 | 114 | 32 | 105.792 | 18714.463 | 13.3999 | 2370.4196 | 0.36504 | [21 empty] | 4405 | 64 | 2.4139 | 91 | 154.4889 | 29877.476 | 28.149 | 5443.8891 | 0.83836 | [20 empty] | 4434 | 385.5989 | 68211.922 | 88.8771 | 15040.9954 | 474.476 | 83252.9174 | 81.27% | 81.93% | 12.8209 | 31.69% | 1.892% | 8.677% | [25 empty] | 4421 | 503 | 2406 | 8.6615 | 0.086615 | 50.803 | 4.3761 | 48.791 | 1.9617 | 0.07042 | 0.79625 | 469.17 | 466.764 | 0.97443 | 0.23242 | 2914.8297 | 527.4193 | 4.134 | 3599 | 0.12815 | 0.062506 | 0.10088 | 6.865 | 11173 | 3.1373 | 6.1976 | 9.817 | 0.335 | 649 | 0.56435 | 0.39504 | 194.7 | 176.5219 | 47.0179 | 223.5398 | 5.442 | 5.5814 | 0.25399 | 0.10397 | 11.7764 | [66 empty] | 4416 | 1665.9446 | [7 empty] | 4416 | 29.1346 | 0.1792 | 0.00098327 | 10.9465 | 11.1267 | 25.5121 | 0.8116 | 0.018893 | 311.5214 | 32.6798 | 370.5438
4406 | 14457 | 569 | 53 | 874.553 | 154707.2533 | 60.4934 | 10701.2003 | 1.648 | [21 empty] | 4406 | 68 | 2.6595 | 101 | 180.8477 | 35233.2598 | 32.9517 | 6419.7511 | 0.98864 | [20 empty] | 4435 | 437.6063 | 77411.9686 | 103.2255 | 16069.6673 | 540.8318 | 93481.6359 | 80.91% | 82.81% | 14.3962 | 22.32% | 1.654% | 7.451% | [25 empty] | 4422 | 616 | 2531 | 9.1115 | 0.091115 | 62.216 | 5.3592 | 59.752 | 2.4024 | 0.08624 | 0.97513 | 493.545 | 491.014 | 1.0251 | 0.24449 | 3156.9507 | 566.2499 | 4.603 | 3962 | 0.14269 | 0.069597 | 0.11143 | 6.024 | 5662 | 2.753 | 5.4383 | 8.6905 | 0.653 | 864 | 0.7513 | 0.52591 | 259.2 | 234.9999 | 91.6497 | 326.6497 | 7.2448 | 7.4304 | 0.33813 | 0.13841 | 15.6777 | [66 empty] | 4417 | 1967.7941 | [7 empty] | 4417 | 40.1682 | 0.2581 | 0.0008109 | 14.1709 | 14.4298 | 37.0919 | 1.0864 | 0.015581 | 403.2838 | 42.306 | 483.7836
4407 | 4391 | 255 | 43 | 317.985 | 56251.1202 | 72.4174 | 12810.5489 | 1.9728 | [21 empty] | 4407 | 71 | 2.8761 | 81 | 204.2036 | 29502.9815 | 37.2074 | 5375.6536 | 0.82785 | [20 empty] | 4436 | 730.1759 | 129167.1416 | 95.8387 | 15326.1454 | 826.0146 | 144493.287 | 88.4% | 89.39% | 22.252 | 28.67% | 2.693% | 10.59% | [25 empty] | 4423 | 295 | 4210 | 15.1559 | 0.15156 | 29.795 | 2.5665 | 28.615 | 1.1505 | 0.0413 | 0.48174 | 820.95 | 816.74 | 1.705 | 0.40669 | 4509.136 | 855.5005 | 3.605 | 3188 | 0.11175 | 0.054508 | 0.086667 | 8.549 | 10310 | 3.9069 | 7.7179 | 12.4952 | 0.35 | 705 | 0.61304 | 0.42913 | 211.5 | 191.7534 | 49.1231 | 240.8766 | 5.9116 | 6.063 | 0.2759 | 0.11294 | 12.7926 | [66 empty] | 4418 | 2162.5407 | [7 empty] | 4418 | 44.9436 | 0.3405 | 0.0010777 | 11.2937 | 11.6353 | 51.5434 | 0.8156 | 0.020707 | 321.4035 | 33.7164 | 407.4997
4408 | 19477 | 691 | 50 | 1001.95 | 177243.6119 | 51.4427 | 9100.1495 | 1.4014 | [21 empty] | 4408 | 60 | 2.415 | 89 | 144.898 | 27394.5264 | 26.4015 | 4991.478 | 0.76869 | [20 empty] | 4437 | 139.1641 | 24617.9426 | 88.3305 | 16192.2552 | 227.4946 | 40810.1978 | 61.17% | 60.32% | 6.2848 | 9.315% | 0.8112% | 3.572% | [25 empty] | 4424 | 390 | 3871 | 13.9355 | 0.13935 | 39.39 | 3.393 | 37.83 | 1.521 | 0.0546 | 0.63063 | 754.845 | 750.974 | 1.5678 | 0.37394 | 4270.8315 | 802.6638 | 3.826 | 4974 | 0.11861 | 0.057849 | 0.093831 | 8.592 | 10750 | 3.9265 | 7.7567 | 12.2788 | 0.395 | 667 | 0.58 | 0.406 | 200.1 | 181.4178 | 55.439 | 236.8567 | 5.5929 | 5.7362 | 0.26103 | 0.10685 | 12.1031 | [66 empty] | 4419 | 2093.5665 | [7 empty] | 4419 | 43.0821 | 0.33645 | 0.0010863 | 9.9378 | 10.2754 | 46.8521 | 1.7716 | 0.020873 | 282.8163 | 29.6685 | 361.1293
4409 | 20468 | 518 | 45 | 675.99 | 119581.7248 | 33.0267 | 5842.3747 | 0.89973 | [21 empty] | 4409 | 60 | 2.5112 | 98 | 150.6707 | 30164.7594 | 27.4533 | 5496.2342 | 0.84642 | [20 empty] | 4438 | 312.616 | 55301.3517 | 69.8172 | 13431.3637 | 382.4332 | 68732.7154 | 81.74% | 80.46% | 10.5848 | 13.32% | 0.821% | 3.688% | [25 empty] | 4425 | 459 | 3247 | 11.6891 | 0.11689 | 46.359 | 3.9933 | 44.523 | 1.7901 | 0.06426 | 0.74358 | 633.165 | 629.918 | 1.315 | 0.31366 | 3711.1417 | 686.1792 | 4.716 | 2904 | 0.1462 | 0.071306 | 0.11552 | 10.513 | 4874 | 4.8044 | 9.4909 | 15.2329 | 0.503 | 524 | 0.45565 | 0.31896 | 157.2 | 142.5231 | 70.597 | 213.1201 | 4.3939 | 4.5064 | 0.20507 | 0.083945 | 9.5082 | [66 empty] | 4420 | 2361.1301 | [7 empty] | 4420 | 42.9776 | 0.3249 | 0.0013816 | 10.8307 | 11.157 | 45.4603 | 1.6596 | 0.026546 | 308.2274 | 32.3342 | 387.708
4410 | 16565 | 58 | 41 | 68.962 | 12199.2854 | 4.1631 | 736.4495 | 0.11341 | [21 empty] | 4410 | 72 | 2.8017 | 84 | 201.7224 | 31026.6097 | 36.7553 | 5653.2695 | 0.8706 | [20 empty] | 4439 | 126.227 | 22329.3848 | 90.6447 | 15009.016 | 216.8717 | 37338.4007 | 58.2% | 59.8% | 5.7501 | 9.905% | 0.4932% | 2.257% | [25 empty] | 4426 | 284 | 3500 | 12.5999 | 0.126 | 28.684 | 2.4708 | 27.548 | 1.1076 | 0.03976 | 0.46377 | 682.5 | 679 | 1.4175 | 0.3381 | 3791.5111 | 717.5448 | 2.355 | 2478 | 0.073005 | 0.035608 | 0.056758 | 4.859 | 9563 | 2.2206 | 4.3866 | 7.1458 | 0.329 | 334 | 0.29043 | 0.2033 | 100.2 | 90.8449 | 46.1757 | 137.0206 | 2.8007 | 2.8724 | 0.13071 | 0.053507 | 6.0606 | [66 empty] | 4421 | 2386.836 | [7 empty] | 4421 | 54.0391 | 0.44221 | 0.00090158 | 10.7315 | 11.1746 | 64.4287 | 1.6536 | 0.017323 | 305.4039 | 32.038 | 403.5416
4411 | 13452 | 592 | 30 | 515.04 | 91109.8856 | 38.2872 | 6772.9621 | 1.043 | [21 empty] | 4411 | 60 | 1.9104 | 98 | 114.6255 | 30164.7594 | 20.8856 | 5496.2342 | 0.84642 | [20 empty] | 4440 | 977.1255 | 172852.1855 | 93.7933 | 14070.9525 | 1070.9188 | 186923.1379 | 91.24% | 92.47% | 28.7862 | 29.9% | 2.581% | 10.71% | [25 empty] | 4427 | 396 | 3455 | 12.4379 | 0.12438 | 39.996 | 3.4452 | 38.412 | 1.5444 | 0.05544 | 0.6431 | 673.725 | 670.27 | 1.3993 | 0.33375 | 3858.964 | 721.3102 | 3.686 | 3851 | 0.11427 | 0.055732 | 0.088614 | 5.308 | 6997 | 2.4258 | 4.7919 | 7.7869 | 0.597 | 690 | 0.6 | 0.42 | 207 | 187.6736 | 83.79 | 271.4636 | 5.7858 | 5.934 | 0.27003 | 0.11054 | 12.5204 | [66 empty] | 4422 | 2154.1868 | [7 empty] | 4422 | 44.2968 | 0.29982 | 0.00094842 | 14.2866 | 14.5874 | 40.643 | 1.8412 | 0.018223 | 406.5778 | 42.6515 | 491.7317
4412 | 8223 | 310 | 50 | 449.5 | 79515.9474 | 54.6637 | 9669.9437 | 1.4892 | [21 empty] | 4412 | 72 | 2.8685 | 83 | 206.5292 | 30657.2453 | 37.6311 | 5585.9687 | 0.86024 | [20 empty] | 4441 | 343.3852 | 60744.3883 | 86.6174 | 16461.4154 | 430.0027 | 77205.8037 | 79.86% | 78.68% | 11.8897 | 20.92% | 1.513% | 7.193% | [25 empty] | 4428 | 551 | 3144 | 11.3183 | 0.11318 | 55.651 | 4.7937 | 53.447 | 2.1489 | 0.07714 | 0.88491 | 613.08 | 609.936 | 1.2733 | 0.30371 | 3703.8492 | 678.0839 | 2.872 | 5037 | 0.089032 | 0.043425 | 0.070261 | 8.295 | 10613 | 3.7908 | 7.4885 | 11.9817 | 0.666 | 627 | 0.54522 | 0.38165 | 188.1 | 170.5382 | 93.4743 | 264.0125 | 5.2575 | 5.3922 | 0.24538 | 0.10045 | 11.3772 | [66 empty] | 4423 | 2501.8769 | [7 empty] | 4423 | 43.6376 | 0.3222 | 0.0015776 | 11.6575 | 11.9813 | 45.9432 | 1.442 | 0.030312 | 331.7562 | 34.8025 | 413.9742
4413 | 3077 | 129 | 43 | 160.863 | 28456.4491 | 52.2792 | 9248.1147 | 1.4242 | [21 empty] | 4413 | 64 | 2.3419 | 86 | 149.8827 | 28235.8564 | 27.3097 | 5144.7743 | 0.7923 | [20 empty] | 4442 | 114.803 | 20308.4957 | 69.6234 | 14838.459 | 184.4264 | 35146.9546 | 62.25% | 57.78% | 5.4126 | 13.23% | 0.4177% | 2.035% | [25 empty] | 4429 | 613 | 4223 | 15.2027 | 0.15203 | 61.913 | 5.3331 | 59.461 | 2.3907 | 0.08582 | 0.9759 | 823.485 | 819.262 | 1.7103 | 0.40794 | 4843.0227 | 894.3934 | 5.044 | 3702 | 0.15636 | 0.076265 | 0.12401 | 7.165 | 8825 | 3.2744 | 6.4684 | 10.4982 | 0.864 | 734 | 0.63826 | 0.44678 | 220.2 | 199.6412 | 121.264 | 320.9051 | 6.1548 | 6.3124 | 0.28725 | 0.11759 | 13.3188 | [66 empty] | 4424 | 2191.9983 | [7 empty] | 4424 | 36.9509 | 0.25954 | 0.0014505 | 11.0292 | 11.2901 | 35.4511 | 1.5304 | 0.027871 | 313.8743 | 32.9266 | 383.8102
4414 | 10020 | 634 | 52 | 956.072 | 169127.8552 | 95.4164 | 16879.0275 | 2.5994 | [21 empty] | 4414 | 71 | 2.0978 | 105 | 148.9419 | 38244.6057 | 27.1383 | 6968.4398 | 1.0731 | [20 empty] | 4443 | 220.1481 | 38943.8984 | 93.6848 | 19187.6625 | 313.8328 | 58131.5608 | 70.15% | 66.99% | 8.9523 | 25.64% | 0.9661% | 4.667% | [25 empty] | 4430 | 256 | 2961 | 10.6595 | 0.1066 | 25.856 | 2.2272 | 24.832 | 0.9984 | 0.03584 | 0.4055 | 577.395 | 574.434 | 1.1992 | 0.28603 | 3226.2332 | 610.2576 | 3.219 | 5063 | 0.099789 | 0.048671 | 0.078263 | 4.498 | 5570 | 2.0556 | 4.0607 | 6.5865 | 0.824 | 604 | 0.52522 | 0.36765 | 181.2 | 164.2824 | 115.6499 | 279.9323 | 5.0647 | 5.1944 | 0.23638 | 0.096761 | 10.9599 | [66 empty] | 4425 | 2522.5116 | [7 empty] | 4425 | 55.0944 | 0.47644 | 0.0012167 | 8.6646 | 9.1422 | 68.9741 | 1.8864 | 0.023378 | 246.5819 | 25.8674 | 343.3332
4415 | 19739 | 612 | 30 | 532.44 | 94187.9222 | 26.974 | 4771.6664 | 0.73484 | [21 empty] | 4415 | 60 | 3.2675 | 83 | 196.0515 | 25547.7044 | 35.722 | 4654.9739 | 0.71687 | [20 empty] | 4444 | 689.2986 | 121935.9933 | 87.6399 | 14539.9842 | 776.9385 | 136475.9775 | 88.72% | 89.35% | 21.0173 | 19.71% | 2.138% | 8.086% | [25 empty] | 4431 | 329 | 2142 | 7.7111 | 0.077111 | 33.229 | 2.8623 | 31.913 | 1.2831 | 0.04606 | 0.52311 | 417.69 | 415.548 | 0.86751 | 0.20692 | 2476.8202 | 456.8028 | 4.735 | 3139 | 0.14678 | 0.071593 | 0.11612 | 7.12 | 4008 | 3.2538 | 6.4278 | 10.2459 | 0.76 | 376 | 0.32696 | 0.22887 | 112.8 | 102.2685 | 106.6674 | 208.9359 | 3.1528 | 3.2336 | 0.14715 | 0.060235 | 6.8227 | [66 empty] | 4426 | 1686.5194 | [7 empty] | 4426 | 19.8658 | 0.14363 | 0.0013115 | 5.5228 | 5.6678 | 19.217 | 0.942 | 0.0252 | 157.1724 | 16.488 | 193.8446
4416 | 16684 | 80 | 51 | 118.32 | 20930.6494 | 7.0918 | 1254.5342 | 0.1932 | [21 empty] | 4416 | 63 | 2.6335 | 97 | 165.9083 | 31349.8035 | 30.2297 | 5712.1577 | 0.87967 | [20 empty] | 4445 | 327.5065 | 57935.4624 | 71.3679 | 15179.573 | 398.8744 | 73115.0354 | 82.11% | 79.24% | 11.2597 | 15.38% | 1.564% | 6.59% | [25 empty] | 4432 | 606 | 1805 | 6.4979 | 0.064979 | 61.206 | 5.2722 | 58.782 | 2.3634 | 0.08484 | 0.98717 | 351.975 | 350.17 | 0.73102 | 0.17436 | 2418.0083 | 422.0721 | 3.707 | 3772 | 0.11492 | 0.05605 | 0.089512 | 11.046 | 6530 | 5.048 | 9.9721 | 16.3044 | 0.611 | 352 | 0.30609 | 0.21426 | 105.6 | 95.7407 | 85.755 | 181.4957 | 2.9516 | 3.0272 | 0.13776 | 0.05639 | 6.3872 | [66 empty] | 4427 | 2397.1774 | [7 empty] | 4427 | 40.466 | 0.29214 | 0.0012947 | 11.4095 | 11.7029 | 40.9511 | 1.4744 | 0.024876 | 324.6975 | 34.062 | 401.21
4417 | 11559 | 319 | 39 | 360.789 | 63823.0905 | 31.2128 | 5521.5062 | 0.85031 | [21 empty] | 4417 | 70 | 2.4462 | 84 | 171.2308 | 30164.7594 | 31.1995 | 5496.2342 | 0.84642 | [20 empty] | 4446 | 870.53 | 153995.5834 | 102.4942 | 15691.244 | 973.0242 | 169686.8274 | 89.47% | 90.75% | 26.1318 | 48.09% | 2.659% | 12.85% | [25 empty] | 4433 | 537 | 3107 | 11.1851 | 0.11185 | 54.237 | 4.6719 | 52.089 | 2.0943 | 0.07518 | 0.86779 | 605.865 | 602.758 | 1.2583 | 0.30014 | 3652.667 | 669.2063 | 2.721 | 4240 | 0.084351 | 0.041141 | 0.065826 | 11.153 | 9795 | 5.0969 | 10.0687 | 15.9387 | 0.698 | 627 | 0.54522 | 0.38165 | 188.1 | 170.5382 | 97.9656 | 268.5037 | 5.2575 | 5.3922 | 0.24538 | 0.10045 | 11.3772 | [66 empty] | 4428 | 2396.6517 | [7 empty] | 4428 | 45.3718 | 0.35542 | 0.0011781 | 10.3677 | 10.7243 | 52.5445 | 1.1488 | 0.022637 | 295.0512 | 30.952 | 379.7192
4418 | 10574 | 364 | 36 | 380.016 | 67224.321 | 35.9387 | 6357.511 | 0.97906 | [21 empty] | 4418 | 68 | 2.3401 | 84 | 159.127 | 29302.9091 | 28.9941 | 5339.199 | 0.82224 | [20 empty] | 4447 | 254.254 | 44977.1913 | 75.409 | 13644.56 | 329.663 | 58621.7513 | 77.13% | 76.72% | 9.0277 | 14.21% | 0.8513% | 3.753% | [25 empty] | 4434 | 578 | 3136 | 11.2895 | 0.1129 | 58.378 | 5.0286 | 56.066 | 2.2542 | 0.08092 | 0.93116 | 611.52 | 608.384 | 1.2701 | 0.30294 | 3718.5644 | 677.3166 | 3.269 | 2682 | 0.10134 | 0.049427 | 0.07854 | 11.123 | 10208 | 5.0832 | 10.0416 | 16.167 | 0.414 | 369 | 0.32087 | 0.22461 | 110.7 | 100.3646 | 58.1057 | 158.4702 | 3.0941 | 3.1734 | 0.14441 | 0.059114 | 6.6957 | [66 empty] | 4429 | 2703.1095 | [7 empty] | 4429 | 42.8635 | 0.30865 | 0.0015824 | 12.137 | 12.4473 | 41.3235 | 2.0176 | 0.030405 | 345.4029 | 36.2341 | 425.0085
4419 | 17201 | 618 | 28 | 501.816 | 88770.5777 | 29.1737 | 5160.7801 | 0.79476 | [21 empty] | 4419 | 67 | 2.8203 | 81 | 188.9599 | 27840.8417 | 34.4298 | 5072.7998 | 0.78121 | [20 empty] | 4448 | 65.5174 | 11589.9325 | 108.4267 | 17588.6906 | 173.944 | 29178.6231 | 37.67% | 39.72% | 4.4935 | 6.339% | 0.4484% | 1.996% | [25 empty] | 4435 | 591 | 4157 | 14.9651 | 0.14965 | 59.691 | 5.1417 | 57.327 | 2.3049 | 0.08274 | 0.94442 | 810.615 | 806.458 | 1.6836 | 0.40157 | 4754.1748 | 878.6903 | 3.674 | 2730 | 0.11389 | 0.055551 | 0.088326 | 5.662 | 10571 | 2.5875 | 5.1115 | 8.2449 | 0.529 | 687 | 0.59739 | 0.41817 | 206.1 | 186.8576 | 74.2461 | 261.1037 | 5.7606 | 5.9082 | 0.26886 | 0.11006 | 12.466 | [66 empty] | 4430 | 3589.3744 | [7 empty] | 4430 | 74.9117 | 0.66877 | 0.0011095 | 9.9874 | 10.6573 | 102.561 | 1.2876 | 0.021319 | 284.228 | 29.8166 | 417.9145
4420 | 5013 | 158 | 36 | 164.952 | 29179.7877 | 32.9048 | 5820.8234 | 0.89641 | [21 empty] | 4420 | 64 | 2.998 | 94 | 191.8745 | 30862.4477 | 34.9609 | 5623.358 | 0.866 | [20 empty] | 4449 | 186.4811 | 32988.2632 | 107.0985 | 17498.0822 | 293.5796 | 50486.3454 | 63.52% | 65.34% | 7.7749 | 13.06% | 0.5715% | 2.721% | [25 empty] | 4436 | 496 | 3300 | 11.8799 | 0.1188 | 50.096 | 4.3152 | 48.112 | 1.9344 | 0.06944 | 0.78715 | 643.5 | 640.2 | 1.3365 | 0.31878 | 3805.8253 | 702.9579 | 3.553 | 2344 | 0.11014 | 0.053721 | 0.086706 | 4.303 | 9990 | 1.9665 | 3.8847 | 6.2815 | 0.482 | 381 | 0.3313 | 0.23191 | 114.3 | 103.6284 | 67.6496 | 171.278 | 3.1948 | 3.2766 | 0.1491 | 0.061036 | 6.9134 | [66 empty] | 4431 | 1364.251 | [7 empty] | 4431 | 26.3063 | 0.2036 | 0.00080265 | 6.2173 | 6.4217 | 24.8818 | 1.894 | 0.015422 | 176.9366 | 18.5613 | 222.2892
4421 | 7723 | 410 | 52 | 618.28 | 109372.9032 | 80.057 | 14161.9711 | 2.1809 | [21 empty] | 4421 | 63 | 2.991 | 95 | 188.4359 | 30703.4158 | 34.3344 | 5594.3813 | 0.86153 | [20 empty] | 4450 | 231.2571 | 40909.0695 | 75.4466 | 15653.9346 | 306.7037 | 56563.0041 | 75.4% | 72.32% | 8.7107 | 12.92% | 1.525% | 6.413% | [25 empty] | 4437 | 553 | 3972 | 14.2991 | 0.14299 | 55.853 | 4.8111 | 53.641 | 2.1567 | 0.07742 | 0.88591 | 774.54 | 770.568 | 1.6087 | 0.3837 | 4533.0547 | 839.3681 | 2.71 | 1994 | 0.08401 | 0.040975 | 0.065683 | 5.215 | 7388 | 2.3833 | 4.708 | 7.5469 | 0.468 | 669 | 0.58174 | 0.40722 | 200.7 | 181.9618 | 65.6847 | 247.6464 | 5.6097 | 5.7534 | 0.26181 | 0.10717 | 12.1393 | [66 empty] | 4432 | 1515.0566 | [7 empty] | 4432 | 38.6852 | 0.33771 | 0.00067637 | 5.8205 | 6.1589 | 48.2757 | 1.4828 | 0.012996 | 165.6428 | 17.3766 | 232.7908
4422 | 17905 | 611 | 38 | 673.322 | 119109.7592 | 37.6052 | 6652.3183 | 1.0245 | [21 empty] | 4422 | 66 | 2.6563 | 91 | 175.3142 | 30811.1471 | 31.9435 | 5614.0107 | 0.86456 | [20 empty] | 4451 | 454.4483 | 80391.2883 | 93.5406 | 17535.3915 | 547.9889 | 97926.6798 | 82.93% | 82.09% | 15.0807 | 37% | 2.008% | 9.336% | [25 empty] | 4438 | 668 | 4144 | 14.9183 | 0.14918 | 67.468 | 5.8116 | 64.796 | 2.6052 | 0.09352 | 1.0761 | 808.08 | 803.936 | 1.6783 | 0.40031 | 4820.5562 | 885.7767 | 2.045 | 2451 | 0.063395 | 0.03092 | 0.048978 | 6.764 | 7191 | 3.0911 | 6.1064 | 9.984 | 0.785 | 710 | 0.61739 | 0.43217 | 213 | 193.1134 | 110.1762 | 303.2896 | 5.9535 | 6.106 | 0.27786 | 0.11374 | 12.8833 | [66 empty] | 4433 | 1973.848 | [7 empty] | 4433 | 37.5946 | 0.27409 | 0.0011643 | 10.3677 | 10.643 | 39.6661 | 1.0884 | 0.02237 | 295.0512 | 30.952 | 366.7801
4423 | 8110 | 259 | 39 | 292.929 | 51818.7474 | 36.1195 | 6389.488 | 0.98398 | [21 empty] | 4423 | 69 | 2.2967 | 99 | 158.4732 | 35043.4475 | 28.8749 | 6385.166 | 0.98332 | [20 empty] | 4452 | 138.1372 | 24436.28 | 90.1719 | 18939.8218 | 228.3091 | 43376.1018 | 60.5% | 56.34% | 6.6799 | 10.83% | 0.9403% | 4.213% | [25 empty] | 4439 | 509 | 3667 | 13.2011 | 0.13201 | 51.409 | 4.4283 | 49.373 | 1.9851 | 0.07126 | 0.80931 | 715.065 | 711.398 | 1.4851 | 0.35423 | 4182.2572 | 774.1298 | 1.941 | 4303 | 0.060171 | 0.029348 | 0.047456 | 9.739 | 5263 | 4.4507 | 8.7922 | 14.0762 | 0.714 | 441 | 0.38348 | 0.26843 | 132.3 | 119.9479 | 100.2112 | 220.1591 | 3.6979 | 3.7926 | 0.17259 | 0.070648 | 8.0022 | [66 empty] | 4434 | 2008.7767 | [7 empty] | 4434 | 40.0752 | 0.34855 | 0.0011751 | 6.1016 | 6.4513 | 50.7658 | 1.3076 | 0.022579 | 173.6426 | 18.2158 | 243.9544
4424 | 16435 | 187 | 52 | 281.996 | 49884.7144 | 17.1583 | 3035.2732 | 0.46743 | [21 empty] | 4424 | 69 | 2.5775 | 90 | 177.849 | 31857.6796 | 32.4054 | 5804.6963 | 0.89392 | [20 empty] | 4453 | 186.7938 | 33043.5794 | 98.2261 | 14070.9525 | 285.0199 | 47114.5319 | 65.54% | 70.13% | 7.2556 | 12.67% | 0.7641% | 3.575% | [25 empty] | 4440 | 378 | 3699 | 13.3163 | 0.13316 | 38.178 | 3.2886 | 36.666 | 1.4742 | 0.05292 | 0.61009 | 721.305 | 717.606 | 1.4981 | 0.35732 | 4086.4452 | 767.63 | 2.971 | 2246 | 0.092101 | 0.044921 | 0.071695 | 6.854 | 9172 | 3.1323 | 6.1876 | 10.0302 | 0.663 | 520 | 0.45217 | 0.31652 | 156 | 141.4352 | 93.0533 | 234.4884 | 4.3603 | 4.472 | 0.2035 | 0.083304 | 9.4357 | [66 empty] | 4435 | 2625.2881 | [7 empty] | 4435 | 39.9634 | 0.28718 | 0.0015577 | 11.3599 | 11.6486 | 40.171 | 1.4696 | 0.02993 | 323.2858 | 33.9139 | 398.8702
4425 | 3932 | 199 | 48 | 277.008 | 49002.3439 | 70.4496 | 12462.4476 | 1.9192 | [21 empty] | 4425 | 65 | 2.0558 | 104 | 133.6246 | 34679.2132 | 24.3474 | 6318.7999 | 0.9731 | [20 empty] | 4454 | 450.7399 | 79735.2825 | 97.7719 | 13980.3441 | 548.5118 | 93715.6266 | 82.18% | 85.08% | 14.4322 | 18.54% | 1.133% | 5.108% | [25 empty] | 4441 | 442 | 2759 | 9.9323 | 0.099323 | 44.642 | 3.8454 | 42.874 | 1.7238 | 0.06188 | 0.72267 | 538.005 | 535.246 | 1.1174 | 0.26652 | 3206.6279 | 589.3957 | 4.187 | 4855 | 0.1298 | 0.063307 | 0.10155 | 6.003 | 8700 | 2.7434 | 5.4194 | 8.6981 | 0.486 | 399 | 0.34696 | 0.24287 | 119.7 | 108.5243 | 68.211 | 176.7353 | 3.3457 | 3.4314 | 0.15615 | 0.06392 | 7.2401 | [66 empty] | 4436 | 2424.7849 | [7 empty] | 4436 | 39.9926 | 0.34537 | 0.0012366 | 6.3 | 6.6466 | 49.772 | 1.4212 | 0.02376 | 179.2895 | 18.8081 | 249.3147
4426 | 20768 | 40 | 46 | 53.36 | 9439.3125 | 2.5693 | 454.5123 | 0.069995 | [21 empty] | 4426 | 67 | 2.6972 | 104 | 180.7129 | 35746.2659 | 32.9272 | 6513.2245 | 1.003 | [20 empty] | 4455 | 3636.4474 | 643282.675 | 78.9748 | 16309.5131 | 3715.4223 | 659592.1881 | 97.87% | 97.53% | 101.5772 | 173.5% | 11.98% | 53.61% | [25 empty] | 4442 | 337 | 4187 | 15.0731 | 0.15073 | 34.037 | 2.9319 | 32.689 | 1.3143 | 0.04718 | 0.54796 | 816.465 | 812.278 | 1.6957 | 0.40446 | 4531.7171 | 857.4145 | 2.163 | 3552 | 0.067053 | 0.032705 | 0.05236 | 7.033 | 9188 | 3.2141 | 6.3492 | 10.2096 | 0.807 | 594 | 0.51652 | 0.36157 | 178.2 | 161.5625 | 113.2639 | 274.8264 | 4.9808 | 5.1084 | 0.23246 | 0.095159 | 10.7784 | [66 empty] | 4437 | 2215.2737 | [7 empty] | 4437 | 29.7756 | 0.18408 | 0.0014884 | 11.0622 | 11.2478 | 25.15 | 1.084 | 0.028598 | 314.8154 | 33.0253 | 374.1033
4427 | 6924 | 362 | 28 | 293.944 | 51998.2996 | 42.4529 | 7509.8642 | 1.1565 | [21 empty] | 4427 | 65 | 2.8768 | 91 | 186.9952 | 30344.3116 | 34.0719 | 5528.9499 | 0.85146 | [20 empty] | 4456 | 293.1521 | 51858.2122 | 105.5185 | 17061.0299 | 398.6706 | 68919.2421 | 73.53% | 75.24% | 10.6136 | 13.6% | 1.877% | 7.429% | [25 empty] | 4443 | 651 | 1861 | 6.6995 | 0.066995 | 65.751 | 5.6637 | 63.147 | 2.5389 | 0.09114 | 1.0644 | 362.895 | 361.034 | 0.7537 | 0.17977 | 2516.9285 | 436.8482 | 3.001 | 4553 | 0.093031 | 0.045375 | 0.073009 | 5.019 | 7466 | 2.2937 | 4.531 | 7.3131 | 0.576 | 386 | 0.33565 | 0.23496 | 115.8 | 104.9884 | 80.8426 | 185.831 | 3.2367 | 3.3196 | 0.15106 | 0.061837 | 7.0042 | [66 empty] | 4438 | 2557.7136 | [7 empty] | 4438 | 36.7714 | 0.24947 | 0.0015528 | 11.7402 | 11.9912 | 36.8331 | 0.818 | 0.029837 | 334.1091 | 35.0493 | 406.8393
4428 | 16947 | 590 | 50 | 855.5 | 151336.8032 | 50.4809 | 8930.0055 | 1.3752 | [21 empty] | 4428 | 71 | 2.5768 | 82 | 182.9533 | 29867.2159 | 33.3354 | 5442.0197 | 0.83807 | [20 empty] | 4457 | 648.5305 | 114724.1734 | 94.5571 | 15584.6458 | 743.0876 | 130308.8192 | 87.28% | 88.04% | 20.0676 | 28.26% | 1.537% | 7.254% | [25 empty] | 4444 | 546 | 3787 | 13.6331 | 0.13633 | 55.146 | 4.7502 | 52.962 | 2.1294 | 0.07644 | 0.88889 | 738.465 | 734.678 | 1.5337 | 0.36582 | 4336.6771 | 800.298 | 4.341 | 4151 | 0.13457 | 0.065636 | 0.10482 | 8.955 | 4798 | 4.0924 | 8.0844 | 12.7976 | 0.566 | 350 | 0.30435 | 0.21304 | 105 | 95.1967 | 79.4391 | 174.6359 | 2.9348 | 3.01 | 0.13697 | 0.05607 | 6.3509 | [66 empty] | 4439 | 2039.2305 | [7 empty] | 4439 | 30.7583 | 0.23736 | 0.0013741 | 7.2921 | 7.5309 | 35.0531 | 0.7764 | 0.026402 | 207.5241 | 21.7701 | 265.1501
4429 | 18524 | 664 | 31 | 596.936 | 105597.1782 | 32.225 | 5700.5603 | 0.87789 | [21 empty] | 4429 | 71 | 3.0402 | 94 | 215.8553 | 34238.0279 | 39.3304 | 6238.4128 | 0.96072 | [20 empty] | 4458 | 146.9242 | 25990.6972 | 87.2832 | 16229.5645 | 234.2074 | 42220.2618 | 62.73% | 61.56% | 6.5019 | 7.242% | 0.9269% | 3.725% | [25 empty] | 4445 | 553 | 3555 | 12.7979 | 0.12798 | 55.853 | 4.8111 | 53.641 | 2.1567 | 0.07742 | 0.8848 | 693.225 | 689.67 | 1.4398 | 0.34341 | 4112.1904 | 756.0628 | 4.805 | 1957 | 0.14895 | 0.072652 | 0.11726 | 5.222 | 9427 | 2.3865 | 4.7143 | 7.7173 | 0.43 | 371 | 0.32261 | 0.22583 | 111.3 | 100.9085 | 60.3513 | 161.2598 | 3.1109 | 3.1906 | 0.14519 | 0.059434 | 6.732 | [66 empty] | 4440 | 2905.1582 | [7 empty] | 4440 | 52.0379 | 0.44506 | 0.0013861 | 8.5984 | 9.0449 | 66.853 | 1.1884 | 0.026633 | 244.6996 | 25.6699 | 338.4376
4430 | 4250 | 546 | 44 | 696.696 | 123244.5885 | 163.9285 | 28998.7267 | 4.4658 | [21 empty] | 4430 | 66 | 2.6796 | 97 | 176.8537 | 32842.6513 | 32.224 | 5984.1652 | 0.92156 | [20 empty] | 4459 | 74.0949 | 13107.2946 | 88.5113 | 13767.1478 | 162.6062 | 26874.4425 | 45.57% | 48.77% | 4.1387 | 7.37% | 0.5372% | 2.464% | [25 empty] | 4446 | 356 | 3183 | 11.4587 | 0.11459 | 35.956 | 3.0972 | 34.532 | 1.3884 | 0.04984 | 0.57209 | 620.685 | 617.502 | 1.2891 | 0.30748 | 3545.8892 | 663.3136 | 4.05 | 2525 | 0.12555 | 0.061236 | 0.10018 | 10.501 | 8443 | 4.799 | 9.4801 | 15.2155 | 0.61 | 687 | 0.59739 | 0.41817 | 206.1 | 186.8576 | 85.6146 | 272.4722 | 5.7606 | 5.9082 | 0.26886 | 0.11006 | 12.466 | [66 empty] | 4441 | 1832.9358 | [7 empty] | 4441 | 32.9384 | 0.26841 | 0.0010339 | 6.5976 | 6.8671 | 36.2728 | 1.6748 | 0.019865 | 187.7599 | 19.6967 | 245.4241
4431 | 10600 | 31 | 49 | 44.051 | 7792.5628 | 4.1558 | 735.1474 | 0.11321 | [21 empty] | 4431 | 64 | 2.8928 | 95 | 185.1382 | 31190.7716 | 33.7335 | 5683.181 | 0.87521 | [20 empty] | 4460 | 224.4732 | 39709.0076 | 100.8776 | 17652.6495 | 325.3508 | 57361.657 | 68.99% | 69.23% | 8.8337 | 12.62% | 0.8512% | 3.962% | [25 empty] | 4447 | 264 | 3289 | 11.8403 | 0.1184 | 26.664 | 2.2968 | 25.608 | 1.0296 | 0.03696 | 0.42108 | 641.355 | 638.066 | 1.332 | 0.31772 | 3558.9187 | 673.4263 | 3.378 | 2079 | 0.10472 | 0.051075 | 0.081618 | 8.43 | 6044 | 3.8525 | 7.6104 | 12.2908 | 0.641 | 609 | 0.52957 | 0.3707 | 182.7 | 165.6423 | 89.9655 | 255.6078 | 5.1066 | 5.2374 | 0.23833 | 0.097562 | 11.0506 | [66 empty] | 4442 | 2256.2442 | [7 empty] | 4442 | 29.3147 | 0.19329 | 0.001569 | 9.8221 | 10.0169 | 27.5606 | 0.8652 | 0.030146 | 279.5222 | 29.3229 | 337.3011
4432 | 15610 | 397 | 38 | 437.494 | 77392.1021 | 28.0265 | 4957.8541 | 0.76351 | [21 empty] | 4432 | 66 | 2.4769 | 90 | 163.4771 | 30472.5631 | 29.7867 | 5552.3182 | 0.85506 | [20 empty] | 4461 | 460.2163 | 81411.6402 | 72.7704 | 14390.7469 | 532.9867 | 95802.387 | 86.35% | 84.98% | 14.7536 | 22.05% | 1.331% | 6.238% | [25 empty] | 4448 | 379 | 4006 | 14.4215 | 0.14421 | 38.279 | 3.2973 | 36.763 | 1.4781 | 0.05306 | 0.60337 | 781.17 | 777.164 | 1.6224 | 0.38698 | 4392.9117 | 826.797 | 1.966 | 4651 | 0.060946 | 0.029726 | 0.048453 | 8.956 | 7528 | 4.0929 | 8.0853 | 12.896 | 0.609 | 410 | 0.35652 | 0.24957 | 123 | 111.5162 | 85.4743 | 196.9904 | 3.4379 | 3.526 | 0.16045 | 0.065682 | 7.4397 | [66 empty] | 4443 | 1454.1951 | [7 empty] | 4443 | 27.4749 | 0.21405 | 0.00069736 | 6.3827 | 6.5974 | 29.4977 | 1.2004 | 0.013399 | 181.6424 | 19.055 | 231.4089
4433 | 3912 | 48 | 35 | 48.72 | 8618.5027 | 12.454 | 2203.0937 | 0.33928 | [21 empty] | 4433 | 70 | 3.0668 | 92 | 214.6778 | 33037.5936 | 39.1158 | 6019.6851 | 0.92703 | [20 empty] | 4462 | 412.3863 | 72950.5893 | 86.2749 | 17029.0504 | 498.6612 | 89979.6398 | 82.7% | 81.07% | 13.8569 | 24.88% | 1.391% | 6.67% | [25 empty] | 4449 | 478 | 2715 | 9.7739 | 0.097739 | 48.278 | 4.1586 | 46.366 | 1.8642 | 0.06692 | 0.77962 | 529.425 | 526.71 | 1.0996 | 0.26227 | 3198.2072 | 584.5771 | 4.067 | 2633 | 0.12608 | 0.061493 | 0.097712 | 9.615 | 4870 | 4.3941 | 8.6802 | 14.2008 | 0.842 | 354 | 0.30783 | 0.21548 | 106.2 | 96.2847 | 118.1762 | 214.4609 | 2.9684 | 3.0444 | 0.13854 | 0.056711 | 6.4235 | [66 empty] | 4444 | 2563.3273 | [7 empty] | 4444 | 45.6368 | 0.41005 | 0.0014191 | 5.7874 | 6.1989 | 58.8864 | 1.7364 | 0.027266 | 164.7017 | 17.2778 | 242.6295
4434 | 10546 | 232 | 53 | 356.584 | 63079.2316 | 33.8123 | 5981.3419 | 0.92113 | [21 empty] | 4434 | 68 | 2.516 | 83 | 171.0893 | 28954.065 | 31.1737 | 5275.6371 | 0.81245 | [20 empty] | 4463 | 622.5968 | 110136.5467 | 94.9255 | 17498.0822 | 717.5223 | 127634.6289 | 86.77% | 86.29% | 19.6557 | 27.43% | 1.935% | 8.863% | [25 empty] | 4450 | 633 | 1533 | 5.5188 | 0.055188 | 63.933 | 5.5071 | 61.401 | 2.4687 | 0.08862 | 1.028 | 298.935 | 297.402 | 0.62087 | 0.14809 | 2171.6121 | 371.3338 | 4.618 | 2889 | 0.14316 | 0.069824 | 0.11074 | 9.948 | 10462 | 4.5462 | 8.9808 | 14.4681 | 0.339 | 738 | 0.64174 | 0.44922 | 221.4 | 200.7291 | 47.5793 | 248.3084 | 6.1883 | 6.3468 | 0.28882 | 0.11823 | 13.3914 | [66 empty] | 4445 | 2077.0297 | [7 empty] | 4445 | 31.6441 | 0.25984 | 0.0013321 | 6.1347 | 6.3958 | 33.8451 | 1.922 | 0.025596 | 174.5838 | 18.3145 | 228.6909
4435 | 17952 | 642 | 37 | 688.866 | 121859.472 | 38.3727 | 6788.0722 | 1.0454 | [21 empty] | 4435 | 67 | 2.9658 | 90 | 198.7101 | 30934.2686 | 36.2064 | 5636.4443 | 0.86801 | [20 empty] | 4464 | 1023.5089 | 181057.3507 | 91.1523 | 14156.231 | 1114.6612 | 195213.5816 | 91.82% | 92.75% | 30.0629 | 39.01% | 3.688% | 16.05% | [25 empty] | 4451 | 553 | 4003 | 14.4107 | 0.14411 | 55.853 | 4.8111 | 53.641 | 2.1567 | 0.07742 | 0.88922 | 780.585 | 776.582 | 1.6212 | 0.38669 | 4562.9879 | 844.8651 | 3.654 | 2726 | 0.11327 | 0.055248 | 0.087569 | 11.022 | 10352 | 5.0371 | 9.9504 | 15.8212 | 0.461 | 613 | 0.53304 | 0.37313 | 183.9 | 166.7303 | 64.7022 | 231.4325 | 5.1401 | 5.2718 | 0.2399 | 0.098203 | 11.1232 | [66 empty] | 4446 | 2689.2704 | [7 empty] | 4446 | 58.6501 | 0.48299 | 0.0011927 | 11.3599 | 11.844 | 71.1569 | 1.62 | 0.022917 | 323.2858 | 33.9139 | 429.9996
4436 | 10585 | 570 | 41 | 677.73 | 119889.5285 | 64.0274 | 11326.3607 | 1.7443 | [21 empty] | 4436 | 71 | 2.5985 | 81 | 184.4904 | 29502.9815 | 33.6155 | 5375.6536 | 0.82785 | [20 empty] | 4465 | 1852.9167 | 327778.4782 | 95.6661 | 17348.8448 | 1948.5827 | 345127.323 | 95.09% | 94.97% | 53.1496 | 67.66% | 4.24% | 19.65% | [25 empty] | 4452 | 241 | 3194 | 11.4983 | 0.11498 | 24.341 | 2.0967 | 23.377 | 0.9399 | 0.03374 | 0.38512 | 622.83 | 619.636 | 1.2936 | 0.30854 | 3441.3554 | 652.5376 | 2.77 | 4746 | 0.08587 | 0.041882 | 0.06852 | 5.962 | 11041 | 2.7246 | 5.3824 | 8.6118 | 0.432 | 403 | 0.35043 | 0.2453 | 120.9 | 109.6122 | 60.632 | 170.2442 | 3.3792 | 3.4658 | 0.15771 | 0.064561 | 7.3126 | [66 empty] | 4447 | 2031.8628 | [7 empty] | 4447 | 36.3683 | 0.26458 | 0.0012325 | 10.0701 | 10.3359 | 37.0209 | 1.3512 | 0.023681 | 286.5809 | 30.0634 | 355.0401
4437 | 8484 | 102 | 35 | 103.53 | 18314.3182 | 12.203 | 2158.6891 | 0.33244 | [21 empty] | 4437 | 62 | 2.7425 | 98 | 170.037 | 31170.2514 | 30.982 | 5679.442 | 0.87463 | [20 empty] | 4466 | 348.0023 | 61561.1492 | 85.2528 | 18755.9401 | 433.2551 | 80317.0893 | 80.32% | 76.65% | 12.3688 | 25.56% | 1.165% | 5.452% | [25 empty] | 4453 | 570 | 3628 | 13.0607 | 0.13061 | 57.57 | 4.959 | 55.29 | 2.223 | 0.0798 | 0.91143 | 707.46 | 703.832 | 1.4693 | 0.35046 | 4205.8695 | 774.0256 | 3.47 | 3909 | 0.10757 | 0.052466 | 0.083474 | 5.949 | 4546 | 2.7187 | 5.3706 | 8.5662 | 0.585 | 531 | 0.46174 | 0.32322 | 159.3 | 144.427 | 82.1058 | 226.5329 | 4.4526 | 4.5666 | 0.20781 | 0.085066 | 9.6353 | [66 empty] | 4448 | 2049.4748 | [7 empty] | 4448 | 27.5912 | 0.20994 | 0.0015011 | 6.7795 | 6.991 | 30.5828 | 0.7864 | 0.028843 | 192.9362 | 20.2397 | 244.574
4438 | 5718 | 115 | 47 | 156.745 | 27727.9804 | 27.4126 | 4849.2446 | 0.74678 | [21 empty] | 4438 | 60 | 2.24 | 84 | 134.3987 | 25855.5081 | 24.4884 | 4711.0579 | 0.7255 | [20 empty] | 4467 | 317.5411 | 56172.5948 | 80.8062 | 17567.371 | 398.3473 | 73739.9658 | 79.71% | 76.18% | 11.356 | 21.47% | 1.166% | 5.434% | [25 empty] | 4454 | 407 | 3554 | 12.7943 | 0.12794 | 41.107 | 3.5409 | 39.479 | 1.5873 | 0.05698 | 0.66056 | 693.03 | 689.476 | 1.4394 | 0.34332 | 3968.5468 | 741.6091 | 4.884 | 3308 | 0.1514 | 0.073846 | 0.11845 | 10.332 | 10259 | 4.7217 | 9.3275 | 14.8401 | 0.776 | 439 | 0.38174 | 0.26722 | 131.7 | 119.4039 | 108.913 | 228.3169 | 3.6811 | 3.7754 | 0.1718 | 0.070328 | 7.9659 | [66 empty] | 4449 | 1759.5689 | [7 empty] | 4449 | 33.4413 | 0.28215 | 0.0010174 | 5.8536 | 6.1367 | 38.6946 | 1.6268 | 0.019548 | 166.584 | 17.4753 | 224.4002
4439 | 7061 | 55 | 49 | 78.155 | 13825.5147 | 11.0685 | 1958.0109 | 0.30153 | [21 empty] | 4439 | 64 | 2.7264 | 88 | 174.4919 | 28892.5043 | 31.7937 | 5264.4203 | 0.81072 | [20 empty] | 4468 | 1498.2494 | 265038.3139 | 87.2334 | 16802.5294 | 1585.4828 | 281840.8433 | 94.5% | 94.04% | 43.4035 | 74.65% | 3.764% | 18.17% | [25 empty] | 4455 | 664 | 2362 | 8.5031 | 0.085031 | 67.064 | 5.7768 | 64.408 | 2.5896 | 0.09296 | 1.083 | 460.59 | 458.228 | 0.95661 | 0.22817 | 3032.369 | 536.7285 | 4.443 | 3022 | 0.13773 | 0.067178 | 0.10849 | 5.63 | 10349 | 2.5729 | 5.0826 | 8.244 | 0.515 | 386 | 0.33565 | 0.23496 | 115.8 | 104.9884 | 72.2812 | 177.2696 | 3.2367 | 3.3196 | 0.15106 | 0.061837 | 7.0042 | [66 empty] | 4450 | 1445.6345 | [7 empty] | 4450 | 42.3821 | 0.30387 | 0.00057445 | 12.2032 | 12.5076 | 41.2721 | 1.8472 | 0.011038 | 347.2852 | 36.4315 | 426.847
4440 | 3762 | 247 | 45 | 322.335 | 57020.6294 | 85.6818 | 15156.9988 | 2.3342 | [21 empty] | 4440 | 66 | 2.7357 | 80 | 180.5531 | 27086.7227 | 32.8981 | 4935.394 | 0.76005 | [20 empty] | 4469 | 383.814 | 67896.1892 | 92.9117 | 13817.7819 | 476.7258 | 81713.9712 | 80.51% | 83.09% | 12.584 | 15.24% | 0.9582% | 4.205% | [25 empty] | 4456 | 435 | 1970 | 7.0919 | 0.070919 | 43.935 | 3.7845 | 42.195 | 1.6965 | 0.0609 | 0.70688 | 384.15 | 382.18 | 0.79785 | 0.1903 | 2411.3396 | 435.1893 | 2.27 | 1877 | 0.07037 | 0.034322 | 0.055156 | 4.776 | 8123 | 2.1826 | 4.3117 | 6.9116 | 0.329 | 843 | 0.73304 | 0.51313 | 252.9 | 229.2881 | 46.1757 | 275.4639 | 7.0687 | 7.2498 | 0.32991 | 0.13505 | 15.2967 | [66 empty] | 4451 | 2521.0555 | [7 empty] | 4451 | 46.8 | 0.37266 | 0.0015 | 10.1362 | 10.5104 | 54.0089 | 1.4616 | 0.028821 | 288.4632 | 30.2609 | 374.2234
4441 | 14100 | 488 | 30 | 424.56 | 75104.0949 | 30.1106 | 5326.5316 | 0.82029 | [21 empty] | 4441 | 71 | 2.3484 | 87 | 166.7394 | 31688.3876 | 30.3811 | 5773.8501 | 0.88917 | [20 empty] | 4470 | 279.0079 | 49356.1147 | 101.0829 | 15861.801 | 380.0908 | 65217.9157 | 73.41% | 75.68% | 10.0436 | 23.61% | 1.158% | 5.571% | [25 empty] | 4457 | 357 | 3040 | 10.9439 | 0.10944 | 36.057 | 3.1059 | 34.629 | 1.3923 | 0.04998 | 0.58405 | 592.8 | 589.76 | 1.2312 | 0.29366 | 3402.0192 | 634.5549 | 1.865 | 3895 | 0.057815 | 0.028199 | 0.045259 | 5.412 | 6808 | 2.4733 | 4.8858 | 7.7636 | 0.807 | 841 | 0.7313 | 0.51191 | 252.3 | 228.7442 | 113.2639 | 342.0081 | 7.052 | 7.2326 | 0.32913 | 0.13473 | 15.2604 | [66 empty] | 4452 | 1734.5765 | [7 empty] | 4452 | 25.943 | 0.19433 | 0.0011969 | 6.6638 | 6.8593 | 26.7029 | 1.108 | 0.022997 | 189.6422 | 19.8942 | 237.3703
4442 | 18143 | 134 | 47 | 182.642 | 32309.125 | 10.0668 | 1780.8039 | 0.27424 | [21 empty] | 4442 | 64 | 2.0942 | 87 | 134.0258 | 28564.1803 | 24.4205 | 5204.5973 | 0.80151 | [20 empty] | 4471 | 392.6751 | 69463.7058 | 112.938 | 18353.5321 | 505.6132 | 87817.238 | 77.66% | 79.1% | 13.5239 | 17.87% | 2.045% | 8.696% | [25 empty] | 4458 | 634 | 3929 | 14.1443 | 0.14144 | 64.034 | 5.5158 | 61.498 | 2.4726 | 0.08876 | 1.0334 | 766.155 | 762.226 | 1.5912 | 0.37954 | 4571.7193 | 840.2278 | 2.35 | 1874 | 0.07285 | 0.035532 | 0.057917 | 5.931 | 6595 | 2.7105 | 5.3544 | 8.567 | 0.411 | 696 | 0.60522 | 0.42365 | 208.8 | 189.3055 | 57.6846 | 246.9901 | 5.8361 | 5.9856 | 0.27238 | 0.1115 | 12.6293 | [66 empty] | 4453 | 2115.6583 | [7 empty] | 4453 | 30.0526 | 0.21307 | 0.0013595 | 8.7803 | 8.9948 | 28.5471 | 1.388 | 0.026121 | 249.8759 | 26.2129 | 306.0501
4443 | 13301 | 233 | 38 | 256.766 | 45421.5612 | 19.3043 | 3414.8982 | 0.52589 | [21 empty] | 4443 | 72 | 2.5048 | 100 | 180.3441 | 36936.4401 | 32.86 | 6730.0827 | 1.0364 | [20 empty] | 4472 | 200.7316 | 35509.1446 | 73.6946 | 13713.8488 | 274.4262 | 49222.9934 | 73.15% | 72.14% | 7.5803 | 14.99% | 1.437% | 6.265% | [25 empty] | 4459 | 435 | 3355 | 12.0779 | 0.12078 | 43.935 | 3.7845 | 42.195 | 1.6965 | 0.0609 | 0.69078 | 654.225 | 650.87 | 1.3588 | 0.32409 | 3794.8049 | 704.4205 | 3.067 | 3467 | 0.095077 | 0.046373 | 0.074429 | 7.374 | 9991 | 3.3699 | 6.6571 | 10.7046 | 0.472 | 361 | 0.31391 | 0.21974 | 108.3 | 98.1886 | 66.2461 | 164.4347 | 3.0271 | 3.1046 | 0.14128 | 0.057832 | 6.5505 | [66 empty] | 4454 | 2326.9113 | [7 empty] | 4454 | 43.0291 | 0.36612 | 0.0013318 | 7.2591 | 7.6265 | 50.8754 | 1.9536 | 0.025589 | 206.5829 | 21.6713 | 281.1088
4444 | 6434 | 447 | 30 | 388.89 | 68794.1197 | 60.443 | 10692.2785 | 1.6466 | [21 empty] | 4444 | 62 | 2.7211 | 88 | 168.7078 | 27989.6135 | 30.7398 | 5099.9071 | 0.78539 | [20 empty] | 4473 | 46.0189 | 8140.6793 | 78.2688 | 17226.257 | 124.2877 | 25366.9363 | 37.03% | 32.09% | 3.9065 | 4.535% | 0.2829% | 1.323% | [25 empty] | 4460 | 449 | 2569 | 9.2483 | 0.092483 | 45.349 | 3.9063 | 43.553 | 1.7511 | 0.06286 | 0.7184 | 500.955 | 498.386 | 1.0404 | 0.24817 | 3025.0931 | 553.9124 | 3.137 | 4082 | 0.097247 | 0.047431 | 0.076175 | 9.86 | 10602 | 4.506 | 8.9014 | 14.1621 | 0.637 | 406 | 0.35304 | 0.24713 | 121.8 | 110.4282 | 89.4041 | 199.8323 | 3.4044 | 3.4916 | 0.15889 | 0.065041 | 7.3671 | [66 empty] | 4455 | 5022.9198 | [7 empty] | 4455 | 122.5449 | 1.2082 | 0.00088509 | 6.3827 | 7.5918 | 187.6049 | 1.7772 | 0.017006 | 181.6424 | 19.055 | 390.0965
4445 | 9573 | 316 | 30 | 274.92 | 48632.9795 | 28.7183 | 5080.2235 | 0.78235 | [21 empty] | 4445 | 64 | 2.1466 | 89 | 137.384 | 29220.8282 | 25.0323 | 5324.2432 | 0.81993 | [20 empty] | 4474 | 267.9577 | 47401.3527 | 100.3956 | 14838.459 | 368.3533 | 62239.8117 | 72.74% | 76.16% | 9.5849 | 15.55% | 0.8039% | 3.83% | [25 empty] | 4461 | 353 | 2962 | 10.6631 | 0.10663 | 35.653 | 3.0711 | 34.241 | 1.3767 | 0.04942 | 0.57715 | 577.59 | 574.628 | 1.1996 | 0.28613 | 3323.4071 | 620.6278 | 4.156 | 3985 | 0.12884 | 0.062839 | 0.099599 | 8.491 | 10993 | 3.8804 | 7.6655 | 12.3568 | 0.683 | 631 | 0.5487 | 0.38409 | 189.3 | 171.6261 | 95.8603 | 267.4864 | 5.2911 | 5.4266 | 0.24694 | 0.10109 | 11.4498 | [66 empty] | 4456 | 1699.3527 | [7 empty] | 4456 | 35.9248 | 0.21642 | 0.0007382 | 13.9394 | 14.1566 | 31.1152 | 0.908 | 0.014184 | 396.6957 | 41.6149 | 470.3479
4446 | 6292 | 338 | 49 | 480.298 | 84964.0723 | 76.3347 | 13503.508 | 2.0795 | [21 empty] | 4446 | 64 | 3.0829 | 92 | 197.3024 | 30205.7999 | 35.9499 | 5503.7121 | 0.84757 | [20 empty] | 4475 | 43.9086 | 7767.3666 | 101.7723 | 18121.6812 | 145.6809 | 25889.0478 | 30.14% | 30% | 3.9869 | 10.44% | 0.417% | 1.999% | [25 empty] | 4462 | 513 | 2195 | 7.9019 | 0.079019 | 51.813 | 4.4631 | 49.761 | 2.0007 | 0.07182 | 0.82337 | 428.025 | 425.83 | 0.88897 | 0.21204 | 2713.6289 | 487.272 | 3.101 | 3287 | 0.096131 | 0.046887 | 0.075254 | 9.895 | 8038 | 4.522 | 8.933 | 14.2481 | 0.616 | 324 | 0.28174 | 0.19722 | 97.2 | 88.125 | 86.4567 | 174.5817 | 2.7168 | 2.7864 | 0.1268 | 0.051905 | 5.8791 | [66 empty] | 4457 | 2529.4947 | [7 empty] | 4457 | 45.6953 | 0.31858 | 0.0011392 | 13.9063 | 14.226 | 48.2973 | 0.746 | 0.021888 | 395.7545 | 41.5161 | 486.3359
4447 | 6293 | 118 | 41 | 140.302 | 24819.2357 | 22.2949 | 3943.9434 | 0.60737 | [21 empty] | 4447 | 64 | 2.2682 | 80 | 145.1631 | 26265.913 | 26.4498 | 4785.8366 | 0.73702 | [20 empty] | 4476 | 382.0518 | 67584.4578 | 66.9623 | 14550.644 | 449.0141 | 82135.1019 | 85.09% | 82.28% | 12.6488 | 23.1% | 2.316% | 9.683% | [25 empty] | 4463 | 455 | 2552 | 9.1871 | 0.091871 | 45.955 | 3.9585 | 44.135 | 1.7745 | 0.0637 | 0.74028 | 497.64 | 495.088 | 1.0336 | 0.24652 | 3012.4152 | 550.3983 | 2.111 | 3896 | 0.065441 | 0.031918 | 0.051101 | 6.488 | 6643 | 2.965 | 5.8572 | 9.4184 | 0.621 | 710 | 0.61739 | 0.43217 | 213 | 193.1134 | 87.1585 | 280.2719 | 5.9535 | 6.106 | 0.27786 | 0.11374 | 12.8833 | [66 empty] | 4458 | 2222.9548 | [7 empty] | 4458 | 31.281 | 0.19477 | 0.0014723 | 11.5087 | 11.7049 | 27.483 | 0.94 | 0.028289 | 327.521 | 34.3582 | 390.3305
4448 | 8657 | 49 | 35 | 49.735 | 8798.0548 | 5.7451 | 1016.2937 | 0.15651 | [21 empty] | 4448 | 66 | 3.1625 | 100 | 208.7224 | 33858.4034 | 38.0307 | 6169.2425 | 0.95006 | [20 empty] | 4477 | 139.26 | 24634.9033 | 96.8692 | 17407.4738 | 236.1292 | 42042.377 | 58.98% | 58.6% | 6.4745 | 12.31% | 0.5352% | 2.514% | [25 empty] | 4464 | 477 | 2817 | 10.1411 | 0.10141 | 48.177 | 4.1499 | 46.269 | 1.8603 | 0.06678 | 0.76845 | 549.315 | 546.498 | 1.1409 | 0.27212 | 3300.4392 | 604.9805 | 2.627 | 4036 | 0.081437 | 0.03972 | 0.063235 | 8.928 | 10020 | 4.0801 | 8.06 | 13.0008 | 0.491 | 609 | 0.52957 | 0.3707 | 182.7 | 165.6423 | 68.9127 | 234.5551 | 5.1066 | 5.2374 | 0.23833 | 0.097562 | 11.0506 | [66 empty] | 4459 | 1754.1194 | [7 empty] | 4459 | 25.3468 | 0.19593 | 0.0012572 | 5.9693 | 6.1665 | 26.4604 | 1.2268 | 0.024156 | 169.878 | 17.8208 | 215.4102
4449 | 16848 | 190 | 50 | 275.5 | 48735.5807 | 16.3521 | 2892.6627 | 0.44547 | [21 empty] | 4449 | 67 | 3.0771 | 98 | 206.1657 | 33683.9813 | 37.5649 | 6137.4615 | 0.94517 | [20 empty] | 4478 | 533.0643 | 94298.3644 | 81.4998 | 15861.801 | 614.5641 | 110160.1653 | 86.74% | 85.6% | 16.9647 | 22.26% | 2.023% | 8.273% | [25 empty] | 4465 | 458 | 3687 | 13.2731 | 0.13273 | 46.258 | 3.9846 | 44.426 | 1.7862 | 0.06412 | 0.73005 | 718.965 | 715.278 | 1.4932 | 0.35616 | 4148.9305 | 771.2429 | 3.255 | 4380 | 0.1009 | 0.049216 | 0.079434 | 5.18 | 5172 | 2.3673 | 4.6764 | 7.4261 | 0.771 | 515 | 0.44783 | 0.31348 | 154.5 | 140.0752 | 108.2113 | 248.2865 | 4.3184 | 4.429 | 0.20155 | 0.082503 | 9.3449 | [66 empty] | 4460 | 1708.8995 | [7 empty] | 4460 | 34.387 | 0.28231 | 0.00096266 | 6.7134 | 6.9967 | 40.2918 | 1.2548 | 0.018497 | 191.0539 | 20.0423 | 252.6613
4450 | 15967 | 319 | 35 | 323.785 | 57277.1325 | 20.2784 | 3587.2194 | 0.55243 | [21 empty] | 4450 | 66 | 2.2005 | 89 | 145.2354 | 30133.979 | 26.4629 | 5490.6258 | 0.84556 | [20 empty] | 4479 | 129.544 | 22916.1527 | 100.8308 | 18846.5485 | 230.3748 | 41762.7011 | 56.23% | 54.87% | 6.4315 | 8.177% | 0.4777% | 2.199% | [25 empty] | 4466 | 317 | 1847 | 6.6491 | 0.066491 | 32.017 | 2.7579 | 30.749 | 1.2363 | 0.04438 | 0.51576 | 360.165 | 358.318 | 0.74804 | 0.17842 | 2169.7665 | 397.9364 | 4.213 | 2186 | 0.1306 | 0.063701 | 0.10256 | 8.797 | 6696 | 4.0202 | 7.9417 | 12.8815 | 0.654 | 741 | 0.64435 | 0.45104 | 222.3 | 201.5451 | 91.7901 | 293.3352 | 6.2134 | 6.3726 | 0.28999 | 0.11871 | 13.4458 | [66 empty] | 4461 | 2160.5724 | [7 empty] | 4461 | 43.4995 | 0.33515 | 0.0011099 | 10.4339 | 10.7701 | 47.1031 | 1.6624 | 0.021326 | 296.9336 | 31.1495 | 376.8699
4451 | 5116 | 185 | 38 | 203.87 | 36064.3297 | 39.8495 | 7049.3217 | 1.0856 | [21 empty] | 4451 | 70 | 2.5724 | 94 | 180.0666 | 33755.8022 | 32.8094 | 6150.5478 | 0.94718 | [20 empty] | 4480 | 515.3564 | 91165.8565 | 75.5512 | 15813.8318 | 590.9076 | 106979.6883 | 87.21% | 85.22% | 16.4749 | 36.61% | 2.484% | 11.15% | [25 empty] | 4467 | 370 | 3333 | 11.9987 | 0.11999 | 37.37 | 3.219 | 35.89 | 1.443 | 0.0518 | 0.58793 | 649.935 | 646.602 | 1.3499 | 0.32197 | 3712.6459 | 695.5095 | 4.357 | 2358 | 0.13507 | 0.065878 | 0.106 | 4.755 | 4629 | 2.173 | 4.2927 | 6.8855 | 0.598 | 488 | 0.42435 | 0.29704 | 146.4 | 132.7314 | 83.9304 | 216.6618 | 4.092 | 4.1968 | 0.19098 | 0.078178 | 8.855 | [66 empty] | 4462 | 1714.5694 | [7 empty] | 4462 | 38.0628 | 0.33632 | 0.00082251 | 5.3575 | 5.6946 | 49.0748 | 1.2404 | 0.015804 | 152.4667 | 15.9943 | 218.792
4452 | 19766 | 258 | 32 | 239.424 | 42353.7846 | 12.1129 | 2142.7595 | 0.32998 | [21 empty] | 4452 | 69 | 2.5157 | 103 | 173.5818 | 36459.3444 | 31.6278 | 6643.1525 | 1.023 | [20 empty] | 4481 | 247.69 | 43816.0253 | 99.0258 | 16043.0178 | 346.7158 | 59859.0431 | 71.44% | 73.2% | 9.2183 | 17.53% | 0.705% | 3.353% | [25 empty] | 4468 | 488 | 3537 | 12.7331 | 0.12733 | 49.288 | 4.2456 | 47.336 | 1.9032 | 0.06832 | 0.78178 | 689.715 | 686.178 | 1.4325 | 0.34167 | 4029.2849 | 745.5004 | 2.071 | 3686 | 0.064201 | 0.031313 | 0.049569 | 5.459 | 10009 | 2.4948 | 4.9283 | 8.0281 | 0.716 | 765 | 0.66522 | 0.46565 | 229.5 | 208.0729 | 100.4919 | 308.5648 | 6.4147 | 6.579 | 0.29938 | 0.12255 | 13.8813 | [66 empty] | 4463 | 2238.6221 | [7 empty] | 4463 | 44.9517 | 0.33563 | 0.00095629 | 11.7402 | 12.0768 | 50.635 | 0.8444 | 0.018374 | 334.1091 | 35.0493 | 420.6562
4453 | 15607 | 205 | 43 | 255.635 | 45221.4888 | 16.3795 | 2897.5132 | 0.44622 | [21 empty] | 4453 | 66 | 2.8649 | 80 | 189.0862 | 27086.7227 | 34.4529 | 4935.394 | 0.76005 | [20 empty] | 4482 | 646.0565 | 114286.5255 | 89.9914 | 15653.9346 | 736.0479 | 129940.4601 | 87.77% | 87.95% | 20.0108 | 21.71% | 1.43% | 6.384% | [25 empty] | 4469 | 435 | 3859 | 13.8923 | 0.13892 | 43.935 | 3.7845 | 42.195 | 1.6965 | 0.0609 | 0.706 | 752.505 | 748.646 | 1.5629 | 0.37278 | 4298.893 | 802.7557 | 2.212 | 2687 | 0.068572 | 0.033445 | 0.053245 | 9.616 | 8821 | 4.3945 | 8.6811 | 14.02 | 0.795 | 592 | 0.51478 | 0.36035 | 177.6 | 161.0185 | 111.5797 | 272.5982 | 4.9641 | 5.0912 | 0.23168 | 0.094838 | 10.7421 | [66 empty] | 4464 | 2653.9719 | [7 empty] | 4464 | 57.6744 | 0.4876 | 0.0010556 | 10.0701 | 10.5587 | 74.3041 | 1.0508 | 0.020282 | 286.5809 | 30.0634 | 392.0194
4454 | 15588 | 607 | 35 | 616.105 | 108988.1486 | 39.5243 | 6991.7981 | 1.0767 | [21 empty] | 4454 | 61 | 3.0854 | 86 | 188.2119 | 26912.3007 | 34.2936 | 4903.613 | 0.75516 | [20 empty] | 4483 | 635.5855 | 112434.2263 | 88.7243 | 16069.6673 | 724.3098 | 128503.8936 | 87.75% | 87.49% | 19.7896 | 21.07% | 1.408% | 6.295% | [25 empty] | 4470 | 242 | 2952 | 10.6271 | 0.10627 | 24.442 | 2.1054 | 23.474 | 0.9438 | 0.03388 | 0.38405 | 575.64 | 572.688 | 1.1956 | 0.28516 | 3198.1698 | 604.3482 | 3.122 | 4479 | 0.096782 | 0.047205 | 0.077132 | 8.388 | 9235 | 3.8333 | 7.5725 | 12.1766 | 0.538 | 690 | 0.6 | 0.42 | 207 | 187.6736 | 75.5093 | 263.1828 | 5.7858 | 5.934 | 0.27003 | 0.11054 | 12.5204 | [66 empty] | 4465 | 3813.1953 | [7 empty] | 4465 | 74.1179 | 0.67693 | 0.0013816 | 8.5158 | 9.1941 | 103.819 | 1.302 | 0.026546 | 242.3467 | 25.4231 | 372.9173
4455 | 2933 | 645 | 50 | 935.25 | 165444.4713 | 318.8715 | 56407.9343 | 8.6868 | [21 empty] | 4455 | 68 | 2.2357 | 90 | 152.0273 | 31395.9741 | 27.7005 | 5720.5703 | 0.88097 | [20 empty] | 4484 | 356.4731 | 63059.6204 | 76.3377 | 17124.9888 | 432.8109 | 80184.6092 | 82.36% | 78.64% | 12.3484 | 21.88% | 1.581% | 7.579% | [25 empty] | 4471 | 431 | 3967 | 14.2811 | 0.14281 | 43.531 | 3.7497 | 41.807 | 1.6809 | 0.06034 | 0.69779 | 773.565 | 769.598 | 1.6066 | 0.38321 | 4401.9361 | 822.9219 | 4.47 | 4860 | 0.13857 | 0.067586 | 0.10983 | 9.403 | 4062 | 4.2972 | 8.4888 | 13.667 | 0.395 | 707 | 0.61478 | 0.43035 | 212.1 | 192.2974 | 55.439 | 247.7364 | 5.9284 | 6.0802 | 0.27668 | 0.11326 | 12.8289 | [66 empty] | 4466 | 1701.9254 | [7 empty] | 4466 | 43.594 | 0.31587 | 0.00069211 | 12.2528 | 12.5693 | 43.8927 | 1.6852 | 0.013298 | 348.6969 | 36.5796 | 430.8677
4456 | 20283 | 461 | 39 | 521.391 | 92233.369 | 25.7058 | 4547.3238 | 0.70029 | [21 empty] | 4456 | 66 | 3.0776 | 97 | 203.1242 | 32842.6513 | 37.0107 | 5984.1652 | 0.92156 | [20 empty] | 4485 | 26.4539 | 4679.6599 | 103.3409 | 15110.2842 | 129.7948 | 19789.9441 | 20.38% | 23.65% | 3.0477 | 5.317% | 0.3783% | 1.615% | [25 empty] | 4472 | 459 | 4026 | 14.4935 | 0.14493 | 46.359 | 3.9933 | 44.523 | 1.7901 | 0.06426 | 0.73624 | 785.07 | 781.044 | 1.6305 | 0.38891 | 4494.721 | 840.428 | 2.137 | 3491 | 0.066247 | 0.032311 | 0.051763 | 7.131 | 4477 | 3.2589 | 6.4377 | 10.2231 | 0.317 | 572 | 0.49739 | 0.34817 | 171.6 | 155.5787 | 44.4915 | 200.0702 | 4.7963 | 4.9192 | 0.22385 | 0.091634 | 10.3792 | [66 empty] | 4467 | 2066.7137 | [7 empty] | 4467 | 32.2674 | 0.24443 | 0.0012489 | 8.0693 | 8.315 | 32.1139 | 1.7428 | 0.023997 | 229.6412 | 24.0902 | 287.6121
4457 | 5201 | 217 | 47 | 295.771 | 52321.4934 | 56.8681 | 10059.8911 | 1.5492 | [21 empty] | 4457 | 68 | 2.6768 | 86 | 182.0233 | 30000.5975 | 33.166 | 5466.3227 | 0.84181 | [20 empty] | 4486 | 625.1056 | 110580.3443 | 88.0556 | 14539.9842 | 713.1612 | 125120.3285 | 87.65% | 88.38% | 19.2685 | 35.39% | 1.914% | 9.057% | [25 empty] | 4473 | 342 | 3463 | 12.4667 | 0.12467 | 34.542 | 2.9754 | 33.174 | 1.3338 | 0.04788 | 0.55062 | 675.285 | 671.822 | 1.4025 | 0.33453 | 3812.6995 | 716.8096 | 4.93 | 4604 | 0.15283 | 0.074542 | 0.11994 | 6.495 | 10857 | 2.9682 | 5.8635 | 9.3054 | 0.85 | 453 | 0.39391 | 0.27574 | 135.9 | 123.2118 | 119.299 | 242.5108 | 3.7985 | 3.8958 | 0.17728 | 0.072571 | 8.2199 | [66 empty] | 4468 | 3513.3441 | [7 empty] | 4468 | 68.3426 | 0.56956 | 0.0013254 | 12.6496 | 13.2205 | 88.4792 | 0.8284 | 0.025466 | 359.9908 | 37.7644 | 487.0882
4458 | 21276 | 278 | 34 | 274.108 | 48489.3378 | 12.8834 | 2279.0627 | 0.35098 | [21 empty] | 4458 | 70 | 2.4003 | 87 | 168.021 | 31242.0722 | 30.6146 | 5692.5283 | 0.87665 | [20 empty] | 4487 | 445.0128 | 78722.1663 | 77.9367 | 14710.5412 | 522.9495 | 93432.7075 | 85.1% | 84.26% | 14.3886 | 38.97% | 1.74% | 8.368% | [25 empty] | 4474 | 407 | 3972 | 14.2991 | 0.14299 | 41.107 | 3.5409 | 39.479 | 1.5873 | 0.05698 | 0.65853 | 774.54 | 770.568 | 1.6087 | 0.3837 | 4384.2564 | 821.9192 | 4.837 | 2713 | 0.14995 | 0.073135 | 0.11848 | 10.902 | 10333 | 4.9822 | 9.8421 | 15.8458 | 0.738 | 793 | 0.68957 | 0.4827 | 237.9 | 215.6886 | 103.5796 | 319.2682 | 6.6495 | 6.8198 | 0.31034 | 0.12704 | 14.3894 | [66 empty] | 4469 | 2446.8981 | [7 empty] | 4469 | 40.4563 | 0.31032 | 0.001446 | 9.789 | 10.1008 | 46.3766 | 0.8848 | 0.027785 | 278.5811 | 29.2242 | 355.0945
4459 | 18992 | 115 | 37 | 123.395 | 21828.4101 | 6.4972 | 1149.3476 | 0.177 | [21 empty] | 4459 | 63 | 2.7045 | 82 | 170.3851 | 26501.8958 | 31.0454 | 4828.8344 | 0.74364 | [20 empty] | 4488 | 1510.7596 | 267251.3396 | 130.6653 | 16533.3692 | 1641.4249 | 283784.7087 | 92.04% | 94.17% | 43.7028 | 80.41% | 5.26% | 22.59% | [25 empty] | 4475 | 385 | 2862 | 10.3031 | 0.10303 | 38.885 | 3.3495 | 37.345 | 1.5015 | 0.0539 | 0.6237 | 558.09 | 555.228 | 1.1591 | 0.27647 | 3253.106 | 603.5027 | 3.845 | 4197 | 0.1192 | 0.058136 | 0.094413 | 9.167 | 4484 | 4.1893 | 8.2758 | 13.233 | 0.592 | 423 | 0.36783 | 0.25748 | 126.9 | 115.0521 | 83.0883 | 198.1403 | 3.5469 | 3.6378 | 0.16554 | 0.067765 | 7.6756 | [66 empty] | 4470 | 1970.0333 | [7 empty] | 4470 | 38.43 | 0.27103 | 0.0011062 | 11.4095 | 11.6816 | 38.4955 | 1.2488 | 0.021254 | 324.6975 | 34.062 | 398.5251
4460 | 14851 | 315 | 32 | 292.32 | 51711.0161 | 19.6835 | 3481.9888 | 0.53623 | [21 empty] | 4460 | 72 | 2.6971 | 92 | 194.1904 | 33981.5249 | 35.3829 | 6191.6761 | 0.95352 | [20 empty] | 4489 | 305.4212 | 54028.6026 | 102.0659 | 15350.13 | 407.4871 | 69378.7326 | 74.95% | 77.87% | 10.6843 | 12.16% | 1.362% | 5.332% | [25 empty] | 4476 | 423 | 1774 | 6.3863 | 0.063863 | 42.723 | 3.6801 | 41.031 | 1.6497 | 0.05922 | 0.67638 | 345.93 | 344.156 | 0.71847 | 0.17137 | 2206.8877 | 397.3906 | 4.122 | 3841 | 0.12778 | 0.062325 | 0.10065 | 6.441 | 9008 | 2.9435 | 5.8148 | 9.4432 | 0.325 | 744 | 0.64696 | 0.45287 | 223.2 | 202.3611 | 45.6143 | 247.9754 | 6.2386 | 6.3984 | 0.29116 | 0.11919 | 13.5003 | [66 empty] | 4471 | 2467.0399 | [7 empty] | 4471 | 45.4402 | 0.34077 | 0.0014865 | 11.6906 | 12.0328 | 47.4807 | 1.788 | 0.028562 | 332.6973 | 34.9012 | 416.8958
4461 | 10665 | 291 | 51 | 430.389 | 76135.2372 | 40.3553 | 7138.7939 | 1.0994 | [21 empty] | 4461 | 60 | 2.3347 | 90 | 140.0838 | 27702.3301 | 25.5243 | 5047.562 | 0.77732 | [20 empty] | 4490 | 83.2475 | 14726.3675 | 94.6768 | 18665.3317 | 177.9243 | 33391.6991 | 46.79% | 44.1% | 5.1423 | 9.357% | 0.4077% | 1.943% | [25 empty] | 4477 | 503 | 2688 | 9.6767 | 0.096767 | 50.803 | 4.3761 | 48.791 | 1.9617 | 0.07042 | 0.79776 | 524.16 | 521.472 | 1.0886 | 0.25966 | 3200.7535 | 584.3474 | 2.672 | 4475 | 0.082832 | 0.040401 | 0.065893 | 6.057 | 5722 | 2.768 | 5.4681 | 8.7709 | 0.746 | 430 | 0.37391 | 0.26174 | 129 | 116.956 | 104.7025 | 221.6584 | 3.6056 | 3.698 | 0.16828 | 0.068886 | 7.8026 | [66 empty] | 4472 | 2178.9266 | [7 empty] | 4472 | 31.2526 | 0.21776 | 0.0015086 | 9.4583 | 9.6776 | 31.5557 | 0.8548 | 0.028987 | 269.1696 | 28.2369 | 329.8459
4462 | 20325 | 576 | 44 | 734.976 | 130016.2691 | 36.1612 | 6396.8644 | 0.98512 | [21 empty] | 4462 | 71 | 2.3392 | 90 | 166.0799 | 32781.0906 | 30.261 | 5972.9484 | 0.91983 | [20 empty] | 4491 | 196.0894 | 34687.9461 | 98.6922 | 18302.898 | 294.7815 | 52990.8441 | 66.52% | 65.46% | 8.1606 | 9.586% | 1.274% | 4.97% | [25 empty] | 4478 | 302 | 2673 | 9.6227 | 0.096227 | 30.502 | 2.6274 | 29.294 | 1.1778 | 0.04228 | 0.49135 | 521.235 | 518.562 | 1.0826 | 0.25821 | 2982.5445 | 558.281 | 4.195 | 3135 | 0.13005 | 0.063428 | 0.10383 | 7.072 | 9246 | 3.2319 | 6.3844 | 10.4194 | 0.495 | 708 | 0.61565 | 0.43096 | 212.4 | 192.5694 | 69.4742 | 262.0435 | 5.9367 | 6.0888 | 0.27708 | 0.11342 | 12.847 | [66 empty] | 4473 | 1880.1361 | [7 empty] | 4473 | 27.1571 | 0.19752 | 0.0012977 | 7.4906 | 7.6894 | 23.5701 | 1.972 | 0.024933 | 213.171 | 22.3624 | 261.1005
4463 | 3525 | 237 | 28 | 192.444 | 34043.0856 | 54.594 | 9657.6129 | 1.4873 | [21 empty] | 4463 | 67 | 2.7274 | 98 | 182.7325 | 33683.9813 | 33.2952 | 6137.4615 | 0.94517 | [20 empty] | 4492 | 128.1378 | 22667.4054 | 91.4717 | 19400.8587 | 219.6095 | 42068.2641 | 58.35% | 53.88% | 6.4785 | 12.4% | 0.7193% | 3.274% | [25 empty] | 4479 | 480 | 3931 | 14.1515 | 0.14151 | 48.48 | 4.176 | 46.56 | 1.872 | 0.0672 | 0.77616 | 766.545 | 762.614 | 1.5921 | 0.37973 | 4419.5569 | 823.6001 | 4.342 | 5094 | 0.1346 | 0.065651 | 0.10727 | 8.453 | 4352 | 3.863 | 7.6312 | 12.3625 | 0.826 | 788 | 0.68522 | 0.47965 | 236.4 | 214.3287 | 115.9306 | 330.2593 | 6.6076 | 6.7768 | 0.30838 | 0.12624 | 14.2987 | [66 empty] | 4474 | 2459.7217 | [7 empty] | 4474 | 45.5771 | 0.32603 | 0.0014884 | 13.1126 | 13.4401 | 44.4794 | 1.9348 | 0.028598 | 373.1669 | 39.1466 | 458.7563
4464 | 5380 | 555 | 30 | 482.85 | 85415.5177 | 89.7491 | 15876.4903 | 2.445 | [21 empty] | 4464 | 64 | 2.7417 | 83 | 175.4691 | 27250.8847 | 31.9717 | 4965.3055 | 0.76466 | [20 empty] | 4493 | 174.8368 | 30928.3893 | 99.2841 | 16853.1635 | 274.1209 | 47781.5528 | 63.78% | 64.73% | 7.3584 | 16.27% | 0.593% | 2.923% | [25 empty] | 4480 | 596 | 2536 | 9.1295 | 0.091295 | 60.196 | 5.1852 | 57.812 | 2.3244 | 0.08344 | 0.94704 | 494.52 | 491.984 | 1.0271 | 0.24498 | 3137.7859 | 562.9055 | 1.895 | 3043 | 0.058745 | 0.028652 | 0.046216 | 11.191 | 4021 | 5.1143 | 10.103 | 16.2052 | 0.403 | 476 | 0.41391 | 0.28974 | 142.8 | 129.4676 | 56.5618 | 186.0293 | 3.9914 | 4.0936 | 0.18628 | 0.076255 | 8.6373 | [66 empty] | 4475 | 1616.0498 | [7 empty] | 4475 | 29.5616 | 0.22854 | 0.0010725 | 6.9945 | 7.2241 | 30.4117 | 1.538 | 0.020606 | 199.0537 | 20.8815 | 251.9055
4465 | 3277 | 408 | 45 | 532.44 | 94187.9222 | 162.4779 | 28742.1185 | 4.4263 | [21 empty] | 4465 | 70 | 2.6308 | 93 | 184.1581 | 33396.6979 | 33.5549 | 6085.1165 | 0.93711 | [20 empty] | 4494 | 70.4676 | 12465.6239 | 98.8411 | 13815.117 | 169.3087 | 26280.7409 | 41.62% | 47.43% | 4.0472 | 6.46% | 0.4455% | 2.066% | [25 empty] | 4481 | 534 | 3229 | 11.6243 | 0.11624 | 53.934 | 4.6458 | 51.798 | 2.0826 | 0.07476 | 0.87362 | 629.655 | 626.426 | 1.3077 | 0.31192 | 3770.6008 | 692.1987 | 2.069 | 4443 | 0.064139 | 0.031283 | 0.050491 | 9.576 | 10131 | 4.3762 | 8.645 | 13.9358 | 0.808 | 819 | 0.71217 | 0.49852 | 245.7 | 222.7604 | 113.4043 | 336.1646 | 6.8675 | 7.0434 | 0.32052 | 0.1312 | 14.8612 | [66 empty] | 4476 | 1631.9578 | [7 empty] | 4476 | 40.5552 | 0.28355 | 0.00066476 | 12.3024 | 12.5866 | 38.8272 | 1.6488 | 0.012773 | 350.1087 | 36.7277 | 427.3251
4466 | 17643 | 395 | 47 | 538.385 | 95239.5848 | 30.5155 | 5398.1514 | 0.83132 | [21 empty] | 4466 | 69 | 2.3784 | 102 | 164.1124 | 36105.3702 | 29.9024 | 6578.6559 | 1.0131 | [20 empty] | 4495 | 479.0583 | 84744.7674 | 97.5348 | 15416.7538 | 576.5931 | 100161.5212 | 83.08% | 84.61% | 15.4249 | 21.17% | 1.269% | 5.721% | [25 empty] | 4482 | 451 | 2823 | 10.1627 | 0.10163 | 45.551 | 3.9237 | 43.747 | 1.7589 | 0.06314 | 0.73423 | 550.485 | 547.662 | 1.1433 | 0.2727 | 3277.8194 | 602.0043 | 3.62 | 2846 | 0.11222 | 0.054734 | 0.087903 | 4.041 | 7040 | 1.8467 | 3.6481 | 5.8443 | 0.85 | 829 | 0.72087 | 0.50461 | 248.7 | 225.4803 | 119.299 | 344.7793 | 6.9513 | 7.1294 | 0.32443 | 0.13281 | 15.0426 | [66 empty] | 4477 | 1711.8654 | [7 empty] | 4477 | 26.6804 | 0.19715 | 0.0010073 | 7.1102 | 7.3084 | 27.3245 | 1.0688 | 0.019353 | 202.3477 | 21.227 | 251.9875
4467 | 17818 | 611 | 28 | 496.132 | 87765.0857 | 27.8444 | 4925.6418 | 0.75855 | [21 empty] | 4467 | 64 | 2.4305 | 103 | 155.5528 | 33817.3629 | 28.3428 | 6161.7646 | 0.94891 | [20 empty] | 4496 | 330.0051 | 58377.4585 | 82.2648 | 16229.5645 | 412.2699 | 74607.023 | 80.05% | 78.25% | 11.4895 | 19.6% | 1.122% | 5.148% | [25 empty] | 4483 | 600 | 4243 | 15.2747 | 0.15275 | 60.6 | 5.22 | 58.2 | 2.34 | 0.084 | 0.9696 | 827.385 | 823.142 | 1.7184 | 0.40987 | 4851.6616 | 897.6934 | 5.06 | 3048 | 0.15686 | 0.076507 | 0.12448 | 7.328 | 6200 | 3.3489 | 6.6156 | 10.5915 | 0.854 | 751 | 0.65304 | 0.45713 | 225.3 | 204.265 | 119.8605 | 324.1255 | 6.2973 | 6.4586 | 0.2939 | 0.12031 | 13.6273 | [66 empty] | 4478 | 2117.2737 | [7 empty] | 4478 | 45.1175 | 0.3377 | 0.0010016 | 11.7071 | 12.0458 | 47.4486 | 1.678 | 0.019245 | 333.1679 | 34.9506 | 417.2643
4468 | 4162 | 419 | 45 | 546.795 | 96727.3025 | 131.3779 | 23240.5821 | 3.579 | [21 empty] | 4468 | 65 | 2.5835 | 97 | 167.9251 | 32345.0354 | 30.5972 | 5893.496 | 0.9076 | [20 empty] | 4497 | 332.0638 | 58741.637 | 90.3919 | 17498.0822 | 422.4557 | 76239.7192 | 78.6% | 77.05% | 11.7409 | 25.12% | 1.002% | 4.826% | [25 empty] | 4484 | 345 | 3393 | 12.2147 | 0.12215 | 34.845 | 3.0015 | 33.465 | 1.3455 | 0.0483 | 0.55924 | 661.635 | 658.242 | 1.3742 | 0.32776 | 3742.2938 | 701.7112 | 2.089 | 3586 | 0.064759 | 0.031586 | 0.050632 | 10.671 | 11142 | 4.8766 | 9.6335 | 15.6931 | 0.484 | 671 | 0.58348 | 0.40843 | 201.3 | 182.5057 | 67.9303 | 250.436 | 5.6265 | 5.7706 | 0.2626 | 0.10749 | 12.1756 | [66 empty] | 4479 | 2342.823 | [7 empty] | 4479 | 38.4596 | 0.25254 | 0.001473 | 13.0299 | 13.284 | 33.4484 | 1.7368 | 0.028303 | 370.814 | 38.8998 | 444.9273
4469 | 17609 | 524 | 39 | 592.644 | 104837.9291 | 33.6557 | 5953.656 | 0.91686 | [21 empty] | 4469 | 61 | 2.9321 | 85 | 178.856 | 26599.3669 | 32.5888 | 4846.5943 | 0.74638 | [20 empty] | 4498 | 976.5946 | 172758.2687 | 84.8897 | 16272.2038 | 1061.4842 | 189030.4725 | 92% | 91.39% | 29.1107 | 49.43% | 2.95% | 14.29% | [25 empty] | 4485 | 484 | 3954 | 14.2343 | 0.14234 | 48.884 | 4.2108 | 46.948 | 1.8876 | 0.06776 | 0.77876 | 771.03 | 767.076 | 1.6014 | 0.38196 | 4446.7487 | 828.609 | 3.912 | 4630 | 0.12127 | 0.059149 | 0.094048 | 6.558 | 5401 | 2.997 | 5.9204 | 9.5556 | 0.483 | 808 | 0.70261 | 0.49183 | 242.4 | 219.7685 | 67.7899 | 287.5584 | 6.7753 | 6.9488 | 0.31621 | 0.12944 | 14.6616 | [66 empty] | 4480 | 1966.7899 | [7 empty] | 4480 | 44.2969 | 0.37281 | 0.00095029 | 7.8709 | 8.2446 | 57.0031 | 0.758 | 0.018259 | 223.9942 | 23.4978 | 305.2714
4470 | 17773 | 357 | 42 | 434.826 | 76920.1365 | 24.4655 | 4327.9208 | 0.6665 | [21 empty] | 4470 | 62 | 3.1385 | 96 | 194.5856 | 30534.1238 | 35.4549 | 5563.535 | 0.85678 | [20 empty] | 4499 | 561.0687 | 99252.3086 | 93.5874 | 18420.156 | 654.6561 | 117672.4645 | 85.7% | 84.35% | 18.1216 | 36.51% | 3.328% | 14.3% | [25 empty] | 4486 | 331 | 4136 | 14.8895 | 0.14889 | 33.431 | 2.8797 | 32.107 | 1.2909 | 0.04634 | 0.53721 | 806.52 | 802.384 | 1.6751 | 0.39954 | 4471.2816 | 845.059 | 3.574 | 4351 | 0.11079 | 0.054039 | 0.087489 | 7.563 | 11174 | 3.4563 | 6.8277 | 10.9721 | 0.622 | 837 | 0.72783 | 0.50948 | 251.1 | 227.6562 | 87.2988 | 314.955 | 7.0184 | 7.1982 | 0.32756 | 0.13409 | 15.1878 | [66 empty] | 4481 | 2231.113 | [7 empty] | 4481 | 41.1246 | 0.27485 | 0.00121 | 13.5425 | 13.8186 | 40.8896 | 0.8276 | 0.023249 | 385.4019 | 40.4301 | 467.5724
4471 | 12982 | 367 | 42 | 447.006 | 79074.7622 | 34.4328 | 6091.1079 | 0.93803 | [21 empty] | 4471 | 71 | 3.0621 | 97 | 217.4068 | 35330.731 | 39.6131 | 6437.5111 | 0.99138 | [20 empty] | 4500 | 1059.6547 | 187451.4992 | 108.5701 | 16461.4154 | 1168.2248 | 203912.9146 | 90.71% | 91.93% | 31.4026 | 50% | 4.922% | 21.89% | [25 empty] | 4487 | 549 | 2245 | 8.0819 | 0.080819 | 55.449 | 4.7763 | 53.253 | 2.1411 | 0.07686 | 0.87346 | 437.775 | 435.53 | 0.90922 | 0.21687 | 2799.4391 | 500.8107 | 4.459 | 2503 | 0.13823 | 0.06742 | 0.10976 | 9.291 | 9577 | 4.246 | 8.3877 | 13.5378 | 0.513 | 618 | 0.53739 | 0.37617 | 185.4 | 168.0902 | 72.0005 | 240.0907 | 5.1821 | 5.3148 | 0.24185 | 0.099004 | 11.2139 | [66 empty] | 4482 | 2466.9745 | [7 empty] | 4482 | 45.4415 | 0.31827 | 0.0010578 | 13.7079 | 14.0272 | 45.2822 | 1.448 | 0.020325 | 390.1076 | 40.9238 | 477.7819
4472 | 17428 | 258 | 41 | 306.762 | 54265.7866 | 17.6017 | 3113.7128 | 0.47951 | [21 empty] | 4472 | 62 | 2.2881 | 83 | 141.8629 | 26399.2945 | 25.8484 | 4810.1397 | 0.74076 | [20 empty] | 4501 | 111.8675 | 19789.2105 | 91.5764 | 18542.7438 | 203.4439 | 38331.9543 | 54.99% | 51.63% | 5.9031 | 12.95% | 0.4382% | 2.122% | [25 empty] | 4488 | 281 | 4157 | 14.9651 | 0.14965 | 28.381 | 2.4447 | 27.257 | 1.0959 | 0.03934 | 0.44567 | 810.615 | 806.458 | 1.6836 | 0.40157 | 4445.4769 | 845.3262 | 4.576 | 2236 | 0.14186 | 0.069189 | 0.11146 | 5.071 | 9553 | 2.3174 | 4.578 | 7.3797 | 0.498 | 432 | 0.37565 | 0.26296 | 129.6 | 117.5 | 69.8952 | 187.3952 | 3.6224 | 3.7152 | 0.16906 | 0.069206 | 7.8389 | [66 empty] | 4483 | 2959.8228 | [7 empty] | 4483 | 50.3152 | 0.38338 | 0.0015899 | 12.4181 | 12.8031 | 53.3648 | 2.024 | 0.030549 | 353.4027 | 37.0733 | 445.8953
4473 | 21991 | 90 | 34 | 88.74 | 15697.987 | 4.0353 | 713.8369 | 0.10993 | [21 empty] | 4473 | 64 | 2.3542 | 101 | 150.6683 | 33160.7151 | 27.4528 | 6042.1187 | 0.93049 | [20 empty] | 4502 | 450.0656 | 79615.9951 | 100.5801 | 16501.3897 | 550.6457 | 96117.3848 | 81.73% | 82.83% | 14.8021 | 26.33% | 1.192% | 5.616% | [25 empty] | 4489 | 584 | 2887 | 10.3931 | 0.10393 | 58.984 | 5.0808 | 56.648 | 2.2776 | 0.08176 | 0.94783 | 562.965 | 560.078 | 1.1692 | 0.27888 | 3479.5382 | 631.4602 | 3.429 | 3742 | 0.1063 | 0.051846 | 0.082488 | 4.907 | 7708 | 2.2425 | 4.4299 | 7.0702 | 0.456 | 707 | 0.61478 | 0.43035 | 212.1 | 192.2974 | 64.0004 | 256.2978 | 5.9284 | 6.0802 | 0.27668 | 0.11326 | 12.8289 | [66 empty] | 4484 | 2179.0528 | [7 empty] | 4484 | 43.0381 | 0.32264 | 0.0012714 | 11.0953 | 11.4192 | 48.5737 | 0.8356 | 0.024429 | 315.7566 | 33.1241 | 398.3144
4474 | 3794 | 106 | 29 | 89.146 | 15769.8079 | 23.4966 | 4156.5124 | 0.6401 | [21 empty] | 4474 | 64 | 3.0197 | 87 | 193.2626 | 28564.1803 | 35.2138 | 5204.5973 | 0.80151 | [20 empty] | 4503 | 181.2285 | 32059.0754 | 89.6706 | 16885.143 | 270.8991 | 48944.2184 | 66.9% | 65.5% | 7.5374 | 13.79% | 0.6838% | 3.267% | [25 empty] | 4490 | 631 | 2675 | 9.6299 | 0.096299 | 63.731 | 5.4897 | 61.207 | 2.4609 | 0.08834 | 1.0222 | 521.625 | 518.95 | 1.0834 | 0.2584 | 3312.7245 | 594.3175 | 2.529 | 1994 | 0.078399 | 0.038238 | 0.061449 | 5.139 | 4924 | 2.3485 | 4.6394 | 7.3952 | 0.781 | 756 | 0.65739 | 0.46017 | 226.8 | 205.6249 | 109.6148 | 315.2397 | 6.3392 | 6.5016 | 0.29586 | 0.12111 | 13.718 | [66 empty] | 4485 | 2171.8879 | [7 empty] | 4485 | 32.1919 | 0.18322 | 0.0014816 | 13.3607 | 13.5454 | 22.9796 | 1.5648 | 0.028469 | 380.2255 | 39.8871 | 444.6855
4475 | 20359 | 51 | 53 | 78.387 | 13866.5552 | 3.8502 | 681.102 | 0.10489 | [21 empty] | 4475 | 68 | 2.8811 | 100 | 195.9127 | 34884.4156 | 35.6967 | 6356.1892 | 0.97885 | [20 empty] | 4504 | 503.8655 | 89133.1335 | 82.3537 | 15813.8318 | 586.2192 | 104946.9653 | 85.95% | 84.93% | 16.1618 | 26.02% | 2.264% | 10.29% | [25 empty] | 4491 | 260 | 3612 | 13.0031 | 0.13003 | 26.26 | 2.262 | 25.22 | 1.014 | 0.0364 | 0.416 | 704.34 | 700.728 | 1.4629 | 0.34892 | 3879.5852 | 736.7854 | 3.615 | 4412 | 0.11207 | 0.054659 | 0.087782 | 8.09 | 8491 | 3.6971 | 7.3035 | 11.6052 | 0.372 | 370 | 0.32174 | 0.22522 | 111 | 100.6365 | 52.2109 | 152.8474 | 3.1025 | 3.182 | 0.1448 | 0.059274 | 6.7138 | [66 empty] | 4486 | 2836.0975 | [7 empty] | 4486 | 49.7761 | 0.3616 | 0.0015498 | 13.8402 | 14.2033 | 52.3581 | 1.4296 | 0.029779 | 393.8722 | 41.3187 | 489.0084
4476 | 2867 | 92 | 36 | 96.048 | 16990.7624 | 33.5012 | 5926.321 | 0.91265 | [21 empty] | 4476 | 60 | 2.1484 | 91 | 128.9031 | 28010.1337 | 23.4871 | 5103.6461 | 0.78596 | [20 empty] | 4505 | 521.6494 | 92279.0754 | 116.3256 | 16501.3897 | 637.975 | 108780.4652 | 81.77% | 84.83% | 16.7522 | 26.35% | 1.474% | 6.858% | [25 empty] | 4492 | 644 | 2611 | 9.3995 | 0.093995 | 65.044 | 5.6028 | 62.468 | 2.5116 | 0.09016 | 1.0529 | 509.145 | 506.534 | 1.0575 | 0.25222 | 3263.4117 | 584.1259 | 2.467 | 5081 | 0.076477 | 0.037301 | 0.05998 | 9.958 | 10246 | 4.5508 | 8.9899 | 14.3478 | 0.55 | 865 | 0.75217 | 0.52652 | 259.5 | 235.2719 | 77.1935 | 312.4654 | 7.2532 | 7.439 | 0.33852 | 0.13857 | 15.6959 | [66 empty] | 4487 | 1882.5892 | [7 empty] | 4487 | 44.6634 | 0.35004 | 0.00084125 | 10.2189 | 10.5698 | 48.9956 | 1.7836 | 0.016164 | 290.8161 | 30.5077 | 372.1191
4477 | 12551 | 151 | 35 | 153.265 | 27112.373 | 12.2114 | 2160.1763 | 0.33267 | [21 empty] | 4477 | 71 | 2.6264 | 92 | 186.4742 | 33509.5593 | 33.9769 | 6105.6806 | 0.94027 | [20 empty] | 4506 | 815.1556 | 144199.9374 | 92.957 | 14497.345 | 908.1127 | 158697.2823 | 89.76% | 90.86% | 24.4394 | 41.04% | 2.401% | 11.34% | [25 empty] | 4493 | 611 | 2569 | 9.2483 | 0.092483 | 61.711 | 5.3157 | 59.267 | 2.3829 | 0.08554 | 0.9831 | 500.955 | 498.386 | 1.0404 | 0.24817 | 3183.7066 | 569.9303 | 3.934 | 3190 | 0.12195 | 0.059482 | 0.094517 | 6.745 | 6796 | 3.0825 | 6.0892 | 9.9011 | 0.775 | 854 | 0.74261 | 0.51983 | 256.2 | 232.28 | 108.7727 | 341.0527 | 7.161 | 7.3444 | 0.33421 | 0.13681 | 15.4963 | [66 empty] | 4488 | 3530.0175 | [7 empty] | 4488 | 64.2042 | 0.58868 | 0.0015577 | 7.1433 | 7.7336 | 87.3363 | 1.8304 | 0.02993 | 203.2889 | 21.3258 | 313.8113
4478 | 17477 | 626 | 45 | 816.93 | 144513.8219 | 46.7431 | 8268.8002 | 1.2734 | [21 empty] | 4478 | 62 | 2.5305 | 96 | 156.8879 | 30534.1238 | 28.5861 | 5563.535 | 0.85678 | [20 empty] | 4507 | 74.1497 | 13116.9856 | 88.6896 | 17498.0822 | 162.8393 | 30615.0677 | 45.54% | 42.84% | 4.7147 | 7.861% | 0.4412% | 2.073% | [25 empty] | 4494 | 368 | 2439 | 8.7803 | 0.087803 | 37.168 | 3.2016 | 35.696 | 1.4352 | 0.05152 | 0.5877 | 475.605 | 473.166 | 0.98779 | 0.23561 | 2811.1015 | 518.1096 | 3.122 | 2233 | 0.096782 | 0.047205 | 0.075103 | 9.977 | 4936 | 4.5595 | 9.007 | 14.2581 | 0.558 | 684 | 0.59478 | 0.41635 | 205.2 | 186.0416 | 78.3163 | 264.3579 | 5.7355 | 5.8824 | 0.26768 | 0.10958 | 12.4115 | [66 empty] | 4489 | 2031.4344 | [7 empty] | 4489 | 35.1466 | 0.23352 | 0.0010818 | 11.6906 | 11.9252 | 31.9189 | 1.3716 | 0.020786 | 332.6973 | 34.9012 | 400.9098
4479 | 21238 | 177 | 47 | 241.251 | 42676.9785 | 11.3594 | 2009.4632 | 0.30946 | [21 empty] | 4479 | 68 | 2.8544 | 104 | 194.1003 | 36279.7923 | 35.3665 | 6610.4368 | 1.018 | [20 empty] | 4508 | 204.1153 | 36107.7252 | 104.8317 | 16309.5131 | 308.947 | 52417.2383 | 66.07% | 68.89% | 8.0723 | 14.54% | 0.7317% | 3.248% | [25 empty] | 4495 | 320 | 2403 | 8.6507 | 0.086507 | 32.32 | 2.784 | 31.04 | 1.248 | 0.0448 | 0.5232 | 468.585 | 466.182 | 0.97321 | 0.23213 | 2730.5807 | 507.6353 | 4.339 | 4033 | 0.13451 | 0.065606 | 0.10431 | 5.874 | 7822 | 2.6844 | 5.3029 | 8.4741 | 0.74 | 757 | 0.65826 | 0.46078 | 227.1 | 205.8969 | 103.8603 | 309.7573 | 6.3476 | 6.5102 | 0.29625 | 0.12127 | 13.7362 | [66 empty] | 4490 | 1841.8411 | [7 empty] | 4490 | 29.9645 | 0.17018 | 0.0010024 | 12.5008 | 12.672 | 23.2107 | 1.0116 | 0.01926 | 355.7556 | 37.3201 | 417.3172
4480 | 11666 | 343 | 53 | 527.191 | 93259.3812 | 45.1904 | 7994.1181 | 1.2311 | [21 empty] | 4480 | 69 | 2.1078 | 86 | 145.4368 | 30441.7827 | 26.4996 | 5546.7098 | 0.85419 | [20 empty] | 4509 | 397.2128 | 70266.4206 | 93.1413 | 14209.53 | 490.3541 | 84475.9506 | 81.01% | 83.18% | 13.0093 | 22.11% | 2.2% | 9.518% | [25 empty] | 4496 | 494 | 1656 | 5.9616 | 0.059616 | 49.894 | 4.2978 | 47.918 | 1.9266 | 0.06916 | 0.78299 | 322.92 | 321.264 | 0.67068 | 0.15997 | 2159.018 | 381.765 | 4.513 | 4228 | 0.1399 | 0.068237 | 0.10829 | 11.178 | 10576 | 5.1083 | 10.0913 | 16.4891 | 0.627 | 867 | 0.75391 | 0.52774 | 260.1 | 235.8159 | 88.0006 | 323.8165 | 7.27 | 7.4562 | 0.3393 | 0.13889 | 15.7322 | [66 empty] | 4491 | 1924.8038 | [7 empty] | 4491 | 30.7285 | 0.25043 | 0.0013535 | 6.1181 | 6.3699 | 34.3355 | 1.446 | 0.026006 | 174.1132 | 18.2651 | 228.1858
4481 | 4967 | 93 | 40 | 107.88 | 19083.8274 | 21.7193 | 3842.1235 | 0.59169 | [21 empty] | 4481 | 70 | 2.7232 | 86 | 190.6257 | 30882.968 | 34.7334 | 5627.0969 | 0.86657 | [20 empty] | 4510 | 117.9358 | 20862.6818 | 88.2678 | 18188.305 | 206.2036 | 39050.9868 | 57.19% | 53.42% | 6.0139 | 9.906% | 0.8187% | 3.633% | [25 empty] | 4497 | 255 | 2520 | 9.0719 | 0.090719 | 25.755 | 2.2185 | 24.735 | 0.9945 | 0.0357 | 0.41335 | 491.4 | 488.88 | 1.0206 | 0.24343 | 2778.8818 | 521.454 | 4.582 | 2921 | 0.14204 | 0.06928 | 0.11057 | 9.191 | 4920 | 4.2003 | 8.2974 | 13.2095 | 0.726 | 454 | 0.39478 | 0.27635 | 136.2 | 123.4838 | 101.8954 | 225.3792 | 3.8069 | 3.9044 | 0.17767 | 0.072731 | 8.2381 | [66 empty] | 4492 | 1863.8864 | [7 empty] | 4492 | 40.1961 | 0.25671 | 0.0009784 | 14.3032 | 14.5609 | 37.2895 | 0.9868 | 0.018799 | 407.0484 | 42.7009 | 488.0444
4482 | 3741 | 203 | 36 | 211.932 | 37490.4867 | 56.6512 | 10021.5148 | 1.5433 | [21 empty] | 4482 | 66 | 2.6248 | 89 | 173.2343 | 30133.979 | 31.5645 | 5490.6258 | 0.84556 | [20 empty] | 4511 | 259.0364 | 45823.1864 | 88.8065 | 16629.3075 | 347.8429 | 62452.4939 | 74.47% | 73.37% | 9.6177 | 23.63% | 0.9413% | 4.453% | [25 empty] | 4498 | 527 | 2303 | 8.2907 | 0.082907 | 53.227 | 4.5849 | 51.119 | 2.0553 | 0.07378 | 0.84847 | 449.085 | 446.782 | 0.93271 | 0.22247 | 2833.6524 | 508.79 | 1.962 | 5092 | 0.060822 | 0.029665 | 0.047465 | 10.956 | 5842 | 5.0069 | 9.8908 | 16.0924 | 0.614 | 595 | 0.51739 | 0.36217 | 178.5 | 161.8345 | 86.176 | 248.0105 | 4.9892 | 5.117 | 0.23285 | 0.095319 | 10.7966 | [66 empty] | 4493 | 1941.9783 | [7 empty] | 4493 | 37.8598 | 0.23436 | 0.00096266 | 14.1213 | 14.3566 | 31.2024 | 1.5736 | 0.018497 | 401.872 | 42.1579 | 476.8244
4483 | 14711 | 589 | 48 | 819.888 | 145037.0881 | 55.733 | 9859.091 | 1.5183 | [21 empty] | 4483 | 67 | 2.5492 | 90 | 170.7952 | 30934.2686 | 31.1201 | 5636.4443 | 0.86801 | [20 empty] | 4512 | 277.9155 | 49162.8711 | 89.9927 | 18388.1765 | 367.9082 | 67551.0476 | 75.54% | 72.78% | 10.4029 | 20.07% | 0.7505% | 3.663% | [25 empty] | 4499 | 504 | 2214 | 7.9703 | 0.079703 | 50.904 | 4.3848 | 48.888 | 1.9656 | 0.07056 | 0.80489 | 431.73 | 429.516 | 0.89667 | 0.21387 | 2721.767 | 489.0088 | 1.877 | 4940 | 0.058187 | 0.02838 | 0.045635 | 8.384 | 9294 | 3.8315 | 7.5689 | 11.9891 | 0.326 | 426 | 0.37043 | 0.2593 | 127.8 | 115.868 | 45.7547 | 161.6227 | 3.5721 | 3.6636 | 0.16672 | 0.068245 | 7.73 | [66 empty] | 4494 | 1605.3645 | [7 empty] | 4494 | 34.5895 | 0.23219 | 0.00091394 | 11.3103 | 11.5434 | 32.2223 | 1.2488 | 0.017561 | 321.8741 | 33.7658 | 389.1285
4484 | 14755 | 568 | 28 | 461.216 | 81588.4921 | 31.2583 | 5529.5488 | 0.85155 | [21 empty] | 4484 | 63 | 2.3326 | 102 | 146.9509 | 32965.7728 | 26.7755 | 6006.5988 | 0.92502 | [20 empty] | 4513 | 66.28 | 11724.8496 | 88.6941 | 16309.5131 | 154.9741 | 28034.3627 | 42.77% | 41.82% | 4.3173 | 6.759% | 0.6479% | 2.971% | [25 empty] | 4500 | 350 | 2223 | 8.0027 | 0.080027 | 35.35 | 3.045 | 33.95 | 1.365 | 0.049 | 0.56945 | 433.485 | 431.262 | 0.90031 | 0.21474 | 2576.9428 | 473.928 | 4.447 | 2869 | 0.13786 | 0.067239 | 0.10879 | 10.21 | 6289 | 4.666 | 9.2174 | 14.9967 | 0.387 | 760 | 0.66087 | 0.46261 | 228 | 206.7129 | 54.3162 | 261.0291 | 6.3728 | 6.536 | 0.29743 | 0.12175 | 13.7906 | [66 empty] | 4495 | 2072.9536 | [7 empty] | 4495 | 42.6881 | 0.30317 | 0.00090045 | 12.5173 | 12.8214 | 41.63 | 1.7356 | 0.017301 | 356.2261 | 37.3695 | 436.9785
4485 | 21753 | 60 | 29 | 50.46 | 8926.3064 | 2.3197 | 410.3483 | 0.063194 | [21 empty] | 4485 | 70 | 2.8419 | 81 | 198.9323 | 29087.4466 | 36.2469 | 5299.9401 | 0.81619 | [20 empty] | 4514 | 143.9643 | 25467.0972 | 97.2098 | 14030.9782 | 241.1742 | 39498.0754 | 59.69% | 64.48% | 6.0827 | 14.17% | 0.7759% | 3.616% | [25 empty] | 4501 | 662 | 3522 | 12.6791 | 0.12679 | 66.862 | 5.7594 | 64.214 | 2.5818 | 0.09268 | 1.0738 | 686.79 | 683.268 | 1.4264 | 0.34023 | 4189.1032 | 762.0891 | 2.404 | 2372 | 0.074524 | 0.036348 | 0.05863 | 6.909 | 4535 | 3.1574 | 6.2373 | 9.9485 | 0.837 | 585 | 0.5087 | 0.35609 | 175.5 | 159.1145 | 117.4745 | 276.589 | 4.9054 | 5.031 | 0.22894 | 0.093717 | 10.6151 | [66 empty] | 4496 | 1709.0363 | [7 empty] | 4496 | 49.1747 | 0.3506 | 0.00062054 | 14.3362 | 14.6875 | 48.9958 | 1.8052 | 0.011923 | 407.9895 | 42.7996 | 501.6021
4486 | 7555 | 340 | 42 | 414.12 | 73257.2729 | 54.814 | 9696.5285 | 1.4933 | [21 empty] | 4486 | 62 | 2.734 | 88 | 169.5079 | 27989.6135 | 30.8856 | 5099.9071 | 0.78539 | [20 empty] | 4515 | 1273.0896 | 225207.849 | 63.1976 | 15350.13 | 1336.2872 | 240557.9789 | 95.27% | 93.62% | 37.0459 | 64.33% | 3.091% | 14.34% | [25 empty] | 4502 | 528 | 4184 | 15.0623 | 0.15062 | 53.328 | 4.5936 | 51.216 | 2.0592 | 0.07392 | 0.83582 | 815.88 | 811.696 | 1.6945 | 0.40417 | 4720.7849 | 878.3281 | 3.045 | 2427 | 0.094395 | 0.04604 | 0.07477 | 8.679 | 9524 | 3.9663 | 7.8352 | 12.7479 | 0.766 | 837 | 0.72783 | 0.50948 | 251.1 | 227.6562 | 107.5095 | 335.1657 | 7.0184 | 7.1982 | 0.32756 | 0.13409 | 15.1878 | [66 empty] | 4497 | 1792.8355 | [7 empty] | 4497 | 38.3851 | 0.31512 | 0.0009443 | 7.5071 | 7.8232 | 43.149 | 1.8328 | 0.018144 | 213.6416 | 22.4118 | 281.0534
4487 | 14468 | 628 | 31 | 564.572 | 99872.03 | 39.0221 | 6902.9603 | 1.0631 | [21 empty] | 4487 | 60 | 2.5005 | 92 | 150.0289 | 28317.9374 | 27.3363 | 5159.7301 | 0.7946 | [20 empty] | 4516 | 502.1972 | 88838.0043 | 89.7166 | 15629.9501 | 591.9138 | 104467.9544 | 84.84% | 85.04% | 16.0881 | 25.26% | 1.335% | 6.257% | [25 empty] | 4503 | 279 | 2458 | 8.8487 | 0.088487 | 28.179 | 2.4273 | 27.063 | 1.0881 | 0.03906 | 0.4531 | 479.31 | 476.852 | 0.99549 | 0.23744 | 2744.8492 | 513.946 | 3.235 | 2179 | 0.10028 | 0.048913 | 0.079239 | 8.544 | 4926 | 3.9046 | 7.7133 | 12.3722 | 0.683 | 552 | 0.48 | 0.336 | 165.6 | 150.1389 | 95.8603 | 245.9991 | 4.6286 | 4.7472 | 0.21603 | 0.08843 | 10.0163 | [66 empty] | 4498 | 2451.5227 | [7 empty] | 4498 | 58.9405 | 0.50367 | 0.00086298 | 9.8386 | 10.3431 | 78.0222 | 0.7848 | 0.016581 | 279.9928 | 29.3723 | 388.1887
4488 | 3091 | 353 | 40 | 409.48 | 72436.4631 | 132.4749 | 23434.637 | 3.6089 | [21 empty] | 4488 | 66 | 3.8111 | 94 | 251.532 | 31826.8992 | 45.8309 | 5799.0879 | 0.89306 | [20 empty] | 4517 | 130.4626 | 23078.6585 | 95.9608 | 16802.5294 | 226.4234 | 39881.188 | 57.62% | 57.87% | 6.1417 | 14.6% | 0.6023% | 2.887% | [25 empty] | 4504 | 486 | 2146 | 7.7255 | 0.077255 | 49.086 | 4.2282 | 47.142 | 1.8954 | 0.06804 | 0.78975 | 418.47 | 416.324 | 0.86913 | 0.2073 | 2638.1612 | 474.9878 | 2.235 | 4265 | 0.069285 | 0.033793 | 0.054339 | 4.682 | 4827 | 2.1397 | 4.2268 | 6.8559 | 0.435 | 396 | 0.34435 | 0.24104 | 118.8 | 107.7083 | 61.053 | 168.7613 | 3.3205 | 3.4056 | 0.15497 | 0.063439 | 7.1856 | [66 empty] | 4499 | 1848.8278 | [7 empty] | 4499 | 40.6479 | 0.34417 | 0.00082963 | 7.0441 | 7.3891 | 52.4088 | 0.7508 | 0.015941 | 200.4654 | 21.0296 | 274.6705
4489 | 15073 | 348 | 40 | 403.68 | 71410.4509 | 26.7817 | 4737.6402 | 0.7296 | [21 empty] | 4489 | 64 | 3.07 | 90 | 196.4779 | 29549.1521 | 35.7997 | 5384.0662 | 0.82915 | [20 empty] | 4518 | 163.9726 | 29006.5248 | 71.0301 | 13911.0553 | 235.0026 | 42917.5801 | 69.77% | 67.59% | 6.6093 | 12.56% | 0.6342% | 2.953% | [25 empty] | 4505 | 450 | 3335 | 12.0059 | 0.12006 | 45.45 | 3.915 | 43.65 | 1.755 | 0.063 | 0.7362 | 650.325 | 646.99 | 1.3507 | 0.32216 | 3795.0148 | 704.8214 | 4.139 | 2968 | 0.12831 | 0.062582 | 0.10076 | 9.196 | 8438 | 4.2026 | 8.302 | 13.1503 | 0.699 | 396 | 0.34435 | 0.24104 | 118.8 | 107.7083 | 98.1059 | 205.8142 | 3.3205 | 3.4056 | 0.15497 | 0.063439 | 7.1856 | [66 empty] | 4500 | 2517.7844 | [7 empty] | 4500 | 65.3951 | 0.54017 | 0.000833 | 12.567 | 13.108 | 79.7195 | 1.7788 | 0.016005 | 357.6379 | 37.5176 | 476.6698
4490 | 21266 | 101 | 53 | 155.237 | 27461.2172 | 7.2998 | 1291.3203 | 0.19886 | [21 empty] | 4490 | 68 | 2.6802 | 103 | 182.2538 | 35930.9481 | 33.2079 | 6546.8749 | 1.0082 | [20 empty] | 4519 | 196.6756 | 34791.6502 | 89.6746 | 15534.0117 | 286.3502 | 50325.662 | 68.68% | 69.13% | 7.7502 | 11.2% | 0.9191% | 3.97% | [25 empty] | 4506 | 605 | 2856 | 10.2815 | 0.10282 | 61.105 | 5.2635 | 58.685 | 2.3595 | 0.0847 | 0.96498 | 556.92 | 554.064 | 1.1567 | 0.27589 | 3469.5622 | 627.7013 | 1.867 | 4394 | 0.057877 | 0.028229 | 0.046042 | 9.387 | 4607 | 4.2899 | 8.4744 | 13.5505 | 0.628 | 379 | 0.32957 | 0.2307 | 113.7 | 103.0845 | 88.1409 | 191.2254 | 3.178 | 3.2594 | 0.14832 | 0.060716 | 6.8771 | [66 empty] | 4501 | 2104.4383 | [7 empty] | 4501 | 30.1299 | 0.20376 | 0.0013198 | 9.6732 | 9.8783 | 28.8443 | 0.9616 | 0.025358 | 275.2871 | 28.8787 | 333.9969
4491 | 19711 | 377 | 31 | 338.923 | 59955.0244 | 17.1946 | 3041.7038 | 0.46842 | [21 empty] | 4491 | 68 | 2.7939 | 101 | 189.9834 | 35233.2598 | 34.6163 | 6419.7511 | 0.98864 | [20 empty] | 4520 | 1418.3922 | 250911.6756 | 91.2445 | 14030.9782 | 1509.6367 | 264942.6538 | 93.96% | 94.7% | 40.8012 | 57.08% | 3.52% | 15.4% | [25 empty] | 4507 | 514 | 3130 | 11.2679 | 0.11268 | 51.914 | 4.4718 | 49.858 | 2.0046 | 0.07196 | 0.82805 | 610.35 | 607.22 | 1.2676 | 0.30236 | 3651.9595 | 670.8272 | 3.689 | 1953 | 0.11436 | 0.055778 | 0.089021 | 10.154 | 4465 | 4.6404 | 9.1668 | 14.6761 | 0.659 | 627 | 0.54522 | 0.38165 | 188.1 | 170.5382 | 92.4918 | 263.03 | 5.2575 | 5.3922 | 0.24538 | 0.10045 | 11.3772 | [66 empty] | 4502 | 2772.0949 | [7 empty] | 4502 | 46.844 | 0.33092 | 0.0015678 | 13.8402 | 14.1727 | 48.2964 | 1.218 | 0.030125 | 393.8722 | 41.3187 | 484.7354
4492 | 15540 | 223 | 27 | 174.609 | 30888.098 | 11.2361 | 1987.6511 | 0.3061 | [21 empty] | 4492 | 70 | 2.5155 | 104 | 176.0839 | 37346.845 | 32.0837 | 6804.8614 | 1.0479 | [20 empty] | 4521 | 251.5122 | 44492.1787 | 73.1926 | 14838.459 | 324.7049 | 59330.6377 | 77.46% | 74.99% | 9.1369 | 19.54% | 0.8133% | 3.749% | [25 empty] | 4508 | 391 | 1949 | 7.0163 | 0.070163 | 39.491 | 3.4017 | 37.927 | 1.5249 | 0.05474 | 0.63264 | 380.055 | 378.106 | 0.78934 | 0.18827 | 2349.3175 | 427.7507 | 4.944 | 4227 | 0.15326 | 0.074753 | 0.11968 | 6.678 | 4172 | 3.0518 | 6.0288 | 9.5616 | 0.669 | 333 | 0.28957 | 0.2027 | 99.9 | 90.5729 | 93.8954 | 184.4683 | 2.7923 | 2.8638 | 0.13032 | 0.053347 | 6.0425 | [66 empty] | 4503 | 1664.6643 | [7 empty] | 4503 | 33.7818 | 0.24856 | 0.00092106 | 9.1276 | 9.3771 | 34.6758 | 1.294 | 0.017697 | 259.758 | 27.2496 | 322.9951
4493 | 9806 | 144 | 36 | 150.336 | 26594.2369 | 15.331 | 2712.0372 | 0.41765 | [21 empty] | 4493 | 62 | 3.0826 | 102 | 191.1229 | 32442.5066 | 34.824 | 5911.256 | 0.91033 | [20 empty] | 4522 | 83.4706 | 14765.8299 | 95.9448 | 18939.8218 | 179.4154 | 33705.6517 | 46.52% | 43.81% | 5.1907 | 6.769% | 0.5483% | 2.425% | [25 empty] | 4509 | 646 | 3325 | 11.9699 | 0.1197 | 65.246 | 5.6202 | 62.662 | 2.5194 | 0.09044 | 1.0433 | 648.375 | 645.05 | 1.3466 | 0.3212 | 3980.7308 | 724.2488 | 3.823 | 2262 | 0.11851 | 0.057804 | 0.091908 | 4.653 | 4756 | 2.1264 | 4.2006 | 6.7672 | 0.355 | 409 | 0.35565 | 0.24896 | 122.7 | 111.2442 | 49.8249 | 161.0691 | 3.4296 | 3.5174 | 0.16006 | 0.065522 | 7.4215 | [66 empty] | 4504 | 1764.7458 | [7 empty] | 4504 | 33.3597 | 0.27361 | 0.00080415 | 6.548 | 6.8225 | 40.4097 | 0.894 | 0.015451 | 186.3482 | 19.5486 | 247.216
4494 | 21157 | 98 | 46 | 130.732 | 23126.3156 | 6.1791 | 1093.081 | 0.16833 | [21 empty] | 4494 | 64 | 2.973 | 81 | 190.2702 | 26594.2369 | 34.6686 | 4845.6596 | 0.74623 | [20 empty] | 4523 | 1277.3294 | 225957.8546 | 88.8911 | 17348.8448 | 1366.2205 | 243306.6994 | 93.49% | 92.87% | 37.4692 | 59.74% | 2.689% | 13.18% | [25 empty] | 4510 | 328 | 4101 | 14.7635 | 0.14763 | 33.128 | 2.8536 | 31.816 | 1.2792 | 0.04592 | 0.52677 | 799.695 | 795.594 | 1.6609 | 0.39616 | 4437.3969 | 840.0389 | 3.528 | 4606 | 0.10937 | 0.053343 | 0.086203 | 4.679 | 8504 | 2.1383 | 4.2241 | 6.8135 | 0.444 | 857 | 0.74522 | 0.52165 | 257.1 | 233.096 | 62.3162 | 295.4122 | 7.1861 | 7.3702 | 0.33539 | 0.13729 | 15.5507 | [66 empty] | 4505 | 2307.2424 | [7 empty] | 4505 | 42.1841 | 0.36546 | 0.0012497 | 6.548 | 6.9147 | 52.0261 | 1.6556 | 0.024012 | 186.3482 | 19.5486 | 259.6025
4495 | 20839 | 702 | 43 | 875.394 | 154856.0251 | 42.0075 | 7431.068 | 1.1444 | [21 empty] | 4495 | 65 | 2.8885 | 89 | 187.7554 | 29677.4036 | 34.2104 | 5407.4345 | 0.83274 | [20 empty] | 4524 | 126.6781 | 22409.1801 | 97.9499 | 16714.586 | 224.6279 | 39123.7661 | 56.39% | 57.28% | 6.0251 | 9.129% | 0.4832% | 2.197% | [25 empty] | 4511 | 261 | 2617 | 9.4211 | 0.094211 | 26.361 | 2.2707 | 25.317 | 1.0179 | 0.03654 | 0.42334 | 510.315 | 507.698 | 1.0599 | 0.2528 | 2884.7269 | 542.464 | 3.394 | 4066 | 0.10521 | 0.051317 | 0.082415 | 11.105 | 9865 | 5.075 | 10.0254 | 15.9503 | 0.63 | 790 | 0.68696 | 0.48087 | 237 | 214.8726 | 88.4216 | 303.2943 | 6.6243 | 6.794 | 0.30917 | 0.12656 | 14.335 | [66 empty] | 4506 | 2410.202 | [7 empty] | 4506 | 47.8479 | 0.42807 | 0.0010702 | 6.2669 | 6.6961 | 65.9751 | 0.7468 | 0.020563 | 178.3484 | 18.7094 | 263.8003
4496 | 17594 | 418 | 42 | 509.124 | 90063.3531 | 28.9374 | 5118.9811 | 0.78832 | [21 empty] | 4496 | 70 | 2.2623 | 87 | 158.3605 | 31242.0722 | 28.8544 | 5692.5283 | 0.87665 | [20 empty] | 4525 | 424.1624 | 75033.7561 | 84.5366 | 15861.801 | 508.699 | 90895.5571 | 83.38% | 82.55% | 13.9979 | 11.33% | 1.544% | 5.662% | [25 empty] | 4512 | 586 | 2035 | 7.3259 | 0.073259 | 59.186 | 5.0982 | 56.842 | 2.2854 | 0.08204 | 0.94698 | 396.825 | 394.79 | 0.82417 | 0.19658 | 2626.9897 | 464.205 | 2.589 | 4005 | 0.080259 | 0.039146 | 0.063024 | 9.147 | 4633 | 4.1802 | 8.2577 | 13.4518 | 0.864 | 474 | 0.41217 | 0.28852 | 142.2 | 128.9236 | 121.264 | 250.1876 | 3.9746 | 4.0764 | 0.1855 | 0.075935 | 8.601 | [66 empty] | 4507 | 1875.2771 | [7 empty] | 4507 | 35.4868 | 0.25203 | 0.0011729 | 10.3677 | 10.6209 | 34.4696 | 1.4756 | 0.022536 | 295.0512 | 30.952 | 361.971
4497 | 19680 | 494 | 40 | 573.04 | 101370.0078 | 29.1179 | 5150.915 | 0.79324 | [21 empty] | 4497 | 67 | 2.5971 | 98 | 174.0054 | 33683.9813 | 31.705 | 6137.4615 | 0.94517 | [20 empty] | 4526 | 532.0767 | 94123.6599 | 88.0536 | 13431.3637 | 620.1304 | 107555.0236 | 85.8% | 87.51% | 16.5635 | 32.6% | 3.025% | 13.27% | [25 empty] | 4513 | 244 | 2254 | 8.1143 | 0.081143 | 24.644 | 2.1228 | 23.668 | 0.9516 | 0.03416 | 0.38845 | 439.53 | 437.276 | 0.91287 | 0.21774 | 2501.7355 | 468.3087 | 3.827 | 4226 | 0.11864 | 0.057864 | 0.093103 | 4.15 | 4543 | 1.8966 | 3.7465 | 6.1331 | 0.406 | 549 | 0.47739 | 0.33417 | 164.7 | 149.3229 | 56.9828 | 206.3057 | 4.6035 | 4.7214 | 0.21485 | 0.08795 | 9.9619 | [66 empty] | 4508 | 1431.6063 | [7 empty] | 4508 | 29.4428 | 0.24457 | 0.00073033 | 5.5063 | 5.7516 | 31.1444 | 1.9776 | 0.014033 | 156.7019 | 16.4386 | 206.2765
4498 | 11411 | 648 | 52 | 977.184 | 172862.5397 | 85.6353 | 15148.7634 | 2.3329 | [21 empty] | 4498 | 71 | 2.3016 | 86 | 163.4134 | 31324.1532 | 29.7751 | 5707.484 | 0.87895 | [20 empty] | 4527 | 339.4324 | 60045.1326 | 90.1652 | 17407.4738 | 429.5976 | 77452.6064 | 79.01% | 77.52% | 11.9277 | 15.11% | 0.8544% | 4.072% | [25 empty] | 4514 | 341 | 2036 | 7.3295 | 0.073295 | 34.441 | 2.9667 | 33.077 | 1.3299 | 0.04774 | 0.54696 | 397.02 | 394.984 | 0.82458 | 0.19668 | 2383.9404 | 438.0398 | 2.505 | 4535 | 0.077655 | 0.037876 | 0.060752 | 9.811 | 9032 | 4.4836 | 8.8572 | 14.4815 | 0.481 | 427 | 0.3713 | 0.25991 | 128.1 | 116.14 | 67.5092 | 183.6492 | 3.5805 | 3.6722 | 0.16711 | 0.068405 | 7.7481 | [66 empty] | 4509 | 2109.6372 | [7 empty] | 4509 | 32.2759 | 0.25939 | 0.0012459 | 6.763 | 7.0236 | 35.4305 | 1.5292 | 0.02394 | 192.4656 | 20.1904 | 249.6397
4499 | 13381 | 483 | 47 | 658.329 | 116457.5176 | 49.1988 | 8703.1999 | 1.3403 | [21 empty] | 4499 | 72 | 2.5022 | 96 | 180.1566 | 35458.9825 | 32.8258 | 6460.8794 | 0.99498 | [20 empty] | 4528 | 27.5089 | 4866.2897 | 103.2096 | 14550.644 | 130.7185 | 19416.9337 | 21.04% | 25.06% | 2.9902 | 6.113% | 0.2651% | 1.26% | [25 empty] | 4515 | 477 | 2619 | 9.4283 | 0.094283 | 48.177 | 4.1499 | 46.269 | 1.8603 | 0.06678 | 0.77179 | 510.705 | 508.086 | 1.0607 | 0.253 | 3100.0346 | 565.1637 | 2.504 | 3526 | 0.077624 | 0.03786 | 0.060236 | 10.428 | 4837 | 4.7656 | 9.4142 | 15.2415 | 0.736 | 522 | 0.45391 | 0.31774 | 156.6 | 141.9791 | 103.2989 | 245.2781 | 4.3771 | 4.4892 | 0.20428 | 0.083624 | 9.472 | [66 empty] | 4510 | 2281.9161 | [7 empty] | 4510 | 32.6666 | 0.17891 | 0.0015367 | 14.1709 | 14.3513 | 22.9325 | 1.4112 | 0.029527 | 403.2838 | 42.306 | 469.963
4500 | 7237 | 682 | 34 | 672.452 | 118955.8574 | 92.9186 | 16437.178 | 2.5313 | [21 empty] | 4500 | 71 | 2.9436 | 87 | 208.9985 | 31688.3876 | 38.081 | 5773.8501 | 0.88917 | [20 empty] | 4529 | 99.4187 | 17587.0369 | 93.3051 | 17908.485 | 192.7238 | 35495.5219 | 51.59% | 49.55% | 5.4663 | 5.554% | 0.386% | 1.737% | [25 empty] | 4516 | 598 | 3471 | 12.4955 | 0.12496 | 60.398 | 5.2026 | 58.006 | 2.3322 | 0.08372 | 0.95501 | 676.845 | 673.374 | 1.4058 | 0.3353 | 4078.438 | 747.3227 | 3.421 | 2064 | 0.10605 | 0.051725 | 0.084519 | 8.896 | 10534 | 4.0655 | 8.0311 | 12.7695 | 0.742 | 608 | 0.5287 | 0.37009 | 182.4 | 165.3703 | 104.1411 | 269.5114 | 5.0982 | 5.2288 | 0.23794 | 0.097402 | 11.0325 | [66 empty] | 4511 | 1900.3231 | [7 empty] | 4511 | 43.8969 | 0.30953 | 0.00098064 | 13.063 | 13.3735 | 44.2524 | 1.3576 | 0.018842 | 371.7552 | 38.9985 | 456.3825
4501 | 12665 | 84 | 51 | 124.236 | 21977.1819 | 9.8094 | 1735.269 | 0.26723 | [21 empty] | 4501 | 71 | 2.4829 | 98 | 176.2856 | 35694.9653 | 32.1205 | 6503.8772 | 1.0016 | [20 empty] | 4530 | 261.2268 | 46210.6731 | 87.4308 | 13815.117 | 348.6576 | 60025.7901 | 74.92% | 76.98% | 9.244 | 18.81% | 1.077% | 5.029% | [25 empty] | 4517 | 276 | 2423 | 8.7227 | 0.087227 | 27.876 | 2.4012 | 26.772 | 1.0764 | 0.03864 | 0.44795 | 472.485 | 470.062 | 0.98131 | 0.23406 | 2705.2846 | 506.0109 | 3.688 | 2508 | 0.11433 | 0.055763 | 0.089053 | 4.082 | 10889 | 1.8655 | 3.6851 | 5.9773 | 0.632 | 834 | 0.72522 | 0.50765 | 250.2 | 226.8402 | 88.7024 | 315.5426 | 6.9933 | 7.1724 | 0.32639 | 0.13361 | 15.1334 | [66 empty] | 4512 | 1679.0582 | [7 empty] | 4512 | 36.1279 | 0.28793 | 0.00076256 | 7.8378 | 8.1265 | 42.1247 | 1.0356 | 0.014652 | 223.0531 | 23.3991 | 289.6272
4502 | 14878 | 397 | 51 | 587.163 | 103868.3476 | 39.4652 | 6981.3381 | 1.0751 | [21 empty] | 4502 | 72 | 2.6891 | 86 | 193.6177 | 31765.3385 | 35.2785 | 5787.8711 | 0.89133 | [20 empty] | 4531 | 233.1507 | 41244.0529 | 89.8778 | 17292.8808 | 323.0285 | 58536.9337 | 72.18% | 70.46% | 9.0147 | 15.46% | 0.651% | 3.098% | [25 empty] | 4518 | 457 | 3225 | 11.6099 | 0.1161 | 46.157 | 3.9759 | 44.329 | 1.7823 | 0.06398 | 0.72663 | 628.875 | 625.65 | 1.3061 | 0.31154 | 3691.7909 | 684.0691 | 5.183 | 2907 | 0.16067 | 0.078367 | 0.12429 | 7.573 | 10920 | 3.4609 | 6.8367 | 11.0413 | 0.64 | 827 | 0.71913 | 0.50339 | 248.1 | 224.9363 | 89.8252 | 314.7615 | 6.9346 | 7.1122 | 0.32365 | 0.13249 | 15.0063 | [66 empty] | 4513 | 1389.3757 | [7 empty] | 4513 | 24.8019 | 0.15528 | 0.00084462 | 9.078 | 9.2341 | 18.6126 | 1.5308 | 0.016229 | 258.3463 | 27.1015 | 305.6074
4503 | 20497 | 216 | 52 | 325.728 | 57620.8466 | 15.8915 | 2811.1844 | 0.43292 | [21 empty] | 4503 | 64 | 2.6971 | 99 | 172.6168 | 32504.0673 | 31.452 | 5922.4728 | 0.91206 | [20 empty] | 4532 | 973.3905 | 172191.4744 | 111.6542 | 16549.3589 | 1085.0447 | 188740.8332 | 89.71% | 91.23% | 29.0661 | 62.02% | 2.155% | 10.46% | [25 empty] | 4519 | 588 | 2307 | 8.3051 | 0.083051 | 59.388 | 5.1156 | 57.036 | 2.2932 | 0.08232 | 0.93786 | 449.865 | 447.558 | 0.93433 | 0.22286 | 2902.0722 | 518.0237 | 4.815 | 4084 | 0.14927 | 0.072803 | 0.11794 | 4.394 | 7952 | 2.0081 | 3.9668 | 6.3231 | 0.507 | 796 | 0.69217 | 0.48452 | 238.8 | 216.5046 | 71.1584 | 287.6629 | 6.6746 | 6.8456 | 0.31151 | 0.12752 | 14.4438 | [66 empty] | 4514 | 1383.7256 | [7 empty] | 4514 | 31.4983 | 0.24835 | 0.00076293 | 7.0606 | 7.3098 | 35.8748 | 1.002 | 0.014659 | 200.936 | 21.0789 | 258.9065
4504 | 7709 | 435 | 27 | 340.605 | 60252.5679 | 44.1828 | 7815.8734 | 1.2036 | [21 empty] | 4504 | 69 | 2.2976 | 86 | 158.5316 | 30441.7827 | 28.8856 | 5546.7098 | 0.85419 | [20 empty] | 4533 | 56.4938 | 9993.6846 | 76.67 | 14156.231 | 133.1639 | 24149.9155 | 42.42% | 41.38% | 3.7191 | 5.708% | 0.2889% | 1.313% | [25 empty] | 4520 | 459 | 2561 | 9.2195 | 0.092195 | 46.359 | 3.9933 | 44.523 | 1.7901 | 0.06426 | 0.74128 | 499.395 | 496.834 | 1.0372 | 0.24739 | 3028.5662 | 554.1335 | 4.853 | 3086 | 0.15044 | 0.073377 | 0.11953 | 8.212 | 9726 | 3.7529 | 7.4136 | 11.9582 | 0.701 | 481 | 0.41826 | 0.29278 | 144.3 | 130.8275 | 98.3866 | 229.2141 | 4.0333 | 4.1366 | 0.18824 | 0.077056 | 8.728 | [66 empty] | 4515 | 2823.7625 | [7 empty] | 4515 | 65.1897 | 0.58264 | 0.00098139 | 8.6315 | 9.2151 | 89.8601 | 1.0016 | 0.018857 | 245.6408 | 25.7686 | 362.2899
4505 | 17176 | 521 | 52 | 785.668 | 138983.616 | 45.7422 | 8091.7336 | 1.2461 | [21 empty] | 4505 | 72 | 3.1101 | 86 | 223.9279 | 31765.3385 | 40.8013 | 5787.8711 | 0.89133 | [20 empty] | 4534 | 1880.5739 | 332671.0073 | 104.8242 | 18353.5321 | 1985.3982 | 351024.5395 | 94.72% | 94.77% | 54.0578 | 55.85% | 5.649% | 23.7% | [25 empty] | 4521 | 296 | 2861 | 10.2995 | 0.103 | 29.896 | 2.5752 | 28.712 | 1.1544 | 0.04144 | 0.47538 | 557.895 | 555.034 | 1.1587 | 0.27637 | 3166.8776 | 595.4825 | 3.508 | 4045 | 0.10875 | 0.053041 | 0.085184 | 8.423 | 7471 | 3.8493 | 7.6041 | 12.1285 | 0.688 | 586 | 0.50957 | 0.3567 | 175.8 | 159.3865 | 96.5621 | 255.9486 | 4.9137 | 5.0396 | 0.22933 | 0.093877 | 10.6333 | [66 empty] | 4516 | 2454.7071 | [7 empty] | 4516 | 44.4755 | 0.34949 | 0.0013007 | 10.0536 | 10.4044 | 50.6607 | 1.3684 | 0.024991 | 286.1103 | 30.0141 | 368.1784
4506 | 10581 | 652 | 40 | 756.32 | 133791.9941 | 71.4791 | 12644.551 | 1.9473 | [21 empty] | 4506 | 68 | 2.6315 | 80 | 178.9432 | 27907.5325 | 32.6047 | 5084.9514 | 0.78308 | [20 empty] | 4535 | 424.8068 | 75147.7527 | 88.5727 | 16149.6159 | 513.3794 | 91297.3686 | 82.75% | 82.31% | 14.0598 | 30.67% | 1.187% | 5.685% | [25 empty] | 4522 | 398 | 2584 | 9.3023 | 0.093023 | 40.198 | 3.4626 | 38.606 | 1.5522 | 0.05572 | 0.64635 | 503.88 | 501.296 | 1.0465 | 0.24961 | 2991.6542 | 552.5208 | 2.276 | 5159 | 0.070556 | 0.034413 | 0.055921 | 5.226 | 9936 | 2.3883 | 4.7179 | 7.6761 | 0.573 | 573 | 0.49826 | 0.34878 | 171.9 | 155.8507 | 80.4216 | 236.2722 | 4.8047 | 4.9278 | 0.22424 | 0.091795 | 10.3974 | [66 empty] | 4517 | 1728.882 | [7 empty] | 4517 | 31.5646 | 0.17234 | 0.00090795 | 13.7906 | 13.9638 | 21.6017 | 1.4752 | 0.017445 | 392.4605 | 41.1706 | 456.7254
4507 | 15896 | 108 | 33 | 103.356 | 18283.5378 | 6.502 | 1150.1974 | 0.17713 | [21 empty] | 4507 | 67 | 2.5482 | 98 | 170.7284 | 33683.9813 | 31.1079 | 6137.4615 | 0.94517 | [20 empty] | 4536 | 208.4712 | 36878.2698 | 72.5262 | 15302.1608 | 280.9974 | 52180.4306 | 74.19% | 70.67% | 8.0358 | 10.14% | 0.6001% | 2.795% | [25 empty] | 4523 | 280 | 3372 | 12.1391 | 0.12139 | 28.28 | 2.436 | 27.16 | 1.092 | 0.0392 | 0.4536 | 657.54 | 654.168 | 1.3657 | 0.32574 | 3657.5529 | 691.1825 | 3.039 | 3214 | 0.094209 | 0.04595 | 0.074806 | 4.452 | 10738 | 2.0346 | 4.0192 | 6.3784 | 0.868 | 422 | 0.36696 | 0.25687 | 126.6 | 114.7801 | 121.8254 | 236.6054 | 3.5386 | 3.6292 | 0.16515 | 0.067604 | 7.6574 | [66 empty] | 4518 | 2063.8423 | [7 empty] | 4518 | 38.807 | 0.2491 | 0.0012085 | 13.6748 | 13.9251 | 31.4729 | 2.0732 | 0.02322 | 389.1665 | 40.825 | 463.5608
4508 | 13837 | 244 | 35 | 247.66 | 43810.722 | 17.8984 | 3166.2009 | 0.48759 | [21 empty] | 4508 | 68 | 2.9677 | 90 | 201.802 | 31395.9741 | 36.7698 | 5720.5703 | 0.88097 | [20 empty] | 4537 | 606.1694 | 107230.5624 | 73.7602 | 13004.9712 | 679.9296 | 120235.5336 | 89.15% | 89.18% | 18.5163 | 23.07% | 2.708% | 10.7% | [25 empty] | 4524 | 514 | 3974 | 14.3063 | 0.14306 | 51.914 | 4.4718 | 49.858 | 2.0046 | 0.07196 | 0.83062 | 774.93 | 770.956 | 1.6095 | 0.38389 | 4495.4207 | 835.1488 | 5.042 | 2563 | 0.1563 | 0.076235 | 0.12327 | 4.335 | 6621 | 1.9811 | 3.9135 | 6.3439 | 0.762 | 496 | 0.4313 | 0.30191 | 148.8 | 134.9074 | 106.9481 | 241.8555 | 4.1591 | 4.2656 | 0.19411 | 0.079459 | 9.0002 | [66 empty] | 4519 | 1760.1173 | [7 empty] | 4519 | 34.4709 | 0.20993 | 0.00086448 | 13.1622 | 13.373 | 25.7683 | 1.926 | 0.01661 | 374.5786 | 39.2947 | 441.5843
4509 | 9082 | 404 | 27 | 316.332 | 55958.7067 | 34.8307 | 6161.496 | 0.94887 | [21 empty] | 4509 | 62 | 2.8919 | 86 | 179.2979 | 27353.4859 | 32.6694 | 4984.0001 | 0.76754 | [20 empty] | 4538 | 183.6201 | 32482.1459 | 88.6162 | 13218.1675 | 272.2363 | 45700.3134 | 67.45% | 71.08% | 7.0378 | 13.33% | 0.7012% | 3.188% | [25 empty] | 4525 | 375 | 2515 | 9.0539 | 0.090539 | 37.875 | 3.2625 | 36.375 | 1.4625 | 0.0525 | 0.6075 | 490.425 | 487.91 | 1.0186 | 0.24295 | 2893.8241 | 533.5678 | 4.466 | 1881 | 0.13845 | 0.067526 | 0.10919 | 7.099 | 8557 | 3.2442 | 6.4088 | 10.1644 | 0.516 | 675 | 0.58696 | 0.41087 | 202.5 | 183.5937 | 72.4215 | 256.0152 | 5.66 | 5.805 | 0.26416 | 0.10814 | 12.2482 | [66 empty] | 4520 | 2945.8265 | [7 empty] | 4520 | 67.2933 | 0.61238 | 0.00095966 | 7.9536 | 8.5669 | 90.6946 | 1.9412 | 0.018439 | 226.3471 | 23.7447 | 342.746
4510 | 16960 | 224 | 27 | 175.392 | 31026.6097 | 10.3415 | 1829.3992 | 0.28173 | [21 empty] | 4510 | 65 | 2.6141 | 105 | 169.9164 | 35012.6672 | 30.96 | 6379.5576 | 0.98245 | [20 empty] | 4539 | 100.5621 | 17789.3048 | 71.7755 | 16032.358 | 172.3376 | 33821.6627 | 58.35% | 52.6% | 5.2085 | 6.506% | 0.538% | 2.38% | [25 empty] | 4526 | 517 | 1822 | 6.5591 | 0.065591 | 52.217 | 4.4979 | 50.149 | 2.0163 | 0.07238 | 0.81893 | 355.29 | 353.468 | 0.73791 | 0.17601 | 2344.0502 | 414.6396 | 4.73 | 2130 | 0.14663 | 0.071518 | 0.11629 | 7.625 | 8014 | 3.4846 | 6.8837 | 11.0277 | 0.33 | 869 | 0.75565 | 0.52896 | 260.7 | 236.3599 | 46.3161 | 282.676 | 7.2868 | 7.4734 | 0.34008 | 0.13921 | 15.7685 | [66 empty] | 4521 | 1885.2996 | [7 empty] | 4521 | 36.0703 | 0.26595 | 0.0010721 | 9.6898 | 9.9568 | 37.0227 | 1.4032 | 0.020599 | 275.7576 | 28.928 | 343.1322
4511 | 10962 | 318 | 27 | 248.994 | 44046.7048 | 22.7143 | 4018.1267 | 0.61879 | [21 empty] | 4511 | 60 | 2.8492 | 104 | 170.9534 | 32011.5814 | 31.1489 | 5832.7384 | 0.89824 | [20 empty] | 4540 | 249.6468 | 44162.1797 | 89.0724 | 15515.3571 | 338.7192 | 59677.5368 | 73.7% | 74% | 9.1903 | 16.44% | 1.176% | 5.296% | [25 empty] | 4527 | 632 | 3547 | 12.7691 | 0.12769 | 63.832 | 5.4984 | 61.304 | 2.4648 | 0.08848 | 1.0264 | 691.665 | 688.118 | 1.4365 | 0.34264 | 4183.0905 | 763.1191 | 2.167 | 1888 | 0.067177 | 0.032765 | 0.052522 | 7.661 | 9437 | 3.5011 | 6.9162 | 11.225 | 0.865 | 559 | 0.48609 | 0.34026 | 167.7 | 152.0428 | 121.4043 | 273.4471 | 4.6873 | 4.8074 | 0.21876 | 0.089552 | 10.1433 | [66 empty] | 4522 | 1623.0514 | [7 empty] | 4522 | 26.3354 | 0.16668 | 0.00096828 | 9.4748 | 9.6425 | 23.0731 | 0.9104 | 0.018605 | 269.6401 | 28.2863 | 321.9285
4512 | 8092 | 200 | 34 | 197.2 | 34884.4156 | 24.3697 | 4310.9757 | 0.66389 | [21 empty] | 4512 | 69 | 2.5107 | 100 | 173.2368 | 35397.4218 | 31.565 | 6449.6626 | 0.99325 | [20 empty] | 4541 | 218.0388 | 38570.7712 | 80.141 | 16629.3075 | 298.1798 | 55200.0786 | 73.12% | 69.87% | 8.5008 | 10.44% | 1.141% | 4.703% | [25 empty] | 4528 | 331 | 3372 | 12.1391 | 0.12139 | 33.431 | 2.8797 | 32.107 | 1.2909 | 0.04634 | 0.53887 | 657.54 | 654.168 | 1.3657 | 0.32574 | 3707.9281 | 696.4051 | 4.655 | 4404 | 0.14431 | 0.070384 | 0.11494 | 4.739 | 8930 | 2.1657 | 4.2783 | 6.9693 | 0.698 | 801 | 0.69652 | 0.48757 | 240.3 | 217.8645 | 97.9656 | 315.8301 | 6.7166 | 6.8886 | 0.31347 | 0.12832 | 14.5346 | [66 empty] | 4523 | 3062.8293 | [7 empty] | 4523 | 55.1939 | 0.49662 | 0.0012636 | 6.978 | 7.4758 | 75.0653 | 1.2156 | 0.024278 | 198.5831 | 20.8321 | 295.7205
4513 | 20403 | 141 | 29 | 118.581 | 20976.8199 | 5.8119 | 1028.1243 | 0.15833 | [21 empty] | 4513 | 68 | 2.5108 | 90 | 170.7369 | 31395.9741 | 31.1095 | 5720.5703 | 0.88097 | [20 empty] | 4542 | 207.6225 | 36728.1506 | 98.3758 | 17055.7 | 305.9983 | 53783.8506 | 67.85% | 68.29% | 8.2827 | 9.685% | 1.039% | 4.08% | [25 empty] | 4529 | 363 | 3542 | 12.7511 | 0.12751 | 36.663 | 3.1581 | 35.211 | 1.4157 | 0.05082 | 0.58588 | 690.69 | 687.148 | 1.4345 | 0.34216 | 3911.4537 | 733.8543 | 2.409 | 2798 | 0.074679 | 0.036424 | 0.058898 | 5.316 | 7665 | 2.4294 | 4.7992 | 7.6499 | 0.863 | 466 | 0.40522 | 0.28365 | 139.8 | 126.7477 | 121.1236 | 247.8713 | 3.9075 | 4.0076 | 0.18237 | 0.074653 | 8.4558 | [66 empty] | 4524 | 2193.4079 | [7 empty] | 4524 | 27.508 | 0.19291 | 0.0014891 | 8.2016 | 8.396 | 22.6364 | 2.0168 | 0.028613 | 233.4058 | 24.4851 | 282.5728
4514 | 20744 | 215 | 42 | 261.87 | 46324.452 | 12.6239 | 2233.1494 | 0.34391 | [21 empty] | 4514 | 65 | 2.8789 | 81 | 187.1299 | 27009.7718 | 34.0964 | 4921.373 | 0.75789 | [20 empty] | 4543 | 496.6586 | 87858.2407 | 95.0828 | 14774.5001 | 591.7414 | 102632.7408 | 83.93% | 85.6% | 15.8054 | 26.78% | 1.316% | 6.405% | [25 empty] | 4530 | 624 | 2689 | 9.6803 | 0.096803 | 63.024 | 5.4288 | 60.528 | 2.4336 | 0.08736 | 0.98842 | 524.355 | 521.666 | 1.089 | 0.25976 | 3319.7091 | 596.3066 | 2.926 | 3534 | 0.090706 | 0.044241 | 0.070078 | 4.65 | 9738 | 2.1251 | 4.1979 | 6.6789 | 0.527 | 423 | 0.36783 | 0.25748 | 126.9 | 115.0521 | 73.9654 | 189.0175 | 3.5469 | 3.6378 | 0.16554 | 0.067765 | 7.6756 | [66 empty] | 4525 | 1955.3382 | [7 empty] | 4525 | 41.6838 | 0.30805 | 0.00094242 | 11.1614 | 11.4704 | 42.2033 | 1.7864 | 0.018108 | 317.6389 | 33.3215 | 394.9682
4515 | 6430 | 476 | 52 | 717.808 | 126979.273 | 111.6342 | 19747.9429 | 3.0412 | [21 empty] | 4515 | 60 | 2.0276 | 96 | 121.656 | 29549.1521 | 22.1666 | 5384.0662 | 0.82915 | [20 empty] | 4544 | 770.3982 | 136282.4152 | 94.9235 | 15009.016 | 865.3218 | 151291.4312 | 89.03% | 90.08% | 23.2989 | 46.01% | 2.928% | 13.99% | [25 empty] | 4531 | 397 | 3141 | 11.3075 | 0.11308 | 40.097 | 3.4539 | 38.509 | 1.5483 | 0.05558 | 0.63202 | 612.495 | 609.354 | 1.2721 | 0.30342 | 3546.8312 | 660.6339 | 2.953 | 5154 | 0.091543 | 0.044649 | 0.072153 | 8.092 | 9701 | 3.698 | 7.3053 | 11.7469 | 0.856 | 792 | 0.6887 | 0.48209 | 237.6 | 215.4166 | 120.1412 | 335.5578 | 6.6411 | 6.8112 | 0.30995 | 0.12688 | 14.3712 | [66 empty] | 4526 | 1898.8515 | [7 empty] | 4526 | 49.0904 | 0.34928 | 0.00068274 | 14.3693 | 14.7193 | 48.4161 | 1.892 | 0.013118 | 408.9307 | 42.8984 | 502.1503
4516 | 13487 | 640 | 32 | 593.92 | 105063.6518 | 44.0365 | 7789.9942 | 1.1997 | [21 empty] | 4516 | 69 | 2.503 | 85 | 172.7054 | 30087.8085 | 31.4682 | 5482.2132 | 0.84426 | [20 empty] | 4545 | 505.1603 | 89362.1839 | 92.2801 | 18281.5784 | 597.4404 | 107643.7623 | 84.55% | 83.02% | 16.5771 | 23.88% | 1.277% | 6.161% | [25 empty] | 4532 | 244 | 2362 | 8.5031 | 0.085031 | 24.644 | 2.1228 | 23.668 | 0.9516 | 0.03416 | 0.39626 | 460.59 | 458.228 | 0.95661 | 0.22817 | 2614.0048 | 491.523 | 2.284 | 3726 | 0.070804 | 0.034534 | 0.055393 | 10.138 | 9010 | 4.6331 | 9.1524 | 14.5706 | 0.838 | 321 | 0.27913 | 0.19539 | 96.3 | 87.309 | 117.6148 | 204.9238 | 2.6917 | 2.7606 | 0.12562 | 0.051424 | 5.8247 | [66 empty] | 4527 | 2327.3655 | [7 empty] | 4527 | 36.6696 | 0.27704 | 0.0013291 | 9.2433 | 9.5217 | 41.0784 | 0.8668 | 0.025538 | 263.0521 | 27.5952 | 332.6179
4517 | 20077 | 240 | 33 | 229.68 | 40630.0841 | 11.44 | 2023.7129 | 0.31165 | [21 empty] | 4517 | 65 | 2.8419 | 97 | 184.7255 | 32345.0354 | 33.6583 | 5893.496 | 0.9076 | [20 empty] | 4546 | 786.5758 | 139144.2125 | 92.0203 | 14030.9782 | 878.5962 | 153175.1907 | 89.53% | 90.84% | 23.589 | 35.57% | 2.144% | 9.877% | [25 empty] | 4533 | 301 | 4198 | 15.1127 | 0.15113 | 30.401 | 2.6187 | 29.197 | 1.1739 | 0.04214 | 0.47708 | 818.61 | 814.412 | 1.7002 | 0.40553 | 4507.5206 | 856.0506 | 4.398 | 4358 | 0.13634 | 0.066498 | 0.10746 | 4.523 | 8544 | 2.067 | 4.0833 | 6.5251 | 0.786 | 843 | 0.73304 | 0.51313 | 252.9 | 229.2881 | 110.3165 | 339.6047 | 7.0687 | 7.2498 | 0.32991 | 0.13505 | 15.2967 | [66 empty] | 4528 | 1981.654 | [7 empty] | 4528 | 29.9243 | 0.16103 | 0.0012636 | 13.2449 | 13.4072 | 18.1426 | 1.862 | 0.024278 | 376.9315 | 39.5415 | 436.5019
4518 | 15974 | 180 | 44 | 229.68 | 40630.0841 | 14.3784 | 2543.5135 | 0.3917 | [21 empty] | 4518 | 60 | 2.2789 | 87 | 136.7336 | 26778.9191 | 24.9138 | 4879.31 | 0.75141 | [20 empty] | 4547 | 96.3077 | 17036.7034 | 87.9621 | 17407.4738 | 184.2698 | 34444.1771 | 52.26% | 49.46% | 5.3044 | 7.135% | 0.4274% | 2.062% | [25 empty] | 4534 | 523 | 2409 | 8.6723 | 0.086723 | 52.823 | 4.5501 | 50.731 | 2.0397 | 0.07322 | 0.83889 | 469.755 | 467.346 | 0.97564 | 0.23271 | 2935.7177 | 529.0603 | 4.736 | 2704 | 0.14682 | 0.071608 | 0.11672 | 4.44 | 5169 | 2.0291 | 4.0083 | 6.5015 | 0.571 | 584 | 0.50783 | 0.35548 | 175.2 | 158.8426 | 80.1409 | 238.9834 | 4.897 | 5.0224 | 0.22855 | 0.093557 | 10.597 | [66 empty] | 4529 | 1988.4708 | [7 empty] | 4529 | 24.7533 | 0.1699 | 0.0013273 | 7.7055 | 7.8768 | 23.3684 | 0.9636 | 0.025502 | 219.2885 | 23.0042 | 266.6501
4519 | 14690 | 208 | 42 | 253.344 | 44816.214 | 17.246 | 3050.7974 | 0.46982 | [21 empty] | 4519 | 67 | 2.5765 | 87 | 172.6244 | 29903.1263 | 31.4534 | 5448.5628 | 0.83908 | [20 empty] | 4548 | 1122.3203 | 198536.9595 | 110.8438 | 18095.0317 | 1233.1641 | 216631.9912 | 91.01% | 91.65% | 33.3613 | 71.44% | 3.177% | 15.12% | [25 empty] | 4535 | 606 | 1536 | 5.5296 | 0.055296 | 61.206 | 5.2722 | 58.782 | 2.3634 | 0.08484 | 0.97263 | 299.52 | 297.984 | 0.62208 | 0.14838 | 2146.0485 | 368.1667 | 4.389 | 2896 | 0.13606 | 0.066362 | 0.10678 | 7.73 | 10016 | 3.5326 | 6.9785 | 11.2074 | 0.733 | 407 | 0.35391 | 0.24774 | 122.1 | 110.7002 | 102.8779 | 213.5781 | 3.4128 | 3.5002 | 0.15928 | 0.065201 | 7.3852 | [66 empty] | 4530 | 1785.4834 | [7 empty] | 4530 | 27.6797 | 0.20892 | 0.0010076 | 6.9945 | 7.2044 | 28.796 | 1.1704 | 0.019361 | 199.0537 | 20.8815 | 249.9209
4520 | 5540 | 528 | 45 | 689.04 | 121890.2523 | 124.3755 | 22001.8506 | 3.3883 | [21 empty] | 4520 | 65 | 2.7023 | 81 | 175.6467 | 27009.7718 | 32.0041 | 4921.373 | 0.75789 | [20 empty] | 4549 | 232.5422 | 41136.4091 | 81.2216 | 14606.6081 | 313.7638 | 55743.0171 | 74.11% | 73.8% | 8.5844 | 11.42% | 0.7171% | 3.148% | [25 empty] | 4536 | 485 | 2443 | 8.7947 | 0.087947 | 48.985 | 4.2195 | 47.045 | 1.8915 | 0.0679 | 0.76824 | 476.385 | 473.942 | 0.98941 | 0.23599 | 2935.7342 | 533.5788 | 4.203 | 5013 | 0.13029 | 0.063549 | 0.10301 | 10.818 | 5847 | 4.9438 | 9.7663 | 15.9288 | 0.824 | 536 | 0.46609 | 0.32626 | 160.8 | 145.787 | 115.6499 | 261.4369 | 4.4945 | 4.6096 | 0.20976 | 0.085867 | 9.726 | [66 empty] | 4531 | 2147.4859 | [7 empty] | 4531 | 38.9031 | 0.25672 | 0.001177 | 13.0961 | 13.354 | 36.47 | 1.1812 | 0.022615 | 372.6963 | 39.0973 | 449.4674
4521 | 16785 | 345 | 37 | 370.185 | 65485.2303 | 22.0545 | 3901.4138 | 0.60082 | [21 empty] | 4521 | 64 | 2.2015 | 87 | 140.8965 | 28564.1803 | 25.6724 | 5204.5973 | 0.80151 | [20 empty] | 4550 | 547.5724 | 96864.8222 | 85.0677 | 15478.0477 | 632.6401 | 112342.8699 | 86.55% | 86.22% | 17.3008 | 41.92% | 2.975% | 13.53% | [25 empty] | 4537 | 500 | 1906 | 6.8615 | 0.068615 | 50.5 | 4.35 | 48.5 | 1.95 | 0.07 | 0.7975 | 371.67 | 369.764 | 0.77193 | 0.18412 | 2415.1028 | 431.2466 | 2.834 | 4509 | 0.087854 | 0.04285 | 0.069417 | 5.023 | 4009 | 2.2955 | 4.5347 | 7.3461 | 0.398 | 779 | 0.67739 | 0.47417 | 233.7 | 211.8807 | 55.86 | 267.7408 | 6.5321 | 6.6994 | 0.30486 | 0.1248 | 14.1354 | [66 empty] | 4532 | 2364.2762 | [7 empty] | 4532 | 52.282 | 0.48555 | 0.00088509 | 5.3079 | 5.7943 | 74.552 | 0.9136 | 0.017006 | 151.0549 | 15.8462 | 242.3838
4522 | 13907 | 90 | 39 | 101.79 | 18006.5145 | 7.3193 | 1294.7807 | 0.1994 | [21 empty] | 4522 | 69 | 2.6767 | 103 | 184.6948 | 36459.3444 | 33.6527 | 6643.1525 | 1.023 | [20 empty] | 4551 | 506.4163 | 89584.3674 | 90.6627 | 15669.9243 | 597.0791 | 105254.2918 | 84.82% | 85.11% | 16.2092 | 24.28% | 1.836% | 7.596% | [25 empty] | 4538 | 493 | 3487 | 12.5531 | 0.12553 | 49.793 | 4.2891 | 47.821 | 1.9227 | 0.06902 | 0.79619 | 679.965 | 676.478 | 1.4122 | 0.33684 | 3984.8292 | 736.566 | 3.132 | 4616 | 0.097092 | 0.047356 | 0.075817 | 7.26 | 4800 | 3.3178 | 6.5542 | 10.3884 | 0.613 | 732 | 0.63652 | 0.44557 | 219.6 | 199.0972 | 86.0357 | 285.1328 | 6.138 | 6.2952 | 0.28647 | 0.11727 | 13.2825 | [66 empty] | 4533 | 2318.5983 | [7 empty] | 4533 | 30.6745 | 0.16067 | 0.0015731 | 13.9394 | 14.1016 | 18.5178 | 1.7592 | 0.030225 | 396.6957 | 41.6149 | 458.6178
4523 | 4342 | 559 | 30 | 486.33 | 86031.1251 | 112.006 | 19813.7091 | 3.0513 | [21 empty] | 4523 | 62 | 2.7599 | 105 | 171.1162 | 33396.6979 | 31.1786 | 6085.1165 | 0.93711 | [20 empty] | 4552 | 150.4763 | 26619.0517 | 114.2218 | 15712.5636 | 264.6981 | 42331.6153 | 56.85% | 62.88% | 6.5191 | 11.2% | 0.5442% | 2.59% | [25 empty] | 4539 | 481 | 4219 | 15.1883 | 0.15188 | 48.581 | 4.1847 | 46.657 | 1.8759 | 0.06734 | 0.78643 | 822.705 | 818.486 | 1.7087 | 0.40756 | 4709.0554 | 880.1099 | 4.705 | 4510 | 0.14586 | 0.07114 | 0.11496 | 4.914 | 5075 | 2.2457 | 4.4363 | 7.0891 | 0.587 | 857 | 0.74522 | 0.52165 | 257.1 | 233.096 | 82.3865 | 315.4825 | 7.1861 | 7.3702 | 0.33539 | 0.13729 | 15.5507 | [66 empty] | 4534 | 3390.5183 | [7 empty] | 4534 | 76.9346 | 0.6939 | 0.0009027 | 9.6567 | 10.3515 | 104.0567 | 1.8944 | 0.017345 | 274.8165 | 28.8293 | 409.6142
4524 | 22285 | 194 | 44 | 247.544 | 43790.2018 | 11.1081 | 1965.0079 | 0.30261 | [21 empty] | 4524 | 64 | 2.9462 | 98 | 188.5545 | 32175.7434 | 34.356 | 5862.6498 | 0.90285 | [20 empty] | 4553 | 339.9396 | 60134.8594 | 88.7878 | 15712.5636 | 428.7274 | 75847.423 | 79.29% | 79.28% | 11.6805 | 37.57% | 1.769% | 8.015% | [25 empty] | 4540 | 412 | 2440 | 8.7839 | 0.087839 | 41.612 | 3.5844 | 39.964 | 1.6068 | 0.05768 | 0.6695 | 475.8 | 473.36 | 0.9882 | 0.2357 | 2860.2318 | 525.2237 | 3.27 | 3209 | 0.10137 | 0.049442 | 0.080443 | 4.819 | 8725 | 2.2023 | 4.3505 | 7.0173 | 0.476 | 781 | 0.67913 | 0.47539 | 234.3 | 212.4247 | 66.8075 | 279.2322 | 6.5489 | 6.7166 | 0.30564 | 0.12512 | 14.1716 | [66 empty] | 4535 | 1581.311 | [7 empty] | 4535 | 38.1762 | 0.32215 | 0.00057557 | 6.7299 | 7.0527 | 44.6096 | 1.7556 | 0.011059 | 191.5245 | 20.0916 | 257.9924
4525 | 11538 | 302 | 49 | 429.142 | 75914.6445 | 37.1938 | 6579.5324 | 1.0132 | [21 empty] | 4525 | 62 | 2.6247 | 96 | 162.7338 | 30534.1238 | 29.6513 | 5563.535 | 0.85678 | [20 empty] | 4554 | 511.2079 | 90431.9989 | 82.7373 | 15712.5636 | 593.9452 | 106144.5625 | 86.07% | 85.2% | 16.3463 | 21.76% | 2.799% | 10.62% | [25 empty] | 4541 | 466 | 1830 | 6.5879 | 0.065879 | 47.066 | 4.0542 | 45.202 | 1.8174 | 0.06524 | 0.73814 | 356.85 | 355.02 | 0.74115 | 0.17678 | 2303.2376 | 411.7218 | 3.49 | 1886 | 0.10819 | 0.052769 | 0.085908 | 4.518 | 7043 | 2.0647 | 4.0788 | 6.4648 | 0.441 | 768 | 0.66783 | 0.46748 | 230.4 | 208.8888 | 61.8952 | 270.784 | 6.4398 | 6.6048 | 0.30056 | 0.12303 | 13.9358 | [66 empty] | 4536 | 1740.6504 | [7 empty] | 4536 | 38.8527 | 0.30461 | 0.00091544 | 8.863 | 9.1685 | 42.0927 | 1.6812 | 0.017589 | 252.2288 | 26.4598 | 322.4801
4526 | 18448 | 560 | 53 | 860.72 | 152260.2142 | 46.6565 | 8253.4808 | 1.271 | [21 empty] | 4526 | 63 | 2.6905 | 80 | 169.5041 | 25855.5081 | 30.8849 | 4711.0579 | 0.7255 | [20 empty] | 4555 | 2232.2479 | 394881.6599 | 93.5918 | 16885.143 | 2325.8396 | 411766.8029 | 95.98% | 95.9% | 63.4121 | 147.8% | 6.941% | 32.5% | [25 empty] | 4542 | 469 | 3558 | 12.8087 | 0.12809 | 47.369 | 4.0803 | 45.493 | 1.8291 | 0.06566 | 0.75556 | 693.81 | 690.252 | 1.441 | 0.3437 | 4033.2038 | 748.4972 | 2.269 | 2187 | 0.070339 | 0.034307 | 0.054926 | 8.199 | 5689 | 3.7469 | 7.4019 | 11.806 | 0.464 | 693 | 0.60261 | 0.42183 | 207.9 | 188.4895 | 65.1232 | 253.6128 | 5.811 | 5.9598 | 0.27121 | 0.11102 | 12.5748 | [66 empty] | 4537 | 1959.5315 | [7 empty] | 4537 | 43.7673 | 0.31051 | 0.00071422 | 12.8811 | 13.1923 | 45.3566 | 1.1336 | 0.013723 | 366.5788 | 38.4555 | 451.5383
4527 | 18561 | 381 | 50 | 552.45 | 97727.6644 | 29.764 | 5265.2155 | 0.81084 | [21 empty] | 4527 | 71 | 2.4446 | 92 | 173.5689 | 33509.5593 | 31.6255 | 6105.6806 | 0.94027 | [20 empty] | 4556 | 159.4884 | 28213.2896 | 89.8564 | 14326.788 | 249.3448 | 42540.0776 | 63.96% | 66.32% | 6.5512 | 20.06% | 0.775% | 3.657% | [25 empty] | 4543 | 388 | 2619 | 9.4283 | 0.094283 | 39.188 | 3.3756 | 37.636 | 1.5132 | 0.05432 | 0.61576 | 510.705 | 508.086 | 1.0607 | 0.253 | 3010.6666 | 555.1686 | 3.227 | 4292 | 0.10004 | 0.048792 | 0.078263 | 11.089 | 5354 | 5.0677 | 10.0109 | 15.9974 | 0.748 | 815 | 0.7087 | 0.49609 | 244.5 | 221.6724 | 104.9832 | 326.6556 | 6.834 | 7.009 | 0.31895 | 0.13056 | 14.7886 | [66 empty] | 4538 | 2142.5419 | [7 empty] | 4538 | 34.8383 | 0.22537 | 0.0013067 | 12.104 | 12.3306 | 31.1038 | 1.2528 | 0.025106 | 344.4617 | 36.1353 | 412.9788
4528 | 19440 | 33 | 49 | 46.893 | 8295.3088 | 2.4122 | 426.7134 | 0.065714 | [21 empty] | 4528 | 65 | 3.0566 | 84 | 198.6796 | 28010.1337 | 36.2008 | 5103.6461 | 0.78596 | [20 empty] | 4557 | 79.7656 | 14110.4255 | 87.2724 | 17215.5972 | 167.038 | 31326.0226 | 47.75% | 45.04% | 4.8242 | 5.285% | 0.4179% | 1.836% | [25 empty] | 4544 | 642 | 4158 | 14.9687 | 0.14969 | 64.842 | 5.5854 | 62.274 | 2.5038 | 0.08988 | 1.0381 | 810.81 | 806.652 | 1.684 | 0.40166 | 4805.8964 | 884.3427 | 2.825 | 3869 | 0.087575 | 0.042714 | 0.069752 | 10.149 | 7351 | 4.6381 | 9.1623 | 14.678 | 0.491 | 849 | 0.73826 | 0.51678 | 254.7 | 230.9201 | 68.9127 | 299.8328 | 7.1191 | 7.3014 | 0.33226 | 0.13601 | 15.4055 | [66 empty] | 4539 | 2357.9833 | [7 empty] | 4539 | 33.6067 | 0.18869 | 0.0015809 | 14.1709 | 14.3612 | 22.5251 | 1.882 | 0.030377 | 403.2838 | 42.306 | 470.0272
4529 | 4890 | 35 | 42 | 42.63 | 7541.1899 | 8.7178 | 1542.1656 | 0.23749 | [21 empty] | 4529 | 64 | 2.8065 | 105 | 179.6133 | 34474.0108 | 32.7268 | 6281.4105 | 0.96734 | [20 empty] | 4558 | 225.9332 | 39967.2717 | 94.5017 | 17148.9733 | 320.4349 | 57116.245 | 70.51% | 69.98% | 8.7959 | 14.69% | 1.576% | 6.786% | [25 empty] | 4545 | 563 | 1857 | 6.6851 | 0.066851 | 56.863 | 4.8981 | 54.611 | 2.1957 | 0.07882 | 0.91769 | 362.115 | 360.258 | 0.75209 | 0.17939 | 2425.6508 | 426.7859 | 4.751 | 4204 | 0.14728 | 0.071835 | 0.11565 | 11.161 | 4570 | 5.1006 | 10.0759 | 16.3935 | 0.807 | 823 | 0.71565 | 0.50096 | 246.9 | 223.8483 | 113.2639 | 337.1122 | 6.901 | 7.0778 | 0.32208 | 0.13184 | 14.9338 | [66 empty] | 4540 | 1810.5951 | [7 empty] | 4540 | 34.4871 | 0.21287 | 0.00091432 | 12.9142 | 13.128 | 28.8527 | 1.308 | 0.017568 | 367.52 | 38.5542 | 436.2525
4530 | 18646 | 526 | 28 | 427.112 | 75555.5402 | 22.9064 | 4052.1045 | 0.62402 | [21 empty] | 4530 | 64 | 2.6298 | 81 | 168.3051 | 26594.2369 | 30.6664 | 4845.6596 | 0.74623 | [20 empty] | 4559 | 177.9571 | 31480.3766 | 87.668 | 14246.8394 | 265.6251 | 45727.216 | 67% | 68.84% | 7.042 | 18.47% | 0.5888% | 2.805% | [25 empty] | 4546 | 323 | 2188 | 7.8767 | 0.078767 | 32.623 | 2.8101 | 31.331 | 1.2597 | 0.04522 | 0.52811 | 426.66 | 424.472 | 0.88614 | 0.21136 | 2521.0991 | 467.2579 | 2.085 | 3148 | 0.064635 | 0.031525 | 0.050661 | 7.392 | 7773 | 3.3781 | 6.6733 | 10.8909 | 0.675 | 461 | 0.40087 | 0.28061 | 138.3 | 125.3877 | 94.7375 | 220.1252 | 3.8656 | 3.9646 | 0.18041 | 0.073852 | 8.3651 | [66 empty] | 4541 | 1547.2873 | [7 empty] | 4541 | 33.2813 | 0.20293 | 0.00068574 | 12.6992 | 12.9029 | 26.8766 | 1.396 | 0.013176 | 361.4025 | 37.9125 | 427.6007
4531 | 13111 | 237 | 39 | 268.047 | 47417.155 | 20.4444 | 3616.5933 | 0.55696 | [21 empty] | 4531 | 63 | 2.7463 | 103 | 173.0156 | 33288.9666 | 31.5247 | 6065.4871 | 0.93409 | [20 empty] | 4560 | 813.8427 | 143967.6903 | 84.5055 | 14142.9062 | 898.3482 | 158110.5965 | 90.59% | 91.06% | 24.349 | 59.82% | 3.164% | 14.6% | [25 empty] | 4547 | 263 | 3921 | 14.1155 | 0.14115 | 26.563 | 2.2881 | 25.511 | 1.0257 | 0.03682 | 0.42343 | 764.595 | 760.674 | 1.588 | 0.37877 | 4187.7121 | 795.4281 | 4.417 | 2272 | 0.13693 | 0.066785 | 0.10806 | 6.353 | 4528 | 2.9033 | 5.7354 | 9.2282 | 0.77 | 410 | 0.35652 | 0.24957 | 123 | 111.5162 | 108.0709 | 219.5871 | 3.4379 | 3.526 | 0.16045 | 0.065682 | 7.4397 | [66 empty] | 4542 | 2141.3438 | [7 empty] | 4542 | 35.8711 | 0.24348 | 0.0013333 | 11.4591 | 11.7039 | 35.4863 | 0.9076 | 0.025617 | 326.1093 | 34.2101 | 396.7388
4532 | 6802 | 455 | 44 | 580.58 | 102703.8237 | 85.3543 | 15099.0626 | 2.3253 | [21 empty] | 4532 | 69 | 3.115 | 90 | 214.9354 | 31857.6796 | 39.1628 | 5804.6963 | 0.89392 | [20 empty] | 4561 | 662.3479 | 117168.46 | 108.9172 | 15691.244 | 771.2651 | 132859.7039 | 85.88% | 88.19% | 20.4604 | 37.88% | 2.373% | 10.49% | [25 empty] | 4548 | 625 | 3682 | 13.2551 | 0.13255 | 63.125 | 5.4375 | 60.625 | 2.4375 | 0.0875 | 0.99938 | 717.99 | 714.308 | 1.4912 | 0.35568 | 4314.4904 | 790.4447 | 5.188 | 4729 | 0.16083 | 0.078442 | 0.12425 | 6.036 | 6073 | 2.7585 | 5.4492 | 8.8604 | 0.649 | 818 | 0.7113 | 0.49791 | 245.4 | 222.4884 | 91.0883 | 313.5767 | 6.8591 | 7.0348 | 0.32012 | 0.13104 | 14.843 | [66 empty] | 4543 | 2210.0162 | [7 empty] | 4543 | 50.6068 | 0.375 | 0.00098139 | 13.4764 | 13.8524 | 55.1078 | 1.2908 | 0.018857 | 383.5196 | 40.2327 | 480.1697
4533 | 16649 | 79 | 36 | 82.476 | 14589.8938 | 4.9538 | 876.3225 | 0.13495 | [21 empty] | 4533 | 64 | 2.3061 | 83 | 147.5906 | 27250.8847 | 26.8921 | 4965.3055 | 0.76466 | [20 empty] | 4562 | 255.5559 | 45207.4947 | 98.8723 | 16621.3126 | 354.4282 | 61828.8073 | 72.1% | 73.12% | 9.5216 | 13.79% | 0.8215% | 3.916% | [25 empty] | 4549 | 271 | 3719 | 13.3883 | 0.13388 | 27.371 | 2.3577 | 26.287 | 1.0569 | 0.03794 | 0.44065 | 725.205 | 721.486 | 1.5062 | 0.35926 | 3996.5152 | 758.3096 | 4.435 | 4298 | 0.13748 | 0.067057 | 0.10857 | 10.64 | 8218 | 4.8625 | 9.6056 | 15.6571 | 0.724 | 400 | 0.34783 | 0.24348 | 120 | 108.7963 | 101.6147 | 210.411 | 3.3541 | 3.44 | 0.15654 | 0.06408 | 7.2582 | [66 empty] | 4544 | 3034.5008 | [7 empty] | 4544 | 57.465 | 0.43976 | 0.0015581 | 14.0386 | 14.4799 | 66.2439 | 1.13 | 0.029937 | 399.5192 | 41.9111 | 508.834
4534 | 5107 | 660 | 44 | 842.16 | 148976.9751 | 164.9031 | 29171.1328 | 4.4924 | [21 empty] | 4534 | 71 | 2.8421 | 97 | 201.7877 | 35330.731 | 36.7672 | 6437.5111 | 0.99138 | [20 empty] | 4563 | 148.9517 | 26349.3576 | 78.3878 | 17407.4738 | 227.3395 | 43756.8314 | 65.52% | 60.22% | 6.7386 | 13.33% | 0.8139% | 3.878% | [25 empty] | 4550 | 258 | 2711 | 9.7595 | 0.097595 | 26.058 | 2.2446 | 25.026 | 1.0062 | 0.03612 | 0.41048 | 528.645 | 525.934 | 1.098 | 0.26188 | 2975.3418 | 560.212 | 4.712 | 3454 | 0.14607 | 0.071245 | 0.11478 | 10.549 | 9600 | 4.8209 | 9.5234 | 15.2946 | 0.355 | 611 | 0.5313 | 0.37191 | 183.3 | 166.1863 | 49.8249 | 216.0112 | 5.1234 | 5.2546 | 0.23912 | 0.097882 | 11.0869 | [66 empty] | 4545 | 2000.6007 | [7 empty] | 4545 | 53.7556 | 0.40672 | 0.00069586 | 13.6087 | 14.0161 | 57.6554 | 1.9004 | 0.01337 | 387.2842 | 40.6276 | 487.4809
4535 | 20707 | 682 | 39 | 771.342 | 136449.3658 | 37.2503 | 6589.5285 | 1.0148 | [21 empty] | 4535 | 60 | 2.8417 | 101 | 170.5032 | 31088.1704 | 31.0669 | 5664.4863 | 0.87233 | [20 empty] | 4564 | 156.9084 | 27756.8941 | 94.2714 | 15925.7598 | 251.1799 | 43682.654 | 62.47% | 63.54% | 6.7271 | 12.92% | 0.942% | 4.004% | [25 empty] | 4551 | 661 | 3591 | 12.9275 | 0.12927 | 66.761 | 5.7507 | 64.117 | 2.5779 | 0.09254 | 1.0464 | 700.245 | 696.654 | 1.4544 | 0.34689 | 4260.1882 | 776.9756 | 2.985 | 2269 | 0.092535 | 0.045133 | 0.072168 | 10.648 | 8090 | 4.8661 | 9.6128 | 15.4381 | 0.524 | 647 | 0.56261 | 0.39383 | 194.1 | 175.978 | 73.5444 | 249.5223 | 5.4252 | 5.5642 | 0.2532 | 0.10365 | 11.7401 | [66 empty] | 4546 | 2138.9995 | [7 empty] | 4546 | 45.5875 | 0.38926 | 0.00081989 | 7.6228 | 8.0129 | 59.3388 | 0.834 | 0.015753 | 216.9356 | 22.7574 | 299.8815
4536 | 3617 | 76 | 30 | 66.12 | 11696.5394 | 18.2803 | 3233.7681 | 0.498 | [21 empty] | 4536 | 66 | 2.1154 | 87 | 139.6136 | 29456.811 | 25.4386 | 5367.241 | 0.82656 | [20 empty] | 4565 | 380.9642 | 67392.0647 | 89.4187 | 16733.2406 | 470.3829 | 84125.3054 | 80.99% | 80.11% | 12.9553 | 21.39% | 1.173% | 5.496% | [25 empty] | 4552 | 444 | 3716 | 13.3775 | 0.13377 | 44.844 | 3.8628 | 43.068 | 1.7316 | 0.06216 | 0.71129 | 724.62 | 720.904 | 1.505 | 0.35897 | 4169.6264 | 778.3171 | 5.016 | 4126 | 0.1555 | 0.075842 | 0.12127 | 5.595 | 10071 | 2.5569 | 5.051 | 8.0362 | 0.74 | 775 | 0.67391 | 0.47174 | 232.5 | 210.7928 | 103.8603 | 314.6531 | 6.4985 | 6.665 | 0.3033 | 0.12416 | 14.0628 | [66 empty] | 4547 | 2041.6236 | [7 empty] | 4547 | 27.0619 | 0.20444 | 0.0014693 | 6.7795 | 6.9854 | 25.5542 | 1.7668 | 0.028231 | 192.9362 | 20.2397 | 240.5251
4537 | 10328 | 631 | 30 | 548.97 | 97112.0571 | 53.1536 | 9402.7941 | 1.448 | [21 empty] | 4537 | 61 | 2.3277 | 80 | 141.989 | 25034.6983 | 25.8714 | 4561.5005 | 0.70247 | [20 empty] | 4566 | 325.0007 | 57492.1944 | 93.8347 | 15763.1977 | 418.8355 | 73255.3921 | 77.6% | 78.48% | 11.2813 | 20.52% | 1.314% | 6.134% | [25 empty] | 4553 | 491 | 3642 | 13.1111 | 0.13111 | 49.591 | 4.2717 | 47.627 | 1.9149 | 0.06874 | 0.80131 | 710.19 | 706.548 | 1.475 | 0.35182 | 4142.316 | 768.8902 | 3.358 | 3889 | 0.1041 | 0.050773 | 0.081135 | 5.342 | 4250 | 2.4413 | 4.8226 | 7.7741 | 0.401 | 532 | 0.46261 | 0.32383 | 159.6 | 144.699 | 56.2811 | 200.9801 | 4.4609 | 4.5752 | 0.2082 | 0.085226 | 9.6534 | [66 empty] | 4548 | 3252.6597 | [7 empty] | 4548 | 63.5089 | 0.50898 | 0.0013797 | 13.526 | 14.0364 | 73.4316 | 2.0752 | 0.02651 | 384.9313 | 40.3807 | 500.8453
4538 | 20828 | 413 | 28 | 335.356 | 59324.0268 | 16.1012 | 2848.2824 | 0.43864 | [21 empty] | 4538 | 62 | 2.7514 | 80 | 170.5871 | 25445.1032 | 31.0822 | 4636.2792 | 0.71399 | [20 empty] | 4567 | 519.8039 | 91952.613 | 96.0768 | 16490.7299 | 615.8807 | 108443.343 | 84.4% | 84.79% | 16.7003 | 24.78% | 1.695% | 7.757% | [25 empty] | 4554 | 554 | 2312 | 8.3231 | 0.083231 | 55.954 | 4.8198 | 53.738 | 2.1606 | 0.07756 | 0.90579 | 450.84 | 448.528 | 0.93636 | 0.22334 | 2876.1456 | 516.8586 | 4.316 | 4040 | 0.1338 | 0.065258 | 0.105 | 8.25 | 6791 | 3.7703 | 7.4479 | 12.1252 | 0.335 | 457 | 0.39739 | 0.27817 | 137.1 | 124.2997 | 47.0179 | 171.3176 | 3.832 | 3.9302 | 0.17885 | 0.073211 | 8.2925 | [66 empty] | 4549 | 2090.2206 | [7 empty] | 4549 | 36.6178 | 0.30634 | 0.0013936 | 6.6142 | 6.9219 | 41.9797 | 1.774 | 0.026777 | 188.2305 | 19.7461 | 251.7571
4539 | 15697 | 111 | 43 | 138.417 | 24485.7817 | 8.8181 | 1559.902 | 0.24022 | [21 empty] | 4539 | 64 | 2.1589 | 94 | 138.1685 | 30862.4477 | 25.1753 | 5623.358 | 0.866 | [20 empty] | 4568 | 595.1052 | 105273.3167 | 75.6922 | 15531.3468 | 670.7974 | 120804.6634 | 88.72% | 87.14% | 18.6039 | 33.99% | 1.553% | 7.372% | [25 empty] | 4555 | 402 | 2099 | 7.5563 | 0.075563 | 40.602 | 3.4974 | 38.994 | 1.5678 | 0.05628 | 0.64963 | 409.305 | 407.206 | 0.85009 | 0.20276 | 2508.2105 | 457.1422 | 4.449 | 4754 | 0.13792 | 0.067269 | 0.10689 | 11.133 | 7097 | 5.0878 | 10.0506 | 15.9906 | 0.562 | 526 | 0.45739 | 0.32017 | 157.8 | 143.0671 | 78.8777 | 221.9448 | 4.4106 | 4.5236 | 0.20585 | 0.084265 | 9.5445 | [66 empty] | 4550 | 2057.7791 | [7 empty] | 4550 | 49.0172 | 0.39672 | 0.0010159 | 10.1032 | 10.5009 | 56.1061 | 1.8848 | 0.019519 | 287.522 | 30.1621 | 375.6946
4540 | 16513 | 277 | 45 | 361.485 | 63946.2119 | 21.8909 | 3872.477 | 0.59636 | [21 empty] | 4540 | 71 | 2.415 | 82 | 171.4653 | 29867.2159 | 31.2422 | 5442.0197 | 0.83807 | [20 empty] | 4569 | 577.0393 | 102077.472 | 97.9494 | 18569.3933 | 674.9886 | 120646.8654 | 85.49% | 84.61% | 18.5796 | 33.87% | 1.575% | 7.517% | [25 empty] | 4556 | 434 | 3164 | 11.3903 | 0.1139 | 43.834 | 3.7758 | 42.098 | 1.6926 | 0.06076 | 0.70568 | 616.98 | 613.816 | 1.2814 | 0.30564 | 3606.2229 | 668.8003 | 4.688 | 3242 | 0.14533 | 0.070883 | 0.11384 | 10.042 | 10748 | 4.5892 | 9.0657 | 14.6139 | 0.522 | 864 | 0.7513 | 0.52591 | 259.2 | 234.9999 | 73.2637 | 308.2636 | 7.2448 | 7.4304 | 0.33813 | 0.13841 | 15.6777 | [66 empty] | 4551 | 2478.9664 | [7 empty] | 4551 | 47.6202 | 0.375 | 0.0013456 | 10.6984 | 11.0748 | 55.5165 | 1.194 | 0.025855 | 304.4628 | 31.9393 | 393.1385
4541 | 13369 | 226 | 39 | 255.606 | 45216.3588 | 19.1193 | 3382.1796 | 0.52086 | [21 empty] | 4541 | 65 | 2.3734 | 96 | 154.2722 | 32011.5814 | 28.1095 | 5832.7384 | 0.89824 | [20 empty] | 4570 | 49.0252 | 8672.4886 | 90.6521 | 16282.8636 | 139.6773 | 24955.3522 | 35.1% | 34.75% | 3.8431 | 5.167% | 0.6036% | 2.292% | [25 empty] | 4557 | 466 | 3700 | 13.3199 | 0.1332 | 47.066 | 4.0542 | 45.202 | 1.8174 | 0.06524 | 0.74746 | 721.5 | 717.8 | 1.4985 | 0.35742 | 4172.6337 | 776.0313 | 2.31 | 3522 | 0.07161 | 0.034927 | 0.056652 | 10.993 | 8870 | 5.0238 | 9.9242 | 15.8391 | 0.699 | 611 | 0.5313 | 0.37191 | 183.3 | 166.1863 | 98.1059 | 264.2922 | 5.1234 | 5.2546 | 0.23912 | 0.097882 | 11.0869 | [66 empty] | 4552 | 2263.6612 | [7 empty] | 4552 | 34.6004 | 0.2147 | 0.0013925 | 12.815 | 13.0311 | 26.1998 | 2.0064 | 0.026755 | 364.6965 | 38.258 | 431.1875
4542 | 5599 | 95 | 37 | 101.935 | 18032.1649 | 18.2059 | 3220.6045 | 0.49597 | [21 empty] | 4542 | 64 | 2.959 | 100 | 189.3743 | 32832.3912 | 34.5053 | 5982.2958 | 0.92127 | [20 empty] | 4571 | 72.4851 | 12822.5087 | 88.7361 | 15478.0477 | 161.2212 | 28300.5564 | 44.96% | 45.31% | 4.3583 | 7.737% | 0.3321% | 1.608% | [25 empty] | 4558 | 318 | 2635 | 9.4859 | 0.094859 | 32.118 | 2.7666 | 30.846 | 1.2402 | 0.04452 | 0.51007 | 513.825 | 511.19 | 1.0672 | 0.25454 | 2961.6676 | 553.153 | 4.187 | 4736 | 0.1298 | 0.063307 | 0.10129 | 11.072 | 6142 | 5.0599 | 9.9956 | 16.3427 | 0.335 | 374 | 0.32522 | 0.22765 | 112.2 | 101.7245 | 47.0179 | 148.7424 | 3.1361 | 3.2164 | 0.14637 | 0.059915 | 6.7864 | [66 empty] | 4553 | 2202.8642 | [7 empty] | 4553 | 33.4796 | 0.24872 | 0.0013647 | 8.7969 | 9.0469 | 34.4932 | 1.3432 | 0.026222 | 250.3465 | 26.2623 | 312.4715
4543 | 13411 | 530 | 38 | 584.06 | 103319.4311 | 43.5508 | 7704.0811 | 1.1864 | [21 empty] | 4543 | 63 | 2.9053 | 88 | 183.0352 | 28441.0589 | 33.3503 | 5182.1637 | 0.79805 | [20 empty] | 4572 | 159.37 | 28192.338 | 66.9909 | 14793.1548 | 226.3609 | 42985.4927 | 70.41% | 65.59% | 6.6198 | 8.317% | 0.5366% | 2.543% | [25 empty] | 4559 | 303 | 2522 | 9.0791 | 0.090791 | 30.603 | 2.6361 | 29.391 | 1.1817 | 0.04242 | 0.49147 | 491.79 | 489.268 | 1.0214 | 0.24363 | 2832.7347 | 528.99 | 3.007 | 2230 | 0.093217 | 0.045466 | 0.073609 | 6.056 | 5846 | 2.7676 | 5.4672 | 8.6765 | 0.741 | 329 | 0.28609 | 0.20026 | 98.7 | 89.4849 | 104.0007 | 193.4856 | 2.7587 | 2.8294 | 0.12875 | 0.052706 | 5.9699 | [66 empty] | 4554 | 1856.5114 | [7 empty] | 4554 | 42.174 | 0.35426 | 0.00086635 | 7.5567 | 7.9118 | 49.9192 | 1.7264 | 0.016646 | 215.0533 | 22.5599 | 289.2755
4544 | 4219 | 252 | 39 | 285.012 | 50418.2407 | 67.5544 | 11950.2822 | 1.8403 | [21 empty] | 4544 | 64 | 2.8551 | 88 | 182.7287 | 28892.5043 | 33.2945 | 5264.4203 | 0.81072 | [20 empty] | 4573 | 1453.9702 | 257205.3825 | 86.5198 | 15781.8524 | 1540.49 | 272987.2349 | 94.38% | 94.22% | 42.04 | 127.6% | 7.074% | 33.48% | [25 empty] | 4560 | 311 | 2056 | 7.4015 | 0.074015 | 31.411 | 2.7057 | 30.167 | 1.2129 | 0.04354 | 0.49573 | 400.92 | 398.864 | 0.83268 | 0.19861 | 2374.4772 | 438.9144 | 2.955 | 2244 | 0.091605 | 0.04468 | 0.070951 | 7.798 | 7187 | 3.5637 | 7.0399 | 11.4679 | 0.471 | 426 | 0.37043 | 0.2593 | 127.8 | 115.868 | 66.1057 | 181.9737 | 3.5721 | 3.6636 | 0.16672 | 0.068245 | 7.73 | [66 empty] | 4555 | 3574.2251 | [7 empty] | 4555 | 94.2283 | 0.8858 | 0.00078654 | 8.6977 | 9.5842 | 135.5312 | 1.7796 | 0.015113 | 247.5231 | 25.9661 | 410.815
4545 | 13857 | 557 | 38 | 613.814 | 108582.8738 | 44.2963 | 7835.9583 | 1.2067 | [21 empty] | 4545 | 70 | 2.5377 | 98 | 177.6401 | 35192.2193 | 32.3673 | 6412.2733 | 0.98749 | [20 empty] | 4574 | 1010.0058 | 178668.6641 | 99.2359 | 15891.1155 | 1109.2416 | 194559.7796 | 91.05% | 91.83% | 29.9622 | 42.02% | 5.018% | 21.72% | [25 empty] | 4561 | 553 | 2182 | 7.8551 | 0.078551 | 55.853 | 4.8111 | 53.641 | 2.1567 | 0.07742 | 0.90471 | 425.49 | 423.308 | 0.88371 | 0.21078 | 2743.9501 | 490.7571 | 4.381 | 5064 | 0.13581 | 0.066241 | 0.10499 | 8.271 | 9622 | 3.7798 | 7.4669 | 12.2233 | 0.522 | 327 | 0.28435 | 0.19904 | 98.1 | 88.941 | 73.2637 | 162.2046 | 2.742 | 2.8122 | 0.12797 | 0.052385 | 5.9336 | [66 empty] | 4556 | 2040.5266 | [7 empty] | 4556 | 42.4642 | 0.28042 | 0.0011856 | 14.2866 | 14.5682 | 37.3658 | 1.8752 | 0.022781 | 406.5778 | 42.6515 | 488.4931
4546 | 8695 | 440 | 47 | 599.72 | 106089.6641 | 68.973 | 12201.2265 | 1.879 | [21 empty] | 4546 | 65 | 2.7252 | 81 | 177.14 | 27009.7718 | 32.2762 | 4921.373 | 0.75789 | [20 empty] | 4575 | 430.6862 | 76187.8144 | 101.2972 | 18390.8415 | 531.9834 | 94578.6558 | 80.96% | 80.55% | 14.5651 | 39.58% | 1.292% | 6.201% | [25 empty] | 4562 | 580 | 2128 | 7.6607 | 0.076607 | 58.58 | 5.046 | 56.26 | 2.262 | 0.0812 | 0.94076 | 414.96 | 412.832 | 0.86184 | 0.20556 | 2713.8514 | 481.6395 | 5.005 | 2323 | 0.15515 | 0.075676 | 0.12328 | 9.084 | 6219 | 4.1514 | 8.2008 | 13.1295 | 0.717 | 717 | 0.62348 | 0.43643 | 215.1 | 195.0173 | 100.6323 | 295.6496 | 6.0122 | 6.1662 | 0.2806 | 0.11486 | 13.0103 | [66 empty] | 4557 | 2074.4402 | [7 empty] | 4557 | 34.9975 | 0.24971 | 0.0013865 | 10.1032 | 10.3543 | 36.4238 | 0.924 | 0.02664 | 287.522 | 30.1621 | 355.0586
4547 | 10508 | 60 | 51 | 88.74 | 15697.987 | 8.445 | 1493.9082 | 0.23006 | [21 empty] | 4547 | 71 | 2.3849 | 92 | 169.3279 | 33509.5593 | 30.8527 | 6105.6806 | 0.94027 | [20 empty] | 4576 | 130.3553 | 23059.6717 | 98.4447 | 17596.6855 | 228.8 | 40656.3571 | 56.97% | 56.72% | 6.2611 | 13.96% | 0.6236% | 2.96% | [25 empty] | 4563 | 517 | 2147 | 7.7291 | 0.077291 | 52.217 | 4.4979 | 50.149 | 2.0163 | 0.07238 | 0.84219 | 418.665 | 416.518 | 0.86953 | 0.2074 | 2668.9136 | 477.9367 | 4.9 | 2216 | 0.1519 | 0.074088 | 0.11995 | 7.432 | 5734 | 3.3964 | 6.7094 | 10.8291 | 0.512 | 600 | 0.52174 | 0.36522 | 180 | 163.1944 | 71.8601 | 235.0545 | 5.0311 | 5.16 | 0.23481 | 0.09612 | 10.8873 | [66 empty] | 4558 | 1610.387 | [7 empty] | 4558 | 36.8183 | 0.31374 | 0.00098739 | 6.1843 | 6.499 | 43.593 | 1.6748 | 0.018972 | 175.9955 | 18.4626 | 239.7448
4548 | 7935 | 612 | 44 | 780.912 | 138142.286 | 98.4136 | 17409.2358 | 2.681 | [21 empty] | 4548 | 70 | 3.0482 | 97 | 213.3755 | 34833.115 | 38.8785 | 6346.8419 | 0.97741 | [20 empty] | 4577 | 66.161 | 11703.7923 | 105.8747 | 16549.3589 | 172.0357 | 28253.1511 | 38.46% | 41.42% | 4.351 | 4.492% | 0.3374% | 1.402% | [25 empty] | 4564 | 585 | 3711 | 13.3595 | 0.13359 | 59.085 | 5.0895 | 56.745 | 2.2815 | 0.0819 | 0.94712 | 723.645 | 719.934 | 1.503 | 0.35848 | 4305.3242 | 792.6529 | 3.521 | 2749 | 0.10915 | 0.053237 | 0.085712 | 10.234 | 4970 | 4.6769 | 9.239 | 14.7085 | 0.426 | 705 | 0.61304 | 0.42913 | 211.5 | 191.7534 | 59.7899 | 251.5433 | 5.9116 | 6.063 | 0.2759 | 0.11294 | 12.7926 | [66 empty] | 4559 | 1588.9465 | [7 empty] | 4559 | 25.3512 | 0.20231 | 0.00094505 | 5.4402 | 5.6434 | 27.5919 | 1.2028 | 0.018158 | 154.8196 | 16.2412 | 199.8736
4549 | 9011 | 192 | 33 | 183.744 | 32504.0673 | 20.3911 | 3607.1543 | 0.5555 | [21 empty] | 4549 | 63 | 2.4818 | 87 | 156.3523 | 28117.865 | 28.4885 | 5123.2755 | 0.78898 | [20 empty] | 4578 | 517.8229 | 91602.1741 | 99.2139 | 17218.2621 | 617.0368 | 108820.4362 | 83.92% | 84.18% | 16.7583 | 22.36% | 2.245% | 8.959% | [25 empty] | 4565 | 269 | 3844 | 13.8383 | 0.13838 | 27.169 | 2.3403 | 26.093 | 1.0491 | 0.03766 | 0.4269 | 749.58 | 745.736 | 1.5568 | 0.37133 | 4121.239 | 783.3594 | 4.585 | 2382 | 0.14214 | 0.069325 | 0.11314 | 9.329 | 9484 | 4.2634 | 8.422 | 13.5173 | 0.68 | 544 | 0.47304 | 0.33113 | 163.2 | 147.9629 | 95.4392 | 243.4022 | 4.5616 | 4.6784 | 0.21289 | 0.087149 | 9.8712 | [66 empty] | 4560 | 2037.7597 | [7 empty] | 4560 | 47.1427 | 0.41216 | 0.00077043 | 7.0441 | 7.457 | 61.5673 | 1.182 | 0.014803 | 200.4654 | 21.0296 | 284.2591
4550 | 12919 | 690 | 31 | 620.31 | 109732.0075 | 48.0153 | 8493.8469 | 1.3081 | [21 empty] | 4550 | 66 | 2.4812 | 88 | 163.7563 | 29795.395 | 29.8376 | 5428.9334 | 0.83606 | [20 empty] | 4579 | 282.5079 | 49975.2677 | 79.8719 | 16309.5131 | 362.3798 | 66284.7808 | 77.96% | 75.39% | 10.2079 | 16.76% | 0.9338% | 4.509% | [25 empty] | 4566 | 302 | 2534 | 9.1223 | 0.091223 | 30.502 | 2.6274 | 29.294 | 1.1778 | 0.04228 | 0.47867 | 494.13 | 491.596 | 1.0263 | 0.24478 | 2839.7981 | 529.2491 | 3.386 | 4490 | 0.10497 | 0.051196 | 0.0813 | 6.408 | 8117 | 2.9285 | 5.785 | 9.2387 | 0.528 | 720 | 0.62609 | 0.43826 | 216 | 195.8333 | 74.1058 | 269.939 | 6.0374 | 6.192 | 0.28177 | 0.11534 | 13.0648 | [66 empty] | 4561 | 1969.5943 | [7 empty] | 4561 | 44.0865 | 0.39877 | 0.00081764 | 5.4071 | 5.8067 | 56.9966 | 1.7524 | 0.01571 | 153.8784 | 16.1424 | 228.7855
4551 | 4591 | 185 | 38 | 203.87 | 36064.3297 | 44.4064 | 7855.441 | 1.2097 | [21 empty] | 4551 | 60 | 2.9088 | 98 | 174.5267 | 30164.7594 | 31.8 | 5496.2342 | 0.84642 | [20 empty] | 4580 | 478.3668 | 84622.4406 | 99.8368 | 17495.4172 | 578.2035 | 102117.8578 | 82.73% | 82.87% | 15.7262 | 29.47% | 1.9% | 8.704% | [25 empty] | 4567 | 637 | 3782 | 13.6151 | 0.13615 | 64.337 | 5.5419 | 61.789 | 2.4843 | 0.08918 | 1.0339 | 737.49 | 733.708 | 1.5317 | 0.36534 | 4427.8142 | 811.9302 | 3.126 | 3190 | 0.096906 | 0.047265 | 0.076569 | 7.815 | 6544 | 3.5715 | 7.0552 | 11.4012 | 0.602 | 838 | 0.7287 | 0.51009 | 251.4 | 227.9282 | 84.4918 | 312.42 | 7.0268 | 7.2068 | 0.32795 | 0.13425 | 15.2059 | [66 empty] | 4562 | 1780.2903 | [7 empty] | 4562 | 41.8072 | 0.30159 | 0.00079741 | 11.8559 | 12.1583 | 40.249 | 2.002 | 0.015321 | 337.4031 | 35.3949 | 415.0643
4552 | 11077 | 180 | 28 | 146.16 | 25855.5081 | 13.1949 | 2334.1616 | 0.35946 | [21 empty] | 4552 | 67 | 3.2818 | 88 | 219.8781 | 30246.8404 | 40.0634 | 5511.19 | 0.84872 | [20 empty] | 4581 | 344.0091 | 60854.742 | 103.8078 | 18484.1148 | 447.8169 | 79338.8569 | 76.82% | 76.7% | 12.2182 | 20.26% | 0.9497% | 4.467% | [25 empty] | 4568 | 407 | 2434 | 8.7623 | 0.087623 | 41.107 | 3.5409 | 39.479 | 1.5873 | 0.05698 | 0.65527 | 474.63 | 472.196 | 0.98577 | 0.23512 | 2850.8178 | 524.3149 | 2.986 | 4257 | 0.092566 | 0.045148 | 0.072463 | 6.993 | 4476 | 3.1958 | 6.3131 | 10.0442 | 0.741 | 722 | 0.62783 | 0.43948 | 216.6 | 196.3773 | 104.0007 | 300.378 | 6.0541 | 6.2092 | 0.28255 | 0.11566 | 13.1011 | [66 empty] | 4563 | 1534.5024 | [7 empty] | 4563 | 34.3943 | 0.24606 | 0.00080453 | 9.9213 | 10.1681 | 31.4591 | 1.96 | 0.015458 | 282.3457 | 29.6191 | 345.3994
4553 | 10402 | 324 | 33 | 310.068 | 54850.6135 | 29.8085 | 5273.0834 | 0.81205 | [21 empty] | 4553 | 67 | 2.551 | 88 | 170.9173 | 30246.8404 | 31.1424 | 5511.19 | 0.84872 | [20 empty] | 4582 | 128.7045 | 22767.6544 | 74.5165 | 12791.775 | 203.221 | 35559.4294 | 63.33% | 64.03% | 5.4762 | 8.839% | 0.7651% | 3.486% | [25 empty] | 4569 | 511 | 3732 | 13.4351 | 0.13435 | 51.611 | 4.4457 | 49.567 | 1.9929 | 0.07154 | 0.813 | 727.74 | 724.008 | 1.5115 | 0.36051 | 4249.4931 | 787.1316 | 2.308 | 3957 | 0.071548 | 0.034897 | 0.056742 | 5.223 | 10590 | 2.3869 | 4.7152 | 7.7141 | 0.731 | 405 | 0.35217 | 0.24652 | 121.5 | 110.1562 | 102.5972 | 212.7534 | 3.396 | 3.483 | 0.1585 | 0.064881 | 7.3489 | [66 empty] | 4564 | 2165.0153 | [7 empty] | 4564 | 38.9157 | 0.27301 | 0.0013906 | 11.6575 | 11.9319 | 38.1401 | 1.4084 | 0.026719 | 331.7562 | 34.8025 | 406.1338
4554 | 17510 | 694 | 39 | 784.914 | 138850.2344 | 44.8266 | 7929.7678 | 1.2212 | [21 empty] | 4554 | 67 | 2.3772 | 88 | 159.2701 | 30246.8404 | 29.0201 | 5511.19 | 0.84872 | [20 empty] | 4583 | 502.6081 | 88910.6922 | 78.7058 | 15669.9243 | 581.3139 | 104580.6166 | 86.46% | 85.02% | 16.1054 | 23.29% | 2.233% | 9.296% | [25 empty] | 4570 | 485 | 3098 | 11.1527 | 0.11153 | 48.985 | 4.2195 | 47.045 | 1.8915 | 0.0679 | 0.79104 | 604.11 | 601.012 | 1.2547 | 0.29927 | 3588.0501 | 659.9238 | 5.117 | 2851 | 0.15863 | 0.077369 | 0.12294 | 7.147 | 8147 | 3.2662 | 6.4522 | 10.5557 | 0.367 | 833 | 0.72435 | 0.50704 | 249.9 | 226.5682 | 51.5091 | 278.0773 | 6.9849 | 7.1638 | 0.32599 | 0.13345 | 15.1152 | [66 empty] | 4565 | 2351.6516 | [7 empty] | 4565 | 41.6072 | 0.33139 | 0.0014404 | 8.9953 | 9.3281 | 45.7716 | 1.834 | 0.027677 | 255.9934 | 26.8547 | 330.4814
4555 | 4594 | 608 | 51 | 899.232 | 159072.9354 | 195.7405 | 34626.2376 | 5.3324 | [21 empty] | 4555 | 72 | 2.5023 | 88 | 180.1651 | 32504.0673 | 32.8274 | 5922.4728 | 0.91206 | [20 empty] | 4584 | 352.5833 | 62371.509 | 91.9833 | 17226.257 | 444.5666 | 79597.766 | 79.31% | 78.36% | 12.2581 | 21.1% | 1.21% | 5.685% | [25 empty] | 4571 | 631 | 3511 | 12.6395 | 0.12639 | 63.731 | 5.4897 | 61.207 | 2.4609 | 0.08834 | 1.0298 | 684.645 | 681.134 | 1.422 | 0.33916 | 4147.6151 | 756.8222 | 1.922 | 3704 | 0.059582 | 0.029061 | 0.047543 | 10.118 | 5203 | 4.6239 | 9.1343 | 14.5418 | 0.815 | 779 | 0.67739 | 0.47417 | 233.7 | 211.8807 | 114.3867 | 326.2675 | 6.5321 | 6.6994 | 0.30486 | 0.1248 | 14.1354 | [66 empty] | 4566 | 1882.4246 | [7 empty] | 4566 | 37.6219 | 0.2571 | 0.00094954 | 11.9055 | 12.1636 | 35.7989 | 1.3544 | 0.018245 | 338.8148 | 35.543 | 411.5293
4556 | 13547 | 139 | 47 | 189.457 | 33514.6893 | 13.9852 | 2473.9565 | 0.38099 | [21 empty] | 4556 | 64 | 2.7027 | 84 | 172.9745 | 27579.2086 | 31.5172 | 5025.1284 | 0.77387 | [20 empty] | 4585 | 639.3957 | 113108.2367 | 81.6921 | 16490.7299 | 721.0878 | 129598.9666 | 88.67% | 87.28% | 19.9582 | 26.55% | 2.057% | 9.156% | [25 empty] | 4572 | 505 | 2246 | 8.0855 | 0.080855 | 51.005 | 4.3935 | 48.985 | 1.9695 | 0.0707 | 0.81861 | 437.97 | 435.724 | 0.90963 | 0.21696 | 2755.1695 | 495.5746 | 5.198 | 3013 | 0.16114 | 0.078594 | 0.12669 | 10.256 | 9816 | 4.687 | 9.2589 | 14.8605 | 0.762 | 463 | 0.40261 | 0.28183 | 138.9 | 125.9317 | 106.9481 | 232.8798 | 3.8824 | 3.9818 | 0.1812 | 0.074173 | 8.4014 | [66 empty] | 4567 | 2673.9528 | [7 empty] | 4567 | 47.68 | 0.33963 | 0.0014172 | 13.8567 | 14.1978 | 49.5657 | 1.2504 | 0.02723 | 394.3428 | 41.3681 | 486.5542
4557 | 20200 | 116 | 42 | 141.288 | 24993.6578 | 6.9945 | 1237.3098 | 0.19055 | [21 empty] | 4557 | 68 | 2.4706 | 95 | 168.0003 | 33140.1949 | 30.6108 | 6038.3798 | 0.92991 | [20 empty] | 4586 | 864.0843 | 152855.3548 | 90.4355 | 18020.413 | 954.5198 | 170875.7678 | 90.53% | 89.45% | 26.3149 | 58.74% | 2.716% | 12.55% | [25 empty] | 4573 | 360 | 2720 | 9.7919 | 0.097919 | 36.36 | 3.132 | 34.92 | 1.404 | 0.0504 | 0.57492 | 530.4 | 527.68 | 1.1016 | 0.26275 | 3084.5622 | 572.2843 | 5.2 | 1886 | 0.1612 | 0.078624 | 0.1258 | 9.913 | 10062 | 4.5302 | 8.9492 | 14.4262 | 0.366 | 656 | 0.57043 | 0.3993 | 196.8 | 178.4259 | 51.3688 | 229.7946 | 5.5007 | 5.6416 | 0.25673 | 0.10509 | 11.9035 | [66 empty] | 4568 | 2181.4117 | [7 empty] | 4568 | 45.5505 | 0.33968 | 0.00091207 | 11.9386 | 12.2792 | 49.8112 | 1.1944 | 0.017525 | 339.756 | 35.6417 | 426.4207
4558 | 16131 | 380 | 29 | 319.58 | 56533.2736 | 19.8115 | 3504.6354 | 0.53971 | [21 empty] | 4558 | 65 | 2.7987 | 99 | 181.9168 | 33011.9433 | 33.1465 | 6015.0114 | 0.92631 | [20 empty] | 4587 | 191.2629 | 33834.1587 | 103.1017 | 17940.4644 | 294.3646 | 51774.6231 | 64.97% | 65.35% | 7.9733 | 16.75% | 1.22% | 5.697% | [25 empty] | 4574 | 494 | 2814 | 10.1303 | 0.1013 | 49.894 | 4.2978 | 47.918 | 1.9266 | 0.06916 | 0.80868 | 548.73 | 545.916 | 1.1397 | 0.27183 | 3312.0881 | 605.049 | 3.704 | 2940 | 0.11482 | 0.056004 | 0.089047 | 6.258 | 9243 | 2.8599 | 5.6496 | 9.2088 | 0.359 | 470 | 0.4087 | 0.28609 | 141 | 127.8356 | 50.3863 | 178.2219 | 3.9411 | 4.042 | 0.18393 | 0.075294 | 8.5284 | [66 empty] | 4569 | 2503.7927 | [7 empty] | 4569 | 36.9547 | 0.30892 | 0.0013985 | 6.6969 | 7.0072 | 45.9886 | 0.9232 | 0.02687 | 190.5833 | 19.9929 | 257.515
4559 | 11210 | 208 | 29 | 174.928 | 30944.5287 | 15.6046 | 2760.4397 | 0.42511 | [21 empty] | 4559 | 66 | 2.557 | 81 | 168.7618 | 27425.3068 | 30.7496 | 4997.0864 | 0.76955 | [20 empty] | 4588 | 222.2833 | 39321.6266 | 110.1256 | 15925.7598 | 332.409 | 55247.3865 | 66.87% | 71.17% | 8.5081 | 16.84% | 0.9363% | 4.377% | [25 empty] | 4575 | 661 | 1546 | 5.5656 | 0.055656 | 66.761 | 5.7507 | 64.117 | 2.5779 | 0.09254 | 1.0649 | 301.47 | 299.924 | 0.62613 | 0.14934 | 2215.8231 | 378.4931 | 2.211 | 3083 | 0.068541 | 0.03343 | 0.054525 | 4.344 | 10938 | 1.9852 | 3.9217 | 6.3649 | 0.7 | 547 | 0.47565 | 0.33296 | 164.1 | 148.7789 | 98.2463 | 247.0252 | 4.5867 | 4.7042 | 0.21407 | 0.087629 | 9.9256 | [66 empty] | 4570 | 1857.1689 | [7 empty] | 4570 | 35.6566 | 0.21507 | 0.0011609 | 13.774 | 13.9903 | 26.0888 | 2.0468 | 0.022305 | 391.9899 | 41.1212 | 461.269
4560 | 7122 | 381 | 46 | 508.254 | 89909.4513 | 71.3639 | 12624.1858 | 1.9441 | [21 empty] | 4560 | 61 | 2.6668 | 87 | 162.6738 | 27225.2344 | 29.6403 | 4960.6318 | 0.76394 | [20 empty] | 4589 | 139.0049 | 24589.7825 | 89.004 | 16490.7299 | 228.0089 | 41080.5124 | 60.96% | 59.86% | 6.3264 | 12.47% | 0.5749% | 2.733% | [25 empty] | 4576 | 465 | 3864 | 13.9103 | 0.1391 | 46.965 | 4.0455 | 45.105 | 1.8135 | 0.0651 | 0.75191 | 753.48 | 749.616 | 1.5649 | 0.37326 | 4336.9145 | 808.5538 | 5.185 | 3466 | 0.16073 | 0.078397 | 0.12669 | 10.325 | 9826 | 4.7185 | 9.3212 | 15.2588 | 0.621 | 462 | 0.40174 | 0.28122 | 138.6 | 125.6597 | 87.1585 | 212.8182 | 3.874 | 3.9732 | 0.1808 | 0.074012 | 8.3832 | [66 empty] | 4571 | 2145.9273 | [7 empty] | 4571 | 36.1612 | 0.23035 | 0.0013156 | 12.8811 | 13.1128 | 33.9527 | 0.7688 | 0.025279 | 366.5788 | 38.4555 | 439.7811
4561 | 9458 | 462 | 41 | 549.318 | 97173.6178 | 58.0797 | 10274.2248 | 1.5822 | [21 empty] | 4561 | 64 | 3.276 | 92 | 209.6666 | 30205.7999 | 38.2028 | 5503.7121 | 0.84757 | [20 empty] | 4590 | 350.6664 | 62032.4231 | 76.884 | 16533.3692 | 427.5504 | 78565.7922 | 82.02% | 78.96% | 12.0991 | 21.01% | 1.11% | 5.282% | [25 empty] | 4577 | 324 | 3660 | 13.1759 | 0.13176 | 32.724 | 2.8188 | 31.428 | 1.2636 | 0.04536 | 0.52294 | 713.7 | 710.04 | 1.4823 | 0.35356 | 3988.3856 | 751.5351 | 2.117 | 5186 | 0.065627 | 0.032009 | 0.051022 | 11.001 | 8689 | 5.0275 | 9.9315 | 15.7215 | 0.767 | 714 | 0.62087 | 0.43461 | 214.2 | 194.2013 | 107.6498 | 301.8512 | 5.987 | 6.1404 | 0.27942 | 0.11438 | 12.9559 | [66 empty] | 4572 | 1564.0937 | [7 empty] | 4572 | 36.1058 | 0.28969 | 0.00084162 | 7.6559 | 7.9465 | 38.0021 | 2.0792 | 0.016171 | 217.8768 | 22.8561 | 280.8303
4562 | 10120 | 170 | 46 | 226.78 | 40117.078 | 22.4091 | 3964.1381 | 0.61048 | [21 empty] | 4562 | 63 | 3.0211 | 99 | 190.3301 | 31996.1912 | 34.6795 | 5829.9342 | 0.89781 | [20 empty] | 4591 | 22.0759 | 3905.1993 | 92.0048 | 14438.716 | 114.0807 | 18343.9153 | 19.35% | 21.29% | 2.825 | 4.038% | 0.4024% | 1.558% | [25 empty] | 4578 | 375 | 2010 | 7.2359 | 0.072359 | 37.875 | 3.2625 | 36.375 | 1.4625 | 0.0525 | 0.60488 | 391.95 | 389.94 | 0.81405 | 0.19417 | 2390.6749 | 436.0104 | 3.256 | 3013 | 0.10094 | 0.049231 | 0.079163 | 8.555 | 9529 | 3.9096 | 7.7233 | 12.2877 | 0.438 | 650 | 0.56522 | 0.39565 | 195 | 176.7939 | 61.4741 | 238.268 | 5.4504 | 5.59 | 0.25438 | 0.10413 | 11.7946 | [66 empty] | 4573 | 3012.2765 | [7 empty] | 4573 | 74.3683 | 0.65339 | 0.0010192 | 10.8473 | 11.5017 | 96.7324 | 2.08 | 0.019584 | 308.698 | 32.3836 | 439.9136
4563 | 21577 | 226 | 43 | 281.822 | 49853.934 | 13.0612 | 2310.5128 | 0.35582 | [21 empty] | 4563 | 71 | 2.1253 | 92 | 150.8972 | 33509.5593 | 27.4946 | 6105.6806 | 0.94027 | [20 empty] | 4592 | 89.2421 | 15786.8098 | 80.7757 | 14630.5926 | 170.0178 | 30417.4024 | 52.49% | 51.9% | 4.6843 | 9.551% | 0.6417% | 2.754% | [25 empty] | 4579 | 600 | 1580 | 5.688 | 0.05688 | 60.6 | 5.22 | 58.2 | 2.34 | 0.084 | 0.9642 | 308.1 | 306.52 | 0.6399 | 0.15263 | 2184.4468 | 376.2778 | 2.314 | 2704 | 0.071734 | 0.034988 | 0.056575 | 10.411 | 6545 | 4.7578 | 9.3988 | 15.0757 | 0.678 | 490 | 0.42609 | 0.29826 | 147 | 133.2754 | 95.1585 | 228.434 | 4.1088 | 4.214 | 0.19176 | 0.078498 | 8.8913 | [66 empty] | 4574 | 2543.662 | [7 empty] | 4574 | 52.4025 | 0.45861 | 0.0010545 | 7.7717 | 8.2313 | 67.8033 | 1.4816 | 0.020261 | 221.1708 | 23.2017 | 313.6776
4564 | 16377 | 222 | 35 | 225.33 | 39860.5749 | 13.7589 | 2433.9363 | 0.37483 | [21 empty] | 4564 | 72 | 2.5205 | 83 | 181.4735 | 30657.2453 | 33.0658 | 5585.9687 | 0.86024 | [20 empty] | 4593 | 536.0913 | 94833.8293 | 97.6406 | 17292.8808 | 633.7319 | 112126.7101 | 84.59% | 84.58% | 17.2675 | 37.8% | 1.32% | 6.434% | [25 empty] | 4580 | 638 | 2479 | 8.9243 | 0.089243 | 64.438 | 5.5506 | 61.886 | 2.4882 | 0.08932 | 1.0348 | 483.405 | 480.926 | 1.004 | 0.23947 | 3125.7494 | 557.903 | 2.21 | 2909 | 0.06851 | 0.033415 | 0.05313 | 5.69 | 4112 | 2.6003 | 5.1368 | 8.1983 | 0.506 | 523 | 0.45478 | 0.31835 | 156.9 | 142.2511 | 71.018 | 213.2691 | 4.3855 | 4.4978 | 0.20468 | 0.083785 | 9.4901 | [66 empty] | 4575 | 1676.963 | [7 empty] | 4575 | 34.2416 | 0.25466 | 0.00057932 | 9.0449 | 9.3001 | 37.3894 | 0.8844 | 0.011131 | 257.4052 | 27.0028 | 322.6929
4565 | 10696 | 333 | 37 | 357.309 | 63207.4831 | 33.4059 | 5909.4506 | 0.91006 | [21 empty] | 4565 | 69 | 2.4947 | 91 | 172.1318 | 32211.6538 | 31.3636 | 5869.193 | 0.90386 | [20 empty] | 4594 | 848.9542 | 150178.8599 | 109.6224 | 16069.6673 | 958.5766 | 166248.5272 | 88.56% | 90.33% | 25.6023 | 55.73% | 2.872% | 13.02% | [25 empty] | 4581 | 593 | 3263 | 11.7467 | 0.11747 | 59.893 | 5.1591 | 57.521 | 2.3127 | 0.08302 | 0.96422 | 636.285 | 633.022 | 1.3215 | 0.31521 | 3863.3003 | 705.1324 | 4.403 | 5132 | 0.13649 | 0.066573 | 0.10665 | 8.439 | 7466 | 3.8566 | 7.6185 | 12.2202 | 0.793 | 588 | 0.5113 | 0.35791 | 176.4 | 159.9305 | 111.299 | 271.2295 | 4.9305 | 5.0568 | 0.23011 | 0.094198 | 10.6696 | [66 empty] | 4576 | 2101.065 | [7 empty] | 4576 | 36.1058 | 0.28927 | 0.0014479 | 7.6394 | 7.9301 | 37.956 | 2.074 | 0.027821 | 217.4062 | 22.8067 | 280.2707
4566 | 11682 | 287 | 40 | 332.92 | 58893.1017 | 28.4985 | 5041.3544 | 0.77637 | [21 empty] | 4566 | 65 | 2.779 | 91 | 180.6328 | 30344.3116 | 32.9126 | 5528.9499 | 0.85146 | [20 empty] | 4595 | 395.4409 | 69952.9649 | 85.8228 | 14246.8394 | 481.2637 | 84199.8043 | 82.17% | 83.08% | 12.9668 | 21.18% | 1.089% | 5.132% | [25 empty] | 4582 | 432 | 1713 | 6.1668 | 0.061668 | 43.632 | 3.7584 | 41.904 | 1.6848 | 0.06048 | 0.69898 | 334.035 | 332.322 | 0.69376 | 0.16548 | 2150.5947 | 384.3247 | 4.55 | 3572 | 0.14105 | 0.068796 | 0.11028 | 10.247 | 10266 | 4.6829 | 9.2508 | 15.125 | 0.437 | 570 | 0.49565 | 0.34696 | 171 | 155.0347 | 61.3337 | 216.3684 | 4.7796 | 4.902 | 0.22307 | 0.091314 | 10.3429 | [66 empty] | 4577 | 2103.2796 | [7 empty] | 4577 | 35.8511 | 0.23928 | 0.0013715 | 11.8063 | 12.047 | 35.0651 | 0.8468 | 0.026352 | 335.9914 | 35.2468 | 407.1763
4567 | 20380 | 616 | 52 | 928.928 | 164326.1179 | 45.5804 | 8063.1069 | 1.2417 | [21 empty] | 4567 | 68 | 2.7198 | 91 | 184.9488 | 31744.8182 | 33.699 | 5784.1322 | 0.89076 | [20 empty] | 4596 | 162.5455 | 28754.0845 | 103.5951 | 19110.3788 | 266.1406 | 47864.4633 | 61.08% | 60.07% | 7.3711 | 15.39% | 0.6774% | 3.108% | [25 empty] | 4583 | 458 | 2006 | 7.2215 | 0.072215 | 46.258 | 3.9846 | 44.426 | 1.7862 | 0.06412 | 0.74196 | 391.17 | 389.164 | 0.81243 | 0.19378 | 2474.121 | 446.6293 | 2.523 | 3646 | 0.078213 | 0.038148 | 0.060884 | 4.395 | 6146 | 2.0085 | 3.9677 | 6.4277 | 0.428 | 823 | 0.71565 | 0.50096 | 246.9 | 223.8483 | 60.0706 | 283.9189 | 6.901 | 7.0778 | 0.32208 | 0.13184 | 14.9338 | [66 empty] | 4578 | 1854.4985 | [7 empty] | 4578 | 44.8531 | 0.34609 | 0.00075319 | 10.7481 | 11.0949 | 50.39 | 1.3024 | 0.014472 | 305.8745 | 32.0874 | 389.6688
4568 | 12554 | 502 | 45 | 655.11 | 115888.0808 | 52.1834 | 9231.1678 | 1.4216 | [21 empty] | 4568 | 62 | 2.3501 | 94 | 145.7082 | 29897.9962 | 26.5491 | 5447.6281 | 0.83893 | [20 empty] | 4597 | 588.1368 | 104040.6194 | 93.2946 | 17535.3915 | 681.4314 | 121576.011 | 86.31% | 85.58% | 18.7227 | 39.94% | 1.482% | 7.091% | [25 empty] | 4584 | 373 | 1693 | 6.0948 | 0.060948 | 37.673 | 3.2451 | 36.181 | 1.4547 | 0.05222 | 0.60948 | 330.135 | 328.442 | 0.68566 | 0.16354 | 2072.7325 | 374.5399 | 4.46 | 3170 | 0.13826 | 0.067435 | 0.10958 | 5.993 | 7178 | 2.7388 | 5.4104 | 8.8189 | 0.624 | 548 | 0.47652 | 0.33357 | 164.4 | 149.0509 | 87.5795 | 236.6304 | 4.5951 | 4.7128 | 0.21446 | 0.08779 | 9.9437 | [66 empty] | 4579 | 1474.4539 | [7 empty] | 4579 | 37.5665 | 0.30014 | 0.00059206 | 8.1024 | 8.4031 | 44.5606 | 0.9256 | 0.011376 | 230.5823 | 24.189 | 300.2689
4569 | 7308 | 311 | 41 | 369.779 | 65413.4094 | 50.5992 | 8950.9318 | 1.3784 | [21 empty] | 4569 | 67 | 2.8142 | 104 | 188.5535 | 35746.2659 | 34.3558 | 6513.2245 | 1.003 | [20 empty] | 4598 | 256.5624 | 45385.5519 | 66.6276 | 13655.2198 | 323.1901 | 59040.7717 | 79.38% | 76.87% | 9.0923 | 11.13% | 0.8066% | 3.543% | [25 empty] | 4585 | 522 | 3555 | 12.7979 | 0.12798 | 52.722 | 4.5414 | 50.634 | 2.0358 | 0.07308 | 0.83677 | 693.225 | 689.67 | 1.4398 | 0.34341 | 4086.5045 | 755.3751 | 5.192 | 2785 | 0.16095 | 0.078503 | 0.12568 | 6.169 | 5880 | 2.8192 | 5.5692 | 9.0612 | 0.589 | 444 | 0.38609 | 0.27026 | 133.2 | 120.7639 | 82.6672 | 203.4311 | 3.723 | 3.8184 | 0.17376 | 0.071129 | 8.0566 | [66 empty] | 4580 | 1990.0742 | [7 empty] | 4580 | 36.8018 | 0.2856 | 0.00092893 | 8.648 | 8.9346 | 42.3876 | 0.884 | 0.017849 | 246.1113 | 25.818 | 315.2188
4570 | 15664 | 54 | 43 | 67.338 | 11912.0019 | 4.2989 | 760.47 | 0.11711 | [21 empty] | 4570 | 65 | 2.6847 | 94 | 174.5063 | 31344.6735 | 31.7963 | 5711.223 | 0.87953 | [20 empty] | 4599 | 501.5021 | 88715.0504 | 91.4692 | 17061.0299 | 592.9714 | 105776.0803 | 84.57% | 83.87% | 16.2895 | 30.52% | 1.21% | 5.817% | [25 empty] | 4586 | 379 | 2536 | 9.1295 | 0.091295 | 38.279 | 3.2973 | 36.763 | 1.4781 | 0.05306 | 0.61474 | 494.52 | 491.984 | 1.0271 | 0.24498 | 2924.0822 | 540.7458 | 2.818 | 3386 | 0.087358 | 0.042608 | 0.068343 | 4.275 | 9063 | 1.9537 | 3.8594 | 6.2483 | 0.595 | 804 | 0.69913 | 0.48939 | 241.2 | 218.6805 | 83.5093 | 302.1898 | 6.7417 | 6.9144 | 0.31465 | 0.1288 | 14.589 | [66 empty] | 4581 | 2236.3811 | [7 empty] | 4581 | 40.6992 | 0.31384 | 0.0012227 | 9.7229 | 10.0379 | 43.2441 | 1.7612 | 0.023493 | 276.6988 | 29.0267 | 350.7544
4571 | 13049 | 65 | 44 | 82.94 | 14671.9748 | 6.356 | 1124.3754 | 0.17315 | [21 empty] | 4571 | 66 | 2.5882 | 88 | 170.818 | 29795.395 | 31.1242 | 5428.9334 | 0.83606 | [20 empty] | 4600 | 445.939 | 78886.0195 | 95.9762 | 16501.3897 | 541.9152 | 95387.4093 | 82.29% | 82.7% | 14.6897 | 24.37% | 1.473% | 6.915% | [25 empty] | 4587 | 315 | 3083 | 11.0987 | 0.11099 | 31.815 | 2.7405 | 30.555 | 1.2285 | 0.0441 | 0.51062 | 601.185 | 598.102 | 1.2486 | 0.29782 | 3403.5344 | 638.6375 | 1.962 | 2108 | 0.060822 | 0.029665 | 0.047969 | 7.161 | 7490 | 3.2726 | 6.4648 | 10.4342 | 0.401 | 480 | 0.41739 | 0.29217 | 144 | 130.5555 | 56.2811 | 186.8366 | 4.0249 | 4.128 | 0.18785 | 0.076896 | 8.7098 | [66 empty] | 4582 | 1307.8257 | [7 empty] | 4582 | 36.365 | 0.27248 | 0.0006419 | 9.4252 | 9.6983 | 36.3164 | 1.82 | 0.012334 | 268.2284 | 28.1382 | 334.5153
4572 | 21092 | 363 | 28 | 294.756 | 52141.9413 | 13.9748 | 2472.1193 | 0.38071 | [21 empty] | 4572 | 61 | 2.1141 | 91 | 128.9581 | 28476.9693 | 23.4971 | 5188.7068 | 0.79906 | [20 empty] | 4601 | 215.6866 | 38154.663 | 82.3325 | 13815.117 | 298.0191 | 51969.78 | 72.37% | 73.42% | 8.0033 | 12.85% | 1.091% | 4.641% | [25 empty] | 4588 | 555 | 3887 | 13.9931 | 0.13993 | 56.055 | 4.8285 | 53.835 | 2.1645 | 0.0777 | 0.90187 | 757.965 | 754.078 | 1.5742 | 0.37548 | 4451.3389 | 823.6536 | 2.881 | 3129 | 0.089311 | 0.043561 | 0.069871 | 8.573 | 4506 | 3.9179 | 7.7395 | 12.6464 | 0.559 | 599 | 0.52087 | 0.36461 | 179.7 | 162.9224 | 78.4567 | 241.3791 | 5.0227 | 5.1514 | 0.23442 | 0.09596 | 10.8692 | [66 empty] | 4583 | 1917.9798 | [7 empty] | 4583 | 40.8649 | 0.27184 | 0.00075169 | 13.6087 | 13.8813 | 39.6371 | 1.0092 | 0.014443 | 387.2842 | 40.6276 | 468.5725
4573 | 7195 | 659 | 48 | 917.328 | 162274.0935 | 127.4952 | 22553.7309 | 3.4733 | [21 empty] | 4573 | 63 | 2.6437 | 94 | 166.5515 | 30380.222 | 30.3469 | 5535.493 | 0.85247 | [20 empty] | 4602 | 224.7095 | 39750.8073 | 88.5054 | 15222.2122 | 313.2149 | 54973.0195 | 71.74% | 72.31% | 8.4658 | 18.45% | 1.308% | 5.881% | [25 empty] | 4589 | 655 | 2752 | 9.9071 | 0.099071 | 66.155 | 5.6985 | 63.535 | 2.5545 | 0.0917 | 1.0709 | 536.64 | 533.888 | 1.1146 | 0.26584 | 3415.7509 | 612.9837 | 2.213 | 1876 | 0.068603 | 0.033461 | 0.05347 | 5.875 | 7772 | 2.6849 | 5.3038 | 8.4914 | 0.681 | 423 | 0.36783 | 0.25748 | 126.9 | 115.0521 | 95.5796 | 210.6316 | 3.5469 | 3.6378 | 0.16554 | 0.067765 | 7.6756 | [66 empty] | 4584 | 1564.7412 | [7 empty] | 4584 | 36.2607 | 0.27553 | 0.0006344 | 9.0614 | 9.3376 | 36.9617 | 1.784 | 0.01219 | 257.8757 | 27.0521 | 323.6858
4574 | 5522 | 496 | 34 | 489.056 | 86513.3508 | 88.565 | 15667.032 | 2.4127 | [21 empty] | 4574 | 67 | 2.8512 | 89 | 191.0301 | 30590.5545 | 34.807 | 5573.8171 | 0.85837 | [20 empty] | 4603 | 1475.0991 | 260943.0505 | 107.2587 | 19678.0138 | 1582.3578 | 280621.0644 | 93.22% | 92.99% | 43.2156 | 80.19% | 3.556% | 16.39% | [25 empty] | 4590 | 531 | 3805 | 13.6979 | 0.13698 | 53.631 | 4.6197 | 51.507 | 2.0709 | 0.07434 | 0.86553 | 741.975 | 738.17 | 1.541 | 0.36756 | 4343.7599 | 804.2452 | 2.459 | 3909 | 0.076229 | 0.03718 | 0.058893 | 8.859 | 10382 | 4.0486 | 7.9977 | 12.7164 | 0.674 | 574 | 0.49913 | 0.34939 | 172.2 | 156.1226 | 94.5971 | 250.7198 | 4.8131 | 4.9364 | 0.22464 | 0.091955 | 10.4155 | [66 empty] | 4585 | 2475.7259 | [7 empty] | 4585 | 43.3584 | 0.36863 | 0.0013321 | 7.3417 | 7.7117 | 50.7595 | 2.0768 | 0.025596 | 208.9358 | 21.9182 | 283.7158
4575 | 14444 | 495 | 38 | 545.49 | 96496.4498 | 37.7659 | 6680.729 | 1.0288 | [21 empty] | 4575 | 67 | 2.9104 | 103 | 194.998 | 35402.5518 | 35.53 | 6450.5973 | 0.99339 | [20 empty] | 4604 | 280.8811 | 49687.4964 | 94.4565 | 17236.9168 | 375.3376 | 66924.4132 | 74.83% | 74.24% | 10.3064 | 18.86% | 1.603% | 7.079% | [25 empty] | 4591 | 501 | 3907 | 14.0651 | 0.14065 | 50.601 | 4.3587 | 48.597 | 1.9539 | 0.07014 | 0.81863 | 761.865 | 757.958 | 1.5823 | 0.37742 | 4413.25 | 819.5943 | 3.889 | 3399 | 0.12056 | 0.058802 | 0.0952 | 7.106 | 6785 | 3.2474 | 6.4151 | 10.1937 | 0.406 | 753 | 0.65478 | 0.45835 | 225.9 | 204.809 | 56.9828 | 261.7918 | 6.3141 | 6.4758 | 0.29469 | 0.12063 | 13.6636 | [66 empty] | 4586 | 2496.1544 | [7 empty] | 4586 | 50.7446 | 0.37854 | 0.00095029 | 13.2945 | 13.674 | 56.3705 | 1.1272 | 0.018259 | 378.3432 | 39.6896 | 475.5488
4576 | 18825 | 265 | 28 | 215.18 | 38065.0535 | 11.4305 | 2022.048 | 0.3114 | [21 empty] | 4576 | 71 | 2.6691 | 93 | 189.5071 | 33873.7936 | 34.5295 | 6172.0467 | 0.9505 | [20 empty] | 4605 | 1300.6754 | 230087.7375 | 79.7314 | 17596.6855 | 1380.4069 | 247684.423 | 94.22% | 92.9% | 38.1434 | 69.19% | 3.431% | 16.77% | [25 empty] | 4592 | 480 | 1561 | 5.6196 | 0.056196 | 48.48 | 4.176 | 46.56 | 1.872 | 0.0672 | 0.78048 | 304.395 | 302.834 | 0.63221 | 0.15079 | 2049.3191 | 361.3682 | 4.079 | 2408 | 0.12645 | 0.061674 | 0.098679 | 9.709 | 8147 | 4.437 | 8.7651 | 14.0504 | 0.437 | 318 | 0.27652 | 0.19357 | 95.4 | 86.493 | 61.3337 | 147.8268 | 2.6665 | 2.7348 | 0.12445 | 0.050944 | 5.7703 | [66 empty] | 4587 | 1806.5445 | [7 empty] | 4587 | 29.7489 | 0.21969 | 0.0011553 | 7.937 | 8.1579 | 32.1635 | 0.7848 | 0.022197 | 225.8766 | 23.6953 | 282.5424
4577 | 19315 | 84 | 46 | 112.056 | 19822.5562 | 5.8015 | 1026.2778 | 0.15805 | [21 empty] | 4577 | 69 | 2.9538 | 90 | 203.8098 | 31857.6796 | 37.1356 | 5804.6963 | 0.89392 | [20 empty] | 4606 | 2607.6324 | 461286.6758 | 83.0325 | 14390.7469 | 2690.6649 | 475677.4226 | 96.91% | 96.97% | 73.2543 | 134.2% | 8.801% | 41.34% | [25 empty] | 4593 | 422 | 3120 | 11.2319 | 0.11232 | 42.622 | 3.6714 | 40.934 | 1.6458 | 0.05908 | 0.67014 | 608.4 | 605.28 | 1.2636 | 0.30139 | 3549.3019 | 658.4975 | 4.153 | 2719 | 0.12874 | 0.062793 | 0.10041 | 7.593 | 9474 | 3.47 | 6.8548 | 11.2144 | 0.814 | 789 | 0.68609 | 0.48026 | 236.7 | 214.6006 | 114.2464 | 328.847 | 6.6159 | 6.7854 | 0.30878 | 0.1264 | 14.3168 | [66 empty] | 4588 | 2282.8789 | [7 empty] | 4588 | 36.0163 | 0.26255 | 0.0014565 | 9.9047 | 10.1688 | 37.5333 | 1.1524 | 0.027986 | 281.8751 | 29.5698 | 350.1585
4578 | 10837 | 404 | 42 | 492.072 | 87046.8772 | 45.4067 | 8032.3777 | 1.237 | [21 empty] | 4578 | 71 | 2.69 | 91 | 190.9877 | 33145.3249 | 34.7993 | 6039.3145 | 0.93005 | [20 empty] | 4607 | 854.2627 | 151117.9196 | 84.9517 | 14894.423 | 939.2144 | 166012.3426 | 90.96% | 91.03% | 25.5659 | 55.21% | 2.191% | 10.57% | [25 empty] | 4594 | 544 | 2493 | 8.9747 | 0.089747 | 54.944 | 4.7328 | 52.768 | 2.1216 | 0.07616 | 0.8704 | 486.135 | 483.642 | 1.0097 | 0.24082 | 3044.5533 | 549.7423 | 1.938 | 4608 | 0.060078 | 0.029303 | 0.047177 | 5.025 | 10099 | 2.2964 | 4.5365 | 7.3763 | 0.543 | 597 | 0.51913 | 0.36339 | 179.1 | 162.3784 | 76.211 | 238.5895 | 5.006 | 5.1342 | 0.23364 | 0.095639 | 10.8329 | [66 empty] | 4589 | 1735.7248 | [7 empty] | 4589 | 25.9298 | 0.19059 | 0.0010312 | 6.9945 | 7.1861 | 27.0409 | 0.8852 | 0.019814 | 199.0537 | 20.8815 | 247.8811
4579 | 13843 | 275 | 43 | 342.925 | 60662.9728 | 24.7724 | 4382.2129 | 0.67486 | [21 empty] | 4579 | 68 | 2.2611 | 90 | 153.7542 | 31395.9741 | 28.0151 | 5720.5703 | 0.88097 | [20 empty] | 4608 | 507.4483 | 89766.9181 | 93.608 | 15416.7538 | 601.0563 | 105183.6719 | 84.43% | 85.34% | 16.1983 | 32.99% | 2.955% | 12.84% | [25 empty] | 4595 | 529 | 3936 | 14.1695 | 0.14169 | 53.429 | 4.6023 | 51.313 | 2.0631 | 0.07406 | 0.84852 | 767.52 | 763.584 | 1.5941 | 0.38022 | 4470.2584 | 828.2922 | 3.025 | 2606 | 0.093775 | 0.045738 | 0.074141 | 10.034 | 7248 | 4.5855 | 9.0585 | 14.7563 | 0.735 | 449 | 0.39043 | 0.2733 | 134.7 | 122.1238 | 103.1586 | 225.2824 | 3.765 | 3.8614 | 0.17572 | 0.07193 | 8.1473 | [66 empty] | 4590 | 2359.8887 | [7 empty] | 4590 | 38.7514 | 0.29589 | 0.0014258 | 9.4914 | 9.7887 | 43.63 | 0.9836 | 0.027396 | 270.1107 | 28.3356 | 343.0874
4580 | 17234 | 656 | 38 | 722.912 | 127882.1637 | 41.9468 | 7420.3414 | 1.1427 | [21 empty] | 4580 | 65 | 2.9567 | 101 | 192.1867 | 33678.8513 | 35.0178 | 6136.5268 | 0.94503 | [20 empty] | 4609 | 1902.1408 | 336486.1518 | 77.1664 | 14230.8497 | 1979.3072 | 350717.0015 | 96.1% | 95.94% | 54.0104 | 83.83% | 5.687% | 25.36% | [25 empty] | 4596 | 445 | 2309 | 8.3123 | 0.083123 | 44.945 | 3.8715 | 43.165 | 1.7355 | 0.0623 | 0.70532 | 450.255 | 447.946 | 0.93515 | 0.22305 | 2763.7322 | 504.0918 | 3.79 | 1974 | 0.11749 | 0.057305 | 0.091974 | 6.978 | 7283 | 3.1889 | 6.2996 | 10.073 | 0.666 | 774 | 0.67304 | 0.47113 | 232.2 | 210.5208 | 93.4743 | 303.9951 | 6.4902 | 6.6564 | 0.30291 | 0.12399 | 14.0446 | [66 empty] | 4591 | 2093.1668 | [7 empty] | 4591 | 31.6257 | 0.18766 | 0.001464 | 12.4512 | 12.6403 | 23.7357 | 1.5556 | 0.02813 | 354.3438 | 37.172 | 416.8353
4581 | 20854 | 493 | 44 | 629.068 | 111281.2859 | 30.1653 | 5336.2082 | 0.82178 | [21 empty] | 4581 | 68 | 2.9387 | 102 | 199.831 | 35582.104 | 36.4106 | 6483.313 | 0.99843 | [20 empty] | 4610 | 280.0151 | 49534.3034 | 95.9288 | 15446.0683 | 375.944 | 64980.3717 | 74.48% | 76.23% | 10.007 | 17.08% | 1.56% | 6.462% | [25 empty] | 4597 | 330 | 3848 | 13.8527 | 0.13853 | 33.33 | 2.871 | 32.01 | 1.287 | 0.0462 | 0.52932 | 750.36 | 746.512 | 1.5584 | 0.37172 | 4187.165 | 791.2813 | 2.689 | 4131 | 0.083359 | 0.040658 | 0.065418 | 5.44 | 5712 | 2.4861 | 4.9111 | 7.7939 | 0.783 | 361 | 0.31391 | 0.21974 | 108.3 | 98.1886 | 109.8955 | 208.0841 | 3.0271 | 3.1046 | 0.14128 | 0.057832 | 6.5505 | [66 empty] | 4592 | 1107.2209 | [7 empty] | 4592 | 29.5193 | 0.24834 | 0.00058494 | 5.2583 | 5.5072 | 33.2138 | 1.6316 | 0.011239 | 149.6432 | 15.6981 | 200.198
4582 | 19899 | 176 | 44 | 224.576 | 39727.1933 | 11.2858 | 1996.4417 | 0.30745 | [21 empty] | 4582 | 60 | 2.3908 | 80 | 143.445 | 24624.2934 | 26.1367 | 4486.7218 | 0.69096 | [20 empty] | 4611 | 94.4329 | 16705.056 | 91.6787 | 14705.2113 | 186.1116 | 31410.2673 | 50.74% | 53.18% | 4.8372 | 6.925% | 0.4296% | 1.97% | [25 empty] | 4598 | 336 | 3055 | 10.9979 | 0.10998 | 33.936 | 2.9232 | 32.592 | 1.3104 | 0.04704 | 0.53894 | 595.725 | 592.67 | 1.2373 | 0.29511 | 3396.1959 | 635.2819 | 2.414 | 3742 | 0.074834 | 0.0365 | 0.058764 | 5.405 | 10358 | 2.4701 | 4.8795 | 7.9243 | 0.682 | 320 | 0.27826 | 0.19478 | 96 | 87.037 | 95.7199 | 182.757 | 2.6833 | 2.752 | 0.12523 | 0.051264 | 5.8066 | [66 empty] | 4593 | 2441.6302 | [7 empty] | 4593 | 47.8346 | 0.35071 | 0.0011691 | 13.0465 | 13.3984 | 49.621 | 1.6612 | 0.022464 | 371.2846 | 38.9492 | 461.5384
4583 | 8054 | 408 | 30 | 354.96 | 62791.9482 | 44.0725 | 7796.368 | 1.2006 | [21 empty] | 4583 | 70 | 2.1644 | 84 | 151.5095 | 30164.7594 | 27.6061 | 5496.2342 | 0.84642 | [20 empty] | 4612 | 469.7246 | 83093.6605 | 77.7608 | 16853.1635 | 547.4854 | 99946.8241 | 85.8% | 83.14% | 15.3918 | 23.14% | 1.134% | 5.47% | [25 empty] | 4599 | 391 | 1540 | 5.544 | 0.05544 | 39.491 | 3.4017 | 37.927 | 1.5249 | 0.05474 | 0.62795 | 300.3 | 298.76 | 0.6237 | 0.14876 | 1939.9244 | 347.8295 | 4.605 | 4666 | 0.14276 | 0.069628 | 0.11321 | 5.94 | 4105 | 2.7146 | 5.3625 | 8.5317 | 0.834 | 867 | 0.75391 | 0.52774 | 260.1 | 235.8159 | 117.0534 | 352.8693 | 7.27 | 7.4562 | 0.3393 | 0.13889 | 15.7322 | [66 empty] | 4594 | 2401.2032 | [7 empty] | 4594 | 46.7568 | 0.37579 | 0.00093418 | 9.8717 | 10.2484 | 57.4121 | 0.7752 | 0.017949 | 280.934 | 29.471 | 368.6103
4584 | 10301 | 323 | 34 | 318.478 | 56338.3313 | 30.9172 | 5469.2099 | 0.84226 | [21 empty] | 4584 | 64 | 2.7667 | 101 | 177.0688 | 33160.7151 | 32.2632 | 6042.1187 | 0.93049 | [20 empty] | 4613 | 390.7617 | 69125.2161 | 100.2513 | 13004.9712 | 491.0129 | 82130.1873 | 79.58% | 84.17% | 12.648 | 31.57% | 1.503% | 7.084% | [25 empty] | 4600 | 626 | 2009 | 7.2323 | 0.072323 | 63.226 | 5.4462 | 60.722 | 2.4414 | 0.08764 | 1.0041 | 391.755 | 389.746 | 0.81364 | 0.19407 | 2640.1662 | 463.1311 | 3.091 | 5068 | 0.095821 | 0.046736 | 0.075105 | 10.448 | 9031 | 4.7747 | 9.4322 | 15.2236 | 0.614 | 651 | 0.56609 | 0.39626 | 195.3 | 177.0659 | 86.176 | 263.2419 | 5.4588 | 5.5986 | 0.25477 | 0.10429 | 11.8127 | [66 empty] | 4595 | 2412.0449 | [7 empty] | 4595 | 39.9597 | 0.332 | 0.0014749 | 7.4244 | 7.7579 | 48.5041 | 1.21 | 0.028339 | 211.2887 | 22.165 | 283.1961
4585 | 4546 | 187 | 47 | 254.881 | 45088.1072 | 56.0671 | 9918.1934 | 1.5274 | [21 empty] | 4585 | 68 | 2.3126 | 91 | 157.2581 | 31744.8182 | 28.6535 | 5784.1322 | 0.89076 | [20 empty] | 4614 | 1573.6721 | 278380.4897 | 81.2739 | 15931.0898 | 1654.946 | 294311.5795 | 95.09% | 94.59% | 45.324 | 115.2% | 5.947% | 27.57% | [25 empty] | 4601 | 490 | 4209 | 15.1523 | 0.15152 | 49.49 | 4.263 | 47.53 | 1.911 | 0.0686 | 0.7889 | 820.755 | 816.546 | 1.7046 | 0.40659 | 4705.8932 | 878.0999 | 2.213 | 2275 | 0.068603 | 0.033461 | 0.053169 | 10.817 | 6441 | 4.9434 | 9.7654 | 15.5171 | 0.438 | 381 | 0.3313 | 0.23191 | 114.3 | 103.6284 | 61.4741 | 165.1025 | 3.1948 | 3.2766 | 0.1491 | 0.061036 | 6.9134 | [66 empty] | 4596 | 1746.4421 | [7 empty] | 4596 | 36.1592 | 0.23172 | 0.00086523 | 12.7984 | 13.031 | 31.0193 | 1.516 | 0.016625 | 364.2259 | 38.2087 | 434.9865
4586 | 11176 | 584 | 50 | 846.8 | 149797.7848 | 75.7695 | 13403.5241 | 2.0641 | [21 empty] | 4586 | 69 | 2.523 | 98 | 174.0893 | 34689.4733 | 31.7203 | 6320.6694 | 0.97338 | [20 empty] | 4615 | 312.0354 | 55198.6509 | 100.7468 | 15531.3468 | 412.7822 | 70729.9977 | 75.59% | 78.04% | 10.8924 | 18.34% | 1.484% | 6.969% | [25 empty] | 4602 | 391 | 1571 | 5.6556 | 0.056556 | 39.491 | 3.4017 | 37.927 | 1.5249 | 0.05474 | 0.63068 | 306.345 | 304.774 | 0.63626 | 0.15176 | 1971.3987 | 354.0789 | 3.6 | 4848 | 0.1116 | 0.054432 | 0.086384 | 9.821 | 9737 | 4.4882 | 8.8662 | 14.4342 | 0.393 | 474 | 0.41217 | 0.28852 | 142.2 | 128.9236 | 55.1583 | 184.0818 | 3.9746 | 4.0764 | 0.1855 | 0.075935 | 8.601 | [66 empty] | 4597 | 2509.4685 | [7 empty] | 4597 | 36.4894 | 0.31229 | 0.0014419 | 5.9693 | 6.283 | 45.8888 | 1.0756 | 0.027705 | 169.878 | 17.8208 | 234.6909
4587 | 13508 | 279 | 28 | 226.548 | 40076.0375 | 16.7714 | 2966.8372 | 0.45689 | [21 empty] | 4587 | 68 | 2.9187 | 99 | 198.4717 | 34535.5715 | 36.163 | 6292.6273 | 0.96906 | [20 empty] | 4616 | 69.0197 | 12209.4922 | 98.4535 | 18036.4027 | 167.4732 | 30245.8949 | 41.21% | 40.37% | 4.6579 | 12.69% | 0.519% | 2.446% | [25 empty] | 4603 | 426 | 2390 | 8.6039 | 0.086039 | 43.026 | 3.7062 | 41.322 | 1.6614 | 0.05964 | 0.69395 | 466.05 | 463.66 | 0.96795 | 0.23087 | 2824.8399 | 517.3546 | 4.018 | 3958 | 0.12456 | 0.060752 | 0.099451 | 7.948 | 8064 | 3.6322 | 7.1753 | 11.4805 | 0.745 | 783 | 0.68087 | 0.47661 | 234.9 | 212.9687 | 104.5621 | 317.5308 | 6.5656 | 6.7338 | 0.30643 | 0.12544 | 14.2079 | [66 empty] | 4598 | 1820.3389 | [7 empty] | 4598 | 25.9449 | 0.21001 | 0.0011448 | 5.2913 | 5.5025 | 29.8372 | 0.9656 | 0.021996 | 150.5844 | 15.7969 | 197.206
4588 | 20413 | 392 | 35 | 397.88 | 70384.4386 | 19.4915 | 3448.0203 | 0.531 | [21 empty] | 4588 | 72 | 2.9443 | 83 | 211.9929 | 30657.2453 | 38.6266 | 5585.9687 | 0.86024 | [20 empty] | 4617 | 93.3436 | 16512.3554 | 85.5443 | 15542.0066 | 178.8879 | 32054.362 | 52.18% | 51.51% | 4.9364 | 8.531% | 0.8422% | 3.607% | [25 empty] | 4604 | 425 | 3361 | 12.0995 | 0.121 | 42.925 | 3.6975 | 41.225 | 1.6575 | 0.0595 | 0.68935 | 655.395 | 652.034 | 1.3612 | 0.32467 | 3793.8978 | 706.0744 | 2.643 | 3126 | 0.081933 | 0.039962 | 0.06358 | 11.121 | 8179 | 5.0823 | 10.0398 | 16.0135 | 0.389 | 388 | 0.33739 | 0.23617 | 116.4 | 105.5324 | 54.5969 | 160.1292 | 3.2535 | 3.3368 | 0.15184 | 0.062158 | 7.0405 | [66 empty] | 4599 | 1876.4607 | [7 empty] | 4599 | 45.955 | 0.31697 | 0.00057707 | 14.3362 | 14.6538 | 43.4095 | 1.842 | 0.011088 | 407.9895 | 42.7996 | 496.0518
4589 | 22205 | 183 | 51 | 270.657 | 47878.8605 | 12.189 | 2156.2198 | 0.33206 | [21 empty] | 4589 | 68 | 2.5196 | 91 | 171.3335 | 31744.8182 | 31.2182 | 5784.1322 | 0.89076 | [20 empty] | 4618 | 153.2039 | 27101.5627 | 80.768 | 16802.5294 | 233.9719 | 43904.0921 | 65.48% | 61.73% | 6.7612 | 16.08% | 1.01% | 4.627% | [25 empty] | 4605 | 360 | 1675 | 6.03 | 0.0603 | 36.36 | 3.132 | 34.92 | 1.404 | 0.0504 | 0.57924 | 326.625 | 324.95 | 0.67837 | 0.16181 | 2039.689 | 368.5518 | 4.868 | 4537 | 0.15091 | 0.073604 | 0.11799 | 4.909 | 7959 | 2.2434 | 4.4317 | 7.0243 | 0.693 | 407 | 0.35391 | 0.24774 | 122.1 | 110.7002 | 97.2638 | 207.964 | 3.4128 | 3.5002 | 0.15928 | 0.065201 | 7.3852 | [66 empty] | 4600 | 1876.0104 | [7 empty] | 4600 | 45.9685 | 0.35757 | 0.00075281 | 10.7646 | 11.1229 | 52.5225 | 1.2364 | 0.014465 | 306.3451 | 32.1368 | 392.2552
4590 | 17127 | 454 | 40 | 526.64 | 93161.91 | 30.7491 | 5439.4763 | 0.83768 | [21 empty] | 4590 | 66 | 2.2425 | 94 | 148.0024 | 31826.8992 | 26.9671 | 5799.0879 | 0.89306 | [20 empty] | 4619 | 108.0304 | 19110.4301 | 108.5103 | 14284.1487 | 216.5407 | 33394.5788 | 49.89% | 57.23% | 5.1428 | 15.12% | 0.5914% | 2.843% | [25 empty] | 4606 | 489 | 2910 | 10.4759 | 0.10476 | 49.389 | 4.2543 | 47.433 | 1.9071 | 0.06846 | 0.78729 | 567.45 | 564.54 | 1.1785 | 0.28111 | 3406.6988 | 625.0476 | 2.025 | 1988 | 0.062775 | 0.030618 | 0.048591 | 10.58 | 9037 | 4.8351 | 9.5514 | 15.2345 | 0.513 | 613 | 0.53304 | 0.37313 | 183.9 | 166.7303 | 72.0005 | 238.7308 | 5.1401 | 5.2718 | 0.2399 | 0.098203 | 11.1232 | [66 empty] | 4601 | 2210.5274 | [7 empty] | 4601 | 33.6405 | 0.27859 | 0.0015772 | 6.3 | 6.5802 | 41.2515 | 0.8852 | 0.030305 | 179.2895 | 18.8081 | 240.2646
4591 | 15775 | 27 | 39 | 30.537 | 5401.9544 | 1.9358 | 342.4377 | 0.052735 | [21 empty] | 4591 | 63 | 2.8113 | 86 | 177.1101 | 27794.6712 | 32.2707 | 5064.3872 | 0.77992 | [20 empty] | 4620 | 301.3999 | 53317.2394 | 95.0338 | 18188.305 | 396.4337 | 71505.5445 | 76.03% | 74.56% | 11.0119 | 13.62% | 1.334% | 5.664% | [25 empty] | 4607 | 440 | 2868 | 10.3247 | 0.10325 | 44.44 | 3.828 | 42.68 | 1.716 | 0.0616 | 0.7194 | 559.26 | 556.392 | 1.1615 | 0.27705 | 3312.7981 | 610.0125 | 3.126 | 3849 | 0.096906 | 0.047265 | 0.075151 | 10.894 | 9612 | 4.9786 | 9.8349 | 15.5784 | 0.725 | 588 | 0.5113 | 0.35791 | 176.4 | 159.9305 | 101.7551 | 261.6856 | 4.9305 | 5.0568 | 0.23011 | 0.094198 | 10.6696 | [66 empty] | 4602 | 1303.364 | [7 empty] | 4602 | 35.8746 | 0.28546 | 0.00058869 | 7.8378 | 8.1239 | 40.0175 | 1.44 | 0.011311 | 223.0531 | 23.3991 | 287.921
4592 | 14149 | 83 | 46 | 110.722 | 19586.5734 | 7.8254 | 1384.308 | 0.21318 | [21 empty] | 4592 | 61 | 2.5491 | 90 | 155.494 | 28164.0356 | 28.3321 | 5131.6881 | 0.79028 | [20 empty] | 4621 | 623.2836 | 110258.0303 | 91.2322 | 15691.244 | 714.5157 | 125949.2742 | 87.23% | 87.54% | 19.3962 | 36.86% | 1.488% | 7.215% | [25 empty] | 4608 | 645 | 1896 | 6.8255 | 0.068255 | 65.145 | 5.6115 | 62.565 | 2.5155 | 0.0903 | 1.0462 | 369.72 | 367.824 | 0.76788 | 0.18315 | 2548.0141 | 444.1212 | 2.083 | 2181 | 0.064573 | 0.031495 | 0.049982 | 5.995 | 6921 | 2.7397 | 5.4122 | 8.6378 | 0.329 | 564 | 0.49043 | 0.3433 | 169.2 | 153.4027 | 46.1757 | 199.5785 | 4.7293 | 4.8504 | 0.22072 | 0.090353 | 10.2341 | [66 empty] | 4603 | 3112.3662 | [7 empty] | 4603 | 73.8015 | 0.6237 | 0.00089558 | 12.9473 | 13.5719 | 93.9336 | 1.6072 | 0.017208 | 368.4611 | 38.653 | 502.6721
4593 | 12828 | 562 | 37 | 603.026 | 106674.491 | 47.0086 | 8315.7539 | 1.2806 | [21 empty] | 4593 | 63 | 2.9835 | 103 | 187.9591 | 33288.9666 | 34.2475 | 6065.4871 | 0.93409 | [20 empty] | 4622 | 13.738 | 2430.2251 | 92.2379 | 16629.3075 | 105.9758 | 19059.5325 | 12.96% | 12.75% | 2.9352 | 5.698% | 0.3735% | 1.687% | [25 empty] | 4609 | 280 | 3567 | 12.8411 | 0.12841 | 28.28 | 2.436 | 27.16 | 1.092 | 0.0392 | 0.44492 | 695.565 | 691.998 | 1.4446 | 0.34457 | 3854.4518 | 730.1149 | 2.835 | 2048 | 0.087885 | 0.042865 | 0.06927 | 5.72 | 9252 | 2.614 | 5.1639 | 8.2209 | 0.577 | 401 | 0.3487 | 0.24409 | 120.3 | 109.0683 | 80.983 | 190.0513 | 3.3625 | 3.4486 | 0.15693 | 0.06424 | 7.2764 | [66 empty] | 4604 | 1965.1371 | [7 empty] | 4604 | 36.8772 | 0.31145 | 0.0012594 | 6.4158 | 6.7285 | 45.8309 | 1.0572 | 0.024199 | 182.5835 | 19.1537 | 248.6495
4594 | 8695 | 620 | 36 | 647.28 | 114502.9643 | 74.4428 | 13168.8286 | 2.028 | [21 empty] | 4594 | 67 | 3.1496 | 90 | 211.0242 | 30934.2686 | 38.4501 | 5636.4443 | 0.86801 | [20 empty] | 4623 | 2594.0619 | 458886.0642 | 95.7595 | 15403.429 | 2689.8214 | 474289.4933 | 96.44% | 96.75% | 73.0406 | 166.3% | 8.651% | 41.04% | [25 empty] | 4610 | 671 | 3510 | 12.6359 | 0.12636 | 67.771 | 5.8377 | 65.087 | 2.6169 | 0.09394 | 1.0696 | 684.45 | 680.94 | 1.4215 | 0.33907 | 4186.001 | 760.6747 | 2.049 | 2405 | 0.063519 | 0.030981 | 0.050251 | 10.433 | 5571 | 4.7679 | 9.4187 | 15.3054 | 0.38 | 622 | 0.54087 | 0.37861 | 186.6 | 169.1782 | 53.3337 | 222.5119 | 5.2156 | 5.3492 | 0.24342 | 0.099644 | 11.2865 | [66 empty] | 4605 | 2436.445 | [7 empty] | 4605 | 58.1785 | 0.5313 | 0.00062766 | 6.7299 | 7.2619 | 77.576 | 1.9472 | 0.01206 | 191.5245 | 20.0916 | 291.1514
4595 | 8789 | 339 | 31 | 304.761 | 53911.8124 | 34.6753 | 6134.0098 | 0.94464 | [21 empty] | 4595 | 66 | 2.5032 | 81 | 165.2098 | 27425.3068 | 30.1024 | 4997.0864 | 0.76955 | [20 empty] | 4624 | 1197.3276 | 211805.6397 | 83.7868 | 14819.8043 | 1281.1144 | 226625.444 | 93.46% | 93.46% | 34.9003 | 68.53% | 6.67% | 29.77% | [25 empty] | 4611 | 394 | 3450 | 12.4199 | 0.1242 | 39.794 | 3.4278 | 38.218 | 1.5366 | 0.05516 | 0.62449 | 672.75 | 669.3 | 1.3972 | 0.33327 | 3852.5411 | 720.3929 | 4.981 | 4171 | 0.15441 | 0.075313 | 0.11967 | 6.58 | 6629 | 3.0071 | 5.9403 | 9.5817 | 0.689 | 324 | 0.28174 | 0.19722 | 97.2 | 88.125 | 96.7024 | 184.8274 | 2.7168 | 2.7864 | 0.1268 | 0.051905 | 5.8791 | [66 empty] | 4606 | 4275.5879 | [7 empty] | 4606 | 102.5776 | 0.95645 | 0.0010904 | 10.1362 | 11.0938 | 151.0353 | 0.81 | 0.020952 | 288.4632 | 30.2609 | 470.5903
4596 | 21506 | 302 | 35 | 306.53 | 54224.7461 | 14.2532 | 2521.3776 | 0.38829 | [21 empty] | 4596 | 71 | 2.8088 | 101 | 199.4215 | 36787.6683 | 36.336 | 6702.9754 | 1.0323 | [20 empty] | 4625 | 223.2609 | 39494.5518 | 90.584 | 14230.8497 | 313.8449 | 53725.4014 | 71.14% | 73.51% | 8.2737 | 13.58% | 1.009% | 4.575% | [25 empty] | 4612 | 282 | 2458 | 8.8487 | 0.088487 | 28.482 | 2.4534 | 27.354 | 1.0998 | 0.03948 | 0.4543 | 479.31 | 476.852 | 0.99549 | 0.23744 | 2745.5504 | 513.1069 | 3.706 | 3816 | 0.11489 | 0.056035 | 0.089375 | 5.529 | 7484 | 2.5268 | 4.9915 | 7.9614 | 0.844 | 504 | 0.43826 | 0.30678 | 151.2 | 137.0833 | 118.4569 | 255.5402 | 4.2262 | 4.3344 | 0.19724 | 0.080741 | 9.1453 | [66 empty] | 4607 | 2538.85 | [7 empty] | 4607 | 55.8377 | 0.47232 | 0.0010747 | 9.7229 | 10.1962 | 70.9939 | 1.2504 | 0.020649 | 276.6988 | 29.0267 | 377.9905
4597 | 4611 | 205 | 40 | 237.8 | 42066.5012 | 51.5723 | 9123.0755 | 1.405 | [21 empty] | 4597 | 70 | 2.5656 | 94 | 179.593 | 33755.8022 | 32.7231 | 6150.5478 | 0.94718 | [20 empty] | 4626 | 188.122 | 33278.5369 | 88.9812 | 17668.6392 | 277.1033 | 50947.1761 | 67.89% | 65.32% | 7.8459 | 12.73% | 0.6219% | 3.083% | [25 empty] | 4613 | 645 | 2965 | 10.6739 | 0.10674 | 65.145 | 5.6115 | 62.565 | 2.5155 | 0.0903 | 1.0404 | 578.175 | 575.21 | 1.2008 | 0.28642 | 3614.2993 | 651.2171 | 2.101 | 2673 | 0.065131 | 0.031767 | 0.051367 | 9.091 | 10617 | 4.1546 | 8.2072 | 13.3859 | 0.518 | 856 | 0.74435 | 0.52104 | 256.8 | 232.824 | 72.7022 | 305.5263 | 7.1777 | 7.3616 | 0.335 | 0.13713 | 15.5326 | [66 empty] | 4608 | 1780.5876 | [7 empty] | 4608 | 38.3176 | 0.29396 | 0.00071047 | 9.326 | 9.6207 | 43.9522 | 0.8332 | 0.013651 | 265.405 | 27.842 | 338.046
4598 | 12844 | 212 | 47 | 288.956 | 51115.929 | 22.4974 | 3979.7516 | 0.61288 | [21 empty] | 4598 | 61 | 2.1026 | 84 | 128.2589 | 26286.4332 | 23.3697 | 4789.5755 | 0.73759 | [20 empty] | 4627 | 295.125 | 52207.2194 | 97.6161 | 16202.915 | 392.7411 | 68410.1344 | 75.14% | 76.32% | 10.5352 | 18.9% | 1.596% | 6.61% | [25 empty] | 4614 | 323 | 3260 | 11.7359 | 0.11736 | 32.623 | 2.8101 | 31.331 | 1.2597 | 0.04522 | 0.51357 | 635.7 | 632.44 | 1.3203 | 0.31492 | 3588.5275 | 674.027 | 3.839 | 3815 | 0.11901 | 0.058046 | 0.092293 | 8.458 | 6501 | 3.8653 | 7.6357 | 12.2095 | 0.467 | 703 | 0.6113 | 0.42791 | 210.9 | 191.2094 | 65.5443 | 256.7537 | 5.8948 | 6.0458 | 0.27512 | 0.11262 | 12.7563 | [66 empty] | 4609 | 3663.0661 | [7 empty] | 4609 | 72.9853 | 0.68658 | 0.0013366 | 6.6307 | 7.3186 | 106.0857 | 1.134 | 0.025682 | 188.701 | 19.7955 | 315.7419
4599 | 9727 | 295 | 50 | 427.75 | 75668.4016 | 43.9755 | 7779.2127 | 1.198 | [21 empty] | 4599 | 66 | 2.6679 | 97 | 176.0792 | 32842.6513 | 32.0829 | 5984.1652 | 0.92156 | [20 empty] | 4628 | 223.3114 | 39503.4945 | 93.5353 | 16248.2192 | 316.8468 | 55751.7137 | 70.48% | 70.86% | 8.5858 | 10.58% | 0.6316% | 2.888% | [25 empty] | 4615 | 321 | 2978 | 10.7207 | 0.10721 | 32.421 | 2.7927 | 31.137 | 1.2519 | 0.04494 | 0.50911 | 580.71 | 577.732 | 1.2061 | 0.28767 | 3304.0809 | 618.5627 | 2.747 | 4163 | 0.085157 | 0.041535 | 0.067909 | 4.267 | 5327 | 1.95 | 3.8522 | 6.1288 | 0.452 | 359 | 0.31217 | 0.21852 | 107.7 | 97.6447 | 63.439 | 161.0837 | 3.0103 | 3.0874 | 0.14049 | 0.057512 | 6.5142 | [66 empty] | 4610 | 2178.6237 | [7 empty] | 4610 | 39.894 | 0.29893 | 0.0013153 | 10.2851 | 10.5853 | 44.8122 | 0.8196 | 0.025272 | 292.6984 | 30.7052 | 369.0606
4600 | 13238 | 525 | 34 | 517.65 | 91571.5911 | 39.1033 | 6917.3282 | 1.0653 | [21 empty] | 4600 | 72 | 2.566 | 86 | 184.7551 | 31765.3385 | 33.6637 | 5787.8711 | 0.89133 | [20 empty] | 4629 | 553.1371 | 97849.2133 | 119.0743 | 17218.2621 | 672.2114 | 115067.4754 | 82.29% | 85.04% | 17.7204 | 20.35% | 2.07% | 8.128% | [25 empty] | 4616 | 413 | 2418 | 8.7047 | 0.087047 | 41.713 | 3.5931 | 40.061 | 1.6107 | 0.05782 | 0.65667 | 471.51 | 469.092 | 0.97929 | 0.23358 | 2839.3252 | 521.0788 | 2.763 | 3414 | 0.085653 | 0.041777 | 0.067177 | 9.553 | 7368 | 4.3657 | 8.6242 | 13.9282 | 0.554 | 347 | 0.30174 | 0.21122 | 104.1 | 94.3808 | 77.7549 | 172.1357 | 2.9097 | 2.9842 | 0.1358 | 0.055589 | 6.2965 | [66 empty] | 4611 | 1843.3165 | [7 empty] | 4611 | 26.1474 | 0.21123 | 0.0012928 | 5.3575 | 5.57 | 25.698 | 1.9924 | 0.02484 | 152.4667 | 15.9943 | 196.1763
4601 | 18676 | 420 | 29 | 353.22 | 62484.1445 | 18.913 | 3345.692 | 0.51524 | [21 empty] | 4601 | 64 | 2.4764 | 81 | 158.4909 | 26594.2369 | 28.8782 | 4845.6596 | 0.74623 | [20 empty] | 4630 | 371.6091 | 65737.1588 | 116.4103 | 16501.3897 | 488.0194 | 82238.5485 | 76.15% | 79.93% | 12.6647 | 25.91% | 1.405% | 6.38% | [25 empty] | 4617 | 249 | 2557 | 9.2051 | 0.092051 | 25.149 | 2.1663 | 24.153 | 0.9711 | 0.03486 | 0.40139 | 498.615 | 496.058 | 1.0356 | 0.24701 | 2813.9378 | 530.0581 | 1.991 | 2105 | 0.061721 | 0.030104 | 0.047715 | 7.899 | 9948 | 3.6098 | 7.131 | 11.4382 | 0.35 | 706 | 0.61391 | 0.42974 | 211.8 | 192.0254 | 49.1231 | 241.1486 | 5.92 | 6.0716 | 0.27629 | 0.1131 | 12.8107 | [66 empty] | 4612 | 1954.6146 | [7 empty] | 4612 | 36.8367 | 0.28954 | 0.00092106 | 8.3339 | 8.6243 | 40.4982 | 1.4824 | 0.017697 | 237.1704 | 24.8801 | 304.0487
4602 | 18478 | 279 | 45 | 364.095 | 64407.9174 | 19.7042 | 3485.6542 | 0.53679 | [21 empty] | 4602 | 68 | 2.5055 | 84 | 170.3738 | 29302.9091 | 31.0433 | 5339.199 | 0.82224 | [20 empty] | 4631 | 508.4881 | 89950.8693 | 109.7989 | 18095.0317 | 618.287 | 108045.901 | 82.24% | 83.25% | 16.6391 | 23.62% | 1.585% | 6.939% | [25 empty] | 4618 | 304 | 3704 | 13.3343 | 0.13334 | 30.704 | 2.6448 | 29.488 | 1.1856 | 0.04256 | 0.49704 | 722.28 | 718.576 | 1.5001 | 0.35781 | 4017.3395 | 760.4672 | 3.503 | 3080 | 0.10859 | 0.052965 | 0.086386 | 5.992 | 9018 | 2.7383 | 5.4094 | 8.601 | 0.408 | 585 | 0.5087 | 0.35609 | 175.5 | 159.1145 | 57.2635 | 216.3781 | 4.9054 | 5.031 | 0.22894 | 0.093717 | 10.6151 | [66 empty] | 4613 | 2244.3237 | [7 empty] | 4613 | 44.866 | 0.30712 | 0.001111 | 14.1544 | 14.4626 | 46.0469 | 0.8404 | 0.021348 | 402.8132 | 42.2566 | 491.9784
4603 | 6570 | 666 | 44 | 849.816 | 150331.3112 | 129.3479 | 22881.4781 | 3.5237 | [21 empty] | 4603 | 71 | 2.9081 | 104 | 206.474 | 37880.3713 | 37.621 | 6902.0737 | 1.0629 | [20 empty] | 4632 | 113.0304 | 19994.9237 | 88.0088 | 14438.716 | 201.0392 | 34433.6397 | 56.22% | 58.07% | 5.3028 | 10.27% | 0.5937% | 2.72% | [25 empty] | 4619 | 547 | 4073 | 14.6627 | 0.14663 | 55.247 | 4.7589 | 53.059 | 2.1333 | 0.07658 | 0.88887 | 794.235 | 790.162 | 1.6496 | 0.39345 | 4624.4889 | 856.5889 | 4.575 | 4194 | 0.14183 | 0.069174 | 0.11144 | 10.828 | 5544 | 4.9484 | 9.7753 | 15.5329 | 0.539 | 803 | 0.69826 | 0.48878 | 240.9 | 218.4085 | 75.6496 | 294.0581 | 6.7333 | 6.9058 | 0.31425 | 0.12864 | 14.5708 | [66 empty] | 4614 | 3360.3562 | [7 empty] | 4614 | 74.852 | 0.64941 | 0.0012216 | 11.6244 | 12.2751 | 98.3875 | 1.5356 | 0.023472 | 330.815 | 34.7037 | 465.4654
4604 | 16583 | 503 | 28 | 408.436 | 72251.7809 | 24.6298 | 4356.9789 | 0.67097 | [21 empty] | 4604 | 66 | 2.755 | 98 | 181.8296 | 33181.2354 | 33.1307 | 6045.8576 | 0.93106 | [20 empty] | 4633 | 446.8517 | 79047.4731 | 99.6304 | 14156.231 | 546.4821 | 93203.7041 | 81.77% | 84.81% | 14.3534 | 25.2% | 1.125% | 5.472% | [25 empty] | 4620 | 529 | 1853 | 6.6707 | 0.066707 | 53.429 | 4.6023 | 51.313 | 2.0631 | 0.07406 | 0.86333 | 361.335 | 359.482 | 0.75046 | 0.179 | 2386.1467 | 421.5355 | 2.67 | 4835 | 0.08277 | 0.04037 | 0.064673 | 9.102 | 10532 | 4.1596 | 8.2171 | 13.4267 | 0.494 | 535 | 0.46522 | 0.32565 | 160.5 | 145.515 | 69.3338 | 214.8488 | 4.4861 | 4.601 | 0.20937 | 0.085707 | 9.7078 | [66 empty] | 4615 | 1838.9288 | [7 empty] | 4615 | 26.9667 | 0.21339 | 0.0011159 | 5.9362 | 6.1507 | 29.8205 | 1.0988 | 0.021441 | 168.9368 | 17.7221 | 217.5997
4605 | 2860 | 296 | 38 | 326.192 | 57702.9275 | 114.0531 | 20175.8488 | 3.1071 | [21 empty] | 4605 | 71 | 2.1617 | 93 | 153.4838 | 33873.7936 | 27.9658 | 6172.0467 | 0.9505 | [20 empty] | 4634 | 126.9448 | 22456.3589 | 108.529 | 16309.5131 | 235.4738 | 38765.872 | 53.91% | 57.93% | 5.9699 | 12.12% | 0.4426% | 2.154% | [25 empty] | 4621 | 368 | 3305 | 11.8979 | 0.11898 | 37.168 | 3.2016 | 35.696 | 1.4352 | 0.05152 | 0.598 | 644.475 | 641.17 | 1.3385 | 0.31926 | 3678.299 | 687.6423 | 3.114 | 2485 | 0.096534 | 0.047084 | 0.074957 | 7.718 | 9959 | 3.5271 | 6.9676 | 11.3433 | 0.81 | 748 | 0.65043 | 0.4553 | 224.4 | 203.449 | 113.685 | 317.134 | 6.2721 | 6.4328 | 0.29273 | 0.11983 | 13.5728 | [66 empty] | 4616 | 1440.3189 | [7 empty] | 4616 | 28.4564 | 0.23144 | 0.00090608 | 5.7378 | 5.9702 | 32.7083 | 1.1052 | 0.017409 | 163.2899 | 17.1297 | 214.2505
4606 | 3418 | 539 | 50 | 781.55 | 138255.1473 | 228.6571 | 40449.1361 | 6.2292 | [21 empty] | 4606 | 60 | 2.664 | 90 | 159.8385 | 27702.3301 | 29.1237 | 5047.562 | 0.77732 | [20 empty] | 4635 | 278.0585 | 49188.178 | 90.4521 | 13218.1675 | 368.5107 | 62406.3455 | 75.45% | 78.82% | 9.6106 | 16.84% | 0.6905% | 3.264% | [25 empty] | 4622 | 611 | 3867 | 13.9211 | 0.13921 | 61.711 | 5.3157 | 59.267 | 2.3829 | 0.08554 | 0.97882 | 754.065 | 750.198 | 1.5661 | 0.37355 | 4486.7632 | 825.6267 | 4.499 | 3585 | 0.13947 | 0.068025 | 0.10993 | 7.382 | 4102 | 3.3736 | 6.6643 | 10.7829 | 0.478 | 520 | 0.45217 | 0.31652 | 156 | 141.4352 | 67.0882 | 208.5233 | 4.3603 | 4.472 | 0.2035 | 0.083304 | 9.4357 | [66 empty] | 4617 | 1592.6635 | [7 empty] | 4617 | 31.7175 | 0.19797 | 0.00095816 | 11.674 | 11.873 | 28.6062 | 0.7964 | 0.01841 | 332.2268 | 34.8518 | 396.4996
4607 | 10073 | 531 | 49 | 754.551 | 133479.0604 | 74.9083 | 13251.1725 | 2.0407 | [21 empty] | 4607 | 69 | 2.37 | 81 | 163.5329 | 28671.9116 | 29.7969 | 5224.2267 | 0.80453 | [20 empty] | 4636 | 437.851 | 77455.2522 | 99.0745 | 16490.7299 | 536.9255 | 93945.9821 | 81.55% | 82.45% | 14.4677 | 22.83% | 1.403% | 6.382% | [25 empty] | 4623 | 341 | 4071 | 14.6555 | 0.14655 | 34.441 | 2.9667 | 33.077 | 1.3299 | 0.04774 | 0.55685 | 793.845 | 789.774 | 1.6488 | 0.39326 | 4419.6565 | 835.2191 | 3.068 | 3820 | 0.095108 | 0.046388 | 0.074638 | 7.669 | 9079 | 3.5047 | 6.9234 | 11.3059 | 0.521 | 437 | 0.38 | 0.266 | 131.1 | 118.8599 | 73.1233 | 191.9832 | 3.6643 | 3.7582 | 0.17102 | 0.070007 | 7.9296 | [66 empty] | 4618 | 2021.3777 | [7 empty] | 4618 | 30.1971 | 0.20439 | 0.001388 | 9.6732 | 9.879 | 27.0905 | 1.4012 | 0.026669 | 275.2871 | 28.8787 | 332.6841
4608 | 13221 | 414 | 49 | 588.294 | 104068.42 | 44.4969 | 7871.4485 | 1.2122 | [21 empty] | 4608 | 65 | 2.7723 | 89 | 180.1963 | 29677.4036 | 32.8331 | 5407.4345 | 0.83274 | [20 empty] | 4637 | 484.7957 | 85759.7124 | 101.027 | 17460.7728 | 585.8227 | 103220.4852 | 82.75% | 83.08% | 15.896 | 41.3% | 1.571% | 7.578% | [25 empty] | 4624 | 442 | 2874 | 10.3463 | 0.10346 | 44.642 | 3.8454 | 42.874 | 1.7238 | 0.06188 | 0.72002 | 560.43 | 557.556 | 1.164 | 0.27763 | 3322.3145 | 612.1857 | 2.476 | 4609 | 0.076756 | 0.037437 | 0.060161 | 4.784 | 6451 | 2.1863 | 4.3189 | 6.8541 | 0.317 | 371 | 0.32261 | 0.22583 | 111.3 | 100.9085 | 44.4915 | 145.4001 | 3.1109 | 3.1906 | 0.14519 | 0.059434 | 6.732 | [66 empty] | 4619 | 2325.1079 | [7 empty] | 4619 | 40.9685 | 0.2759 | 0.0015262 | 13.278 | 13.5554 | 36.8281 | 1.83 | 0.029325 | 377.8727 | 39.6403 | 456.2003
4609 | 3771 | 529 | 41 | 628.981 | 111265.8957 | 166.7942 | 29505.6738 | 4.5439 | [21 empty] | 4609 | 60 | 2.4758 | 89 | 148.5461 | 27394.5264 | 27.0662 | 4991.478 | 0.76869 | [20 empty] | 4638 | 593.6758 | 105020.4505 | 79.5609 | 14142.9062 | 673.2367 | 119163.3567 | 88.18% | 88.13% | 18.3512 | 40.06% | 3.087% | 14.19% | [25 empty] | 4625 | 627 | 3916 | 14.0975 | 0.14097 | 63.327 | 5.4549 | 60.819 | 2.4453 | 0.08778 | 1.0233 | 763.62 | 759.704 | 1.586 | 0.37829 | 4546.9677 | 834.5288 | 5.201 | 5061 | 0.16123 | 0.078639 | 0.12802 | 7.189 | 10407 | 3.2854 | 6.4901 | 10.4231 | 0.499 | 659 | 0.57304 | 0.40113 | 197.7 | 179.2419 | 70.0356 | 249.2774 | 5.5259 | 5.6674 | 0.2579 | 0.10557 | 11.9579 | [66 empty] | 4620 | 1565.2078 | [7 empty] | 4620 | 37.8111 | 0.29413 | 0.00069436 | 8.8465 | 9.1413 | 42.9889 | 1.068 | 0.013341 | 251.7582 | 26.4104 | 322.2389
4610 | 14917 | 421 | 30 | 366.27 | 64792.672 | 24.5539 | 4343.5458 | 0.66891 | [21 empty] | 4610 | 63 | 2.9312 | 92 | 184.6639 | 29733.8343 | 33.6471 | 5417.7166 | 0.83433 | [20 empty] | 4639 | 243.803 | 43128.4244 | 96.4107 | 15997.7136 | 340.2137 | 59126.138 | 71.66% | 72.94% | 9.1054 | 14.91% | 1.115% | 4.91% | [25 empty] | 4626 | 393 | 4108 | 14.7887 | 0.14789 | 39.693 | 3.4191 | 38.121 | 1.5327 | 0.05502 | 0.63234 | 801.06 | 796.952 | 1.6637 | 0.39683 | 4504.9026 | 846.22 | 2.122 | 2304 | 0.065782 | 0.032085 | 0.051175 | 9.298 | 8781 | 4.2492 | 8.394 | 13.6907 | 0.789 | 684 | 0.59478 | 0.41635 | 205.2 | 186.0416 | 110.7376 | 296.7792 | 5.7355 | 5.8824 | 0.26768 | 0.10958 | 12.4115 | [66 empty] | 4621 | 2554.3254 | [7 empty] | 4621 | 48.2183 | 0.36237 | 0.0012385 | 12.3685 | 12.7321 | 53.2581 | 1.2456 | 0.023796 | 351.991 | 36.9252 | 443.4436
4611 | 20246 | 141 | 41 | 167.649 | 29656.8834 | 8.2806 | 1464.8268 | 0.22558 | [21 empty] | 4611 | 62 | 2.8465 | 89 | 176.4823 | 28307.6773 | 32.1563 | 5157.8606 | 0.79431 | [20 empty] | 4640 | 902.609 | 159670.3263 | 84.957 | 14942.3921 | 987.5661 | 174612.7185 | 91.4% | 91.44% | 26.8904 | 55.06% | 4.601% | 21.32% | [25 empty] | 4627 | 522 | 3665 | 13.1939 | 0.13194 | 52.722 | 4.5414 | 50.634 | 2.0358 | 0.07308 | 0.85086 | 714.675 | 711.01 | 1.4843 | 0.35404 | 4194.1857 | 775.624 | 5.048 | 2482 | 0.15649 | 0.076326 | 0.12281 | 8.946 | 7992 | 4.0883 | 8.0763 | 12.9705 | 0.392 | 578 | 0.50261 | 0.35183 | 173.4 | 157.2106 | 55.0179 | 212.2285 | 4.8467 | 4.9708 | 0.2262 | 0.092596 | 10.4881 | [66 empty] | 4622 | 1999.1023 | [7 empty] | 4622 | 28.8807 | 0.20279 | 0.001449 | 8.5984 | 8.8027 | 25.1493 | 1.7996 | 0.027842 | 244.6996 | 25.6699 | 297.3463
4612 | 13214 | 408 | 46 | 544.272 | 96280.9872 | 41.189 | 7286.2863 | 1.1221 | [21 empty] | 4612 | 62 | 2.4144 | 102 | 149.6903 | 32442.5066 | 27.2746 | 5911.256 | 0.91033 | [20 empty] | 4641 | 193.8381 | 34289.6984 | 102.8211 | 13767.1478 | 296.6592 | 48056.8463 | 65.34% | 71.35% | 7.4008 | 17.32% | 0.6237% | 2.922% | [25 empty] | 4628 | 662 | 3068 | 11.0447 | 0.11045 | 66.862 | 5.7594 | 64.214 | 2.5818 | 0.09268 | 1.083 | 598.26 | 595.192 | 1.2425 | 0.29637 | 3739.483 | 675.7268 | 4.629 | 2361 | 0.1435 | 0.06999 | 0.11142 | 4.802 | 5402 | 2.1945 | 4.3351 | 6.9319 | 0.833 | 611 | 0.5313 | 0.37191 | 183.3 | 166.1863 | 116.9131 | 283.0994 | 5.1234 | 5.2546 | 0.23912 | 0.097882 | 11.0869 | [66 empty] | 4623 | 4570.51 | [7 empty] | 4623 | 96.1221 | 0.92161 | 0.0015255 | 7.226 | 8.1491 | 143.6461 | 1.2272 | 0.029311 | 205.6418 | 21.5726 | 372.117
4613 | 13247 | 559 | 28 | 453.908 | 80295.7167 | 34.265 | 6061.4265 | 0.93346 | [21 empty] | 4613 | 61 | 3.1637 | 80 | 192.9847 | 25034.6983 | 35.1632 | 4561.5005 | 0.70247 | [20 empty] | 4642 | 110.8172 | 19603.41 | 90.9345 | 16117.6365 | 201.7517 | 35721.0465 | 54.93% | 54.88% | 5.501 | 7.527% | 0.6165% | 2.577% | [25 empty] | 4629 | 316 | 3485 | 12.5459 | 0.12546 | 31.916 | 2.7492 | 30.652 | 1.2324 | 0.04424 | 0.50181 | 679.575 | 676.09 | 1.4114 | 0.33665 | 3809.7166 | 718.6978 | 2.712 | 2983 | 0.084072 | 0.041005 | 0.064994 | 5.937 | 10817 | 2.7132 | 5.3598 | 8.6186 | 0.5 | 570 | 0.49565 | 0.34696 | 171 | 155.0347 | 70.1759 | 225.2106 | 4.7796 | 4.902 | 0.22307 | 0.091314 | 10.3429 | [66 empty] | 4624 | 2667.439 | [7 empty] | 4624 | 51.846 | 0.47139 | 0.0010769 | 6.1347 | 6.6071 | 71.9413 | 0.9904 | 0.020693 | 174.5838 | 18.3145 | 265.8506
4614 | 2851 | 357 | 38 | 393.414 | 69594.4092 | 137.9916 | 24410.5259 | 3.7592 | [21 empty] | 4614 | 61 | 2.5648 | 98 | 156.4531 | 30667.5054 | 28.5069 | 5587.8381 | 0.86053 | [20 empty] | 4643 | 954.3067 | 168815.5717 | 92.1437 | 16117.6365 | 1046.4503 | 184933.2082 | 91.19% | 91.28% | 28.4797 | 55.28% | 2.065% | 9.857% | [25 empty] | 4630 | 358 | 2700 | 9.7199 | 0.097199 | 36.158 | 3.1146 | 34.726 | 1.3962 | 0.05012 | 0.56886 | 526.5 | 523.8 | 1.0935 | 0.26082 | 3062.8338 | 568.2675 | 4.023 | 2462 | 0.12471 | 0.060828 | 0.098663 | 4.553 | 6095 | 2.0807 | 4.1104 | 6.5766 | 0.551 | 663 | 0.57652 | 0.40357 | 198.9 | 180.3298 | 77.3339 | 257.6637 | 5.5594 | 5.7018 | 0.25947 | 0.10621 | 12.0305 | [66 empty] | 4625 | 2297.416 | [7 empty] | 4625 | 37.1479 | 0.26309 | 0.0014674 | 10.8969 | 11.1614 | 33.7017 | 2.0804 | 0.028195 | 310.1097 | 32.5317 | 378.4516
4615 | 14727 | 397 | 35 | 402.955 | 71282.1993 | 27.3616 | 4840.239 | 0.7454 | [21 empty] | 4615 | 62 | 3.128 | 94 | 193.9386 | 29897.9962 | 35.337 | 5447.6281 | 0.83893 | [20 empty] | 4644 | 327.759 | 57980.1252 | 111.1532 | 17055.7 | 438.9122 | 75035.8251 | 74.68% | 77.27% | 11.5555 | 33.57% | 1.76% | 7.903% | [25 empty] | 4631 | 259 | 3147 | 11.3291 | 0.11329 | 26.159 | 2.2533 | 25.123 | 1.0101 | 0.03626 | 0.42243 | 613.665 | 610.518 | 1.2745 | 0.304 | 3415.9992 | 647.2325 | 4.889 | 2891 | 0.15156 | 0.073922 | 0.11709 | 6.303 | 7926 | 2.8805 | 5.6902 | 9.2523 | 0.634 | 439 | 0.38174 | 0.26722 | 131.7 | 119.4039 | 88.9831 | 208.387 | 3.6811 | 3.7754 | 0.1718 | 0.070328 | 7.9659 | [66 empty] | 4626 | 2370.4399 | [7 empty] | 4626 | 36.9015 | 0.25574 | 0.0015394 | 11.3103 | 11.5675 | 37.7147 | 0.8488 | 0.029577 | 321.8741 | 33.7658 | 394.233
4616 | 7475 | 39 | 40 | 45.24 | 8002.8954 | 6.0522 | 1070.6215 | 0.16488 | [21 empty] | 4616 | 72 | 2.6323 | 94 | 189.5239 | 34720.2537 | 34.5326 | 6326.2778 | 0.97425 | [20 empty] | 4645 | 393.1245 | 69543.2019 | 99.2881 | 13599.2558 | 492.4126 | 83142.4576 | 79.84% | 83.64% | 12.8039 | 28.59% | 0.9588% | 4.676% | [25 empty] | 4632 | 561 | 3986 | 14.3495 | 0.14349 | 56.661 | 4.8807 | 54.417 | 2.1879 | 0.07854 | 0.89311 | 777.27 | 773.284 | 1.6143 | 0.38505 | 4555.3323 | 843.1211 | 3.673 | 5092 | 0.11386 | 0.055536 | 0.089801 | 5.877 | 7155 | 2.6858 | 5.3056 | 8.4519 | 0.546 | 649 | 0.56435 | 0.39504 | 194.7 | 176.5219 | 76.6321 | 253.154 | 5.442 | 5.5814 | 0.25399 | 0.10397 | 11.7764 | [66 empty] | 4627 | 2202.6947 | [7 empty] | 4627 | 40.1473 | 0.30979 | 0.0013734 | 9.5575 | 9.8687 | 41.5019 | 2.0192 | 0.026388 | 271.993 | 28.5331 | 344.0736
4617 | 6916 | 61 | 32 | 56.608 | 10013.8793 | 8.1851 | 1447.9293 | 0.22298 | [21 empty] | 4617 | 72 | 2.2871 | 81 | 164.6737 | 29918.5165 | 30.0047 | 5451.367 | 0.83951 | [20 empty] | 4646 | 371.8298 | 65776.1993 | 89.9846 | 15350.13 | 461.8145 | 81126.3293 | 80.51% | 81.08% | 12.4935 | 16.74% | 2.211% | 8.373% | [25 empty] | 4633 | 484 | 2374 | 8.5463 | 0.085463 | 48.884 | 4.2108 | 46.948 | 1.8876 | 0.06776 | 0.76956 | 462.93 | 460.556 | 0.96147 | 0.22933 | 2865.1582 | 519.7656 | 2.501 | 3482 | 0.077531 | 0.037815 | 0.06005 | 7.799 | 8749 | 3.5641 | 7.0408 | 11.2089 | 0.793 | 838 | 0.7287 | 0.51009 | 251.4 | 227.9282 | 111.299 | 339.2272 | 7.0268 | 7.2068 | 0.32795 | 0.13425 | 15.2059 | [66 empty] | 4628 | 2070.3815 | [7 empty] | 4628 | 32.5385 | 0.22423 | 0.0011496 | 10.1032 | 10.3285 | 28.3921 | 1.8516 | 0.022089 | 287.522 | 30.1621 | 347.95
4618 | 9740 | 141 | 32 | 130.848 | 23146.8358 | 13.4341 | 2376.4718 | 0.36598 | [21 empty] | 4618 | 65 | 2.392 | 97 | 155.4792 | 32345.0354 | 28.3294 | 5893.496 | 0.9076 | [20 empty] | 4647 | 663.5984 | 117389.6615 | 100.5294 | 14497.345 | 764.1277 | 131887.0065 | 86.84% | 89.01% | 20.3106 | 39.09% | 3.847% | 16.42% | [25 empty] | 4634 | 491 | 3669 | 13.2083 | 0.13208 | 49.591 | 4.2717 | 47.627 | 1.9149 | 0.06874 | 0.79984 | 715.455 | 711.786 | 1.4859 | 0.35443 | 4164.0368 | 771.4275 | 3.863 | 4627 | 0.11975 | 0.058409 | 0.095031 | 9.936 | 10752 | 4.5408 | 8.97 | 14.4238 | 0.84 | 459 | 0.39913 | 0.27939 | 137.7 | 124.8437 | 117.8955 | 242.7392 | 3.8488 | 3.9474 | 0.17963 | 0.073532 | 8.3288 | [66 empty] | 4629 | 2399.4728 | [7 empty] | 4629 | 40.0861 | 0.31073 | 0.0013059 | 9.4252 | 9.7372 | 45.598 | 1.0848 | 0.025092 | 268.2284 | 28.1382 | 343.0745
4619 | 10029 | 63 | 52 | 95.004 | 16806.0802 | 9.4729 | 1675.7484 | 0.25807 | [21 empty] | 4619 | 67 | 3.1177 | 80 | 208.8833 | 27497.1276 | 38.06 | 5010.1727 | 0.77157 | [20 empty] | 4648 | 165.8614 | 29340.6681 | 105.4634 | 15326.1454 | 271.3248 | 44666.8135 | 61.13% | 65.69% | 6.8787 | 10.62% | 0.7813% | 3.38% | [25 empty] | 4635 | 415 | 4162 | 14.9831 | 0.14983 | 41.915 | 3.6105 | 40.255 | 1.6185 | 0.0581 | 0.67313 | 811.59 | 807.428 | 1.6856 | 0.40205 | 4583.6924 | 860.5774 | 1.963 | 3967 | 0.060853 | 0.029681 | 0.046984 | 7.332 | 4536 | 3.3507 | 6.6192 | 10.6172 | 0.86 | 385 | 0.33478 | 0.23435 | 115.5 | 104.7164 | 120.7026 | 225.419 | 3.2283 | 3.311 | 0.15067 | 0.061677 | 6.986 | [66 empty] | 4630 | 1998.8585 | [7 empty] | 4630 | 36.0595 | 0.25141 | 0.0010117 | 10.963 | 11.2154 | 33.8054 | 1.6092 | 0.01944 | 311.992 | 32.7291 | 380.1552
4620 | 3023 | 95 | 29 | 79.895 | 14133.3184 | 26.429 | 4675.2625 | 0.71999 | [21 empty] | 4620 | 65 | 2.8145 | 105 | 182.9409 | 35012.6672 | 33.3331 | 6379.5576 | 0.98245 | [20 empty] | 4649 | 25.5022 | 4511.3102 | 101.051 | 18755.9401 | 126.5532 | 23267.2503 | 20.15% | 19.39% | 3.5832 | 7.616% | 0.3936% | 1.874% | [25 empty] | 4636 | 578 | 1673 | 6.0228 | 0.060228 | 58.378 | 5.0286 | 56.066 | 2.2542 | 0.08092 | 0.91671 | 326.235 | 324.562 | 0.67756 | 0.16161 | 2261.136 | 394.8738 | 2.078 | 3253 | 0.064418 | 0.031419 | 0.050428 | 5.203 | 10156 | 2.3778 | 4.6972 | 7.6845 | 0.629 | 771 | 0.67043 | 0.4693 | 231.3 | 209.7048 | 88.2813 | 297.9861 | 6.465 | 6.6306 | 0.30173 | 0.12351 | 13.9902 | [66 empty] | 4631 | 2184.7565 | [7 empty] | 4631 | 39.399 | 0.32831 | 0.0011792 | 7.2591 | 7.5886 | 44.7605 | 1.9556 | 0.022658 | 206.5829 | 21.6713 | 274.9931
4621 | 16122 | 633 | 48 | 881.136 | 155871.7772 | 54.6543 | 9668.2656 | 1.4889 | [21 empty] | 4621 | 64 | 2.7441 | 92 | 175.6228 | 30205.7999 | 31.9997 | 5503.7121 | 0.84757 | [20 empty] | 4650 | 777.6852 | 137571.4748 | 96.1639 | 16373.472 | 873.8491 | 153944.9467 | 89% | 89.36% | 23.7075 | 34.65% | 3.974% | 17.44% | [25 empty] | 4637 | 351 | 3879 | 13.9643 | 0.13964 | 35.451 | 3.0537 | 34.047 | 1.3689 | 0.04914 | 0.56055 | 756.405 | 752.526 | 1.571 | 0.37471 | 4237.2632 | 798.6608 | 3.716 | 2308 | 0.1152 | 0.056186 | 0.091302 | 5.892 | 9041 | 2.6926 | 5.3192 | 8.4947 | 0.628 | 523 | 0.45478 | 0.31835 | 156.9 | 142.2511 | 88.1409 | 230.3921 | 4.3855 | 4.4978 | 0.20468 | 0.083785 | 9.4901 | [66 empty] | 4632 | 2206.2677 | [7 empty] | 4632 | 30.3305 | 0.19364 | 0.0014936 | 10.7315 | 10.9267 | 25.0673 | 1.4692 | 0.028699 | 305.4039 | 32.038 | 364.0072
4622 | 21642 | 29 | 31 | 26.071 | 4611.925 | 1.2046 | 213.1007 | 0.032818 | [21 empty] | 4622 | 60 | 2.9593 | 104 | 177.5588 | 32011.5814 | 32.3525 | 5832.7384 | 0.89824 | [20 empty] | 4651 | 429.1133 | 75909.5723 | 104.7914 | 17841.8611 | 533.9048 | 93751.4335 | 80.37% | 80.97% | 14.4377 | 23.02% | 1.125% | 5.254% | [25 empty] | 4638 | 408 | 1803 | 6.4907 | 0.064907 | 41.208 | 3.5496 | 39.576 | 1.5912 | 0.05712 | 0.66178 | 351.585 | 349.782 | 0.73021 | 0.17417 | 2217.4314 | 399.6513 | 4.773 | 5028 | 0.14796 | 0.072168 | 0.11734 | 9.286 | 9500 | 4.2437 | 8.3832 | 13.5221 | 0.364 | 789 | 0.68609 | 0.48026 | 236.7 | 214.6006 | 51.0881 | 265.6887 | 6.6159 | 6.7854 | 0.30878 | 0.1264 | 14.3168 | [66 empty] | 4633 | 2120.354 | [7 empty] | 4633 | 44.1843 | 0.30359 | 0.00088959 | 13.8567 | 14.1612 | 44.8026 | 1.0004 | 0.017093 | 394.3428 | 41.3681 | 481.531
4623 | 3941 | 672 | 46 | 896.448 | 158580.4495 | 227.4671 | 40238.6322 | 6.1967 | [21 empty] | 4623 | 68 | 2.7109 | 85 | 184.3381 | 29651.7533 | 33.5877 | 5402.7608 | 0.83203 | [20 empty] | 4652 | 476.6172 | 84312.9463 | 80.4126 | 16853.1635 | 557.0298 | 101166.1098 | 85.56% | 83.34% | 15.5796 | 27.68% | 1.115% | 5.302% | [25 empty] | 4639 | 613 | 3320 | 11.9519 | 0.11952 | 61.913 | 5.3331 | 59.461 | 2.3907 | 0.08582 | 0.98141 | 647.4 | 644.08 | 1.3446 | 0.32071 | 3940.0267 | 718.258 | 1.951 | 4281 | 0.060481 | 0.029499 | 0.048054 | 9.061 | 7724 | 4.1409 | 8.1801 | 12.9981 | 0.494 | 431 | 0.37478 | 0.26235 | 129.3 | 117.228 | 69.3338 | 186.5618 | 3.614 | 3.7066 | 0.16867 | 0.069046 | 7.8207 | [66 empty] | 4634 | 2094.2673 | [7 empty] | 4634 | 33.6125 | 0.26383 | 0.0013749 | 7.5898 | 7.855 | 36.0806 | 1.5452 | 0.026417 | 215.9945 | 22.6586 | 276.3053
4624 | 6970 | 682 | 37 | 731.786 | 129451.9624 | 104.9908 | 18572.7349 | 2.8602 | [21 empty] | 4624 | 67 | 2.4073 | 83 | 161.2905 | 28528.2699 | 29.3883 | 5198.0542 | 0.8005 | [20 empty] | 4653 | 1296.0327 | 229266.4537 | 105.4642 | 18841.2186 | 1401.497 | 248107.6722 | 92.47% | 92.41% | 38.2086 | 63.96% | 3.038% | 14.03% | [25 empty] | 4640 | 406 | 2455 | 8.8379 | 0.088379 | 41.006 | 3.5322 | 39.382 | 1.5834 | 0.05684 | 0.64513 | 478.725 | 476.27 | 0.99427 | 0.23715 | 2865.459 | 525.5945 | 2.302 | 5013 | 0.071362 | 0.034806 | 0.056177 | 7.471 | 5207 | 3.4142 | 6.7447 | 10.8049 | 0.358 | 663 | 0.57652 | 0.40357 | 198.9 | 180.3298 | 50.246 | 230.5758 | 5.5594 | 5.7018 | 0.25947 | 0.10621 | 12.0305 | [66 empty] | 4635 | 2356.1972 | [7 empty] | 4635 | 30.0467 | 0.24027 | 0.0015596 | 6.3662 | 6.608 | 35.4851 | 0.7852 | 0.029966 | 181.1718 | 19.0056 | 236.4777
4625 | 16013 | 235 | 46 | 313.49 | 55455.9608 | 19.5772 | 3463.1837 | 0.53333 | [21 empty] | 4625 | 60 | 2.9063 | 89 | 174.3752 | 27394.5264 | 31.7724 | 4991.478 | 0.76869 | [20 empty] | 4654 | 600.6562 | 106255.2824 | 83.1141 | 16957.0967 | 683.7703 | 123212.3791 | 87.84% | 86.24% | 18.9747 | 24.95% | 1.407% | 6.561% | [25 empty] | 4641 | 489 | 2194 | 7.8983 | 0.078983 | 49.389 | 4.2543 | 47.433 | 1.9071 | 0.06846 | 0.77702 | 427.83 | 425.636 | 0.88857 | 0.21194 | 2690.9155 | 485.5987 | 2.585 | 4347 | 0.080135 | 0.039085 | 0.062028 | 6.275 | 4235 | 2.8677 | 5.6649 | 9.1375 | 0.73 | 459 | 0.39913 | 0.27939 | 137.7 | 124.8437 | 102.4568 | 227.3005 | 3.8488 | 3.9474 | 0.17963 | 0.073532 | 8.3288 | [66 empty] | 4636 | 1805.4969 | [7 empty] | 4636 | 39.2478 | 0.26483 | 0.00062691 | 12.7488 | 13.0143 | 39.2572 | 0.8312 | 0.012046 | 362.8142 | 38.0606 | 440.9753
4626 | 18888 | 316 | 34 | 311.576 | 55117.3767 | 16.496 | 2918.1161 | 0.44939 | [21 empty] | 4626 | 65 | 2.6352 | 102 | 171.2897 | 34012.3053 | 31.2102 | 6197.2845 | 0.95438 | [20 empty] | 4655 | 2128.9537 | 376609.0491 | 103.5889 | 18572.0583 | 2232.5425 | 395181.1074 | 95.36% | 95.3% | 60.8579 | 100.2% | 11.13% | 49.83% | [25 empty] | 4642 | 333 | 2455 | 8.8379 | 0.088379 | 33.633 | 2.8971 | 32.301 | 1.2987 | 0.04662 | 0.52847 | 478.725 | 476.27 | 0.99427 | 0.23715 | 2796.2482 | 519.4742 | 3.808 | 2638 | 0.11805 | 0.057577 | 0.093735 | 7.616 | 7154 | 3.4805 | 6.8756 | 11.2553 | 0.532 | 693 | 0.60261 | 0.42183 | 207.9 | 188.4895 | 74.6672 | 263.1567 | 5.811 | 5.9598 | 0.27121 | 0.11102 | 12.5748 | [66 empty] | 4637 | 2468.4061 | [7 empty] | 4637 | 38.3883 | 0.30166 | 0.0014535 | 8.648 | 8.9512 | 42.4383 | 1.4864 | 0.027929 | 246.1113 | 25.818 | 315.882
4627 | 20060 | 459 | 39 | 519.129 | 91833.2242 | 25.8788 | 4577.9274 | 0.705 | [21 empty] | 4627 | 64 | 2.9361 | 95 | 187.912 | 31190.7716 | 34.2389 | 5683.181 | 0.87521 | [20 empty] | 4656 | 1390.0962 | 245906.1551 | 78.5299 | 15179.573 | 1468.6261 | 261085.7281 | 94.65% | 94.19% | 40.2072 | 88.85% | 2.899% | 13.99% | [25 empty] | 4643 | 358 | 3487 | 12.5531 | 0.12553 | 36.158 | 3.1146 | 34.726 | 1.3962 | 0.05012 | 0.56994 | 679.965 | 676.478 | 1.4122 | 0.33684 | 3854.4681 | 724.0747 | 2.122 | 3657 | 0.065782 | 0.032085 | 0.052137 | 6.008 | 9148 | 2.7457 | 5.4239 | 8.6511 | 0.855 | 364 | 0.31652 | 0.22157 | 109.2 | 99.0046 | 120.0008 | 219.0054 | 3.0522 | 3.1304 | 0.14245 | 0.058313 | 6.605 | [66 empty] | 4638 | 1894.9985 | [7 empty] | 4638 | 51.8071 | 0.39275 | 0.00067562 | 13.0465 | 13.4399 | 55.3634 | 1.9092 | 0.012981 | 371.2846 | 38.9492 | 467.5193
4628 | 9265 | 136 | 46 | 181.424 | 32093.6624 | 19.5817 | 3463.9679 | 0.53345 | [21 empty] | 4628 | 67 | 2.6874 | 91 | 180.0564 | 31277.9827 | 32.8076 | 5699.0714 | 0.87766 | [20 empty] | 4657 | 145.9932 | 25826.0091 | 83.0557 | 17836.5312 | 229.0489 | 43662.5404 | 63.74% | 59.15% | 6.724 | 11.1% | 1% | 4.636% | [25 empty] | 4644 | 479 | 3708 | 13.3487 | 0.13349 | 48.379 | 4.1673 | 46.463 | 1.8681 | 0.06706 | 0.75874 | 723.06 | 719.352 | 1.5017 | 0.35819 | 4195.7986 | 780.1706 | 2.87 | 2244 | 0.08897 | 0.043394 | 0.069301 | 9.448 | 5196 | 4.3177 | 8.5295 | 13.5874 | 0.398 | 455 | 0.39565 | 0.27696 | 136.5 | 123.7558 | 55.86 | 179.6158 | 3.8153 | 3.913 | 0.17806 | 0.072891 | 8.2562 | [66 empty] | 4639 | 1998.7566 | [7 empty] | 4639 | 33.0243 | 0.26308 | 0.0012441 | 7.1268 | 7.3911 | 39.1883 | 0.7804 | 0.023904 | 202.8183 | 21.2764 | 264.0873
4629 | 9442 | 376 | 42 | 457.968 | 81013.9253 | 48.5033 | 8580.1658 | 1.3213 | [21 empty] | 4629 | 71 | 3.2284 | 91 | 229.2192 | 33145.3249 | 41.7654 | 6039.3145 | 0.93005 | [20 empty] | 4658 | 961.994 | 170175.4403 | 96.1981 | 17322.1953 | 1058.192 | 187497.6356 | 90.91% | 90.76% | 28.8746 | 69.77% | 3.147% | 14.69% | [25 empty] | 4645 | 598 | 1870 | 6.7319 | 0.067319 | 60.398 | 5.2026 | 58.006 | 2.3322 | 0.08372 | 0.96577 | 364.65 | 362.78 | 0.75735 | 0.18064 | 2475.3947 | 434.1 | 2.451 | 4052 | 0.075981 | 0.037059 | 0.059665 | 7.218 | 4694 | 3.2986 | 6.5163 | 10.3217 | 0.831 | 561 | 0.48783 | 0.34148 | 168.3 | 152.5868 | 116.6324 | 269.2191 | 4.7041 | 4.8246 | 0.21955 | 0.089872 | 10.1796 | [66 empty] | 4640 | 2373.5486 | [7 empty] | 4640 | 52.8175 | 0.42678 | 0.00091994 | 10.963 | 11.3907 | 65.0313 | 0.9208 | 0.017676 | 311.992 | 32.7291 | 410.6909
4630 | 22315 | 597 | 42 | 727.146 | 128631.1526 | 32.5855 | 5764.3358 | 0.88771 | [21 empty] | 4630 | 72 | 3.1124 | 86 | 224.0909 | 31765.3385 | 40.831 | 5787.8711 | 0.89133 | [20 empty] | 4659 | 20.9671 | 3709.0502 | 86.2786 | 16282.8636 | 107.2457 | 19991.9137 | 19.55% | 18.55% | 3.0788 | 4.771% | 0.3165% | 1.495% | [25 empty] | 4646 | 659 | 3453 | 12.4307 | 0.12431 | 66.559 | 5.7333 | 63.923 | 2.5701 | 0.09226 | 1.0702 | 673.335 | 669.882 | 1.3985 | 0.33356 | 4121.8051 | 750.6494 | 2.386 | 2959 | 0.073966 | 0.036076 | 0.057866 | 6.898 | 6745 | 3.1524 | 6.2274 | 10.0198 | 0.325 | 736 | 0.64 | 0.448 | 220.8 | 200.1851 | 45.6143 | 245.7995 | 6.1715 | 6.3296 | 0.28803 | 0.11791 | 13.3551 | [66 empty] | 4641 | 1602.6895 | [7 empty] | 4641 | 28.3701 | 0.20956 | 0.00082214 | 7.5898 | 7.8002 | 29.4745 | 1.034 | 0.015797 | 215.9945 | 22.6586 | 269.1774
4631 | 4091 | 170 | 37 | 182.41 | 32268.0845 | 44.5881 | 7887.5787 | 1.2147 | [21 empty] | 4631 | 70 | 3.0195 | 97 | 211.364 | 34833.115 | 38.512 | 6346.8419 | 0.97741 | [20 empty] | 4660 | 343.4149 | 60749.6279 | 88.2871 | 18292.2382 | 431.702 | 79041.8661 | 79.55% | 76.86% | 12.1724 | 20.48% | 1.741% | 7.404% | [25 empty] | 4647 | 462 | 3212 | 11.5631 | 0.11563 | 46.662 | 4.0194 | 44.814 | 1.8018 | 0.06468 | 0.74844 | 626.34 | 623.128 | 1.3009 | 0.31028 | 3681.9443 | 681.1375 | 3.219 | 3188 | 0.099789 | 0.048671 | 0.077777 | 5.883 | 7375 | 2.6885 | 5.311 | 8.572 | 0.315 | 429 | 0.37304 | 0.26113 | 128.7 | 116.684 | 44.2108 | 160.8948 | 3.5973 | 3.6894 | 0.16789 | 0.068726 | 7.7844 | [66 empty] | 4642 | 1636.1368 | [7 empty] | 4642 | 33.8498 | 0.22275 | 0.00091994 | 11.4591 | 11.6827 | 29.5399 | 1.5232 | 0.017676 | 326.1093 | 34.2101 | 391.4001
4632 | 14340 | 169 | 29 | 142.129 | 25142.4296 | 9.9114 | 1753.3075 | 0.27001 | [21 empty] | 4632 | 63 | 2.6892 | 86 | 169.4178 | 27794.6712 | 30.8691 | 5064.3872 | 0.77992 | [20 empty] | 4661 | 80.0564 | 14161.8758 | 67.2966 | 15443.4033 | 147.353 | 29605.2791 | 54.33% | 47.84% | 4.5592 | 9.333% | 0.7439% | 3.378% | [25 empty] | 4648 | 529 | 1970 | 7.0919 | 0.070919 | 53.429 | 4.6023 | 51.313 | 2.0631 | 0.07406 | 0.85539 | 384.15 | 382.18 | 0.79785 | 0.1903 | 2508.9463 | 447.2797 | 2.778 | 2740 | 0.086118 | 0.042003 | 0.066617 | 4.198 | 8584 | 1.9185 | 3.7899 | 6.1358 | 0.53 | 759 | 0.66 | 0.462 | 227.7 | 206.4409 | 74.3865 | 280.8274 | 6.3644 | 6.5274 | 0.29703 | 0.12159 | 13.7724 | [66 empty] | 4643 | 2772.2595 | [7 empty] | 4643 | 46.6054 | 0.41766 | 0.0013067 | 6.0189 | 6.4379 | 63.8631 | 0.8488 | 0.025106 | 171.2897 | 17.9689 | 253.9957
4633 | 9429 | 260 | 49 | 369.46 | 65356.9787 | 39.1834 | 6931.4857 | 1.0674 | [21 empty] | 4633 | 64 | 2.9967 | 83 | 191.7895 | 27250.8847 | 34.9454 | 4965.3055 | 0.76466 | [20 empty] | 4662 | 306.4865 | 54217.0524 | 97.0986 | 18846.5485 | 403.5851 | 73063.6009 | 75.94% | 74.21% | 11.2518 | 20.38% | 0.8934% | 4.304% | [25 empty] | 4649 | 489 | 2218 | 7.9847 | 0.079847 | 49.389 | 4.2543 | 47.433 | 1.9071 | 0.06846 | 0.78436 | 432.51 | 430.292 | 0.89829 | 0.21426 | 2712.8292 | 489.2114 | 1.942 | 3708 | 0.060202 | 0.029363 | 0.04704 | 11.161 | 8496 | 5.1006 | 10.0759 | 16.2323 | 0.562 | 821 | 0.71391 | 0.49974 | 246.3 | 223.3043 | 78.8777 | 302.1821 | 6.8843 | 7.0606 | 0.3213 | 0.13152 | 14.8975 | [66 empty] | 4644 | 2198.0731 | [7 empty] | 4644 | 37.2307 | 0.30241 | 0.0013895 | 7.5236 | 7.8274 | 43.9881 | 1.148 | 0.026697 | 214.1122 | 22.4612 | 281.7361
4634 | 3392 | 31 | 42 | 37.758 | 6679.3396 | 11.1315 | 1969.1449 | 0.30325 | [21 empty] | 4634 | 68 | 3.0723 | 90 | 208.9194 | 31395.9741 | 38.0666 | 5720.5703 | 0.88097 | [20 empty] | 4663 | 838.1512 | 148267.8172 | 89.5074 | 15989.7187 | 927.6585 | 164257.5359 | 90.35% | 90.27% | 25.2957 | 52.63% | 3.206% | 14.68% | [25 empty] | 4650 | 621 | 2659 | 9.5723 | 0.095723 | 62.721 | 5.4027 | 60.237 | 2.4219 | 0.08694 | 1.0048 | 518.505 | 515.846 | 1.0769 | 0.25686 | 3284.3373 | 588.8876 | 2.178 | 3614 | 0.067518 | 0.032931 | 0.052657 | 9.943 | 6971 | 4.544 | 8.9763 | 14.5147 | 0.36 | 363 | 0.31565 | 0.22096 | 108.9 | 98.7326 | 50.5267 | 149.2593 | 3.0438 | 3.1218 | 0.14206 | 0.058153 | 6.5868 | [66 empty] | 4645 | 1781.7488 | [7 empty] | 4645 | 36.8491 | 0.27917 | 0.00070073 | 9.2764 | 9.5563 | 40.943 | 0.9804 | 0.013464 | 263.9932 | 27.6939 | 333.624
4635 | 14570 | 245 | 50 | 355.25 | 62843.2488 | 24.3823 | 4313.1948 | 0.66423 | [21 empty] | 4635 | 62 | 2.8084 | 80 | 174.1213 | 25445.1032 | 31.7261 | 4636.2792 | 0.71399 | [20 empty] | 4664 | 75.7997 | 13408.8702 | 88.5111 | 13767.1478 | 164.3108 | 27176.018 | 46.13% | 49.34% | 4.1851 | 8.132% | 0.4138% | 1.95% | [25 empty] | 4651 | 328 | 2750 | 9.8999 | 0.098999 | 33.128 | 2.8536 | 31.816 | 1.2792 | 0.04592 | 0.53694 | 536.25 | 533.5 | 1.1138 | 0.26565 | 3085.5158 | 576.1048 | 4.2 | 4103 | 0.1302 | 0.063504 | 0.10103 | 5.068 | 7324 | 2.3161 | 4.5753 | 7.3388 | 0.79 | 829 | 0.72087 | 0.50461 | 248.7 | 225.4803 | 110.8779 | 336.3582 | 6.9513 | 7.1294 | 0.32443 | 0.13281 | 15.0426 | [66 empty] | 4646 | 2285.7456 | [7 empty] | 4646 | 39.5068 | 0.27345 | 0.0012939 | 12.1701 | 12.4448 | 40.1294 | 0.9544 | 0.024861 | 346.344 | 36.3328 | 423.7855
4636 | 3263 | 120 | 36 | 125.28 | 22161.8641 | 38.3941 | 6791.8676 | 1.0459 | [21 empty] | 4636 | 68 | 2.8047 | 91 | 190.7193 | 31744.8182 | 34.7504 | 5784.1322 | 0.89076 | [20 empty] | 4665 | 219.0639 | 38752.1056 | 108.9502 | 14859.7786 | 328.0141 | 53611.8842 | 66.78% | 72.28% | 8.2562 | 8.032% | 0.7505% | 2.902% | [25 empty] | 4652 | 288 | 4213 | 15.1667 | 0.15167 | 29.088 | 2.5056 | 27.936 | 1.1232 | 0.04032 | 0.45965 | 821.535 | 817.322 | 1.7063 | 0.40698 | 4510.6296 | 858.053 | 1.895 | 3487 | 0.058745 | 0.028652 | 0.046789 | 4.084 | 7534 | 1.8664 | 3.6869 | 6.0245 | 0.865 | 534 | 0.46435 | 0.32504 | 160.2 | 145.243 | 121.4043 | 266.6473 | 4.4777 | 4.5924 | 0.20898 | 0.085547 | 9.6897 | [66 empty] | 4647 | 2305.455 | [7 empty] | 4647 | 40.8279 | 0.34511 | 0.0012036 | 7.0937 | 7.44 | 50.2943 | 1.2876 | 0.023126 | 201.8772 | 21.1777 | 274.6599
4637 | 14025 | 623 | 33 | 596.211 | 105468.9267 | 42.5106 | 7520.0661 | 1.1581 | [21 empty] | 4637 | 63 | 3.087 | 104 | 194.478 | 33612.1605 | 35.4353 | 6124.3753 | 0.94315 | [20 empty] | 4666 | 571.1957 | 101043.7607 | 89.5954 | 15078.3048 | 660.7911 | 116122.0655 | 86.44% | 87.02% | 17.8828 | 41.31% | 1.347% | 6.591% | [25 empty] | 4653 | 649 | 3744 | 13.4783 | 0.13478 | 65.549 | 5.6463 | 62.953 | 2.5311 | 0.09086 | 1.0462 | 730.08 | 726.336 | 1.5163 | 0.36167 | 4400.5599 | 805.1789 | 2.821 | 4580 | 0.087451 | 0.042653 | 0.068971 | 10.603 | 7255 | 4.8456 | 9.5722 | 15.1719 | 0.772 | 787 | 0.68435 | 0.47904 | 236.1 | 214.0567 | 108.3516 | 322.4083 | 6.5992 | 6.7682 | 0.30799 | 0.12608 | 14.2805 | [66 empty] | 4648 | 1603.3723 | [7 empty] | 4648 | 30.5579 | 0.17609 | 0.0007382 | 12.5504 | 12.7272 | 23.7441 | 1.1112 | 0.014184 | 357.1673 | 37.4682 | 419.505
4638 | 11030 | 396 | 50 | 574.2 | 101575.2103 | 52.058 | 9208.9946 | 1.4182 | [21 empty] | 4638 | 61 | 2.5107 | 87 | 153.1556 | 27225.2344 | 27.906 | 4960.6318 | 0.76394 | [20 empty] | 4667 | 468.6483 | 82903.2528 | 90.1767 | 14710.5412 | 558.825 | 97613.794 | 83.86% | 84.93% | 15.0325 | 21.92% | 2.552% | 10.46% | [25 empty] | 4654 | 387 | 2446 | 8.8055 | 0.088055 | 39.087 | 3.3669 | 37.539 | 1.5093 | 0.05418 | 0.63236 | 476.97 | 474.524 | 0.99063 | 0.23628 | 2840.1234 | 523.1171 | 3.666 | 2334 | 0.11365 | 0.05543 | 0.090572 | 6.543 | 10436 | 2.9902 | 5.9069 | 9.5455 | 0.83 | 615 | 0.53478 | 0.37435 | 184.5 | 167.2743 | 116.492 | 283.7663 | 5.1569 | 5.289 | 0.24068 | 0.098523 | 11.1595 | [66 empty] | 4649 | 1579.8831 | [7 empty] | 4649 | 37.5662 | 0.23763 | 0.00083113 | 13.5756 | 13.8141 | 35.0947 | 0.7768 | 0.015969 | 386.343 | 40.5288 | 462.7593
4639 | 21487 | 352 | 45 | 459.36 | 81260.1682 | 21.3785 | 3781.8294 | 0.5824 | [21 empty] | 4639 | 69 | 2.6897 | 87 | 185.5915 | 30795.7569 | 33.8161 | 5611.2065 | 0.86413 | [20 empty] | 4668 | 171.7504 | 30382.4168 | 93.802 | 15813.8318 | 265.5525 | 46196.2487 | 64.68% | 65.77% | 7.1142 | 12.41% | 0.981% | 4.288% | [25 empty] | 4655 | 297 | 1864 | 6.7103 | 0.067103 | 29.997 | 2.5839 | 28.809 | 1.1583 | 0.04158 | 0.47075 | 363.48 | 361.616 | 0.75492 | 0.18006 | 2168.0652 | 399.6877 | 2.101 | 3750 | 0.065131 | 0.031767 | 0.051622 | 6.909 | 8865 | 3.1574 | 6.2373 | 10.1231 | 0.332 | 781 | 0.67913 | 0.47539 | 234.3 | 212.4247 | 46.5968 | 259.0215 | 6.5489 | 6.7166 | 0.30564 | 0.12512 | 14.1716 | [66 empty] | 4650 | 2229.0064 | [7 empty] | 4650 | 48.1402 | 0.43421 | 0.00099638 | 6.0024 | 6.4376 | 66.4416 | 0.8712 | 0.019145 | 170.8191 | 17.9196 | 256.0707
4640 | 5994 | 399 | 41 | 474.411 | 83922.6699 | 79.1476 | 14001.1128 | 2.1562 | [21 empty] | 4640 | 63 | 2.5959 | 89 | 163.5431 | 28764.2527 | 29.7987 | 5241.0519 | 0.80712 | [20 empty] | 4669 | 35.3602 | 6255.1721 | 90.4222 | 16629.3075 | 125.7824 | 22884.4796 | 28.11% | 27.33% | 3.5242 | 7.633% | 0.2974% | 1.419% | [25 empty] | 4656 | 498 | 1756 | 6.3215 | 0.063215 | 50.298 | 4.3326 | 48.306 | 1.9422 | 0.06972 | 0.78883 | 342.42 | 340.664 | 0.71118 | 0.16963 | 2258.1215 | 399.1988 | 2.69 | 3573 | 0.08339 | 0.040673 | 0.066175 | 6.37 | 7916 | 2.9111 | 5.7507 | 9.3851 | 0.862 | 348 | 0.30261 | 0.21183 | 104.4 | 94.6528 | 120.9833 | 215.636 | 2.9181 | 2.9928 | 0.13619 | 0.05575 | 6.3146 | [66 empty] | 4651 | 2203.0644 | [7 empty] | 4651 | 41.7561 | 0.27975 | 0.0010305 | 13.7079 | 13.9887 | 38.0823 | 1.68 | 0.0198 | 390.1076 | 40.9238 | 470.8135
4641 | 21095 | 281 | 44 | 358.556 | 63428.0757 | 16.9972 | 3006.7824 | 0.46304 | [21 empty] | 4641 | 63 | 3.1418 | 82 | 197.9316 | 26501.8958 | 36.0645 | 4828.8344 | 0.74364 | [20 empty] | 4670 | 315.2244 | 55762.7773 | 106.9815 | 18921.1672 | 422.2059 | 74683.9445 | 74.66% | 74.67% | 11.5013 | 18.92% | 0.9282% | 4.458% | [25 empty] | 4657 | 366 | 3764 | 13.5503 | 0.1355 | 36.966 | 3.1842 | 35.502 | 1.4274 | 0.05124 | 0.59072 | 733.98 | 730.216 | 1.5244 | 0.3636 | 4135.582 | 777.0691 | 3.782 | 4462 | 0.11724 | 0.057184 | 0.092809 | 6.394 | 11168 | 2.9221 | 5.7724 | 9.2877 | 0.411 | 338 | 0.29391 | 0.20574 | 101.4 | 91.9328 | 57.6846 | 149.6174 | 2.8342 | 2.9068 | 0.13228 | 0.054148 | 6.1332 | [66 empty] | 4652 | 2612.6295 | [7 empty] | 4652 | 33.8469 | 0.25197 | 0.0015787 | 8.8299 | 9.0835 | 37.4891 | 0.758 | 0.030333 | 251.2877 | 26.361 | 315.9261
4642 | 16611 | 121 | 46 | 161.414 | 28553.9202 | 9.7173 | 1718.9766 | 0.26472 | [21 empty] | 4642 | 63 | 2.7786 | 96 | 175.0498 | 31026.6097 | 31.8953 | 5653.2695 | 0.8706 | [20 empty] | 4671 | 296.0754 | 52375.3358 | 96.7557 | 16426.771 | 392.8311 | 68802.1069 | 75.37% | 76.12% | 10.5955 | 11.91% | 1.362% | 5.626% | [25 empty] | 4658 | 642 | 1808 | 6.5087 | 0.065087 | 64.842 | 5.5854 | 62.274 | 2.5038 | 0.08988 | 1.0214 | 352.56 | 350.752 | 0.73224 | 0.17465 | 2458.73 | 427.457 | 2.371 | 3185 | 0.073501 | 0.035849 | 0.057287 | 9.26 | 9197 | 4.2318 | 8.3597 | 13.4174 | 0.565 | 372 | 0.32348 | 0.22643 | 111.6 | 101.1805 | 79.2988 | 180.4793 | 3.1193 | 3.1992 | 0.14558 | 0.059594 | 6.7501 | [66 empty] | 4653 | 3467.8003 | [7 empty] | 4653 | 71.7319 | 0.60079 | 0.001403 | 13.0134 | 13.6156 | 92.256 | 1.1284 | 0.026957 | 370.3434 | 38.8504 | 502.6053
4643 | 4124 | 425 | 28 | 345.1 | 61047.7274 | 83.6809 | 14803.0377 | 2.2797 | [21 empty] | 4643 | 72 | 2.4636 | 84 | 177.3775 | 31026.6097 | 32.3194 | 5653.2695 | 0.8706 | [20 empty] | 4672 | 93.6434 | 16565.3993 | 76.0643 | 14539.9842 | 169.7077 | 31105.3835 | 55.18% | 53.26% | 4.7902 | 5.162% | 0.6204% | 2.336% | [25 empty] | 4659 | 345 | 2571 | 9.2555 | 0.092555 | 34.845 | 3.0015 | 33.465 | 1.3455 | 0.0483 | 0.54786 | 501.345 | 498.774 | 1.0413 | 0.24836 | 2923.7959 | 543.1817 | 2.653 | 3610 | 0.082243 | 0.040113 | 0.065666 | 10.237 | 9631 | 4.6783 | 9.2417 | 14.7775 | 0.601 | 549 | 0.47739 | 0.33417 | 164.7 | 149.3229 | 84.3514 | 233.6743 | 4.6035 | 4.7214 | 0.21485 | 0.08795 | 9.9619 | [66 empty] | 4654 | 2161.5131 | [7 empty] | 4654 | 44.1567 | 0.34523 | 0.00091657 | 10.1693 | 10.5155 | 49.5581 | 1.4664 | 0.017611 | 289.4043 | 30.3596 | 370.806
4644 | 17986 | 575 | 31 | 516.925 | 91443.3395 | 28.7404 | 5084.1399 | 0.78296 | [21 empty] | 4644 | 64 | 3.3433 | 100 | 213.971 | 32832.3912 | 38.987 | 5982.2958 | 0.92127 | [20 empty] | 4673 | 357.6631 | 63270.1166 | 98.3628 | 17124.9888 | 456.0259 | 80395.1054 | 78.43% | 78.7% | 12.3808 | 24.94% | 1.127% | 5.322% | [25 empty] | 4660 | 288 | 1666 | 5.9976 | 0.059976 | 29.088 | 2.5056 | 27.936 | 1.1232 | 0.04032 | 0.46742 | 324.87 | 323.204 | 0.67473 | 0.16094 | 1962.3651 | 360.7734 | 2.207 | 2152 | 0.068417 | 0.03337 | 0.053859 | 4.262 | 9636 | 1.9477 | 3.8476 | 6.2216 | 0.418 | 405 | 0.35217 | 0.24652 | 121.5 | 110.1562 | 58.6671 | 168.8233 | 3.396 | 3.483 | 0.1585 | 0.064881 | 7.3489 | [66 empty] | 4655 | 3440.2232 | [7 empty] | 4655 | 87.8431 | 0.77114 | 0.00069848 | 12.9142 | 13.686 | 120.9805 | 0.8404 | 0.013421 | 367.52 | 38.5542 | 527.9086
4645 | 8315 | 353 | 28 | 286.636 | 50705.5242 | 34.4722 | 6098.0787 | 0.9391 | [21 empty] | 4645 | 63 | 3.0338 | 81 | 191.1305 | 26178.7019 | 34.8253 | 4769.9461 | 0.73457 | [20 empty] | 4674 | 418.7926 | 74083.849 | 108.7821 | 19027.7653 | 527.5747 | 93111.6143 | 79.38% | 79.56% | 14.3392 | 24.24% | 2.219% | 9.918% | [25 empty] | 4661 | 501 | 3307 | 11.9051 | 0.11905 | 50.601 | 4.3587 | 48.597 | 1.9539 | 0.07014 | 0.81212 | 644.865 | 641.558 | 1.3393 | 0.31946 | 3816.7101 | 704.3246 | 2.324 | 4325 | 0.072044 | 0.035139 | 0.055941 | 7.228 | 7607 | 3.3032 | 6.5253 | 10.4144 | 0.373 | 803 | 0.69826 | 0.48878 | 240.9 | 218.4085 | 52.3512 | 270.7597 | 6.7333 | 6.9058 | 0.31425 | 0.12864 | 14.5708 | [66 empty] | 4656 | 2595.8016 | [7 empty] | 4656 | 59.5152 | 0.55635 | 0.00065801 | 5.7543 | 6.3113 | 85.2997 | 1.076 | 0.012643 | 163.7605 | 17.1791 | 267.328
4646 | 10989 | 353 | 35 | 358.295 | 63381.9052 | 32.6049 | 5767.7591 | 0.88823 | [21 empty] | 4646 | 60 | 2.887 | 96 | 173.2213 | 29549.1521 | 31.5622 | 5384.0662 | 0.82915 | [20 empty] | 4675 | 1968.1104 | 348156.0893 | 99.8192 | 15669.9243 | 2067.9296 | 363826.0136 | 95.17% | 95.69% | 56.0292 | 100.5% | 3.997% | 19.13% | [25 empty] | 4662 | 425 | 1955 | 7.0379 | 0.070379 | 42.925 | 3.6975 | 41.225 | 1.6575 | 0.0595 | 0.6834 | 381.225 | 379.27 | 0.79178 | 0.18885 | 2385.6231 | 430.7647 | 2.753 | 2330 | 0.085343 | 0.041625 | 0.068141 | 10.891 | 8438 | 4.9772 | 9.8322 | 15.8396 | 0.782 | 329 | 0.28609 | 0.20026 | 98.7 | 89.4849 | 109.7551 | 199.2401 | 2.7587 | 2.8294 | 0.12875 | 0.052706 | 5.9699 | [66 empty] | 4657 | 1925.2673 | [7 empty] | 4657 | 26.746 | 0.21474 | 0.0014104 | 5.589 | 5.8051 | 28.2898 | 1.5128 | 0.027101 | 159.0547 | 16.6854 | 205.5699
4647 | 7657 | 334 | 46 | 445.556 | 78818.2591 | 58.1894 | 10293.6214 | 1.5852 | [21 empty] | 4647 | 68 | 2.8459 | 80 | 193.52 | 27907.5325 | 35.2607 | 5084.9514 | 0.78308 | [20 empty] | 4676 | 712.7603 | 126086.3455 | 102.4976 | 18542.7438 | 815.2579 | 144629.0893 | 87.43% | 87.18% | 22.2729 | 32.76% | 2.048% | 9.318% | [25 empty] | 4663 | 609 | 3797 | 13.6691 | 0.13669 | 61.509 | 5.2983 | 59.073 | 2.3751 | 0.08526 | 0.98171 | 740.415 | 736.618 | 1.5378 | 0.36679 | 4413.4554 | 811.047 | 4.314 | 2137 | 0.13373 | 0.065228 | 0.10619 | 10.96 | 8701 | 5.0087 | 9.8945 | 15.9004 | 0.483 | 841 | 0.7313 | 0.51191 | 252.3 | 228.7442 | 67.7899 | 296.5341 | 7.052 | 7.2326 | 0.32913 | 0.13473 | 15.2604 | [66 empty] | 4658 | 2175.19 | [7 empty] | 4658 | 52.5569 | 0.47904 | 0.0006775 | 6.1512 | 6.6309 | 73.3538 | 0.9484 | 0.013017 | 175.0543 | 18.3639 | 267.7334
4648 | 10546 | 129 | 41 | 153.381 | 27132.8933 | 14.544 | 2572.8137 | 0.39621 | [21 empty] | 4648 | 71 | 2.8594 | 81 | 203.018 | 29502.9815 | 36.9913 | 5375.6536 | 0.82785 | [20 empty] | 4677 | 201.4487 | 35636.009 | 90.1555 | 14142.9062 | 291.6042 | 49778.9152 | 69.08% | 71.59% | 7.666 | 8.304% | 0.5988% | 2.626% | [25 empty] | 4664 | 487 | 2680 | 9.6479 | 0.096479 | 49.187 | 4.2369 | 47.239 | 1.8993 | 0.06818 | 0.7904 | 522.6 | 519.92 | 1.0854 | 0.25889 | 3172.6108 | 578.9368 | 3.986 | 3712 | 0.12357 | 0.060268 | 0.097755 | 7.58 | 7949 | 3.4641 | 6.8431 | 11.0926 | 0.624 | 666 | 0.57913 | 0.40539 | 199.8 | 181.1458 | 87.5795 | 268.7253 | 5.5846 | 5.7276 | 0.26064 | 0.10669 | 12.0849 | [66 empty] | 4659 | 1533.2791 | [7 empty] | 4659 | 31.1773 | 0.22184 | 0.00096341 | 9.078 | 9.3008 | 31.3441 | 1.0612 | 0.018511 | 258.3463 | 27.1015 | 317.8716
4649 | 13072 | 36 | 28 | 29.232 | 5171.1016 | 2.2362 | 395.5861 | 0.06092 | [21 empty] | 4649 | 69 | 2.8192 | 102 | 194.5242 | 36105.3702 | 35.4437 | 6578.6559 | 1.0131 | [20 empty] | 4678 | 21.3988 | 3785.4233 | 105.2957 | 16693.2663 | 126.6945 | 20478.6896 | 16.89% | 18.48% | 3.1537 | 6.79% | 0.2558% | 1.209% | [25 empty] | 4665 | 613 | 3632 | 13.0751 | 0.13075 | 61.913 | 5.3331 | 59.461 | 2.3907 | 0.08582 | 0.99796 | 708.24 | 704.608 | 1.471 | 0.35085 | 4250.129 | 778.143 | 3.411 | 3399 | 0.10574 | 0.051574 | 0.083344 | 10.204 | 6878 | 4.6632 | 9.212 | 14.6931 | 0.639 | 374 | 0.32522 | 0.22765 | 112.2 | 101.7245 | 89.6848 | 191.4093 | 3.1361 | 3.2164 | 0.14637 | 0.059915 | 6.7864 | [66 empty] | 4660 | 1401.5892 | [7 empty] | 4660 | 28.5313 | 0.2216 | 0.00062429 | 6.6969 | 6.9191 | 32.0576 | 0.8828 | 0.011995 | 190.5833 | 19.9929 | 243.5287
4650 | 7488 | 568 | 31 | 510.632 | 90330.1163 | 68.1934 | 12063.3168 | 1.8578 | [21 empty] | 4650 | 64 | 2.8924 | 96 | 185.1164 | 31519.0955 | 33.7295 | 5743.0039 | 0.88442 | [20 empty] | 4679 | 532.1498 | 94136.5946 | 82.3437 | 18390.8415 | 614.4935 | 112527.4361 | 86.6% | 83.66% | 17.3292 | 37.22% | 2.961% | 13.15% | [25 empty] | 4666 | 503 | 3049 | 10.9763 | 0.10976 | 50.803 | 4.3761 | 48.791 | 1.9617 | 0.07042 | 0.82039 | 594.555 | 591.506 | 1.2348 | 0.29453 | 3555.9718 | 651.8094 | 4.175 | 2922 | 0.12942 | 0.063126 | 0.1017 | 5.878 | 5476 | 2.6862 | 5.3065 | 8.6656 | 0.828 | 634 | 0.5513 | 0.38591 | 190.2 | 172.4421 | 116.2113 | 288.6534 | 5.3162 | 5.4524 | 0.24812 | 0.10157 | 11.5043 | [66 empty] | 4661 | 1932.5763 | [7 empty] | 4661 | 32.8555 | 0.19134 | 0.0012392 | 13.278 | 13.4706 | 26.9738 | 0.9296 | 0.02381 | 377.8727 | 39.6403 | 445.4401
4651 | 8571 | 337 | 33 | 322.509 | 57051.4098 | 37.6279 | 6656.3306 | 1.0251 | [21 empty] | 4651 | 65 | 3.1035 | 103 | 201.7245 | 34345.7592 | 36.7557 | 6258.0422 | 0.96374 | [20 empty] | 4680 | 241.5877 | 42736.5382 | 99.3664 | 16783.8748 | 340.9541 | 59520.413 | 70.86% | 71.8% | 9.1661 | 14.2% | 1.343% | 5.846% | [25 empty] | 4667 | 358 | 2671 | 9.6155 | 0.096155 | 36.158 | 3.1146 | 34.726 | 1.3962 | 0.05012 | 0.57566 | 520.845 | 518.174 | 1.0818 | 0.25802 | 3036.173 | 563.8525 | 5.209 | 4517 | 0.16148 | 0.07876 | 0.12799 | 7.887 | 10802 | 3.6044 | 7.1202 | 11.5988 | 0.347 | 578 | 0.50261 | 0.35183 | 173.4 | 157.2106 | 48.7021 | 205.9127 | 4.8467 | 4.9708 | 0.2262 | 0.092596 | 10.4881 | [66 empty] | 4662 | 1562.2104 | [7 empty] | 4662 | 36.6362 | 0.32055 | 0.00073258 | 5.4402 | 5.7615 | 47.1158 | 1.1012 | 0.014076 | 154.8196 | 16.2412 | 219.2917
4652 | 11241 | 540 | 30 | 469.8 | 83106.9902 | 41.7934 | 7393.2026 | 1.1386 | [21 empty] | 4652 | 62 | 2.4967 | 102 | 154.795 | 32442.5066 | 28.2048 | 5911.256 | 0.91033 | [20 empty] | 4681 | 153.056 | 27075.3977 | 88.7001 | 14630.5926 | 241.7561 | 41705.9904 | 63.31% | 64.92% | 6.4227 | 8.826% | 0.6776% | 3.08% | [25 empty] | 4668 | 666 | 3374 | 12.1463 | 0.12146 | 67.266 | 5.7942 | 64.602 | 2.5974 | 0.09324 | 1.0583 | 657.93 | 654.556 | 1.3665 | 0.32593 | 4047.5929 | 734.8821 | 4.466 | 4794 | 0.13845 | 0.067526 | 0.1104 | 6.258 | 5850 | 2.8599 | 5.6496 | 9.0563 | 0.438 | 675 | 0.58696 | 0.41087 | 202.5 | 183.5937 | 61.4741 | 245.0678 | 5.66 | 5.805 | 0.26416 | 0.10814 | 12.2482 | [66 empty] | 4663 | 2957.7552 | [7 empty] | 4663 | 61.995 | 0.48878 | 0.0014228 | 13.9063 | 14.3965 | 71.6451 | 1.7256 | 0.027338 | 395.7545 | 41.5161 | 510.6688
4653 | 6012 | 589 | 40 | 683.24 | 120864.2401 | 113.646 | 20103.8324 | 3.096 | [21 empty] | 4653 | 70 | 2.9003 | 101 | 203.0197 | 36269.5322 | 36.9916 | 6608.5673 | 1.0177 | [20 empty] | 4682 | 267.5738 | 47333.445 | 99.4841 | 17061.0299 | 367.0579 | 64394.4749 | 72.9% | 73.51% | 9.9167 | 17.55% | 0.9077% | 4.221% | [25 empty] | 4669 | 280 | 2212 | 7.9631 | 0.079631 | 28.28 | 2.436 | 27.16 | 1.092 | 0.0392 | 0.44772 | 431.34 | 429.128 | 0.89586 | 0.21368 | 2500.2258 | 466.3198 | 2.198 | 2602 | 0.068138 | 0.033234 | 0.05334 | 6.586 | 4882 | 3.0098 | 5.9457 | 9.632 | 0.733 | 817 | 0.71043 | 0.4973 | 245.1 | 222.2164 | 102.8779 | 325.0943 | 6.8507 | 7.0262 | 0.31973 | 0.13088 | 14.8249 | [66 empty] | 4664 | 1717.3256 | [7 empty] | 4664 | 32.3333 | 0.21188 | 0.0010043 | 11.0126 | 11.2255 | 27.4844 | 1.5944 | 0.019296 | 313.4037 | 32.8772 | 375.379
4654 | 5305 | 205 | 47 | 279.415 | 49428.1389 | 52.6701 | 9317.2741 | 1.4349 | [21 empty] | 4654 | 63 | 2.5396 | 101 | 159.9954 | 32642.5789 | 29.1523 | 5947.7106 | 0.91595 | [20 empty] | 4683 | 530.7953 | 93896.9766 | 105.0206 | 15712.5636 | 635.8159 | 109609.5402 | 83.48% | 85.66% | 16.8799 | 30.84% | 1.258% | 6.059% | [25 empty] | 4670 | 240 | 3058 | 11.0087 | 0.11009 | 24.24 | 2.088 | 23.28 | 0.936 | 0.0336 | 0.38496 | 596.31 | 593.252 | 1.2385 | 0.2954 | 3303.3521 | 625.4078 | 3.109 | 3853 | 0.096379 | 0.047008 | 0.074414 | 8.476 | 6785 | 3.8735 | 7.652 | 12.2278 | 0.769 | 412 | 0.35826 | 0.25078 | 123.6 | 112.0602 | 107.9306 | 219.9907 | 3.4547 | 3.5432 | 0.16124 | 0.066002 | 7.476 | [66 empty] | 4665 | 2105.6249 | [7 empty] | 4665 | 34.3588 | 0.28764 | 0.001361 | 6.1843 | 6.4733 | 40.6889 | 1.3644 | 0.02615 | 175.9955 | 18.4626 | 236.5375
4655 | 5522 | 697 | 51 | 1030.863 | 182358.2828 | 186.6829 | 33023.9556 | 5.0857 | [21 empty] | 4655 | 69 | 2.89 | 101 | 199.4096 | 35751.396 | 36.3338 | 6514.1592 | 1.0032 | [20 empty] | 4684 | 51.2848 | 9072.2174 | 91.8643 | 18164.3205 | 143.1491 | 27236.5379 | 35.83% | 33.31% | 4.1944 | 4.42% | 0.4542% | 1.772% | [25 empty] | 4671 | 385 | 2860 | 10.2959 | 0.10296 | 38.885 | 3.3495 | 37.345 | 1.5015 | 0.0539 | 0.61562 | 557.7 | 554.84 | 1.1583 | 0.27628 | 3250.5001 | 602.7652 | 4.769 | 2065 | 0.14784 | 0.072107 | 0.11422 | 8.569 | 5604 | 3.916 | 7.7359 | 12.4471 | 0.462 | 849 | 0.73826 | 0.51678 | 254.7 | 230.9201 | 64.8425 | 295.7626 | 7.1191 | 7.3014 | 0.33226 | 0.13601 | 15.4055 | [66 empty] | 4666 | 2381.7163 | [7 empty] | 4666 | 43.2595 | 0.33204 | 0.0011425 | 10.4835 | 10.8167 | 46.5691 | 1.67 | 0.021953 | 298.3453 | 31.2975 | 377.9039
4656 | 7262 | 587 | 52 | 885.196 | 156589.9858 | 121.8942 | 21562.9284 | 3.3207 | [21 empty] | 4656 | 64 | 2.362 | 89 | 151.1708 | 29220.8282 | 27.5444 | 5324.2432 | 0.81993 | [20 empty] | 4685 | 879.8646 | 155646.8758 | 90.3103 | 15613.9603 | 970.1749 | 171260.8362 | 90.69% | 90.88% | 26.3742 | 32.59% | 2.406% | 10.22% | [25 empty] | 4672 | 539 | 2857 | 10.2851 | 0.10285 | 54.439 | 4.6893 | 52.283 | 2.1021 | 0.07546 | 0.86833 | 557.115 | 554.258 | 1.1571 | 0.27599 | 3405.7021 | 621.2076 | 2.951 | 2262 | 0.091481 | 0.044619 | 0.071078 | 10.945 | 9871 | 5.0019 | 9.8809 | 15.9577 | 0.444 | 473 | 0.4113 | 0.28791 | 141.9 | 128.6516 | 62.3162 | 190.9678 | 3.9662 | 4.0678 | 0.18511 | 0.075775 | 8.5828 | [66 empty] | 4667 | 1969.9605 | [7 empty] | 4667 | 43.1283 | 0.34135 | 0.0010009 | 9.5575 | 9.8998 | 46.3252 | 2.0836 | 0.019231 | 271.993 | 28.5331 | 348.9542
4657 | 6549 | 59 | 49 | 83.839 | 14831.0067 | 12.8018 | 2264.6216 | 0.34875 | [21 empty] | 4657 | 69 | 2.3171 | 97 | 159.883 | 34335.4991 | 29.1318 | 6256.1727 | 0.96345 | [20 empty] | 4686 | 287.5132 | 50860.7051 | 81.4771 | 14377.4221 | 368.9903 | 65238.1272 | 77.92% | 77.96% | 10.0467 | 26.69% | 1.79% | 7.937% | [25 empty] | 4673 | 246 | 2454 | 8.8343 | 0.088343 | 24.846 | 2.1402 | 23.862 | 0.9594 | 0.03444 | 0.40024 | 478.53 | 476.076 | 0.99387 | 0.23706 | 2705.8214 | 508.5178 | 2.026 | 3679 | 0.062806 | 0.030633 | 0.049993 | 7.292 | 10955 | 3.3324 | 6.5831 | 10.4342 | 0.679 | 680 | 0.5913 | 0.41391 | 204 | 184.9537 | 95.2989 | 280.2525 | 5.7019 | 5.848 | 0.26612 | 0.10894 | 12.3389 | [66 empty] | 4668 | 2058.845 | [7 empty] | 4668 | 34.1749 | 0.22919 | 0.0012643 | 11.1614 | 11.3919 | 29.4685 | 1.7864 | 0.024293 | 317.6389 | 33.3215 | 382.2397
4658 | 7302 | 472 | 45 | 615.96 | 108962.4983 | 84.355 | 14922.2813 | 2.298 | [21 empty] | 4658 | 65 | 2.849 | 100 | 185.1823 | 33345.3973 | 33.7415 | 6075.7691 | 0.93567 | [20 empty] | 4687 | 1545.9522 | 273476.8674 | 99.2795 | 18420.156 | 1645.2317 | 291897.0233 | 93.97% | 93.69% | 44.9521 | 79.46% | 5.051% | 23.87% | [25 empty] | 4674 | 622 | 1856 | 6.6815 | 0.066815 | 62.822 | 5.4114 | 60.334 | 2.4258 | 0.08708 | 1.0052 | 361.92 | 360.064 | 0.75168 | 0.17929 | 2485.5507 | 434.0898 | 3.512 | 3659 | 0.10887 | 0.053101 | 0.085068 | 11.076 | 5647 | 5.0617 | 9.9992 | 15.9887 | 0.391 | 506 | 0.44 | 0.308 | 151.8 | 137.6273 | 54.8776 | 192.5048 | 4.2429 | 4.3516 | 0.19802 | 0.081061 | 9.1816 | [66 empty] | 4669 | 1575.3348 | [7 empty] | 4669 | 30.7598 | 0.1672 | 0.00082888 | 13.5095 | 13.6775 | 23.2882 | 0.8792 | 0.015926 | 384.4607 | 40.3314 | 448.9755
4659 | 17461 | 27 | 41 | 32.103 | 5678.9777 | 1.8386 | 325.2378 | 0.050087 | [21 empty] | 4659 | 65 | 2.5552 | 94 | 166.0872 | 31344.6735 | 30.2623 | 5711.223 | 0.87953 | [20 empty] | 4688 | 452.6639 | 80075.641 | 104.1116 | 17535.3915 | 556.7755 | 97611.0326 | 81.3% | 82.04% | 15.0321 | 27.95% | 1.271% | 5.879% | [25 empty] | 4675 | 287 | 2301 | 8.2835 | 0.082835 | 28.987 | 2.4969 | 27.839 | 1.1193 | 0.04018 | 0.46092 | 448.695 | 446.394 | 0.9319 | 0.22228 | 2594.1982 | 483.3927 | 4.979 | 2399 | 0.15435 | 0.075282 | 0.12053 | 5.194 | 7858 | 2.3737 | 4.689 | 7.5587 | 0.869 | 754 | 0.65565 | 0.45896 | 226.2 | 205.081 | 121.9657 | 327.0467 | 6.3225 | 6.4844 | 0.29508 | 0.12079 | 13.6817 | [66 empty] | 4670 | 1971.8376 | [7 empty] | 4670 | 34.8836 | 0.2862 | 0.0011459 | 6.8126 | 7.1 | 40.9659 | 1.2436 | 0.022017 | 193.8774 | 20.3385 | 256.4473
4660 | 20241 | 678 | 31 | 609.522 | 107823.6247 | 30.1132 | 5326.991 | 0.82036 | [21 empty] | 4660 | 66 | 2.5751 | 104 | 169.9535 | 35212.7396 | 30.9667 | 6416.0122 | 0.98807 | [20 empty] | 4689 | 887.6204 | 157018.8641 | 92.3246 | 17140.9785 | 979.9451 | 174159.8426 | 90.58% | 90.16% | 26.8206 | 54.61% | 2.539% | 11.79% | [25 empty] | 4676 | 357 | 2835 | 10.2059 | 0.10206 | 36.057 | 3.1059 | 34.629 | 1.3923 | 0.04998 | 0.56834 | 552.825 | 549.99 | 1.1482 | 0.27386 | 3199.0395 | 595.5983 | 4.424 | 3348 | 0.13714 | 0.066891 | 0.10696 | 10.787 | 8986 | 4.9297 | 9.7383 | 15.4254 | 0.665 | 374 | 0.32522 | 0.22765 | 112.2 | 101.7245 | 93.334 | 195.0585 | 3.1361 | 3.2164 | 0.14637 | 0.059915 | 6.7864 | [66 empty] | 4671 | 2039.4832 | [7 empty] | 4671 | 44.0499 | 0.29994 | 0.0010717 | 14.0386 | 14.3396 | 40.3814 | 1.9076 | 0.020592 | 399.5192 | 41.9111 | 483.7398
4661 | 15632 | 86 | 44 | 109.736 | 19412.1513 | 7.02 | 1241.8213 | 0.19124 | [21 empty] | 4661 | 61 | 2.1237 | 95 | 129.5466 | 29728.7042 | 23.6043 | 5416.7819 | 0.83418 | [20 empty] | 4690 | 819.3051 | 144933.9714 | 88.1534 | 17069.0247 | 907.4585 | 162002.9961 | 90.29% | 89.46% | 24.9485 | 60.09% | 2.816% | 13.58% | [25 empty] | 4677 | 345 | 4100 | 14.7599 | 0.1476 | 34.845 | 3.0015 | 33.465 | 1.3455 | 0.0483 | 0.55856 | 799.5 | 795.4 | 1.6605 | 0.39606 | 4448.6888 | 839.3352 | 2.09 | 3634 | 0.06479 | 0.031601 | 0.050656 | 9.116 | 4836 | 4.166 | 8.2297 | 13.4391 | 0.773 | 790 | 0.68696 | 0.48087 | 237 | 214.8726 | 108.492 | 323.3646 | 6.6243 | 6.794 | 0.30917 | 0.12656 | 14.335 | [66 empty] | 4672 | 1660.7774 | [7 empty] | 4672 | 33.324 | 0.25848 | 0.0010706 | 7.8213 | 8.0808 | 36.7578 | 1.1804 | 0.02057 | 222.5825 | 23.3497 | 283.8911
4662 | 18083 | 399 | 42 | 485.982 | 85969.5643 | 26.8751 | 4754.1649 | 0.73214 | [21 empty] | 4662 | 68 | 2.7488 | 104 | 186.9157 | 36279.7923 | 34.0574 | 6610.4368 | 1.018 | [20 empty] | 4691 | 53.9865 | 9550.1327 | 104.2067 | 16043.0178 | 158.1932 | 25593.1505 | 34.13% | 37.32% | 3.9413 | 4.874% | 0.3181% | 1.42% | [25 empty] | 4678 | 544 | 3654 | 13.1543 | 0.13154 | 54.944 | 4.7328 | 52.768 | 2.1216 | 0.07616 | 0.88509 | 712.53 | 708.876 | 1.4799 | 0.35298 | 4203.9876 | 775.2983 | 3.355 | 4352 | 0.10401 | 0.050728 | 0.082787 | 5.686 | 7803 | 2.5985 | 5.1332 | 8.362 | 0.762 | 451 | 0.39217 | 0.27452 | 135.3 | 122.6678 | 106.9481 | 229.6159 | 3.7817 | 3.8786 | 0.1765 | 0.07225 | 8.1836 | [66 empty] | 4673 | 1901.3432 | [7 empty] | 4673 | 37.7185 | 0.26566 | 0.00091957 | 11.2441 | 11.5107 | 39.479 | 0.8104 | 0.017669 | 319.9918 | 33.5683 | 393.8672
4663 | 5433 | 281 | 49 | 399.301 | 70635.8116 | 73.4955 | 13001.2538 | 2.0022 | [21 empty] | 4663 | 60 | 2.8717 | 100 | 172.3025 | 30780.3667 | 31.3948 | 5608.4023 | 0.86369 | [20 empty] | 4692 | 288.3348 | 51006.0451 | 84.1008 | 16789.2047 | 372.4356 | 67795.2498 | 77.42% | 75.24% | 10.4405 | 13.94% | 0.9494% | 4.399% | [25 empty] | 4679 | 513 | 1577 | 5.6772 | 0.056772 | 51.813 | 4.4631 | 49.761 | 2.0007 | 0.07182 | 0.83876 | 307.515 | 305.938 | 0.63868 | 0.15234 | 2098.7619 | 368.3053 | 4.353 | 3606 | 0.13494 | 0.065817 | 0.10708 | 7.753 | 8715 | 3.5431 | 6.9992 | 11.4368 | 0.354 | 315 | 0.27391 | 0.19174 | 94.5 | 85.6771 | 49.6845 | 135.3616 | 2.6413 | 2.709 | 0.12328 | 0.050463 | 5.7158 | [66 empty] | 4674 | 1680.132 | [7 empty] | 4674 | 44.1785 | 0.36618 | 0.00069548 | 8.3669 | 8.7338 | 53.2021 | 1.4048 | 0.013363 | 238.1115 | 24.9788 | 317.7106
4664 | 20249 | 91 | 51 | 134.589 | 23808.6137 | 6.6467 | 1175.7921 | 0.18107 | [21 empty] | 4664 | 63 | 2.7045 | 82 | 170.3847 | 26501.8958 | 31.0453 | 4828.8344 | 0.74364 | [20 empty] | 4693 | 265.0763 | 46891.6475 | 99.2274 | 13815.117 | 364.3037 | 60706.7645 | 72.76% | 77.24% | 9.3488 | 21.29% | 0.888% | 4.23% | [25 empty] | 4680 | 457 | 2677 | 9.6371 | 0.096371 | 46.157 | 3.9759 | 44.329 | 1.7823 | 0.06398 | 0.74628 | 522.015 | 519.338 | 1.0842 | 0.2586 | 3142.8206 | 576.7224 | 2.115 | 4686 | 0.065565 | 0.031979 | 0.051166 | 7.068 | 4638 | 3.2301 | 6.3808 | 10.3944 | 0.41 | 709 | 0.61652 | 0.43157 | 212.7 | 192.8414 | 57.5442 | 250.3856 | 5.9451 | 6.0974 | 0.27747 | 0.11358 | 12.8652 | [66 empty] | 4675 | 3551.0361 | [7 empty] | 4675 | 82.9129 | 0.72449 | 0.00086223 | 12.4677 | 13.1931 | 108.5861 | 1.9916 | 0.016567 | 354.8144 | 37.2214 | 502.6301
4665 | 8877 | 168 | 35 | 170.52 | 30164.7594 | 19.2092 | 3398.0804 | 0.5233 | [21 empty] | 4665 | 68 | 3.0843 | 82 | 209.7302 | 28605.2208 | 38.2143 | 5212.0752 | 0.80266 | [20 empty] | 4694 | 1875.9772 | 331857.8563 | 90.2008 | 18033.7378 | 1966.178 | 349891.5941 | 95.41% | 94.85% | 53.8833 | 89.04% | 4.976% | 24.28% | [25 empty] | 4681 | 292 | 2303 | 8.2907 | 0.082907 | 29.492 | 2.5404 | 28.324 | 1.1388 | 0.04088 | 0.47275 | 449.085 | 446.782 | 0.93271 | 0.22247 | 2600.5673 | 484.0358 | 5.159 | 4799 | 0.15993 | 0.078004 | 0.12395 | 5.237 | 8259 | 2.3933 | 4.7279 | 7.7111 | 0.578 | 581 | 0.50522 | 0.35365 | 174.3 | 158.0266 | 81.1234 | 239.1499 | 4.8718 | 4.9966 | 0.22737 | 0.093076 | 10.5425 | [66 empty] | 4676 | 2266.9316 | [7 empty] | 4676 | 49.6861 | 0.44825 | 0.0010623 | 6.1843 | 6.6336 | 64.9142 | 1.7696 | 0.020412 | 175.9955 | 18.4626 | 261.1623
4666 | 13479 | 485 | 48 | 675.12 | 119427.823 | 50.0868 | 8860.2881 | 1.3645 | [21 empty] | 4666 | 69 | 2.4996 | 82 | 172.472 | 29025.8858 | 31.4256 | 5288.7233 | 0.81446 | [20 empty] | 4695 | 64.7356 | 11451.6456 | 83.4136 | 17836.5312 | 148.1492 | 29288.1769 | 43.7% | 39.1% | 4.5104 | 7.279% | 0.3981% | 1.808% | [25 empty] | 4682 | 269 | 2597 | 9.3491 | 0.093491 | 27.169 | 2.3403 | 26.093 | 1.0491 | 0.03766 | 0.43282 | 506.415 | 503.818 | 1.0518 | 0.25087 | 2872.943 | 539.5375 | 5.041 | 5059 | 0.15627 | 0.07622 | 0.12233 | 10.475 | 5045 | 4.7871 | 9.4566 | 15.1589 | 0.671 | 390 | 0.33913 | 0.23739 | 117 | 106.0764 | 94.1761 | 200.2524 | 3.2702 | 3.354 | 0.15263 | 0.062478 | 7.0767 | [66 empty] | 4677 | 2420.736 | [7 empty] | 4677 | 38.2869 | 0.25029 | 0.0015364 | 13.063 | 13.3148 | 36.8892 | 0.836 | 0.02952 | 371.7552 | 38.9985 | 448.5084
4667 | 6402 | 252 | 36 | 263.088 | 46539.9145 | 41.0947 | 7269.5899 | 1.1195 | [21 empty] | 4667 | 60 | 2.8932 | 92 | 173.5911 | 28317.9374 | 31.6295 | 5159.7301 | 0.7946 | [20 empty] | 4696 | 201.6699 | 35675.1306 | 94.1921 | 14326.788 | 295.862 | 50001.9186 | 68.16% | 71.35% | 7.7003 | 12.53% | 0.5901% | 2.74% | [25 empty] | 4683 | 534 | 3412 | 12.2831 | 0.12283 | 53.934 | 4.6458 | 51.798 | 2.0826 | 0.07476 | 0.87309 | 665.34 | 661.928 | 1.3819 | 0.3296 | 3953.6424 | 727.8518 | 2.606 | 3481 | 0.080786 | 0.039403 | 0.064345 | 9.552 | 7198 | 4.3653 | 8.6233 | 14.1078 | 0.833 | 515 | 0.44783 | 0.31348 | 154.5 | 140.0752 | 116.9131 | 256.9883 | 4.3184 | 4.429 | 0.20155 | 0.082503 | 9.3449 | [66 empty] | 4678 | 1965.0613 | [7 empty] | 4678 | 24.1537 | 0.16641 | 0.0013692 | 7.4575 | 7.6253 | 21.2068 | 1.342 | 0.026309 | 212.2298 | 22.2637 | 257.0687
4668 | 21942 | 215 | 53 | 330.455 | 58457.0465 | 15.0604 | 2664.1622 | 0.41028 | [21 empty] | 4668 | 69 | 2.617 | 86 | 180.5699 | 30441.7827 | 32.9011 | 5546.7098 | 0.85419 | [20 empty] | 4697 | 153.9966 | 27241.7941 | 97.6226 | 14710.5412 | 251.6192 | 41952.3353 | 61.2% | 64.94% | 6.4607 | 9.836% | 0.5505% | 2.569% | [25 empty] | 4684 | 652 | 2676 | 9.6335 | 0.096335 | 65.852 | 5.6724 | 63.244 | 2.5428 | 0.09128 | 1.0608 | 521.82 | 519.144 | 1.0838 | 0.2585 | 3335.0213 | 596.9508 | 5.189 | 3127 | 0.16086 | 0.078458 | 0.12734 | 8.878 | 7250 | 4.0572 | 8.0149 | 12.8158 | 0.538 | 624 | 0.54261 | 0.37983 | 187.2 | 169.7222 | 75.5093 | 245.2315 | 5.2324 | 5.3664 | 0.2442 | 0.099965 | 11.3228 | [66 empty] | 4679 | 1539.9787 | [7 empty] | 4679 | 39.8374 | 0.35681 | 0.00059094 | 5.2087 | 5.5661 | 50.2685 | 1.7412 | 0.011354 | 148.2315 | 15.55 | 215.8026
4669 | 15638 | 38 | 44 | 48.488 | 8577.4622 | 3.1007 | 548.5012 | 0.084469 | [21 empty] | 4669 | 65 | 2.6779 | 96 | 174.0636 | 32011.5814 | 31.7156 | 5832.7384 | 0.89824 | [20 empty] | 4698 | 24.7276 | 4374.2826 | 93.1067 | 16248.2192 | 117.8343 | 20622.5018 | 20.99% | 21.21% | 3.1759 | 6.267% | 0.2779% | 1.336% | [25 empty] | 4685 | 351 | 1756 | 6.3215 | 0.063215 | 35.451 | 3.0537 | 34.047 | 1.3689 | 0.04914 | 0.57283 | 342.42 | 340.664 | 0.71118 | 0.16963 | 2114.8182 | 384.9384 | 2.211 | 4465 | 0.068541 | 0.03343 | 0.054558 | 10.257 | 4155 | 4.6874 | 9.2598 | 14.7786 | 0.657 | 748 | 0.65043 | 0.4553 | 224.4 | 203.449 | 92.2111 | 295.6602 | 6.2721 | 6.4328 | 0.29273 | 0.11983 | 13.5728 | [66 empty] | 4680 | 1856.0378 | [7 empty] | 4680 | 35.4345 | 0.23623 | 0.0010031 | 11.7236 | 11.9609 | 34.5765 | 0.846 | 0.019274 | 333.6385 | 34.9999 | 404.0802
4670 | 7577 | 157 | 46 | 209.438 | 37049.3014 | 27.6413 | 4889.7059 | 0.75301 | [21 empty] | 4670 | 71 | 2.9006 | 100 | 205.9404 | 36423.434 | 37.5238 | 6636.6093 | 1.022 | [20 empty] | 4699 | 352.8901 | 62425.7818 | 78.3326 | 16605.3229 | 431.2226 | 79031.1047 | 81.83% | 78.99% | 12.1708 | 21.46% | 1.238% | 5.877% | [25 empty] | 4686 | 301 | 3367 | 12.1211 | 0.12121 | 30.401 | 2.6187 | 29.197 | 1.1739 | 0.04214 | 0.48792 | 656.565 | 653.198 | 1.3636 | 0.32525 | 3677.7281 | 694.5605 | 4.101 | 3759 | 0.12713 | 0.062007 | 0.098157 | 7.124 | 5186 | 3.2557 | 6.4314 | 10.4896 | 0.34 | 348 | 0.30261 | 0.21183 | 104.4 | 94.6528 | 47.7196 | 142.3724 | 2.9181 | 2.9928 | 0.13619 | 0.05575 | 6.3146 | [66 empty] | 4681 | 1565.6903 | [7 empty] | 4681 | 30.515 | 0.209 | 0.00086298 | 9.6071 | 9.817 | 25.0371 | 2.0636 | 0.016581 | 273.4047 | 28.6812 | 329.2032
4671 | 13632 | 452 | 27 | 353.916 | 62607.266 | 25.9621 | 4592.6692 | 0.70727 | [21 empty] | 4671 | 67 | 2.7799 | 92 | 186.2558 | 31621.6968 | 33.9371 | 5761.6986 | 0.8873 | [20 empty] | 4700 | 1079.1896 | 190907.1911 | 89.9136 | 14897.0879 | 1169.1032 | 205804.279 | 92.31% | 92.76% | 31.6939 | 53% | 2.646% | 12.6% | [25 empty] | 4687 | 486 | 2472 | 8.8991 | 0.088991 | 49.086 | 4.2282 | 47.142 | 1.8954 | 0.06804 | 0.78149 | 482.04 | 479.568 | 1.0012 | 0.2388 | 2966.3235 | 539.6873 | 3.935 | 2912 | 0.12198 | 0.059497 | 0.097397 | 4.163 | 4867 | 1.9025 | 3.7583 | 6.1448 | 0.548 | 721 | 0.62696 | 0.43887 | 216.3 | 196.1053 | 76.9128 | 273.0181 | 6.0457 | 6.2006 | 0.28216 | 0.1155 | 13.0829 | [66 empty] | 4682 | 1725.6568 | [7 empty] | 4682 | 37.8421 | 0.32145 | 0.00097315 | 6.4488 | 6.7713 | 43.396 | 2.0164 | 0.018698 | 183.5247 | 19.2524 | 248.2082
4672 | 20173 | 119 | 48 | 165.648 | 29302.9091 | 8.2114 | 1452.5806 | 0.2237 | [21 empty] | 4672 | 62 | 2.3617 | 88 | 146.4245 | 27989.6135 | 26.6796 | 5099.9071 | 0.78539 | [20 empty] | 4701 | 1925.9541 | 340698.6968 | 86.5893 | 16005.7084 | 2012.5434 | 356704.4052 | 95.7% | 95.51% | 54.9325 | 113% | 5.622% | 26.69% | [25 empty] | 4688 | 499 | 3137 | 11.2931 | 0.11293 | 50.399 | 4.3413 | 48.403 | 1.9461 | 0.06986 | 0.79042 | 611.715 | 608.578 | 1.2705 | 0.30303 | 3643.9642 | 670.5551 | 2.413 | 4757 | 0.074803 | 0.036485 | 0.057828 | 4.956 | 6622 | 2.2649 | 4.4742 | 7.275 | 0.726 | 491 | 0.42696 | 0.29887 | 147.3 | 133.5474 | 101.8954 | 235.4428 | 4.1171 | 4.2226 | 0.19215 | 0.078658 | 8.9094 | [66 empty] | 4683 | 2440.7781 | [7 empty] | 4683 | 43.9989 | 0.36202 | 0.0012785 | 8.5158 | 8.8791 | 54.0608 | 1.0424 | 0.024566 | 242.3467 | 25.4231 | 322.8976
4673 | 12790 | 494 | 28 | 401.128 | 70959.0055 | 31.3626 | 5548.0067 | 0.85439 | [21 empty] | 4673 | 63 | 3.0055 | 102 | 189.3494 | 32965.7728 | 34.5008 | 6006.5988 | 0.92502 | [20 empty] | 4702 | 518.1768 | 91664.7754 | 80.6052 | 14044.3029 | 598.782 | 105709.0783 | 86.54% | 86.71% | 16.2792 | 32.03% | 1.277% | 6.171% | [25 empty] | 4689 | 632 | 2123 | 7.6427 | 0.076427 | 63.832 | 5.4984 | 61.304 | 2.4648 | 0.08848 | 1.0308 | 413.985 | 411.862 | 0.85981 | 0.20508 | 2764.4815 | 488.2288 | 5.08 | 2940 | 0.15748 | 0.07681 | 0.12412 | 6.923 | 6678 | 3.1638 | 6.2499 | 10.0561 | 0.648 | 675 | 0.58696 | 0.41087 | 202.5 | 183.5937 | 90.948 | 274.5417 | 5.66 | 5.805 | 0.26416 | 0.10814 | 12.2482 | [66 empty] | 4684 | 1687.2474 | [7 empty] | 4684 | 34.8065 | 0.24565 | 0.0010028 | 10.3181 | 10.5648 | 30.9058 | 2.0756 | 0.019267 | 293.6395 | 30.8039 | 357.4441
4674 | 18028 | 617 | 37 | 662.041 | 117114.1654 | 36.7229 | 6496.2373 | 1.0004 | [21 empty] | 4674 | 70 | 2.9915 | 102 | 209.4067 | 36628.6364 | 38.1554 | 6673.9987 | 1.0278 | [20 empty] | 4703 | 76.2606 | 13490.3962 | 103.2453 | 17069.0247 | 179.5059 | 30559.421 | 42.48% | 44.14% | 4.7062 | 9.684% | 0.8138% | 3.493% | [25 empty] | 4690 | 437 | 2514 | 9.0503 | 0.090503 | 44.137 | 3.8019 | 42.389 | 1.7043 | 0.06118 | 0.70313 | 490.23 | 487.716 | 1.0182 | 0.24285 | 2956.3828 | 540.9515 | 2.203 | 2939 | 0.068293 | 0.033309 | 0.052729 | 8.68 | 11201 | 3.9668 | 7.8361 | 12.4046 | 0.55 | 561 | 0.48783 | 0.34148 | 168.3 | 152.5868 | 77.1935 | 229.7803 | 4.7041 | 4.8246 | 0.21955 | 0.089872 | 10.1796 | [66 empty] | 4685 | 2220.5881 | [7 empty] | 4685 | 57.6273 | 0.46136 | 0.00065801 | 12.3685 | 12.8305 | 70.7691 | 0.8844 | 0.012643 | 351.991 | 36.9252 | 460.5823
4675 | 6163 | 692 | 53 | 1063.604 | 188150.1218 | 172.5789 | 30528.9829 | 4.7015 | [21 empty] | 4675 | 70 | 2.745 | 84 | 192.153 | 30164.7594 | 35.0116 | 5496.2342 | 0.84642 | [20 empty] | 4704 | 248.7213 | 43998.4723 | 91.6419 | 14641.2524 | 340.3633 | 58639.7248 | 73.08% | 75.03% | 9.0305 | 16.99% | 1.231% | 5.154% | [25 empty] | 4691 | 331 | 4088 | 14.7167 | 0.14717 | 33.431 | 2.8797 | 32.107 | 1.2909 | 0.04634 | 0.52596 | 797.16 | 793.072 | 1.6556 | 0.3949 | 4423.4319 | 835.7967 | 2.63 | 2703 | 0.08153 | 0.039766 | 0.064937 | 5.849 | 10248 | 2.673 | 5.2804 | 8.6387 | 0.753 | 366 | 0.31826 | 0.22278 | 109.8 | 99.5486 | 105.6849 | 205.2335 | 3.069 | 3.1476 | 0.14323 | 0.058633 | 6.6413 | [66 empty] | 4686 | 1902.0476 | [7 empty] | 4686 | 31.6592 | 0.26439 | 0.0012617 | 5.7543 | 6.02 | 35.7698 | 1.6404 | 0.024242 | 163.7605 | 17.1791 | 218.3741
4676 | 9447 | 509 | 40 | 590.44 | 104448.0445 | 62.5003 | 11056.213 | 1.7027 | [21 empty] | 4676 | 71 | 2.779 | 98 | 197.3089 | 35694.9653 | 35.9511 | 6503.8772 | 1.0016 | [20 empty] | 4705 | 220.4796 | 39002.5444 | 104.1219 | 18654.6718 | 324.6015 | 57657.2163 | 67.92% | 67.65% | 8.8792 | 17.22% | 1.124% | 5.21% | [25 empty] | 4692 | 581 | 2286 | 8.2295 | 0.082295 | 58.681 | 5.0547 | 56.357 | 2.2659 | 0.08134 | 0.94819 | 445.77 | 443.484 | 0.92583 | 0.22083 | 2873.6975 | 512.9822 | 3.421 | 4353 | 0.10605 | 0.051725 | 0.083537 | 10.971 | 8828 | 5.0137 | 9.9044 | 15.6984 | 0.675 | 671 | 0.58348 | 0.40843 | 201.3 | 182.5057 | 94.7375 | 277.2432 | 5.6265 | 5.7706 | 0.2626 | 0.10749 | 12.1756 | [66 empty] | 4687 | 3131.6129 | [7 empty] | 4687 | 69.0827 | 0.58598 | 0.00092631 | 11.9221 | 12.509 | 87.9822 | 1.574 | 0.017798 | 339.2854 | 35.5923 | 464.4517
4677 | 9975 | 217 | 28 | 176.204 | 31170.2514 | 17.6646 | 3124.8372 | 0.48122 | [21 empty] | 4677 | 61 | 2.8451 | 87 | 173.5502 | 27225.2344 | 31.6221 | 4960.6318 | 0.76394 | [20 empty] | 4706 | 660.2503 | 116797.3915 | 84.66 | 18846.5485 | 744.9103 | 135643.9399 | 88.63% | 86.11% | 20.8892 | 51.3% | 2.206% | 10.62% | [25 empty] | 4693 | 655 | 3839 | 13.8203 | 0.1382 | 66.155 | 5.6985 | 63.535 | 2.5545 | 0.0917 | 1.0624 | 748.605 | 744.766 | 1.5548 | 0.37085 | 4500.2892 | 823.7307 | 3.223 | 3144 | 0.099913 | 0.048732 | 0.077873 | 8.311 | 10071 | 3.7981 | 7.503 | 12.1849 | 0.651 | 856 | 0.74435 | 0.52104 | 256.8 | 232.824 | 91.369 | 324.1931 | 7.1777 | 7.3616 | 0.335 | 0.13713 | 15.5326 | [66 empty] | 4688 | 2214.0451 | [7 empty] | 4688 | 34.5907 | 0.26824 | 0.0011755 | 8.1189 | 8.3883 | 39.2422 | 0.9652 | 0.022586 | 231.0529 | 24.2383 | 295.5212
4678 | 20447 | 49 | 27 | 38.367 | 6787.0709 | 1.8764 | 331.9348 | 0.051118 | [21 empty] | 4678 | 72 | 2.8152 | 87 | 202.6952 | 32134.7029 | 36.9325 | 5855.172 | 0.9017 | [20 empty] | 4707 | 155.9366 | 27584.9797 | 103.1461 | 18228.2793 | 259.0827 | 45813.2591 | 60.19% | 60.21% | 7.0552 | 9.118% | 0.5353% | 2.455% | [25 empty] | 4694 | 579 | 3360 | 12.0959 | 0.12096 | 58.479 | 5.0373 | 56.163 | 2.2581 | 0.08106 | 0.94435 | 655.2 | 651.84 | 1.3608 | 0.32458 | 3943.2443 | 720.9839 | 3.078 | 2669 | 0.095418 | 0.046539 | 0.075906 | 8.205 | 7485 | 3.7497 | 7.4073 | 11.8739 | 0.673 | 575 | 0.5 | 0.35 | 172.5 | 156.3946 | 94.4568 | 250.8514 | 4.8215 | 4.945 | 0.22503 | 0.092115 | 10.4337 | [66 empty] | 4689 | 2377.5137 | [7 empty] | 4689 | 55.4363 | 0.45204 | 0.00079553 | 11.1614 | 11.6143 | 64.4181 | 2.032 | 0.015285 | 317.6389 | 33.3215 | 417.4259
4679 | 9352 | 342 | 44 | 436.392 | 77197.1598 | 46.663 | 8254.615 | 1.2712 | [21 empty] | 4679 | 67 | 2.3659 | 103 | 158.5124 | 35402.5518 | 28.8821 | 6450.5973 | 0.99339 | [20 empty] | 4708 | 1202.5641 | 212731.9814 | 84.9912 | 15136.9337 | 1287.5553 | 227868.9152 | 93.4% | 93.36% | 35.0918 | 60.86% | 2.824% | 13.17% | [25 empty] | 4695 | 554 | 3893 | 14.0147 | 0.14015 | 55.954 | 4.8198 | 53.738 | 2.1606 | 0.07756 | 0.88141 | 759.135 | 755.242 | 1.5767 | 0.37606 | 4455.6314 | 824.3924 | 3.631 | 4741 | 0.11256 | 0.054901 | 0.089378 | 10.36 | 6930 | 4.7345 | 9.3528 | 15.1328 | 0.691 | 803 | 0.69826 | 0.48878 | 240.9 | 218.4085 | 96.9831 | 315.3916 | 6.7333 | 6.9058 | 0.31425 | 0.12864 | 14.5708 | [66 empty] | 4690 | 2321.0189 | [7 empty] | 4690 | 50.582 | 0.42256 | 0.00094205 | 9.2764 | 9.6999 | 64.5177 | 0.8812 | 0.018101 | 263.9932 | 27.6939 | 357.1041
4680 | 17031 | 377 | 33 | 360.789 | 63823.0905 | 21.1843 | 3747.4658 | 0.57711 | [21 empty] | 4680 | 67 | 2.8549 | 94 | 191.2814 | 32309.125 | 34.8528 | 5886.9529 | 0.90659 | [20 empty] | 4709 | 2883.8902 | 510156.3034 | 102.9107 | 15813.8318 | 2986.8009 | 525970.1352 | 96.55% | 96.99% | 80.9994 | 131.3% | 15.37% | 64.13% | [25 empty] | 4696 | 366 | 2829 | 10.1843 | 0.10184 | 36.966 | 3.1842 | 35.502 | 1.4274 | 0.05124 | 0.58157 | 551.655 | 548.826 | 1.1457 | 0.27328 | 3205.1149 | 597.0456 | 3.288 | 2774 | 0.10193 | 0.049715 | 0.080786 | 6.281 | 9191 | 2.8704 | 5.6704 | 9.2257 | 0.801 | 767 | 0.66696 | 0.46687 | 230.1 | 208.6168 | 112.4218 | 321.0387 | 6.4315 | 6.5962 | 0.30017 | 0.12287 | 13.9176 | [66 empty] | 4691 | 2062.5953 | [7 empty] | 4691 | 22.5893 | 0.16587 | 0.0015319 | 6.052 | 6.2194 | 22.3447 | 1.052 | 0.029433 | 172.2309 | 18.0677 | 213.7247
4681 | 14851 | 237 | 29 | 199.317 | 35258.9101 | 13.4211 | 2374.1775 | 0.36562 | [21 empty] | 4681 | 61 | 2.7992 | 90 | 170.7487 | 28164.0356 | 31.1116 | 5131.6881 | 0.79028 | [20 empty] | 4710 | 185.8718 | 32880.4677 | 99.4798 | 14705.2113 | 285.3516 | 47585.679 | 65.14% | 69.1% | 7.3282 | 12.43% | 1.369% | 5.498% | [25 empty] | 4697 | 537 | 2189 | 7.8803 | 0.078803 | 54.237 | 4.6719 | 52.089 | 2.0943 | 0.07518 | 0.87101 | 426.855 | 424.666 | 0.88654 | 0.21146 | 2732.7826 | 489.242 | 5.143 | 3130 | 0.15943 | 0.077762 | 0.12566 | 9.565 | 9884 | 4.3712 | 8.6351 | 14.1356 | 0.723 | 611 | 0.5313 | 0.37191 | 183.3 | 166.1863 | 101.4744 | 267.6607 | 5.1234 | 5.2546 | 0.23912 | 0.097882 | 11.0869 | [66 empty] | 4692 | 1823.4757 | [7 empty] | 4692 | 42.8496 | 0.32108 | 0.00085661 | 11.0953 | 11.4172 | 46.0728 | 1.3684 | 0.016459 | 315.7566 | 33.1241 | 396.3383
4682 | 3640 | 95 | 31 | 85.405 | 15108.03 | 23.4629 | 4150.5577 | 0.63919 | [21 empty] | 4682 | 66 | 2.9016 | 97 | 191.5078 | 32842.6513 | 34.8941 | 5984.1652 | 0.92156 | [20 empty] | 4711 | 879.5114 | 155584.3857 | 100.6779 | 18353.5321 | 980.1893 | 173937.9178 | 89.73% | 89.45% | 26.7864 | 55.24% | 2.053% | 9.706% | [25 empty] | 4698 | 257 | 2414 | 8.6903 | 0.086903 | 25.957 | 2.2359 | 24.929 | 1.0023 | 0.03598 | 0.41017 | 470.73 | 468.316 | 0.97767 | 0.23319 | 2675.6412 | 501.3434 | 2.082 | 2837 | 0.064542 | 0.03148 | 0.04999 | 8.172 | 9234 | 3.7346 | 7.3775 | 11.7893 | 0.709 | 439 | 0.38174 | 0.26722 | 131.7 | 119.4039 | 99.5094 | 218.9133 | 3.6811 | 3.7754 | 0.1718 | 0.070328 | 7.9659 | [66 empty] | 4693 | 2465.803 | [7 empty] | 4693 | 41.5677 | 0.27229 | 0.0014386 | 14.1544 | 14.4281 | 38.528 | 1.2892 | 0.027641 | 402.8132 | 42.2566 | 484.9146
4683 | 14723 | 695 | 34 | 685.27 | 121223.3444 | 46.5442 | 8233.6035 | 1.268 | [21 empty] | 4683 | 67 | 3.0174 | 88 | 202.1656 | 30246.8404 | 36.836 | 5511.19 | 0.84872 | [20 empty] | 4712 | 88.9531 | 15735.6926 | 89.7966 | 16975.7514 | 178.7498 | 32711.444 | 49.76% | 48.1% | 5.0376 | 11.36% | 0.4507% | 2.149% | [25 empty] | 4699 | 568 | 2820 | 10.1519 | 0.10152 | 57.368 | 4.9416 | 55.096 | 2.2152 | 0.07952 | 0.90596 | 549.9 | 547.08 | 1.1421 | 0.27241 | 3395.6569 | 616.1393 | 3.291 | 3864 | 0.10202 | 0.04976 | 0.080611 | 8.896 | 8391 | 4.0655 | 8.0311 | 12.7695 | 0.608 | 389 | 0.33826 | 0.23678 | 116.7 | 105.8044 | 85.3339 | 191.1383 | 3.2619 | 3.3454 | 0.15224 | 0.062318 | 7.0586 | [66 empty] | 4694 | 3746.2876 | [7 empty] | 4694 | 80.4101 | 0.73158 | 0.0012591 | 9.5079 | 10.2407 | 112.9427 | 1.2312 | 0.024192 | 270.5813 | 28.385 | 413.1644
4684 | 12691 | 48 | 41 | 57.072 | 10095.9603 | 4.497 | 795.5213 | 0.12251 | [21 empty] | 4684 | 71 | 2.4907 | 96 | 176.8397 | 34966.4966 | 32.2214 | 6371.145 | 0.98116 | [20 empty] | 4713 | 115.252 | 20387.9266 | 103.5764 | 18921.1672 | 218.8284 | 39309.0938 | 52.67% | 51.87% | 6.0536 | 8.614% | 0.4893% | 2.224% | [25 empty] | 4700 | 497 | 3358 | 12.0887 | 0.12089 | 50.197 | 4.3239 | 48.209 | 1.9383 | 0.06958 | 0.79371 | 654.81 | 651.452 | 1.36 | 0.32438 | 3858.8611 | 711.369 | 4.33 | 4437 | 0.13423 | 0.06547 | 0.10514 | 10.989 | 8480 | 5.022 | 9.9206 | 16.2302 | 0.741 | 677 | 0.5887 | 0.41209 | 203.1 | 184.1377 | 104.0007 | 288.1384 | 5.6768 | 5.8222 | 0.26494 | 0.10846 | 12.2845 | [66 empty] | 4695 | 2236.5048 | [7 empty] | 4695 | 38.956 | 0.25492 | 0.0014588 | 13.278 | 13.5344 | 35.0343 | 1.4524 | 0.028029 | 377.8727 | 39.6403 | 454.0276
4685 | 11165 | 632 | 47 | 861.416 | 152383.3356 | 77.1532 | 13648.3059 | 2.1018 | [21 empty] | 4685 | 63 | 2.7595 | 93 | 173.8482 | 30057.0281 | 31.6764 | 5476.6048 | 0.8434 | [20 empty] | 4714 | 191.618 | 33896.9678 | 114.3651 | 17460.7728 | 305.9831 | 51357.7406 | 62.62% | 66% | 7.9091 | 13.68% | 0.6083% | 2.843% | [25 empty] | 4701 | 586 | 1991 | 7.1675 | 0.071675 | 59.186 | 5.0982 | 56.842 | 2.2854 | 0.08204 | 0.94873 | 388.245 | 386.254 | 0.80635 | 0.19233 | 2582.2302 | 455.2806 | 1.966 | 4211 | 0.060946 | 0.029726 | 0.047829 | 10.003 | 7068 | 4.5714 | 9.0305 | 14.6565 | 0.603 | 332 | 0.2887 | 0.20209 | 99.6 | 90.3009 | 84.6321 | 174.9331 | 2.7839 | 2.8552 | 0.12993 | 0.053186 | 6.0243 | [66 empty] | 4696 | 1976.29 | [7 empty] | 4696 | 34.8958 | 0.21963 | 0.0010601 | 12.6827 | 12.9034 | 29.9142 | 1.3152 | 0.020369 | 360.9319 | 37.8631 | 430.0448
4686 | 8772 | 186 | 41 | 221.154 | 39121.8461 | 25.2114 | 4459.8548 | 0.68682 | [21 empty] | 4686 | 65 | 2.413 | 83 | 156.8441 | 27676.6798 | 28.5781 | 5042.8884 | 0.7766 | [20 empty] | 4715 | 677.2203 | 119799.3636 | 90.7425 | 16285.5285 | 767.9628 | 136084.8921 | 88.18% | 88.03% | 20.9571 | 32.21% | 1.911% | 8.923% | [25 empty] | 4702 | 422 | 2688 | 9.6767 | 0.096767 | 42.622 | 3.6714 | 40.934 | 1.6458 | 0.05908 | 0.68448 | 524.16 | 521.472 | 1.0886 | 0.25966 | 3119.3502 | 575.2412 | 3.623 | 2399 | 0.11231 | 0.05478 | 0.087483 | 8.765 | 8934 | 4.0056 | 7.9129 | 12.6685 | 0.793 | 495 | 0.43043 | 0.3013 | 148.5 | 134.6354 | 111.299 | 245.9344 | 4.1507 | 4.257 | 0.19372 | 0.079299 | 8.982 | [66 empty] | 4697 | 1640.6841 | [7 empty] | 4697 | 37.9017 | 0.28066 | 0.00082026 | 10.1032 | 10.3846 | 36.6358 | 2.0572 | 0.015761 | 287.522 | 30.1621 | 356.393
4687 | 5650 | 539 | 49 | 765.919 | 135490.0444 | 135.5609 | 23980.5388 | 3.693 | [21 empty] | 4687 | 72 | 2.6544 | 96 | 191.114 | 35458.9825 | 34.8223 | 6460.8794 | 0.99498 | [20 empty] | 4716 | 242.2573 | 42854.9862 | 79.8105 | 15070.3099 | 322.0678 | 57925.2961 | 75.22% | 73.98% | 8.9205 | 15.67% | 1.061% | 4.922% | [25 empty] | 4703 | 535 | 3491 | 12.5675 | 0.12567 | 54.035 | 4.6545 | 51.895 | 2.0865 | 0.0749 | 0.87205 | 680.745 | 677.254 | 1.4139 | 0.33723 | 4034.9343 | 744.0485 | 2.526 | 2220 | 0.078306 | 0.038193 | 0.061873 | 5.662 | 8425 | 2.5875 | 5.1115 | 8.0916 | 0.346 | 840 | 0.73043 | 0.5113 | 252 | 228.4722 | 48.5617 | 277.0339 | 7.0436 | 7.224 | 0.32873 | 0.13457 | 15.2422 | [66 empty] | 4698 | 1438.8714 | [7 empty] | 4698 | 25.5601 | 0.18384 | 0.00090458 | 7.2591 | 7.4438 | 26.1721 | 0.8328 | 0.017381 | 206.5829 | 21.6713 | 255.2765
4688 | 19562 | 595 | 45 | 776.475 | 137357.3866 | 39.693 | 7021.6433 | 1.0813 | [21 empty] | 4688 | 70 | 2.8631 | 94 | 200.4159 | 33755.8022 | 36.5172 | 6150.5478 | 0.94718 | [20 empty] | 4717 | 202.3184 | 35789.8595 | 98.6024 | 14374.7571 | 300.9208 | 50164.6166 | 67.23% | 71.34% | 7.7254 | 17.57% | 1.278% | 5.805% | [25 empty] | 4704 | 536 | 1650 | 5.94 | 0.0594 | 54.136 | 4.6632 | 51.992 | 2.0904 | 0.07504 | 0.8576 | 321.75 | 320.1 | 0.66825 | 0.15939 | 2195.9669 | 385.6451 | 3.269 | 5129 | 0.10134 | 0.049427 | 0.07938 | 10.85 | 6658 | 4.9585 | 9.7951 | 15.5253 | 0.437 | 349 | 0.30348 | 0.21243 | 104.7 | 94.9247 | 61.3337 | 156.2585 | 2.9264 | 3.0014 | 0.13658 | 0.05591 | 6.3328 | [66 empty] | 4699 | 1911.6468 | [7 empty] | 4699 | 36.378 | 0.30624 | 0.0010567 | 6.4323 | 6.7396 | 43.8957 | 1.3164 | 0.020304 | 183.0541 | 19.2031 | 247.4896
4689 | 8874 | 467 | 51 | 690.693 | 122182.6658 | 77.8333 | 13768.6123 | 2.1204 | [21 empty] | 4689 | 67 | 2.6526 | 96 | 177.7258 | 32996.5532 | 32.3829 | 6012.2072 | 0.92588 | [20 empty] | 4718 | 415.146 | 73438.7639 | 63.0365 | 15243.5318 | 478.1824 | 88682.2958 | 86.82% | 82.81% | 13.6571 | 18.97% | 1.752% | 7.198% | [25 empty] | 4705 | 346 | 1573 | 5.6628 | 0.056628 | 34.946 | 3.0102 | 33.562 | 1.3494 | 0.04844 | 0.56225 | 306.735 | 305.162 | 0.63706 | 0.15195 | 1928.6182 | 349.6493 | 3.636 | 4478 | 0.11272 | 0.054976 | 0.088457 | 9.478 | 7837 | 4.3314 | 8.5565 | 13.8102 | 0.484 | 376 | 0.32696 | 0.22887 | 112.8 | 102.2685 | 67.9303 | 170.1988 | 3.1528 | 3.2336 | 0.14715 | 0.060235 | 6.8227 | [66 empty] | 4700 | 3002.0263 | [7 empty] | 4700 | 65.5583 | 0.55706 | 0.0012583 | 11.1945 | 11.7528 | 82.645 | 1.732 | 0.024177 | 318.5801 | 33.4203 | 436.4015
4690 | 7856 | 526 | 37 | 564.398 | 99841.2496 | 71.8429 | 12708.9167 | 1.9572 | [21 empty] | 4690 | 61 | 2.7819 | 105 | 169.6962 | 32858.0415 | 30.9199 | 5986.9694 | 0.92199 | [20 empty] | 4719 | 197.204 | 34885.1161 | 80.1038 | 17628.6649 | 277.3078 | 52513.781 | 71.11% | 66.43% | 8.0871 | 8.113% | 1.38% | 4.551% | [25 empty] | 4706 | 394 | 2675 | 9.6299 | 0.096299 | 39.794 | 3.4278 | 38.218 | 1.5366 | 0.05516 | 0.62567 | 521.625 | 518.95 | 1.0834 | 0.2584 | 3074.8356 | 567.8847 | 2.785 | 4069 | 0.086335 | 0.042109 | 0.067838 | 4.969 | 8790 | 2.2708 | 4.4859 | 7.2941 | 0.587 | 590 | 0.51304 | 0.35913 | 177 | 160.4745 | 82.3865 | 242.861 | 4.9473 | 5.074 | 0.2309 | 0.094518 | 10.7059 | [66 empty] | 4701 | 3170.8095 | [7 empty] | 4701 | 78.6475 | 0.75937 | 0.00074607 | 5.4898 | 6.2499 | 119.3088 | 0.7864 | 0.014335 | 156.2313 | 16.3893 | 292.7301
4691 | 9483 | 36 | 43 | 44.892 | 7941.3346 | 4.7339 | 837.4285 | 0.12896 | [21 empty] | 4691 | 70 | 2.8657 | 86 | 200.5989 | 30882.968 | 36.5506 | 5627.0969 | 0.86657 | [20 empty] | 4720 | 496.8309 | 87888.7284 | 86.0419 | 16714.586 | 582.8729 | 104603.3144 | 85.24% | 84.02% | 16.1089 | 28.23% | 1.843% | 8.376% | [25 empty] | 4707 | 506 | 3617 | 13.0211 | 0.13021 | 51.106 | 4.4022 | 49.082 | 1.9734 | 0.07084 | 0.8182 | 705.315 | 701.698 | 1.4649 | 0.3494 | 4131.5142 | 765.1863 | 4.351 | 4295 | 0.13488 | 0.065787 | 0.10644 | 9.302 | 8987 | 4.251 | 8.3976 | 13.3439 | 0.808 | 561 | 0.48783 | 0.34148 | 168.3 | 152.5868 | 113.4043 | 265.991 | 4.7041 | 4.8246 | 0.21955 | 0.089872 | 10.1796 | [66 empty] | 4702 | 2104.4561 | [7 empty] | 4702 | 42.4214 | 0.34956 | 0.0010073 | 8.1851 | 8.5356 | 50.3304 | 1.4492 | 0.019353 | 232.9352 | 24.4358 | 309.1699
4692 | 20974 | 446 | 41 | 530.294 | 93808.2977 | 25.2834 | 4472.5993 | 0.68878 | [21 empty] | 4692 | 63 | 2.5698 | 100 | 161.8948 | 32319.3851 | 29.4984 | 5888.8224 | 0.90688 | [20 empty] | 4721 | 290.4716 | 51384.0435 | 94.8247 | 17578.0308 | 385.2963 | 68962.0743 | 75.39% | 74.51% | 10.6202 | 17.83% | 0.8743% | 4.157% | [25 empty] | 4708 | 498 | 2153 | 7.7507 | 0.077507 | 50.298 | 4.3326 | 48.306 | 1.9422 | 0.06972 | 0.78933 | 419.835 | 417.682 | 0.87196 | 0.20798 | 2659.9854 | 479.0756 | 2.016 | 1951 | 0.062496 | 0.030482 | 0.049137 | 10.746 | 10405 | 4.9109 | 9.7013 | 15.881 | 0.765 | 500 | 0.43478 | 0.30435 | 150 | 135.9953 | 107.3691 | 243.3645 | 4.1926 | 4.3 | 0.19568 | 0.0801 | 9.0728 | [66 empty] | 4703 | 2047.3541 | [7 empty] | 4703 | 31.6255 | 0.17145 | 0.0013082 | 13.8898 | 14.0625 | 23.42 | 1.0104 | 0.025135 | 395.284 | 41.4668 | 461.2063
4693 | 16641 | 342 | 39 | 386.802 | 68424.7553 | 23.2439 | 4111.8175 | 0.63322 | [21 empty] | 4693 | 64 | 2.9846 | 81 | 191.0137 | 26594.2369 | 34.804 | 4845.6596 | 0.74623 | [20 empty] | 4722 | 65.3908 | 11567.5381 | 102.9073 | 14641.2524 | 168.2981 | 26208.7905 | 38.85% | 44.14% | 4.0362 | 8.046% | 0.347% | 1.629% | [25 empty] | 4709 | 501 | 2760 | 9.9359 | 0.099359 | 50.601 | 4.3587 | 48.597 | 1.9539 | 0.07014 | 0.82014 | 538.2 | 535.44 | 1.1178 | 0.26662 | 3265.0967 | 595.3406 | 2.68 | 4823 | 0.08308 | 0.040522 | 0.064146 | 10.289 | 10831 | 4.7021 | 9.2887 | 15.0198 | 0.312 | 764 | 0.66435 | 0.46504 | 229.2 | 207.8009 | 43.7898 | 251.5906 | 6.4063 | 6.5704 | 0.29899 | 0.12239 | 13.8632 | [66 empty] | 4704 | 1338.1999 | [7 empty] | 4704 | 35.154 | 0.3014 | 0.00061829 | 5.7709 | 6.0729 | 43.1518 | 1.3076 | 0.01188 | 164.2311 | 17.2285 | 225.9308
4694 | 3538 | 427 | 47 | 582.001 | 102955.1967 | 164.5 | 29099.8295 | 4.4814 | [21 empty] | 4694 | 67 | 2.5916 | 101 | 173.6375 | 34715.1236 | 31.638 | 6325.343 | 0.9741 | [20 empty] | 4723 | 447.4497 | 79153.2493 | 104.3429 | 18036.4027 | 551.7926 | 97189.652 | 81.09% | 81.44% | 14.9672 | 26.42% | 2.43% | 11.38% | [25 empty] | 4710 | 491 | 3138 | 11.2967 | 0.11297 | 49.591 | 4.2717 | 47.627 | 1.9149 | 0.06874 | 0.77971 | 611.91 | 608.772 | 1.2709 | 0.30313 | 3637.9655 | 670.3823 | 3.955 | 4019 | 0.12261 | 0.0598 | 0.095201 | 5.474 | 4516 | 2.5016 | 4.9418 | 7.8624 | 0.314 | 519 | 0.4513 | 0.31591 | 155.7 | 141.1632 | 44.0705 | 185.2336 | 4.3519 | 4.4634 | 0.20311 | 0.083144 | 9.4175 | [66 empty] | 4705 | 1281.0503 | [7 empty] | 4705 | 33.8555 | 0.28277 | 0.00058944 | 6.2173 | 6.5007 | 39.5233 | 1.4544 | 0.011326 | 176.9366 | 18.5613 | 236.487
4695 | 21089 | 129 | 32 | 119.712 | 21176.8923 | 5.6765 | 1004.1677 | 0.15464 | [21 empty] | 4695 | 69 | 2.3271 | 97 | 160.572 | 34335.4991 | 29.2574 | 6256.1727 | 0.96345 | [20 empty] | 4724 | 1144.5297 | 202465.7649 | 79.0272 | 14230.8497 | 1223.5569 | 216696.6146 | 93.54% | 93.43% | 33.3713 | 93.66% | 6.16% | 27.28% | [25 empty] | 4711 | 594 | 3233 | 11.6387 | 0.11639 | 59.994 | 5.1678 | 57.618 | 2.3166 | 0.08316 | 0.94862 | 630.435 | 627.202 | 1.3094 | 0.31231 | 3836.6727 | 700.5369 | 5.038 | 3624 | 0.15618 | 0.076174 | 0.12363 | 6.68 | 8467 | 3.0528 | 6.0306 | 9.866 | 0.807 | 782 | 0.68 | 0.476 | 234.6 | 212.6967 | 113.2639 | 325.9606 | 6.5572 | 6.7252 | 0.30604 | 0.12528 | 14.1898 | [66 empty] | 4706 | 2228.388 | [7 empty] | 4706 | 42.4639 | 0.33214 | 0.0010024 | 9.7559 | 10.0891 | 48.9325 | 1.114 | 0.01926 | 277.6399 | 29.1255 | 356.8312
4696 | 17219 | 300 | 35 | 304.5 | 53865.6418 | 17.684 | 3128.2677 | 0.48175 | [21 empty] | 4696 | 64 | 2.8331 | 84 | 181.3207 | 27579.2086 | 33.0379 | 5025.1284 | 0.77387 | [20 empty] | 4725 | 486.6018 | 86079.1976 | 114.0328 | 16839.8388 | 600.6345 | 102919.0364 | 81.01% | 83.64% | 15.8495 | 25.07% | 1.329% | 6.325% | [25 empty] | 4712 | 451 | 1890 | 6.8039 | 0.068039 | 45.551 | 3.9237 | 43.747 | 1.7589 | 0.06314 | 0.71799 | 368.55 | 366.66 | 0.76545 | 0.18257 | 2346.6908 | 421.011 | 3.37 | 2546 | 0.10447 | 0.050954 | 0.082342 | 9.054 | 9326 | 4.1377 | 8.1738 | 13.3723 | 0.691 | 478 | 0.41565 | 0.29096 | 143.4 | 130.0115 | 96.9831 | 226.9947 | 4.0081 | 4.1108 | 0.18707 | 0.076576 | 8.6736 | [66 empty] | 4707 | 2148.386 | [7 empty] | 4707 | 35.9846 | 0.26947 | 0.0013554 | 9.2764 | 9.5472 | 36.1676 | 1.7404 | 0.026042 | 263.9932 | 27.6939 | 329.6212
4697 | 14174 | 200 | 33 | 191.4 | 33858.4034 | 13.5036 | 2388.7684 | 0.36787 | [21 empty] | 4697 | 69 | 2.7235 | 80 | 187.9244 | 28317.9374 | 34.2412 | 5159.7301 | 0.7946 | [20 empty] | 4726 | 57.8394 | 10231.7199 | 100.7819 | 17567.371 | 158.6214 | 27799.0909 | 36.46% | 36.81% | 4.2811 | 7.221% | 0.404% | 1.92% | [25 empty] | 4713 | 458 | 3441 | 12.3875 | 0.12388 | 46.258 | 3.9846 | 44.426 | 1.7862 | 0.06412 | 0.72501 | 670.995 | 667.554 | 1.3936 | 0.3324 | 3907.4698 | 725.6003 | 3.355 | 3034 | 0.10401 | 0.050728 | 0.080708 | 7.312 | 10693 | 3.3416 | 6.6011 | 10.6608 | 0.756 | 667 | 0.58 | 0.406 | 200.1 | 181.4178 | 106.106 | 287.5238 | 5.5929 | 5.7362 | 0.26103 | 0.10685 | 12.1031 | [66 empty] | 4708 | 2614.7227 | [7 empty] | 4708 | 62.9775 | 0.56382 | 0.00080677 | 8.2677 | 8.8324 | 87.6445 | 0.8064 | 0.015501 | 235.2881 | 24.6826 | 348.4371
4698 | 19821 | 39 | 38 | 42.978 | 7602.7506 | 2.1683 | 383.5705 | 0.05907 | [21 empty] | 4698 | 67 | 2.6751 | 91 | 179.2314 | 31277.9827 | 32.6572 | 5699.0714 | 0.87766 | [20 empty] | 4727 | 205.5965 | 36369.7449 | 87.3604 | 16549.3589 | 292.9569 | 52919.1038 | 70.18% | 68.73% | 8.1495 | 16.44% | 1.578% | 6.816% | [25 empty] | 4714 | 529 | 2415 | 8.6939 | 0.086939 | 53.429 | 4.6023 | 51.313 | 2.0631 | 0.07406 | 0.86068 | 470.925 | 468.51 | 0.97807 | 0.23329 | 2953.8196 | 534.029 | 4.814 | 4203 | 0.14923 | 0.072788 | 0.11879 | 4.451 | 8049 | 2.0341 | 4.0183 | 6.4855 | 0.8 | 340 | 0.29565 | 0.20696 | 102 | 92.4768 | 112.2815 | 204.7583 | 2.851 | 2.924 | 0.13306 | 0.054468 | 6.1695 | [66 empty] | 4709 | 4540.7411 | [7 empty] | 4709 | 113.546 | 1.0428 | 0.0010342 | 12.6331 | 13.677 | 163.8767 | 1.072 | 0.019872 | 359.5202 | 37.715 | 562.2038
4699 | 20839 | 436 | 51 | 644.844 | 114072.0392 | 30.9441 | 5473.969 | 0.84299 | [21 empty] | 4699 | 67 | 2.2506 | 93 | 150.7909 | 31965.4109 | 27.4752 | 5824.3258 | 0.89695 | [20 empty] | 4728 | 460.2464 | 81416.9736 | 87.0586 | 16082.9921 | 547.305 | 97499.9656 | 84.09% | 83.5% | 15.015 | 25.02% | 1.168% | 5.419% | [25 empty] | 4715 | 653 | 1593 | 5.7348 | 0.057348 | 65.953 | 5.6811 | 63.341 | 2.5467 | 0.09142 | 1.0376 | 310.635 | 309.042 | 0.64516 | 0.15388 | 2252.1254 | 385.4465 | 2.352 | 3599 | 0.072912 | 0.035562 | 0.057469 | 8.962 | 6925 | 4.0956 | 8.0907 | 13.0584 | 0.675 | 663 | 0.57652 | 0.40357 | 198.9 | 180.3298 | 94.7375 | 275.0673 | 5.5594 | 5.7018 | 0.25947 | 0.10621 | 12.0305 | [66 empty] | 4710 | 1851.1233 | [7 empty] | 4710 | 29.551 | 0.21026 | 0.0011759 | 8.5819 | 8.7933 | 27.2751 | 1.582 | 0.022593 | 244.229 | 25.6205 | 298.7293
4700 | 3876 | 372 | 34 | 366.792 | 64885.0131 | 94.6316 | 16740.1995 | 2.578 | [21 empty] | 4700 | 65 | 2.6628 | 86 | 173.0845 | 28677.0417 | 31.5372 | 5225.1614 | 0.80467 | [20 empty] | 4729 | 1206.5333 | 213434.1192 | 75.8635 | 18654.6718 | 1282.3968 | 232088.7911 | 94.08% | 91.96% | 35.7417 | 72.88% | 3.989% | 18.01% | [25 empty] | 4716 | 501 | 2214 | 7.9703 | 0.079703 | 50.601 | 4.3587 | 48.597 | 1.9539 | 0.07014 | 0.81713 | 431.73 | 429.516 | 0.89667 | 0.21387 | 2724.2768 | 491.4678 | 3.15 | 3427 | 0.09765 | 0.047628 | 0.075395 | 4.997 | 6898 | 2.2836 | 4.5112 | 7.254 | 0.516 | 336 | 0.29217 | 0.20452 | 100.8 | 91.3889 | 72.4215 | 163.8104 | 2.8174 | 2.8896 | 0.13149 | 0.053827 | 6.0969 | [66 empty] | 4711 | 2858.7672 | [7 empty] | 4711 | 57.0689 | 0.44857 | 0.0012115 | 12.9307 | 13.3805 | 63.9286 | 2.0152 | 0.023277 | 367.9906 | 38.6036 | 472.5612
4701 | 4879 | 693 | 41 | 823.977 | 145760.4267 | 168.8824 | 29875.0618 | 4.6008 | [21 empty] | 4701 | 66 | 2.5255 | 91 | 166.6853 | 30811.1471 | 30.3712 | 5614.0107 | 0.86456 | [20 empty] | 4730 | 323.5399 | 57233.7694 | 95.9535 | 17029.0504 | 419.4934 | 74262.8199 | 77.13% | 77.07% | 11.4365 | 16.67% | 1.124% | 5.098% | [25 empty] | 4717 | 407 | 1693 | 6.0948 | 0.060948 | 41.107 | 3.5409 | 39.479 | 1.5873 | 0.05698 | 0.66097 | 330.135 | 328.442 | 0.68566 | 0.16354 | 2106.2206 | 377.9771 | 4.568 | 1882 | 0.14161 | 0.069068 | 0.11106 | 7.828 | 4890 | 3.5774 | 7.067 | 11.3142 | 0.369 | 775 | 0.67391 | 0.47174 | 232.5 | 210.7928 | 51.7898 | 262.5826 | 6.4985 | 6.665 | 0.3033 | 0.12416 | 14.0628 | [66 empty] | 4712 | 1368.6887 | [7 empty] | 4712 | 31.3218 | 0.23697 | 0.00070822 | 7.904 | 8.1416 | 32.5753 | 1.348 | 0.013608 | 224.9354 | 23.5966 | 282.4689
4702 | 11307 | 412 | 43 | 513.764 | 90884.1629 | 45.4377 | 8037.8671 | 1.2378 | [21 empty] | 4702 | 62 | 2.5027 | 85 | 155.1658 | 27035.4221 | 28.2723 | 4926.0467 | 0.75861 | [20 empty] | 4731 | 734.7081 | 129968.8828 | 106.6613 | 18841.2186 | 841.3694 | 148810.1013 | 87.32% | 87.34% | 22.9168 | 29.87% | 2.255% | 10.42% | [25 empty] | 4718 | 476 | 2509 | 9.0323 | 0.090323 | 48.076 | 4.1412 | 46.172 | 1.8564 | 0.06664 | 0.76922 | 489.255 | 486.746 | 1.0161 | 0.24237 | 2990.2228 | 544.207 | 4.14 | 3099 | 0.12834 | 0.062597 | 0.099591 | 6.985 | 5482 | 3.1921 | 6.3059 | 10.1147 | 0.461 | 320 | 0.27826 | 0.19478 | 96 | 87.037 | 64.7022 | 151.7392 | 2.6833 | 2.752 | 0.12523 | 0.051264 | 5.8066 | [66 empty] | 4713 | 2073.5314 | [7 empty] | 4713 | 33.1021 | 0.21945 | 0.0012894 | 11.0292 | 11.2499 | 29.772 | 1.342 | 0.024775 | 313.8743 | 32.9266 | 377.9396
4703 | 18457 | 112 | 38 | 123.424 | 21833.5401 | 6.6871 | 1182.9409 | 0.18217 | [21 empty] | 4703 | 61 | 3.2582 | 105 | 198.7482 | 32858.0415 | 36.2133 | 5986.9694 | 0.92199 | [20 empty] | 4732 | 408.0964 | 72191.7141 | 91.1556 | 16192.2552 | 499.2521 | 88383.9693 | 81.74% | 81.68% | 13.6111 | 13.47% | 1.098% | 4.719% | [25 empty] | 4719 | 426 | 2455 | 8.8379 | 0.088379 | 43.026 | 3.7062 | 41.322 | 1.6614 | 0.05964 | 0.68501 | 478.725 | 476.27 | 0.99427 | 0.23715 | 2888.4291 | 529.3227 | 2.142 | 4553 | 0.066402 | 0.032387 | 0.052435 | 9.212 | 11049 | 4.2099 | 8.3164 | 13.5391 | 0.318 | 331 | 0.28783 | 0.20148 | 99.3 | 90.0289 | 44.6319 | 134.6608 | 2.7755 | 2.8466 | 0.12954 | 0.053026 | 6.0062 | [66 empty] | 4714 | 1657.7294 | [7 empty] | 4714 | 26.4445 | 0.21172 | 0.00090495 | 5.6221 | 5.8347 | 26.0588 | 1.9256 | 0.017388 | 159.9959 | 16.7842 | 204.7818
4704 | 5457 | 114 | 36 | 119.016 | 21053.7709 | 21.8098 | 3858.1218 | 0.59415 | [21 empty] | 4704 | 67 | 2.633 | 82 | 176.4116 | 28184.5558 | 32.1435 | 5135.427 | 0.79086 | [20 empty] | 4733 | 416.9429 | 73756.6386 | 78.2119 | 16581.3383 | 495.1548 | 90337.977 | 84.2% | 81.65% | 13.912 | 15.98% | 1.307% | 5.72% | [25 empty] | 4720 | 338 | 2323 | 8.3627 | 0.083627 | 34.138 | 2.9406 | 32.786 | 1.3182 | 0.04732 | 0.53843 | 452.985 | 450.662 | 0.94081 | 0.2244 | 2670.9109 | 495.1326 | 5.09 | 2637 | 0.15779 | 0.076961 | 0.12375 | 6.085 | 5075 | 2.7808 | 5.4934 | 8.8389 | 0.534 | 853 | 0.74174 | 0.51922 | 255.9 | 232.008 | 74.9479 | 306.9559 | 7.1526 | 7.3358 | 0.33382 | 0.13665 | 15.4781 | [66 empty] | 4715 | 1980.6483 | [7 empty] | 4715 | 49.5504 | 0.39293 | 0.00059693 | 10.963 | 11.3565 | 59.4811 | 0.9408 | 0.01147 | 311.992 | 32.7291 | 405.1545
4705 | 13905 | 206 | 45 | 268.83 | 47555.6666 | 19.3333 | 3420.0407 | 0.52669 | [21 empty] | 4705 | 70 | 2.8634 | 100 | 200.4357 | 35910.4279 | 36.5208 | 6543.136 | 1.0076 | [20 empty] | 4734 | 421.3296 | 74532.6386 | 79.2936 | 16522.7093 | 500.6232 | 91055.348 | 84.16% | 81.85% | 14.0225 | 32.65% | 1.194% | 5.796% | [25 empty] | 4721 | 351 | 2893 | 10.4147 | 0.10415 | 35.451 | 3.0537 | 34.047 | 1.3689 | 0.04914 | 0.57002 | 564.135 | 561.242 | 1.1717 | 0.27946 | 3253.4971 | 607.5014 | 3.508 | 3524 | 0.10875 | 0.053041 | 0.085025 | 8.816 | 7948 | 4.0289 | 7.9589 | 12.8855 | 0.752 | 522 | 0.45391 | 0.31774 | 156.6 | 141.9791 | 105.5446 | 247.5237 | 4.3771 | 4.4892 | 0.20428 | 0.083624 | 9.472 | [66 empty] | 4716 | 1521.8937 | [7 empty] | 4716 | 26.3936 | 0.21201 | 0.00082963 | 5.5559 | 5.7688 | 28.9171 | 1.26 | 0.015941 | 158.1136 | 16.5867 | 204.8933
4706 | 7235 | 314 | 46 | 418.876 | 74098.6029 | 57.8958 | 10241.6866 | 1.5772 | [21 empty] | 4706 | 68 | 2.3966 | 104 | 162.9714 | 36279.7923 | 29.6946 | 6610.4368 | 1.018 | [20 empty] | 4735 | 891.8352 | 157764.4552 | 73.9316 | 14793.1548 | 965.7668 | 172557.6099 | 92.34% | 91.43% | 26.5739 | 47.74% | 4.795% | 21.17% | [25 empty] | 4722 | 552 | 2378 | 8.5607 | 0.085607 | 55.752 | 4.8024 | 53.544 | 2.1528 | 0.07728 | 0.88982 | 463.71 | 461.332 | 0.96309 | 0.22971 | 2938.0026 | 528.4304 | 3.503 | 3161 | 0.10859 | 0.052965 | 0.084692 | 7.411 | 9255 | 3.3868 | 6.6905 | 10.9523 | 0.716 | 721 | 0.62696 | 0.43887 | 216.3 | 196.1053 | 100.4919 | 296.5972 | 6.0457 | 6.2006 | 0.28216 | 0.1155 | 13.0829 | [66 empty] | 4717 | 1476.2513 | [7 empty] | 4717 | 38.5033 | 0.25628 | 0.0006344 | 12.815 | 13.0719 | 33.6714 | 1.8272 | 0.01219 | 364.6965 | 38.258 | 438.4654
4707 | 21760 | 228 | 45 | 297.54 | 52634.4271 | 13.6737 | 2418.8615 | 0.3725 | [21 empty] | 4707 | 72 | 2.7577 | 95 | 198.5573 | 35089.6181 | 36.1785 | 6393.5786 | 0.98461 | [20 empty] | 4736 | 137.2685 | 24282.6058 | 102.3034 | 15070.3099 | 239.5718 | 39352.9157 | 57.3% | 61.7% | 6.0603 | 10.26% | 0.7602% | 3.576% | [25 empty] | 4723 | 306 | 2800 | 10.0799 | 0.1008 | 30.906 | 2.6622 | 29.682 | 1.1934 | 0.04284 | 0.49021 | 546 | 543.2 | 1.134 | 0.27048 | 3109.8044 | 581.5458 | 2.414 | 2281 | 0.074834 | 0.0365 | 0.058764 | 7.776 | 11002 | 3.5536 | 7.02 | 11.1969 | 0.379 | 699 | 0.60783 | 0.42548 | 209.7 | 190.1215 | 53.1933 | 243.3148 | 5.8613 | 6.0114 | 0.27355 | 0.11198 | 12.6837 | [66 empty] | 4718 | 1753.8713 | [7 empty] | 4718 | 34.6774 | 0.30155 | 0.00094017 | 5.2913 | 5.5938 | 41.7045 | 1.656 | 0.018065 | 150.5844 | 15.7969 | 209.7598
4708 | 6960 | 666 | 38 | 733.932 | 129831.5869 | 105.45 | 18653.9636 | 2.8727 | [21 empty] | 4708 | 71 | 2.3043 | 80 | 163.6088 | 29138.7472 | 29.8107 | 5309.2875 | 0.81763 | [20 empty] | 4737 | 134.9571 | 23873.7351 | 91.927 | 18484.1148 | 226.8841 | 42357.8499 | 59.48% | 56.36% | 6.5231 | 10.03% | 0.4853% | 2.364% | [25 empty] | 4724 | 560 | 4175 | 15.0299 | 0.1503 | 56.56 | 4.872 | 54.32 | 2.184 | 0.0784 | 0.9156 | 814.125 | 809.95 | 1.6909 | 0.40331 | 4744.2771 | 880.3079 | 1.944 | 3731 | 0.060264 | 0.029393 | 0.0475 | 4.375 | 10593 | 1.9994 | 3.9497 | 6.4498 | 0.328 | 496 | 0.4313 | 0.30191 | 148.8 | 134.9074 | 46.0354 | 180.9428 | 4.1591 | 4.2656 | 0.19411 | 0.079459 | 9.0002 | [66 empty] | 4719 | 1496.5326 | [7 empty] | 4719 | 30.6002 | 0.25686 | 0.00091994 | 5.4732 | 5.731 | 37.8618 | 0.8568 | 0.017676 | 155.7607 | 16.3399 | 210.8368
4709 | 3097 | 643 | 42 | 783.174 | 138542.4307 | 252.8815 | 44734.398 | 6.8891 | [21 empty] | 4709 | 69 | 2.8711 | 86 | 198.1041 | 30441.7827 | 36.096 | 5546.7098 | 0.85419 | [20 empty] | 4738 | 85.9894 | 15211.4039 | 94.6135 | 16005.7084 | 180.6029 | 31217.1123 | 47.61% | 48.73% | 4.8074 | 7.752% | 0.836% | 3.543% | [25 empty] | 4725 | 658 | 4018 | 14.4647 | 0.14465 | 66.458 | 5.7246 | 63.826 | 2.5662 | 0.09212 | 1.066 | 783.51 | 779.492 | 1.6273 | 0.38814 | 4684.2454 | 859.9438 | 5.119 | 1885 | 0.15869 | 0.077399 | 0.12639 | 9.309 | 10332 | 4.2542 | 8.404 | 13.5388 | 0.738 | 616 | 0.53565 | 0.37496 | 184.8 | 167.5463 | 103.5796 | 271.1259 | 5.1653 | 5.2976 | 0.24107 | 0.098683 | 11.1776 | [66 empty] | 4720 | 2051.4847 | [7 empty] | 4720 | 46.2617 | 0.32252 | 0.00087048 | 14.1047 | 14.4281 | 43.4861 | 2.036 | 0.016725 | 401.4015 | 42.1085 | 489.0488
4710 | 19638 | 283 | 39 | 320.073 | 56620.4846 | 16.2987 | 2883.2103 | 0.44401 | [21 empty] | 4710 | 62 | 3.0887 | 89 | 191.4996 | 28307.6773 | 34.8926 | 5157.8606 | 0.79431 | [20 empty] | 4739 | 865.7748 | 153154.4088 | 104.3451 | 18654.6718 | 970.12 | 171809.0807 | 89.24% | 89.14% | 26.4586 | 41.14% | 3.127% | 13.86% | [25 empty] | 4726 | 372 | 3177 | 11.4371 | 0.11437 | 37.572 | 3.2364 | 36.084 | 1.4508 | 0.05208 | 0.59669 | 619.515 | 616.338 | 1.2867 | 0.3069 | 3556.7001 | 664.2983 | 3.916 | 5150 | 0.1214 | 0.05921 | 0.094025 | 6.997 | 8913 | 3.1976 | 6.3167 | 10.1447 | 0.655 | 728 | 0.63304 | 0.44313 | 218.4 | 198.0092 | 91.9304 | 289.9397 | 6.1044 | 6.2608 | 0.2849 | 0.11663 | 13.2099 | [66 empty] | 4721 | 1952.7767 | [7 empty] | 4721 | 37.2448 | 0.29026 | 0.0010841 | 8.6315 | 8.9229 | 40.9486 | 1.4032 | 0.020829 | 245.6408 | 25.7686 | 313.782
4711 | 7099 | 609 | 31 | 547.491 | 96850.424 | 77.1223 | 13642.8263 | 2.101 | [21 empty] | 4711 | 71 | 2.7297 | 97 | 193.8059 | 35330.731 | 35.3128 | 6437.5111 | 0.99138 | [20 empty] | 4740 | 664.4822 | 117546.0119 | 83.1096 | 14955.7169 | 747.5918 | 132501.7288 | 88.88% | 88.71% | 20.4053 | 38.95% | 1.468% | 7.145% | [25 empty] | 4727 | 599 | 3571 | 12.8555 | 0.12855 | 60.499 | 5.2113 | 58.103 | 2.3361 | 0.08386 | 0.96379 | 696.345 | 692.774 | 1.4463 | 0.34496 | 4179.1723 | 766.7654 | 3.955 | 3285 | 0.12261 | 0.0598 | 0.09544 | 7.238 | 10849 | 3.3078 | 6.5343 | 10.3569 | 0.31 | 352 | 0.30609 | 0.21426 | 105.6 | 95.7407 | 43.5091 | 139.2498 | 2.9516 | 3.0272 | 0.13776 | 0.05639 | 6.3872 | [66 empty] | 4722 | 1679.8716 | [7 empty] | 4722 | 32.6345 | 0.2048 | 0.00089109 | 11.9221 | 12.1278 | 27.1566 | 1.4012 | 0.017121 | 339.2854 | 35.5923 | 403.4527
4712 | 13206 | 111 | 32 | 103.008 | 18221.9771 | 7.8001 | 1379.8256 | 0.21249 | [21 empty] | 4712 | 65 | 2.6594 | 98 | 172.8594 | 32678.4894 | 31.4962 | 5954.2537 | 0.91696 | [20 empty] | 4741 | 85.8146 | 15180.4927 | 96.2212 | 17101.0042 | 182.0359 | 32281.4969 | 47.14% | 47.03% | 4.9714 | 10.26% | 0.4438% | 2.068% | [25 empty] | 4728 | 512 | 1624 | 5.8464 | 0.058464 | 51.712 | 4.4544 | 49.664 | 1.9968 | 0.07168 | 0.8361 | 316.68 | 315.056 | 0.65772 | 0.15688 | 2145.3352 | 377.6787 | 3.423 | 2020 | 0.10611 | 0.051756 | 0.083793 | 7.419 | 7071 | 3.3905 | 6.6977 | 10.8235 | 0.789 | 530 | 0.46087 | 0.32261 | 159 | 144.1551 | 110.7376 | 254.8926 | 4.4442 | 4.558 | 0.20742 | 0.084906 | 9.6171 | [66 empty] | 4723 | 2063.366 | [7 empty] | 4723 | 41.9116 | 0.30581 | 0.0010492 | 11.5583 | 11.8651 | 45.3075 | 0.9656 | 0.02016 | 328.9327 | 34.5063 | 409.7323
4713 | 15220 | 104 | 51 | 153.816 | 27209.8442 | 10.1062 | 1787.769 | 0.27532 | [21 empty] | 4713 | 71 | 2.8082 | 100 | 199.3857 | 36423.434 | 36.3295 | 6636.6093 | 1.022 | [20 empty] | 4742 | 239.4276 | 42354.4163 | 88.4517 | 15483.3776 | 327.8793 | 57837.794 | 73.02% | 73.23% | 8.907 | 14.66% | 0.7068% | 3.288% | [25 empty] | 4729 | 285 | 3977 | 14.3171 | 0.14317 | 28.785 | 2.4795 | 27.645 | 1.1115 | 0.0399 | 0.45571 | 775.515 | 771.538 | 1.6107 | 0.38418 | 4271.2302 | 811.5638 | 4.948 | 2020 | 0.15339 | 0.074814 | 0.11895 | 4.141 | 4106 | 1.8924 | 3.7384 | 5.9515 | 0.545 | 654 | 0.5687 | 0.39809 | 196.2 | 177.8819 | 76.4917 | 254.3736 | 5.4839 | 5.6244 | 0.25594 | 0.10477 | 11.8672 | [66 empty] | 4724 | 3163.6253 | [7 empty] | 4724 | 51.8786 | 0.44772 | 0.0015645 | 8.2016 | 8.6509 | 69.0187 | 0.7776 | 0.03006 | 233.4058 | 24.4851 | 327.7172
4714 | 18823 | 287 | 38 | 316.274 | 55948.4466 | 16.8025 | 2972.3448 | 0.45774 | [21 empty] | 4714 | 72 | 3.0577 | 91 | 220.1539 | 33612.1605 | 40.1136 | 6124.3753 | 0.94315 | [20 empty] | 4743 | 75.09 | 13283.3284 | 65.6215 | 15931.0898 | 140.7115 | 29214.4181 | 53.36% | 45.47% | 4.499 | 3.626% | 0.4093% | 1.675% | [25 empty] | 4730 | 502 | 3023 | 10.8827 | 0.10883 | 50.702 | 4.3674 | 48.694 | 1.9578 | 0.07028 | 0.79517 | 589.485 | 586.462 | 1.2243 | 0.29202 | 3534.6974 | 649.5298 | 3.443 | 3695 | 0.10673 | 0.052058 | 0.084438 | 5.033 | 6363 | 2.3001 | 4.5437 | 7.4198 | 0.621 | 492 | 0.42783 | 0.29948 | 147.6 | 133.8194 | 87.1585 | 220.9779 | 4.1255 | 4.2312 | 0.19254 | 0.078818 | 8.9276 | [66 empty] | 4725 | 2672.2131 | [7 empty] | 4725 | 47.022 | 0.37441 | 0.0015056 | 10.1858 | 10.5618 | 51.8174 | 2.0476 | 0.028929 | 289.8749 | 30.409 | 374.1778
4715 | 6685 | 351 | 39 | 396.981 | 70225.4067 | 59.3838 | 10504.9225 | 1.6178 | [21 empty] | 4715 | 63 | 2.7727 | 97 | 174.6802 | 31349.8035 | 31.828 | 5712.1577 | 0.87967 | [20 empty] | 4744 | 1567.3857 | 277268.4326 | 72.4482 | 16285.5285 | 1639.834 | 293553.9611 | 95.58% | 94.45% | 45.2073 | 131.4% | 6.893% | 32.38% | [25 empty] | 4731 | 362 | 2719 | 9.7883 | 0.097883 | 36.562 | 3.1494 | 35.114 | 1.4118 | 0.05068 | 0.5763 | 530.205 | 527.486 | 1.1012 | 0.26266 | 3085.3103 | 572.191 | 2.541 | 4097 | 0.078771 | 0.03842 | 0.061395 | 5.265 | 7601 | 2.4061 | 4.7531 | 7.6145 | 0.623 | 553 | 0.48087 | 0.33661 | 165.9 | 150.4108 | 87.4392 | 237.85 | 4.637 | 4.7558 | 0.21642 | 0.088591 | 10.0345 | [66 empty] | 4726 | 1905.6146 | [7 empty] | 4726 | 32.3568 | 0.20028 | 0.0011905 | 12.0378 | 12.2393 | 25.7287 | 1.5664 | 0.022874 | 342.5794 | 35.9379 | 405.8353
4716 | 19904 | 486 | 30 | 422.82 | 74796.2912 | 21.243 | 3757.8523 | 0.57871 | [21 empty] | 4716 | 65 | 2.3636 | 87 | 153.6361 | 29010.4957 | 27.9936 | 5285.9191 | 0.81403 | [20 empty] | 4745 | 886.2027 | 156768.0689 | 83.7853 | 16709.2561 | 969.9879 | 173477.3249 | 91.36% | 90.37% | 26.7155 | 51.77% | 2.896% | 14.02% | [25 empty] | 4732 | 296 | 1648 | 5.9328 | 0.059328 | 29.896 | 2.5752 | 28.712 | 1.1544 | 0.04144 | 0.47745 | 321.36 | 319.712 | 0.66744 | 0.1592 | 1949.0925 | 356.4564 | 2.905 | 4005 | 0.090055 | 0.043924 | 0.071551 | 8.313 | 7002 | 3.799 | 7.5048 | 12.0002 | 0.746 | 629 | 0.54696 | 0.38287 | 188.7 | 171.0821 | 104.7025 | 275.7846 | 5.2743 | 5.4094 | 0.24616 | 0.10077 | 11.4135 | [66 empty] | 4727 | 1952.161 | [7 empty] | 4727 | 30.0364 | 0.24659 | 0.0013381 | 5.8205 | 6.0684 | 33.1416 | 1.582 | 0.025711 | 165.6428 | 17.3766 | 217.7687
4717 | 21306 | 266 | 49 | 377.986 | 66865.2167 | 17.7408 | 3138.328 | 0.4833 | [21 empty] | 4717 | 62 | 3.0615 | 87 | 189.8106 | 27671.5497 | 34.5848 | 5041.9536 | 0.77646 | [20 empty] | 4746 | 644.6599 | 114039.467 | 96.2915 | 15326.1454 | 740.9514 | 129365.6124 | 87% | 88.15% | 19.9223 | 34.44% | 1.921% | 9.284% | [25 empty] | 4733 | 416 | 2461 | 8.8595 | 0.088595 | 42.016 | 3.6192 | 40.352 | 1.6224 | 0.05824 | 0.6681 | 479.895 | 477.434 | 0.9967 | 0.23773 | 2882.6259 | 528.4629 | 4.49 | 4215 | 0.13919 | 0.067889 | 0.10781 | 7.976 | 8605 | 3.645 | 7.2006 | 11.7297 | 0.643 | 533 | 0.46348 | 0.32443 | 159.9 | 144.971 | 90.2462 | 235.2173 | 4.4693 | 4.5838 | 0.20859 | 0.085387 | 9.6716 | [66 empty] | 4728 | 1707.7183 | [7 empty] | 4728 | 39.857 | 0.31656 | 0.00060855 | 8.7638 | 9.081 | 45.3383 | 1.3692 | 0.011693 | 249.4054 | 26.1636 | 322.2881
4718 | 17561 | 668 | 33 | 639.276 | 113087.0674 | 36.4032 | 6439.6713 | 0.99171 | [21 empty] | 4718 | 65 | 1.8669 | 88 | 121.3458 | 29343.9496 | 22.1101 | 5346.6768 | 0.82339 | [20 empty] | 4747 | 831.8168 | 147147.2806 | 100.1178 | 16416.1112 | 931.9347 | 163563.3918 | 89.26% | 89.96% | 25.1888 | 52.17% | 2.503% | 11.44% | [25 empty] | 4734 | 276 | 2381 | 8.5715 | 0.085715 | 27.876 | 2.4012 | 26.772 | 1.0764 | 0.03864 | 0.43746 | 464.295 | 461.914 | 0.9643 | 0.23 | 2663.1133 | 497.7583 | 2.32 | 4161 | 0.07192 | 0.035078 | 0.056967 | 5.529 | 6966 | 2.5268 | 4.9915 | 8.0762 | 0.73 | 804 | 0.69913 | 0.48939 | 241.2 | 218.6805 | 102.4568 | 321.1373 | 6.7417 | 6.9144 | 0.31465 | 0.1288 | 14.589 | [66 empty] | 4729 | 3230.8218 | [7 empty] | 4729 | 59.2262 | 0.49493 | 0.0014903 | 10.8142 | 11.3106 | 71.5674 | 1.9792 | 0.028634 | 307.7568 | 32.2849 | 413.6169
4719 | 14062 | 195 | 43 | 243.165 | 43015.5625 | 17.2923 | 3058.9932 | 0.47108 | [21 empty] | 4719 | 63 | 2.4476 | 105 | 154.2006 | 33935.3543 | 28.0965 | 6183.2635 | 0.95222 | [20 empty] | 4748 | 1153.9074 | 204124.6702 | 96.6542 | 17940.4644 | 1250.5616 | 222065.1346 | 92.27% | 91.92% | 34.198 | 56.12% | 2.83% | 13.11% | [25 empty] | 4735 | 248 | 2150 | 7.7399 | 0.077399 | 25.048 | 2.1576 | 24.056 | 0.9672 | 0.03472 | 0.39457 | 419.25 | 417.1 | 0.87075 | 0.20769 | 2405.0208 | 450.1113 | 2.688 | 3190 | 0.083328 | 0.040643 | 0.064947 | 6.022 | 6748 | 2.7521 | 5.4365 | 8.8724 | 0.334 | 749 | 0.6513 | 0.45591 | 224.7 | 203.721 | 46.8775 | 250.5985 | 6.2805 | 6.4414 | 0.29312 | 0.11999 | 13.591 | [66 empty] | 4730 | 2012.0697 | [7 empty] | 4730 | 32.2153 | 0.24325 | 0.0011328 | 8.1354 | 8.3798 | 33.4671 | 1.3772 | 0.021765 | 231.5235 | 24.2877 | 290.6772
4720 | 16495 | 590 | 42 | 718.62 | 127122.9147 | 43.5659 | 7706.7545 | 1.1868 | [21 empty] | 4720 | 64 | 2.588 | 98 | 165.6316 | 32175.7434 | 30.1793 | 5862.6498 | 0.90285 | [20 empty] | 4749 | 1008.8823 | 178469.9322 | 81.9221 | 17668.6392 | 1090.8045 | 196138.5714 | 92.49% | 90.99% | 30.2053 | 60.56% | 2.684% | 13.1% | [25 empty] | 4736 | 582 | 4073 | 14.6627 | 0.14663 | 58.782 | 5.0634 | 56.454 | 2.2698 | 0.08148 | 0.93586 | 794.235 | 790.162 | 1.6496 | 0.39345 | 4659.728 | 860.5522 | 4.399 | 4402 | 0.13637 | 0.066513 | 0.10595 | 4.486 | 7206 | 2.0501 | 4.0499 | 6.581 | 0.491 | 322 | 0.28 | 0.196 | 96.6 | 87.581 | 68.9127 | 156.4937 | 2.7 | 2.7692 | 0.12601 | 0.051584 | 5.8429 | [66 empty] | 4731 | 2323.8082 | [7 empty] | 4731 | 43.8423 | 0.3535 | 0.0010189 | 9.1441 | 9.4986 | 52.794 | 1.0164 | 0.019577 | 260.2286 | 27.299 | 341.3576
4721 | 21348 | 375 | 50 | 543.75 | 96188.6461 | 25.4708 | 4505.7451 | 0.69388 | [21 empty] | 4721 | 68 | 2.6844 | 97 | 182.5385 | 33837.8832 | 33.2598 | 6165.5036 | 0.94949 | [20 empty] | 4750 | 940.6496 | 166399.6561 | 99.4513 | 14326.788 | 1040.1009 | 180726.4441 | 90.44% | 92.07% | 27.8319 | 41% | 2.511% | 11.68% | [25 empty] | 4737 | 513 | 2935 | 10.5659 | 0.10566 | 51.813 | 4.4631 | 49.761 | 2.0007 | 0.07182 | 0.81464 | 572.325 | 569.39 | 1.1887 | 0.28352 | 3452.2208 | 630.8107 | 4.857 | 3768 | 0.15057 | 0.073438 | 0.11831 | 5.984 | 7471 | 2.7347 | 5.4022 | 8.838 | 0.837 | 644 | 0.56 | 0.392 | 193.2 | 175.162 | 117.4745 | 292.6365 | 5.4001 | 5.5384 | 0.25203 | 0.10317 | 11.6857 | [66 empty] | 4732 | 1659.8081 | [7 empty] | 4732 | 40.5382 | 0.30505 | 0.00061754 | 10.4008 | 10.7065 | 44.3549 | 1.162 | 0.011866 | 295.9924 | 31.0507 | 372.5719
4722 | 18268 | 86 | 42 | 104.748 | 18529.7808 | 5.734 | 1014.33 | 0.15621 | [21 empty] | 4722 | 67 | 2.9567 | 82 | 198.0976 | 28184.5558 | 36.0948 | 5135.427 | 0.79086 | [20 empty] | 4751 | 104.1753 | 18428.466 | 87.3326 | 17292.8808 | 191.5079 | 35721.3468 | 54.4% | 51.59% | 5.5011 | 12.57% | 0.6317% | 3.008% | [25 empty] | 4738 | 470 | 3984 | 14.3423 | 0.14342 | 47.47 | 4.089 | 45.59 | 1.833 | 0.0658 | 0.76328 | 776.88 | 772.896 | 1.6135 | 0.38485 | 4463.9453 | 833.591 | 2.069 | 4803 | 0.064139 | 0.031283 | 0.05071 | 4.115 | 4141 | 1.8806 | 3.7149 | 5.9922 | 0.342 | 331 | 0.28783 | 0.20148 | 99.3 | 90.0289 | 48.0003 | 138.0292 | 2.7755 | 2.8466 | 0.12954 | 0.053026 | 6.0062 | [66 empty] | 4733 | 1895.2613 | [7 empty] | 4733 | 40.6678 | 0.32416 | 0.00092219 | 8.8134 | 9.1385 | 44.7637 | 1.796 | 0.017719 | 250.8171 | 26.3117 | 323.7061
4723 | 10055 | 358 | 38 | 394.516 | 69789.3515 | 39.2358 | 6940.761 | 1.0689 | [21 empty] | 4723 | 72 | 2.7897 | 94 | 200.8612 | 34720.2537 | 36.5983 | 6326.2778 | 0.97425 | [20 empty] | 4752 | 904.7294 | 160045.4241 | 98.73 | 15222.2122 | 1003.4594 | 175267.6364 | 90.16% | 91.31% | 26.9912 | 37.92% | 3.187% | 14.38% | [25 empty] | 4739 | 355 | 2931 | 10.5515 | 0.10552 | 35.855 | 3.0885 | 34.435 | 1.3845 | 0.0497 | 0.56871 | 571.545 | 568.614 | 1.1871 | 0.28313 | 3291.6932 | 613.4741 | 3.139 | 3817 | 0.097309 | 0.047462 | 0.075132 | 4.955 | 9135 | 2.2644 | 4.4733 | 7.1528 | 0.512 | 775 | 0.67391 | 0.47174 | 232.5 | 210.7928 | 71.8601 | 282.6529 | 6.4985 | 6.665 | 0.3033 | 0.12416 | 14.0628 | [66 empty] | 4734 | 1999.4387 | [7 empty] | 4734 | 39.5878 | 0.26191 | 0.00089221 | 13.2945 | 13.5573 | 38.3774 | 0.928 | 0.017143 | 378.3432 | 39.6896 | 457.3554
4724 | 5691 | 505 | 39 | 571.155 | 101036.5539 | 100.3611 | 17753.7434 | 2.7341 | [21 empty] | 4724 | 60 | 2.5355 | 89 | 152.1282 | 27394.5264 | 27.7188 | 4991.478 | 0.76869 | [20 empty] | 4753 | 228.2667 | 40380.0672 | 105.3664 | 16671.9467 | 333.6331 | 57052.0139 | 68.42% | 70.78% | 8.786 | 16.39% | 1.537% | 6.712% | [25 empty] | 4740 | 596 | 3063 | 11.0267 | 0.11027 | 60.196 | 5.1852 | 57.812 | 2.3244 | 0.08344 | 0.96373 | 597.285 | 594.222 | 1.2405 | 0.29589 | 3665.6911 | 666.156 | 2.183 | 3614 | 0.067673 | 0.033007 | 0.053141 | 6.568 | 9519 | 3.0016 | 5.9294 | 9.4812 | 0.865 | 703 | 0.6113 | 0.42791 | 210.9 | 191.2094 | 121.4043 | 312.6138 | 5.8948 | 6.0458 | 0.27512 | 0.11262 | 12.7563 | [66 empty] | 4735 | 2249.3446 | [7 empty] | 4735 | 52.2622 | 0.40491 | 0.00080565 | 12.3851 | 12.7908 | 60.8476 | 1.0752 | 0.01548 | 352.4615 | 36.9745 | 451.3743
4725 | 10050 | 477 | 31 | 428.823 | 75858.2139 | 42.669 | 7548.081 | 1.1624 | [21 empty] | 4725 | 71 | 3.0917 | 89 | 219.5142 | 32416.8562 | 39.9971 | 5906.5823 | 0.90961 | [20 empty] | 4754 | 370.9409 | 65618.9396 | 98.765 | 16272.2038 | 469.7059 | 81891.1433 | 78.97% | 80.13% | 12.6112 | 14.22% | 1.151% | 4.811% | [25 empty] | 4741 | 378 | 2658 | 9.5687 | 0.095687 | 38.178 | 3.2886 | 36.666 | 1.4742 | 0.05292 | 0.61576 | 518.31 | 515.652 | 1.0765 | 0.25676 | 3042.4773 | 563.1348 | 3.093 | 3931 | 0.095883 | 0.046766 | 0.075106 | 10.654 | 11009 | 4.8689 | 9.6182 | 15.3891 | 0.689 | 822 | 0.71478 | 0.50035 | 246.6 | 223.5763 | 96.7024 | 320.2787 | 6.8927 | 7.0692 | 0.32169 | 0.13168 | 14.9156 | [66 empty] | 4736 | 2099.0742 | [7 empty] | 4736 | 24.0717 | 0.18966 | 0.0015262 | 5.3244 | 5.5156 | 23.198 | 1.7596 | 0.029325 | 151.5255 | 15.8956 | 192.4081
4726 | 21322 | 113 | 33 | 108.141 | 19129.9979 | 5.0718 | 897.1953 | 0.13817 | [21 empty] | 4726 | 64 | 3.0313 | 103 | 194.0062 | 33817.3629 | 35.3493 | 6161.7646 | 0.94891 | [20 empty] | 4755 | 350.0811 | 61928.876 | 97.534 | 19214.312 | 447.6151 | 81143.188 | 78.21% | 76.32% | 12.4961 | 21% | 1.515% | 6.795% | [25 empty] | 4742 | 663 | 2394 | 8.6183 | 0.086183 | 66.963 | 5.7681 | 64.311 | 2.5857 | 0.09282 | 1.0714 | 466.83 | 464.436 | 0.96957 | 0.23126 | 3062.6859 | 542.5178 | 4.773 | 2096 | 0.14796 | 0.072168 | 0.11431 | 4.582 | 7586 | 2.094 | 4.1365 | 6.7136 | 0.775 | 393 | 0.34174 | 0.23922 | 117.9 | 106.8923 | 108.7727 | 215.665 | 3.2954 | 3.3798 | 0.1538 | 0.062959 | 7.1312 | [66 empty] | 4737 | 1916.8498 | [7 empty] | 4737 | 32.9425 | 0.2223 | 0.0010998 | 10.6488 | 10.8722 | 27.695 | 1.9428 | 0.021132 | 303.051 | 31.7912 | 364.5012
4727 | 14503 | 322 | 28 | 261.464 | 46252.6311 | 18.0283 | 3189.1768 | 0.49113 | [21 empty] | 4727 | 69 | 2.4372 | 90 | 168.1697 | 31857.6796 | 30.6417 | 5804.6963 | 0.89392 | [20 empty] | 4756 | 1187.0534 | 209988.1637 | 83.9906 | 16605.3229 | 1271.0441 | 226593.4866 | 93.39% | 92.67% | 34.8954 | 58.48% | 4.392% | 19.78% | [25 empty] | 4743 | 557 | 3814 | 13.7303 | 0.1373 | 56.257 | 4.8459 | 54.029 | 2.1723 | 0.07798 | 0.89844 | 743.73 | 739.916 | 1.5447 | 0.36843 | 4380.8905 | 809.9297 | 4.725 | 2099 | 0.14647 | 0.071442 | 0.11474 | 5.236 | 7037 | 2.3929 | 4.7269 | 7.5962 | 0.65 | 543 | 0.47217 | 0.33052 | 162.9 | 147.6909 | 91.2287 | 238.9196 | 4.5532 | 4.6698 | 0.2125 | 0.086989 | 9.853 | [66 empty] | 4738 | 1956.9095 | [7 empty] | 4738 | 19.8322 | 0.14366 | 0.0014929 | 5.4732 | 5.6184 | 19.705 | 0.8276 | 0.028685 | 155.7607 | 16.3399 | 192.6618
4728 | 20365 | 603 | 47 | 821.889 | 145391.0623 | 40.3579 | 7139.2616 | 1.0994 | [21 empty] | 4728 | 71 | 2.3604 | 85 | 167.5886 | 30959.9189 | 30.5358 | 5641.1179 | 0.86873 | [20 empty] | 4757 | 664.1121 | 117480.5353 | 85.0298 | 14955.7169 | 749.1419 | 132436.2522 | 88.65% | 88.71% | 20.3952 | 43.02% | 1.681% | 8.164% | [25 empty] | 4744 | 444 | 2580 | 9.2879 | 0.092879 | 44.844 | 3.8628 | 43.068 | 1.7316 | 0.06216 | 0.70907 | 503.1 | 500.52 | 1.0449 | 0.24923 | 3030.1868 | 555.0335 | 2.08 | 2927 | 0.06448 | 0.03145 | 0.050068 | 7.059 | 9074 | 3.226 | 6.3727 | 10.3429 | 0.403 | 811 | 0.70522 | 0.49365 | 243.3 | 220.5844 | 56.5618 | 277.1462 | 6.8004 | 6.9746 | 0.31739 | 0.12992 | 14.716 | [66 empty] | 4739 | 2609.3777 | [7 empty] | 4739 | 51.5625 | 0.3924 | 0.0010983 | 12.815 | 13.2085 | 58.0667 | 1.2556 | 0.021103 | 364.6965 | 38.258 | 462.298
4729 | 7368 | 672 | 40 | 779.52 | 137896.043 | 105.798 | 18715.5324 | 2.8822 | [21 empty] | 4729 | 70 | 2.0863 | 100 | 146.038 | 35910.4279 | 26.6092 | 6543.136 | 1.0076 | [20 empty] | 4758 | 1255.4582 | 222088.8686 | 103.9235 | 18281.5784 | 1359.3817 | 240370.447 | 92.36% | 92.39% | 37.017 | 71.08% | 4.034% | 19.46% | [25 empty] | 4745 | 522 | 2326 | 8.3735 | 0.083735 | 52.722 | 4.5414 | 50.634 | 2.0358 | 0.07308 | 0.85295 | 453.57 | 451.244 | 0.94203 | 0.22469 | 2851.8755 | 512.869 | 3.074 | 5078 | 0.095294 | 0.046479 | 0.074273 | 11.057 | 9303 | 5.053 | 9.982 | 16.1609 | 0.573 | 828 | 0.72 | 0.504 | 248.4 | 225.2083 | 80.4216 | 305.6299 | 6.943 | 7.1208 | 0.32404 | 0.13265 | 15.0245 | [66 empty] | 4740 | 2538.9894 | [7 empty] | 4740 | 45.9529 | 0.34723 | 0.0011478 | 11.6244 | 11.9728 | 52.3859 | 0.8732 | 0.022053 | 330.815 | 34.7037 | 418.8
4730 | 19347 | 701 | 27 | 548.883 | 97096.6669 | 28.3704 | 5018.6937 | 0.77288 | [21 empty] | 4730 | 71 | 2.6016 | 90 | 184.7114 | 32781.0906 | 33.6557 | 5972.9484 | 0.91983 | [20 empty] | 4759 | 384.7055 | 68053.8841 | 92.2404 | 15366.1197 | 476.9458 | 83420.0038 | 80.66% | 81.58% | 12.8467 | 26.26% | 1.221% | 5.811% | [25 empty] | 4746 | 555 | 3077 | 11.0771 | 0.11077 | 56.055 | 4.8285 | 53.835 | 2.1645 | 0.0777 | 0.90465 | 600.015 | 596.938 | 1.2462 | 0.29724 | 3636.2215 | 663.1471 | 2.614 | 2232 | 0.081034 | 0.039524 | 0.064463 | 5.45 | 6625 | 2.4907 | 4.9201 | 7.951 | 0.643 | 514 | 0.44696 | 0.31287 | 154.2 | 139.8032 | 90.2462 | 230.0494 | 4.31 | 4.4204 | 0.20115 | 0.082343 | 9.3268 | [66 empty] | 4741 | 1802.8482 | [7 empty] | 4741 | 39.1556 | 0.2539 | 0.00099601 | 13.5922 | 13.847 | 35.7781 | 1.2372 | 0.019137 | 386.8136 | 40.5782 | 464.4263
4731 | 12476 | 676 | 41 | 803.764 | 142184.7741 | 64.4248 | 11396.6635 | 1.7551 | [21 empty] | 4731 | 70 | 2.9332 | 101 | 205.3241 | 36269.5322 | 37.4115 | 6608.5673 | 1.0177 | [20 empty] | 4760 | 920.7211 | 162874.329 | 95.1114 | 16602.6579 | 1015.8325 | 179476.9869 | 90.64% | 90.75% | 27.6395 | 35.48% | 2.232% | 9.805% | [25 empty] | 4747 | 377 | 2217 | 7.9811 | 0.079811 | 38.077 | 3.2799 | 36.569 | 1.4703 | 0.05278 | 0.60546 | 432.315 | 430.098 | 0.89788 | 0.21416 | 2602.9877 | 478.2726 | 2.47 | 3816 | 0.07657 | 0.037346 | 0.060763 | 10.39 | 6454 | 4.7482 | 9.3799 | 14.8671 | 0.616 | 666 | 0.57913 | 0.40539 | 199.8 | 181.1458 | 86.4567 | 267.6025 | 5.5846 | 5.7276 | 0.26064 | 0.10669 | 12.0849 | [66 empty] | 4742 | 1715.1249 | [7 empty] | 4742 | 28.7967 | 0.22636 | 0.00089708 | 6.4984 | 6.7257 | 28.4922 | 1.9092 | 0.017237 | 184.9364 | 19.4005 | 234.7556
4732 | 12489 | 467 | 33 | 446.919 | 79059.372 | 35.785 | 6330.3204 | 0.97487 | [21 empty] | 4732 | 62 | 2.8302 | 98 | 175.4755 | 31170.2514 | 31.9729 | 5679.442 | 0.87463 | [20 empty] | 4761 | 967.5476 | 171157.8703 | 111.1632 | 16272.2038 | 1078.7108 | 187430.074 | 89.69% | 91.32% | 28.8642 | 34.12% | 3.713% | 15.15% | [25 empty] | 4748 | 578 | 3941 | 14.1875 | 0.14187 | 58.378 | 5.0286 | 56.066 | 2.2542 | 0.08092 | 0.91729 | 768.495 | 764.554 | 1.5961 | 0.3807 | 4527.4979 | 836.3232 | 4.688 | 4886 | 0.14533 | 0.070883 | 0.11384 | 9.335 | 9009 | 4.2661 | 8.4274 | 13.5766 | 0.741 | 670 | 0.58261 | 0.40783 | 201 | 182.2338 | 104.0007 | 286.2345 | 5.6181 | 5.762 | 0.2622 | 0.10733 | 12.1575 | [66 empty] | 4743 | 2058.8697 | [7 empty] | 4743 | 27.8237 | 0.18743 | 0.0014292 | 8.9788 | 9.1676 | 22.287 | 1.89 | 0.027461 | 255.5229 | 26.8053 | 306.5326
4733 | 20252 | 491 | 52 | 740.428 | 130980.7206 | 36.5607 | 6467.545 | 0.996 | [21 empty] | 4733 | 61 | 2.4682 | 102 | 150.5586 | 31919.2403 | 27.4329 | 5815.9131 | 0.89565 | [20 empty] | 4762 | 1371.8562 | 242679.5233 | 101.2947 | 16975.7514 | 1473.1509 | 259655.2747 | 93.12% | 93.46% | 39.9869 | 61.71% | 4.647% | 20.18% | [25 empty] | 4749 | 419 | 4138 | 14.8967 | 0.14897 | 42.319 | 3.6453 | 40.643 | 1.6341 | 0.05866 | 0.67208 | 806.91 | 802.772 | 1.6759 | 0.39973 | 4561.4415 | 855.2311 | 5.095 | 5082 | 0.15795 | 0.077036 | 0.12341 | 5.558 | 4302 | 2.54 | 5.0176 | 7.9781 | 0.7 | 611 | 0.5313 | 0.37191 | 183.3 | 166.1863 | 98.2463 | 264.4326 | 5.1234 | 5.2546 | 0.23912 | 0.097882 | 11.0869 | [66 empty] | 4744 | 3164.1641 | [7 empty] | 4744 | 73.1982 | 0.61205 | 0.00096678 | 13.4103 | 14.0233 | 95.3259 | 0.832 | 0.018576 | 381.6373 | 40.0352 | 517.849
4734 | 19027 | 606 | 40 | 702.96 | 124352.6817 | 36.9454 | 6535.5906 | 1.0065 | [21 empty] | 4734 | 62 | 2.462 | 100 | 152.641 | 31806.379 | 27.8123 | 5795.349 | 0.89248 | [20 empty] | 4763 | 161.8223 | 28626.1519 | 97.0846 | 13004.9712 | 258.9069 | 41631.1231 | 62.5% | 68.76% | 6.4112 | 11.8% | 0.8257% | 3.891% | [25 empty] | 4750 | 409 | 3988 | 14.3567 | 0.14357 | 41.309 | 3.5583 | 39.673 | 1.5951 | 0.05726 | 0.6634 | 777.66 | 773.672 | 1.6151 | 0.38524 | 4403.0083 | 825.6181 | 4.986 | 3748 | 0.15457 | 0.075388 | 0.12145 | 4.487 | 10285 | 2.0506 | 4.0508 | 6.465 | 0.682 | 554 | 0.48174 | 0.33722 | 166.2 | 150.6828 | 95.7199 | 246.4028 | 4.6454 | 4.7644 | 0.21681 | 0.088751 | 10.0526 | [66 empty] | 4745 | 2472.6891 | [7 empty] | 4745 | 61.9858 | 0.49168 | 0.0008716 | 13.6914 | 14.1839 | 74.2084 | 1.2296 | 0.016747 | 389.6371 | 40.8744 | 505.9662
4735 | 5825 | 561 | 28 | 455.532 | 80583.0001 | 78.2029 | 13833.9914 | 2.1304 | [21 empty] | 4735 | 61 | 2.3331 | 91 | 142.319 | 28476.9693 | 25.9315 | 5188.7068 | 0.79906 | [20 empty] | 4764 | 51.7582 | 9155.9483 | 97.0981 | 15350.13 | 148.8562 | 24506.0783 | 34.77% | 37.36% | 3.7739 | 10.06% | 0.3613% | 1.706% | [25 empty] | 4751 | 362 | 2765 | 9.9539 | 0.099539 | 36.562 | 3.1494 | 35.114 | 1.4118 | 0.05068 | 0.58608 | 539.175 | 536.41 | 1.1198 | 0.2671 | 3133.4424 | 582.2372 | 3.23 | 3575 | 0.10013 | 0.048838 | 0.078921 | 7.413 | 7541 | 3.3877 | 6.6923 | 10.6876 | 0.538 | 395 | 0.34348 | 0.24043 | 118.5 | 107.4363 | 75.5093 | 182.9456 | 3.3122 | 3.397 | 0.15458 | 0.063279 | 7.1675 | [66 empty] | 4746 | 2375.2748 | [7 empty] | 4746 | 40.8939 | 0.32986 | 0.001153 | 8.4992 | 8.8302 | 48.8538 | 1.0456 | 0.022154 | 241.8761 | 25.3737 | 317.1715
4736 | 14369 | 213 | 28 | 172.956 | 30595.6845 | 12.0367 | 2129.2842 | 0.32791 | [21 empty] | 4736 | 65 | 3.0298 | 87 | 196.935 | 29010.4957 | 35.883 | 5285.9191 | 0.81403 | [20 empty] | 4765 | 216.9548 | 38379.0197 | 102.709 | 17844.5261 | 319.6638 | 56223.5458 | 67.87% | 68.26% | 8.6584 | 16.95% | 0.7817% | 3.769% | [25 empty] | 4752 | 322 | 2600 | 9.3599 | 0.093599 | 32.522 | 2.8014 | 31.234 | 1.2558 | 0.04508 | 0.52261 | 507 | 504.4 | 1.053 | 0.25116 | 2928.5243 | 545.7264 | 3.634 | 2570 | 0.11265 | 0.054946 | 0.08698 | 9.945 | 11063 | 4.5449 | 8.9781 | 14.6433 | 0.515 | 733 | 0.63739 | 0.44617 | 219.9 | 199.3692 | 72.2812 | 271.6504 | 6.1464 | 6.3038 | 0.28686 | 0.11743 | 13.3007 | [66 empty] | 4747 | 2301.5662 | [7 empty] | 4747 | 55.3568 | 0.45286 | 0.00083076 | 11.0126 | 11.4663 | 68.9598 | 0.988 | 0.015962 | 313.4037 | 32.8772 | 416.2447
4737 | 13331 | 160 | 34 | 157.76 | 27907.5325 | 11.8341 | 2093.4313 | 0.32239 | [21 empty] | 4737 | 68 | 2.6024 | 102 | 176.9603 | 35582.104 | 32.2434 | 6483.313 | 0.99843 | [20 empty] | 4766 | 62.2135 | 11005.4912 | 84.1758 | 15278.1762 | 146.3894 | 26283.6675 | 42.5% | 41.87% | 4.0477 | 7.352% | 0.7716% | 3.368% | [25 empty] | 4753 | 424 | 2721 | 9.7955 | 0.097955 | 42.824 | 3.6888 | 41.128 | 1.6536 | 0.05936 | 0.69324 | 530.595 | 527.874 | 1.102 | 0.26285 | 3152.5031 | 580.9925 | 2.167 | 4732 | 0.067177 | 0.032765 | 0.051867 | 9.582 | 7490 | 4.379 | 8.6504 | 14.1607 | 0.344 | 848 | 0.73739 | 0.51617 | 254.4 | 230.6481 | 48.281 | 278.9291 | 7.1107 | 7.2928 | 0.33187 | 0.13585 | 15.3874 | [66 empty] | 4748 | 3306.6304 | [7 empty] | 4748 | 65.7931 | 0.56061 | 0.0014768 | 11.0788 | 11.6409 | 82.6142 | 1.8752 | 0.028375 | 315.286 | 33.0747 | 432.8785
4738 | 14215 | 132 | 28 | 107.184 | 18960.7059 | 7.5402 | 1333.852 | 0.20541 | [21 empty] | 4738 | 66 | 2.7596 | 91 | 182.1319 | 30811.1471 | 33.1857 | 5614.0107 | 0.86456 | [20 empty] | 4767 | 451.8306 | 79928.2286 | 96.1937 | 18204.2948 | 548.0243 | 98132.5233 | 82.45% | 81.45% | 15.1124 | 18.55% | 2.353% | 8.762% | [25 empty] | 4754 | 403 | 2611 | 9.3995 | 0.093995 | 40.703 | 3.5061 | 39.091 | 1.5717 | 0.05642 | 0.63795 | 509.145 | 506.534 | 1.0575 | 0.25222 | 3018.2954 | 555.6037 | 4.561 | 5132 | 0.14139 | 0.068962 | 0.11234 | 9.933 | 7053 | 4.5394 | 8.9673 | 14.5539 | 0.653 | 782 | 0.68 | 0.476 | 234.6 | 212.6967 | 91.6497 | 304.3464 | 6.5572 | 6.7252 | 0.30604 | 0.12528 | 14.1898 | [66 empty] | 4749 | 3138.4432 | [7 empty] | 4749 | 55.3098 | 0.46199 | 0.0015506 | 10.1032 | 10.5667 | 66.0007 | 2.038 | 0.029793 | 287.522 | 30.1621 | 385.7526
4739 | 11124 | 571 | 51 | 844.509 | 149392.51 | 75.9177 | 13429.7474 | 2.0682 | [21 empty] | 4739 | 70 | 2.8695 | 100 | 200.8654 | 35910.4279 | 36.5991 | 6543.136 | 1.0076 | [20 empty] | 4768 | 25.5927 | 4527.307 | 92.1809 | 19400.8587 | 117.7735 | 23928.1657 | 21.73% | 18.92% | 3.6849 | 4.456% | 0.3153% | 1.473% | [25 empty] | 4755 | 601 | 3573 | 12.8627 | 0.12863 | 60.701 | 5.2287 | 58.297 | 2.3439 | 0.08414 | 0.96461 | 696.735 | 693.162 | 1.4471 | 0.34515 | 4183.8336 | 767.695 | 2.207 | 4352 | 0.068417 | 0.03337 | 0.053859 | 10.728 | 4713 | 4.9027 | 9.685 | 15.7866 | 0.502 | 339 | 0.29478 | 0.20635 | 101.7 | 92.2048 | 70.4566 | 162.6615 | 2.8426 | 2.9154 | 0.13267 | 0.054308 | 6.1513 | [66 empty] | 4750 | 2999.9146 | [7 empty] | 4750 | 50.2639 | 0.42 | 0.0014944 | 9.1606 | 9.5821 | 59.403 | 1.9944 | 0.028713 | 260.6992 | 27.3483 | 349.4736
4740 | 10432 | 655 | 32 | 607.84 | 107526.0812 | 58.2669 | 10307.3314 | 1.5873 | [21 empty] | 4740 | 61 | 2.6227 | 92 | 159.9868 | 28789.903 | 29.1507 | 5245.7256 | 0.80784 | [20 empty] | 4769 | 139.0531 | 24598.3022 | 75.0724 | 15605.9655 | 214.1254 | 40204.2677 | 64.94% | 61.18% | 6.1915 | 9.589% | 0.5658% | 2.772% | [25 empty] | 4756 | 653 | 1908 | 6.8687 | 0.068687 | 65.953 | 5.6811 | 63.341 | 2.5467 | 0.09142 | 1.0572 | 372.06 | 370.152 | 0.77274 | 0.18431 | 2571.1023 | 448.8614 | 2.915 | 4652 | 0.090365 | 0.044075 | 0.069947 | 10.199 | 8166 | 4.6609 | 9.2074 | 14.9253 | 0.484 | 341 | 0.29652 | 0.20757 | 102.3 | 92.7488 | 67.9303 | 160.6791 | 2.8594 | 2.9326 | 0.13345 | 0.054628 | 6.1876 | [66 empty] | 4751 | 1593.8867 | [7 empty] | 4751 | 27.3507 | 0.21072 | 0.0010361 | 6.5315 | 6.7433 | 28.5728 | 1.292 | 0.019908 | 185.8776 | 19.4993 | 235.2615
4741 | 18568 | 146 | 33 | 139.722 | 24716.6345 | 7.5249 | 1331.1415 | 0.205 | [21 empty] | 4741 | 69 | 2.6844 | 93 | 185.2268 | 32919.6022 | 33.7496 | 5998.1862 | 0.92372 | [20 empty] | 4770 | 582.9691 | 103126.4546 | 120.8748 | 19123.7036 | 703.8439 | 122250.1582 | 82.83% | 84.36% | 18.8265 | 39.01% | 3.108% | 13.38% | [25 empty] | 4757 | 516 | 2150 | 7.7399 | 0.077399 | 52.116 | 4.4892 | 50.052 | 2.0124 | 0.07224 | 0.82612 | 419.25 | 417.1 | 0.87075 | 0.20769 | 2673.6583 | 479.838 | 2.424 | 1884 | 0.075144 | 0.036651 | 0.058421 | 4.345 | 9109 | 1.9857 | 3.9226 | 6.2565 | 0.754 | 769 | 0.6687 | 0.46809 | 230.7 | 209.1608 | 105.8253 | 314.9861 | 6.4482 | 6.6134 | 0.30095 | 0.12319 | 13.9539 | [66 empty] | 4752 | 2503.1858 | [7 empty] | 4752 | 59.2724 | 0.48107 | 0.00097427 | 12.1205 | 12.6025 | 71.5487 | 1.4536 | 0.01872 | 344.9323 | 36.1847 | 454.138
4742 | 20142 | 317 | 46 | 422.878 | 74806.5513 | 20.9948 | 3713.9585 | 0.57195 | [21 empty] | 4742 | 70 | 2.4324 | 83 | 170.2705 | 29805.6551 | 31.0245 | 5430.8029 | 0.83634 | [20 empty] | 4771 | 41.6425 | 7366.4943 | 98.3758 | 14774.5001 | 140.0183 | 22140.9944 | 29.74% | 33.27% | 3.4097 | 8.208% | 0.4791% | 2.212% | [25 empty] | 4758 | 267 | 3430 | 12.3479 | 0.12348 | 26.967 | 2.3229 | 25.899 | 1.0413 | 0.03738 | 0.4248 | 668.85 | 665.42 | 1.3891 | 0.33134 | 3701.0839 | 700.2543 | 3.16 | 2423 | 0.09796 | 0.047779 | 0.078023 | 10.278 | 5689 | 4.697 | 9.2788 | 14.846 | 0.57 | 411 | 0.35739 | 0.25017 | 123.3 | 111.7882 | 80.0005 | 191.7887 | 3.4463 | 3.5346 | 0.16084 | 0.065842 | 7.4578 | [66 empty] | 4753 | 1910.6867 | [7 empty] | 4753 | 41.3442 | 0.27188 | 0.0010196 | 14.0221 | 14.295 | 40.245 | 0.8668 | 0.019591 | 399.0486 | 41.8617 | 482.0417
4743 | 19238 | 104 | 42 | 126.672 | 22408.107 | 6.5845 | 1164.7836 | 0.17938 | [21 empty] | 4743 | 61 | 2.0709 | 98 | 126.322 | 30667.5054 | 23.0168 | 5587.8381 | 0.86053 | [20 empty] | 4772 | 1168.8182 | 206762.3765 | 92.1039 | 17101.0042 | 1260.9221 | 223863.3807 | 92.7% | 92.36% | 34.475 | 57.69% | 3.178% | 15.33% | [25 empty] | 4759 | 481 | 2393 | 8.6147 | 0.086147 | 48.581 | 4.1847 | 46.657 | 1.8759 | 0.06734 | 0.78547 | 466.635 | 464.242 | 0.96916 | 0.23116 | 2878.4717 | 521.7316 | 3.587 | 4712 | 0.1112 | 0.054235 | 0.086451 | 5.601 | 10895 | 2.5597 | 5.0565 | 8.0853 | 0.651 | 856 | 0.74435 | 0.52104 | 256.8 | 232.824 | 91.369 | 324.1931 | 7.1777 | 7.3616 | 0.335 | 0.13713 | 15.5326 | [66 empty] | 4754 | 2047.1043 | [7 empty] | 4754 | 46.7602 | 0.34098 | 0.0009784 | 12.9307 | 13.2727 | 47.3608 | 1.8244 | 0.018799 | 367.9906 | 38.6036 | 455.7981
4744 | 3629 | 351 | 49 | 498.771 | 88231.9213 | 137.4403 | 24313.0122 | 3.7442 | [21 empty] | 4744 | 63 | 2.2137 | 97 | 139.4636 | 31349.8035 | 25.4113 | 5712.1577 | 0.87967 | [20 empty] | 4773 | 53.6302 | 9487.1054 | 81.2534 | 16522.7093 | 134.8836 | 26009.8147 | 39.76% | 36.48% | 4.0055 | 7.27% | 0.6875% | 2.929% | [25 empty] | 4760 | 353 | 2113 | 7.6067 | 0.076067 | 35.653 | 3.0711 | 34.241 | 1.3767 | 0.04942 | 0.57045 | 412.035 | 409.922 | 0.85576 | 0.20412 | 2474.0246 | 454.9102 | 2.372 | 3088 | 0.073532 | 0.035865 | 0.056917 | 4.296 | 8035 | 1.9633 | 3.8783 | 6.1588 | 0.749 | 392 | 0.34087 | 0.23861 | 117.6 | 106.6203 | 105.1235 | 211.7439 | 3.287 | 3.3712 | 0.15341 | 0.062798 | 7.113 | [66 empty] | 4755 | 2154.1438 | [7 empty] | 4755 | 37.788 | 0.33011 | 0.0013389 | 5.6055 | 5.937 | 49.5812 | 0.8828 | 0.025725 | 159.5253 | 16.7348 | 226.7499
4745 | 10138 | 578 | 47 | 787.814 | 139363.2405 | 77.709 | 13746.6207 | 2.117 | [21 empty] | 4745 | 66 | 2.4437 | 95 | 161.2874 | 32165.4833 | 29.3877 | 5860.7804 | 0.90256 | [20 empty] | 4774 | 609.2928 | 107783.0865 | 93.8246 | 15350.13 | 703.1175 | 123133.2164 | 86.66% | 87.53% | 18.9625 | 40.01% | 2.866% | 12.87% | [25 empty] | 4761 | 513 | 2213 | 7.9667 | 0.079667 | 51.813 | 4.4631 | 49.761 | 2.0007 | 0.07182 | 0.83824 | 431.535 | 429.322 | 0.89626 | 0.21378 | 2734.7347 | 492.3419 | 3.181 | 2623 | 0.098611 | 0.048097 | 0.077291 | 8.069 | 9507 | 3.6875 | 7.2845 | 11.8811 | 0.458 | 476 | 0.41391 | 0.28974 | 142.8 | 129.4676 | 64.2811 | 193.7487 | 3.9914 | 4.0936 | 0.18628 | 0.076255 | 8.6373 | [66 empty] | 4756 | 2391.7521 | [7 empty] | 4756 | 60.1191 | 0.56392 | 0.00071497 | 5.6386 | 6.2032 | 86.1431 | 1.166 | 0.013737 | 160.4665 | 16.8335 | 264.6229
4746 | 10210 | 642 | 31 | 577.158 | 102098.4765 | 56.5287 | 9999.8508 | 1.54 | [21 empty] | 4746 | 71 | 2.6107 | 81 | 185.3622 | 29502.9815 | 33.7743 | 5375.6536 | 0.82785 | [20 empty] | 4775 | 288.3841 | 51014.7682 | 89.0729 | 14723.866 | 377.4571 | 65738.6341 | 76.4% | 77.6% | 10.1237 | 26.91% | 1.166% | 5.414% | [25 empty] | 4762 | 444 | 2196 | 7.9055 | 0.079055 | 44.844 | 3.8628 | 43.068 | 1.7316 | 0.06216 | 0.71218 | 428.22 | 426.024 | 0.88938 | 0.21213 | 2643.8133 | 478.9018 | 3.36 | 3841 | 0.10416 | 0.050803 | 0.082504 | 4.938 | 9545 | 2.2567 | 4.4579 | 7.097 | 0.519 | 734 | 0.63826 | 0.44678 | 220.2 | 199.6412 | 72.8426 | 272.4837 | 6.1548 | 6.3124 | 0.28725 | 0.11759 | 13.3188 | [66 empty] | 4757 | 2203.0477 | [7 empty] | 4757 | 43.9915 | 0.31464 | 0.00080565 | 12.7158 | 13.0312 | 46.7168 | 0.9696 | 0.01548 | 361.8731 | 37.9619 | 447.5368
4747 | 8073 | 655 | 31 | 588.845 | 104165.8911 | 72.94 | 12902.9965 | 1.9871 | [21 empty] | 4747 | 70 | 2.7533 | 88 | 192.7278 | 31601.1765 | 35.1164 | 5757.9597 | 0.88673 | [20 empty] | 4776 | 829.5272 | 146742.2463 | 99.0186 | 13815.117 | 928.5458 | 160557.3633 | 89.34% | 91.4% | 24.7258 | 29.25% | 4.285% | 15.53% | [25 empty] | 4763 | 374 | 3134 | 11.2823 | 0.11282 | 37.774 | 3.2538 | 36.278 | 1.4586 | 0.05236 | 0.60476 | 611.13 | 607.996 | 1.2693 | 0.30274 | 3511.8627 | 654.206 | 2.599 | 4659 | 0.080569 | 0.039297 | 0.062286 | 7.498 | 10172 | 3.4266 | 6.769 | 10.9185 | 0.478 | 457 | 0.39739 | 0.27817 | 137.1 | 124.2997 | 67.0882 | 191.3879 | 3.832 | 3.9302 | 0.17885 | 0.073211 | 8.2925 | [66 empty] | 4758 | 2995.6262 | [7 empty] | 4758 | 63.1072 | 0.58143 | 0.0012853 | 6.7961 | 7.3788 | 88.5572 | 1.264 | 0.024696 | 193.4068 | 20.2891 | 303.5418
4748 | 3664 | 272 | 47 | 370.736 | 65582.7014 | 101.1834 | 17899.2089 | 2.7565 | [21 empty] | 4748 | 66 | 2.8191 | 102 | 186.0603 | 34535.5715 | 33.9015 | 6292.6273 | 0.96906 | [20 empty] | 4777 | 488.4688 | 86409.4708 | 69.9232 | 16357.4823 | 558.392 | 102766.953 | 87.48% | 84.08% | 15.8261 | 32.22% | 2.636% | 12.13% | [25 empty] | 4764 | 323 | 2636 | 9.4895 | 0.094895 | 32.623 | 2.8101 | 31.331 | 1.2597 | 0.04522 | 0.5168 | 514.02 | 511.384 | 1.0676 | 0.25464 | 2967.7581 | 553.9497 | 5.006 | 4997 | 0.15519 | 0.075691 | 0.12292 | 5.262 | 9048 | 2.4047 | 4.7504 | 7.7242 | 0.645 | 599 | 0.52087 | 0.36461 | 179.7 | 162.9224 | 90.5269 | 253.4493 | 5.0227 | 5.1514 | 0.23442 | 0.09596 | 10.8692 | [66 empty] | 4759 | 2025.1402 | [7 empty] | 4759 | 41.0096 | 0.267 | 0.00089671 | 14.1544 | 14.4222 | 37.0584 | 1.4348 | 0.017229 | 402.8132 | 42.2566 | 483.5802
4749 | 8523 | 520 | 50 | 754 | 133381.5892 | 88.4665 | 15649.6057 | 2.41 | [21 empty] | 4749 | 65 | 2.4262 | 102 | 157.7009 | 34012.3053 | 28.7342 | 6197.2845 | 0.95438 | [20 empty] | 4778 | 141.6923 | 25065.1772 | 119.2685 | 15781.8524 | 260.9608 | 40847.0296 | 54.3% | 61.36% | 6.2904 | 12.9% | 0.9333% | 3.823% | [25 empty] | 4765 | 327 | 2720 | 9.7919 | 0.097919 | 33.027 | 2.8449 | 31.719 | 1.2753 | 0.04578 | 0.52876 | 530.4 | 527.68 | 1.1016 | 0.26275 | 3053.3218 | 569.5677 | 4.694 | 3697 | 0.14551 | 0.070973 | 0.11391 | 10.48 | 5763 | 4.7894 | 9.4611 | 15.3365 | 0.687 | 336 | 0.29217 | 0.20452 | 100.8 | 91.3889 | 96.4217 | 187.8106 | 2.8174 | 2.8896 | 0.13149 | 0.053827 | 6.0969 | [66 empty] | 4760 | 2235.8309 | [7 empty] | 4760 | 43.9867 | 0.38552 | 0.00079179 | 6.4819 | 6.8682 | 58.2509 | 0.9488 | 0.015213 | 184.4659 | 19.3512 | 263.032
4750 | 4411 | 369 | 34 | 363.834 | 64361.7469 | 82.4833 | 14591.1918 | 2.247 | [21 empty] | 4750 | 64 | 2.9913 | 84 | 191.4447 | 27579.2086 | 34.8826 | 5025.1284 | 0.77387 | [20 empty] | 4779 | 330.0723 | 58389.3557 | 74.9979 | 15765.8627 | 405.0702 | 74155.2184 | 81.49% | 78.74% | 11.4199 | 15.01% | 1.147% | 5.174% | [25 empty] | 4766 | 445 | 2550 | 9.1799 | 0.091799 | 44.945 | 3.8715 | 43.165 | 1.7355 | 0.0623 | 0.71066 | 497.25 | 494.7 | 1.0327 | 0.24633 | 3005.0803 | 551.2681 | 3.111 | 3872 | 0.096441 | 0.047038 | 0.076249 | 4.752 | 5161 | 2.1717 | 4.29 | 7.0142 | 0.315 | 590 | 0.51304 | 0.35913 | 177 | 160.4745 | 44.2108 | 204.6853 | 4.9473 | 5.074 | 0.2309 | 0.094518 | 10.7059 | [66 empty] | 4761 | 2337.3205 | [7 empty] | 4761 | 53.5587 | 0.4698 | 0.00082926 | 7.8709 | 8.3415 | 70.4939 | 1.2724 | 0.015933 | 223.9942 | 23.4978 | 319.2743
4751 | 11143 | 117 | 30 | 101.79 | 18006.5145 | 9.1349 | 1615.9485 | 0.24886 | [21 empty] | 4751 | 63 | 2.6685 | 103 | 168.1161 | 33288.9666 | 30.632 | 6065.4871 | 0.93409 | [20 empty] | 4780 | 241.7731 | 42769.3449 | 104.6539 | 18228.2793 | 346.4271 | 60997.6242 | 69.79% | 70.12% | 9.3936 | 14.71% | 1.096% | 5.023% | [25 empty] | 4767 | 511 | 2224 | 8.0063 | 0.080063 | 51.611 | 4.4457 | 49.567 | 1.9929 | 0.07154 | 0.83242 | 433.68 | 431.456 | 0.90072 | 0.21484 | 2744.9105 | 494.8661 | 4.667 | 4837 | 0.14468 | 0.070565 | 0.11276 | 10.883 | 8017 | 4.9735 | 9.8249 | 15.8476 | 0.366 | 547 | 0.47565 | 0.33296 | 164.1 | 148.7789 | 51.3688 | 200.1477 | 4.5867 | 4.7042 | 0.21407 | 0.087629 | 9.9256 | [66 empty] | 4762 | 2848.2906 | [7 empty] | 4762 | 64.6365 | 0.53713 | 0.00082289 | 12.137 | 12.675 | 81.0656 | 1.344 | 0.015811 | 345.4029 | 36.2341 | 464.0623
4752 | 8061 | 596 | 37 | 639.508 | 113128.1079 | 79.3336 | 14034.0042 | 2.1612 | [21 empty] | 4752 | 68 | 2.7949 | 84 | 190.0562 | 29302.9091 | 34.6296 | 5339.199 | 0.82224 | [20 empty] | 4781 | 351.6138 | 62200.0104 | 85.5064 | 17855.1859 | 437.1202 | 80055.1963 | 80.44% | 77.7% | 12.3285 | 24.08% | 1.116% | 5.311% | [25 empty] | 4768 | 553 | 3620 | 13.0319 | 0.13032 | 55.853 | 4.8111 | 53.641 | 2.1567 | 0.07742 | 0.88425 | 705.9 | 702.28 | 1.4661 | 0.34969 | 4179.541 | 769.9219 | 4.988 | 2785 | 0.15463 | 0.075418 | 0.12263 | 4.705 | 4801 | 2.1502 | 4.2476 | 6.7239 | 0.72 | 393 | 0.34174 | 0.23922 | 117.9 | 106.8923 | 101.0533 | 207.9456 | 3.2954 | 3.3798 | 0.1538 | 0.062959 | 7.1312 | [66 empty] | 4763 | 1808.0796 | [7 empty] | 4763 | 29.001 | 0.21618 | 0.0011744 | 7.5567 | 7.7741 | 30.5201 | 1.0396 | 0.022565 | 215.0533 | 22.5599 | 269.1954
4753 | 17880 | 301 | 41 | 357.889 | 63310.0843 | 20.0162 | 3540.8325 | 0.54529 | [21 empty] | 4753 | 68 | 2.9828 | 92 | 202.8314 | 32093.6624 | 36.9573 | 5847.6941 | 0.90054 | [20 empty] | 4782 | 413.2165 | 73097.4458 | 84.3973 | 17148.9733 | 497.6138 | 90246.4192 | 83.04% | 81% | 13.8979 | 21.31% | 1.668% | 7.592% | [25 empty] | 4769 | 461 | 3889 | 14.0003 | 0.14 | 46.561 | 4.0107 | 44.717 | 1.7979 | 0.06454 | 0.7353 | 758.355 | 754.466 | 1.575 | 0.37568 | 4353.9034 | 811.0167 | 4.098 | 4880 | 0.12704 | 0.061962 | 0.098085 | 4.134 | 9043 | 1.8892 | 3.7321 | 5.9788 | 0.681 | 458 | 0.39826 | 0.27878 | 137.4 | 124.5717 | 95.5796 | 220.1513 | 3.8404 | 3.9388 | 0.17924 | 0.073372 | 8.3106 | [66 empty] | 4764 | 1626.4718 | [7 empty] | 4764 | 28.1079 | 0.18031 | 0.00098776 | 9.9047 | 10.086 | 20.6629 | 2.0024 | 0.018979 | 281.8751 | 29.5698 | 334.1292
4754 | 19183 | 652 | 33 | 623.964 | 110378.3952 | 32.5269 | 5753.9694 | 0.88611 | [21 empty] | 4754 | 71 | 2.6778 | 86 | 190.1237 | 31324.1532 | 34.6419 | 5707.484 | 0.87895 | [20 empty] | 4783 | 1645.965 | 291168.995 | 110.2845 | 18755.9401 | 1756.2495 | 309924.9351 | 93.72% | 93.95% | 47.7284 | 138.3% | 5.534% | 26.71% | [25 empty] | 4770 | 506 | 2548 | 9.1727 | 0.091727 | 51.106 | 4.4022 | 49.082 | 1.9734 | 0.07084 | 0.81719 | 496.86 | 494.312 | 1.0319 | 0.24614 | 3061.2811 | 556.1407 | 2.166 | 4715 | 0.067146 | 0.03275 | 0.052072 | 10.449 | 5290 | 4.7752 | 9.4331 | 15.2534 | 0.363 | 330 | 0.28696 | 0.20087 | 99 | 89.7569 | 50.9477 | 140.7046 | 2.7671 | 2.838 | 0.12915 | 0.052866 | 5.988 | [66 empty] | 4765 | 1710.3596 | [7 empty] | 4765 | 35.5264 | 0.30734 | 0.0010192 | 5.5559 | 5.8643 | 41.7038 | 1.8776 | 0.019584 | 158.1136 | 16.5867 | 218.3013
4755 | 16005 | 394 | 43 | 491.318 | 86913.4956 | 30.6978 | 5430.3965 | 0.83628 | [21 empty] | 4755 | 70 | 2.6822 | 103 | 187.7539 | 36987.7407 | 34.2101 | 6739.4301 | 1.0379 | [20 empty] | 4784 | 592.98 | 104897.3665 | 82.3115 | 16128.2963 | 675.2915 | 121025.6628 | 87.81% | 86.67% | 18.638 | 31.49% | 2.189% | 10.5% | [25 empty] | 4771 | 318 | 4258 | 15.3287 | 0.15329 | 32.118 | 2.7666 | 30.846 | 1.2402 | 0.04452 | 0.50498 | 830.31 | 826.052 | 1.7245 | 0.41132 | 4583.7541 | 869.2316 | 2.469 | 2793 | 0.076539 | 0.037331 | 0.060103 | 6.468 | 8590 | 2.9559 | 5.8392 | 9.5529 | 0.435 | 347 | 0.30174 | 0.21122 | 104.1 | 94.3808 | 61.053 | 155.4338 | 2.9097 | 2.9842 | 0.1358 | 0.055589 | 6.2965 | [66 empty] | 4766 | 1529.7089 | [7 empty] | 4766 | 25.7574 | 0.15745 | 0.00095554 | 9.7559 | 9.9143 | 20.1722 | 1.2444 | 0.01836 | 277.6399 | 29.1255 | 328.2004
4756 | 7519 | 692 | 39 | 782.652 | 138450.0896 | 104.0899 | 18413.3648 | 2.8357 | [21 empty] | 4756 | 67 | 2.4132 | 93 | 161.6828 | 31965.4109 | 29.4598 | 5824.3258 | 0.89695 | [20 empty] | 4785 | 107.9823 | 19101.9287 | 92.9971 | 14270.824 | 200.9795 | 33372.7527 | 53.73% | 57.24% | 5.1394 | 7.76% | 0.5087% | 2.369% | [25 empty] | 4772 | 247 | 1975 | 7.1099 | 0.071099 | 24.947 | 2.1489 | 23.959 | 0.9633 | 0.03458 | 0.39446 | 385.125 | 383.15 | 0.79988 | 0.19079 | 2227.1602 | 414.8886 | 3.218 | 4639 | 0.099758 | 0.048656 | 0.077023 | 7.773 | 8012 | 3.5523 | 7.0173 | 11.1154 | 0.674 | 568 | 0.49391 | 0.34574 | 170.4 | 154.4907 | 94.5971 | 249.0878 | 4.7628 | 4.8848 | 0.22229 | 0.090994 | 10.3067 | [66 empty] | 4767 | 1825.2623 | [7 empty] | 4767 | 46.5779 | 0.38343 | 0.00083338 | 9.0449 | 9.4292 | 54.0359 | 1.8668 | 0.016013 | 257.4052 | 27.0028 | 340.3267
4757 | 9031 | 465 | 39 | 525.915 | 93033.6585 | 58.2344 | 10301.5899 | 1.5864 | [21 empty] | 4757 | 61 | 2.6833 | 92 | 163.6833 | 28789.903 | 29.8243 | 5245.7256 | 0.80784 | [20 empty] | 4786 | 1238.0888 | 219016.25 | 94.0121 | 14422.7263 | 1332.1009 | 233438.9763 | 92.94% | 93.82% | 35.9496 | 56.22% | 5.226% | 21.99% | [25 empty] | 4773 | 545 | 2041 | 7.3475 | 0.073475 | 55.045 | 4.7415 | 52.865 | 2.1255 | 0.0763 | 0.87582 | 397.995 | 395.954 | 0.8266 | 0.19716 | 2594.5355 | 462.1841 | 4.957 | 2797 | 0.15367 | 0.07495 | 0.12142 | 5.788 | 10653 | 2.6451 | 5.2253 | 8.303 | 0.348 | 696 | 0.60522 | 0.42365 | 208.8 | 189.3055 | 48.8424 | 238.1479 | 5.8361 | 5.9856 | 0.27238 | 0.1115 | 12.6293 | [66 empty] | 4768 | 1905.9714 | [7 empty] | 4768 | 23.6652 | 0.17223 | 0.0013565 | 6.4984 | 6.672 | 19.3875 | 1.9952 | 0.026064 | 184.9364 | 19.4005 | 225.7457
4758 | 6171 | 442 | 53 | 679.354 | 120176.8119 | 110.0882 | 19474.4469 | 2.9991 | [21 empty] | 4758 | 70 | 2.8579 | 98 | 200.0539 | 35192.2193 | 36.4512 | 6412.2733 | 0.98749 | [20 empty] | 4787 | 293.2661 | 51878.373 | 88.079 | 17940.4644 | 381.3451 | 69818.8374 | 76.9% | 74.3% | 10.7521 | 17.23% | 1.009% | 4.924% | [25 empty] | 4774 | 365 | 2579 | 9.2843 | 0.092843 | 36.865 | 3.1755 | 35.405 | 1.4235 | 0.0511 | 0.59459 | 502.905 | 500.326 | 1.0445 | 0.24913 | 2953.2919 | 547.7224 | 3.465 | 3505 | 0.10741 | 0.052391 | 0.083878 | 4.052 | 5124 | 1.8518 | 3.6581 | 5.9553 | 0.402 | 439 | 0.38174 | 0.26722 | 131.7 | 119.4039 | 56.4214 | 175.8253 | 3.6811 | 3.7754 | 0.1718 | 0.070328 | 7.9659 | [66 empty] | 4769 | 2099.1023 | [7 empty] | 4769 | 25.5523 | 0.17963 | 0.0014573 | 7.5732 | 7.7543 | 22.0871 | 1.6392 | 0.028001 | 215.5239 | 22.6093 | 261.8874
4759 | 9091 | 235 | 45 | 306.675 | 54250.3964 | 33.7339 | 5967.4839 | 0.91899 | [21 empty] | 4759 | 62 | 2.8639 | 93 | 177.5636 | 29579.9324 | 32.3534 | 5389.6746 | 0.83001 | [20 empty] | 4788 | 1254.3265 | 221888.6842 | 96.7454 | 19678.0138 | 1351.072 | 241566.6981 | 92.84% | 91.85% | 37.2013 | 74.72% | 3.59% | 16.93% | [25 empty] | 4775 | 461 | 1788 | 6.4367 | 0.064367 | 46.561 | 4.0107 | 44.717 | 1.7979 | 0.06454 | 0.74313 | 348.66 | 346.872 | 0.72414 | 0.17272 | 2258.1166 | 403.9586 | 1.889 | 3772 | 0.058559 | 0.028562 | 0.046327 | 4.736 | 4684 | 2.1644 | 4.2756 | 6.781 | 0.532 | 612 | 0.53217 | 0.37252 | 183.6 | 166.4583 | 74.6672 | 241.1255 | 5.1318 | 5.2632 | 0.23951 | 0.098042 | 11.1051 | [66 empty] | 4770 | 1984.0619 | [7 empty] | 4770 | 43.1949 | 0.38874 | 0.00095479 | 5.4567 | 5.8464 | 59.1184 | 0.8664 | 0.018345 | 155.2901 | 16.2905 | 231.5838
4760 | 9472 | 586 | 45 | 764.73 | 135279.7119 | 80.7359 | 14282.0642 | 2.1994 | [21 empty] | 4760 | 70 | 2.6156 | 89 | 183.0904 | 31960.2808 | 33.3604 | 5823.391 | 0.8968 | [20 empty] | 4789 | 649.9021 | 114966.8024 | 80.7526 | 18292.2382 | 730.6547 | 133259.0406 | 88.95% | 86.27% | 20.5219 | 24.88% | 1.85% | 8.31% | [25 empty] | 4776 | 410 | 2181 | 7.8515 | 0.078515 | 41.41 | 3.567 | 39.77 | 1.599 | 0.0574 | 0.66174 | 425.295 | 423.114 | 0.88331 | 0.21068 | 2595.3721 | 472.5674 | 2.517 | 3770 | 0.078027 | 0.038057 | 0.060244 | 6.534 | 8030 | 2.986 | 5.8988 | 9.5855 | 0.326 | 584 | 0.50783 | 0.35548 | 175.2 | 158.8426 | 45.7547 | 204.5972 | 4.897 | 5.0224 | 0.22855 | 0.093557 | 10.597 | [66 empty] | 4771 | 2015.0763 | [7 empty] | 4771 | 22.4465 | 0.16789 | 0.0015956 | 5.7378 | 5.9073 | 22.9422 | 0.9876 | 0.030657 | 163.2899 | 17.1297 | 204.3801
4761 | 9877 | 688 | 42 | 837.984 | 148238.2463 | 84.842 | 15008.4283 | 2.3113 | [21 empty] | 4761 | 71 | 3.0139 | 86 | 213.9903 | 31324.1532 | 38.9906 | 5707.484 | 0.87895 | [20 empty] | 4790 | 253.9178 | 44917.7182 | 114.7815 | 15629.9501 | 368.6993 | 60547.6682 | 68.87% | 74.19% | 9.3243 | 17.95% | 0.8966% | 4.231% | [25 empty] | 4777 | 571 | 2032 | 7.3151 | 0.073151 | 57.671 | 4.9677 | 55.387 | 2.2269 | 0.07994 | 0.91417 | 396.24 | 394.208 | 0.82296 | 0.19629 | 2608.9947 | 462.0322 | 4.014 | 2162 | 0.12443 | 0.060692 | 0.097289 | 4.062 | 4217 | 1.8563 | 3.6671 | 5.8673 | 0.366 | 691 | 0.60087 | 0.42061 | 207.3 | 187.9456 | 51.3688 | 239.3143 | 5.7942 | 5.9426 | 0.27042 | 0.1107 | 12.5385 | [66 empty] | 4772 | 2478.9341 | [7 empty] | 4772 | 59.6576 | 0.51637 | 0.00074007 | 9.3921 | 9.9093 | 77.9521 | 1.2872 | 0.01422 | 267.2873 | 28.0394 | 374.5803
4762 | 5098 | 399 | 53 | 613.263 | 108485.4026 | 120.2948 | 21279.9927 | 3.2771 | [21 empty] | 4762 | 70 | 2.7856 | 91 | 194.9932 | 32678.4894 | 35.5292 | 5954.2537 | 0.91696 | [20 empty] | 4791 | 829.7408 | 146780.0381 | 91.3314 | 13879.0759 | 921.0722 | 160659.114 | 90.08% | 91.36% | 24.7415 | 39.71% | 1.898% | 9.154% | [25 empty] | 4778 | 321 | 3724 | 13.4063 | 0.13406 | 32.421 | 2.7927 | 31.137 | 1.2519 | 0.04494 | 0.50879 | 726.18 | 722.456 | 1.5082 | 0.35974 | 4053.9005 | 766.0206 | 3.882 | 3606 | 0.12034 | 0.058696 | 0.094852 | 7.214 | 8550 | 3.2968 | 6.5126 | 10.3356 | 0.397 | 650 | 0.56522 | 0.39565 | 195 | 176.7939 | 55.7197 | 232.5136 | 5.4504 | 5.59 | 0.25438 | 0.10413 | 11.7946 | [66 empty] | 4773 | 1417.577 | [7 empty] | 4773 | 30.9655 | 0.19218 | 0.00076481 | 11.5087 | 11.7016 | 22.6617 | 1.9828 | 0.014695 | 327.521 | 34.3582 | 386.5384
4763 | 19914 | 232 | 42 | 282.576 | 49987.3156 | 14.1898 | 2510.1595 | 0.38656 | [21 empty] | 4763 | 61 | 3.0638 | 80 | 186.8889 | 25034.6983 | 34.0525 | 4561.5005 | 0.70247 | [20 empty] | 4792 | 761.4282 | 134695.636 | 78.1072 | 14819.8043 | 839.5354 | 149515.4403 | 90.7% | 90.09% | 23.0254 | 39.97% | 2.129% | 9.664% | [25 empty] | 4779 | 668 | 3527 | 12.6971 | 0.12697 | 67.468 | 5.8116 | 64.796 | 2.6052 | 0.09352 | 1.0922 | 687.765 | 684.238 | 1.4284 | 0.34071 | 4201.7778 | 764.5478 | 3.766 | 3485 | 0.11675 | 0.056942 | 0.090765 | 4.438 | 7986 | 2.0282 | 4.0065 | 6.3744 | 0.607 | 614 | 0.53391 | 0.37374 | 184.2 | 167.0023 | 85.1936 | 252.1958 | 5.1485 | 5.2804 | 0.24029 | 0.098363 | 11.1413 | [66 empty] | 4774 | 2026.724 | [7 empty] | 4774 | 37.12 | 0.30469 | 0.00096641 | 7.2591 | 7.5647 | 43.3509 | 1.386 | 0.018569 | 206.5829 | 21.6713 | 273.0098
4764 | 17380 | 85 | 32 | 78.88 | 13953.7663 | 4.5386 | 802.8634 | 0.12364 | [21 empty] | 4764 | 72 | 2.596 | 80 | 186.9147 | 29549.1521 | 34.0572 | 5384.0662 | 0.82915 | [20 empty] | 4793 | 57.3015 | 10136.5552 | 65.636 | 16453.4206 | 122.9375 | 26589.9758 | 46.61% | 38.12% | 4.0949 | 6.296% | 0.3553% | 1.628% | [25 empty] | 4780 | 326 | 3757 | 13.5251 | 0.13525 | 32.926 | 2.8362 | 31.622 | 1.2714 | 0.04564 | 0.52258 | 732.615 | 728.858 | 1.5216 | 0.36293 | 4088.8753 | 771.4379 | 2.708 | 3470 | 0.083948 | 0.040945 | 0.066208 | 6.243 | 7391 | 2.8531 | 5.636 | 8.9557 | 0.524 | 328 | 0.28522 | 0.19965 | 98.4 | 89.2129 | 73.5444 | 162.7573 | 2.7504 | 2.8208 | 0.12836 | 0.052546 | 5.9517 | [66 empty] | 4775 | 1558.4646 | [7 empty] | 4775 | 30.7527 | 0.20585 | 0.00067 | 10.1197 | 10.3262 | 30.0512 | 0.7556 | 0.012873 | 287.9926 | 30.2115 | 349.0238
4765 | 5442 | 70 | 51 | 103.53 | 18314.3182 | 19.0243 | 3365.3653 | 0.51827 | [21 empty] | 4765 | 72 | 2.7461 | 93 | 197.7158 | 34350.8893 | 36.0252 | 6258.9769 | 0.96388 | [20 empty] | 4794 | 144.4325 | 25549.9176 | 96.5239 | 14246.8394 | 240.9564 | 39796.7569 | 59.94% | 64.2% | 6.1287 | 15.26% | 0.5653% | 2.683% | [25 empty] | 4781 | 593 | 2902 | 10.4471 | 0.10447 | 59.893 | 5.1591 | 57.521 | 2.3127 | 0.08302 | 0.95592 | 565.89 | 562.988 | 1.1753 | 0.28033 | 3502.511 | 634.8403 | 5.208 | 5165 | 0.16145 | 0.078745 | 0.12725 | 5.425 | 6809 | 2.4792 | 4.8976 | 7.8704 | 0.683 | 798 | 0.69391 | 0.48574 | 239.4 | 217.0486 | 95.8603 | 312.9089 | 6.6914 | 6.8628 | 0.3123 | 0.12784 | 14.4801 | [66 empty] | 4776 | 2169.5886 | [7 empty] | 4776 | 48.2258 | 0.39372 | 0.00081727 | 9.6567 | 10.0512 | 59.3293 | 1.0068 | 0.015703 | 274.8165 | 28.8293 | 363.9975
4766 | 16341 | 106 | 29 | 89.146 | 15769.8079 | 5.4554 | 965.0455 | 0.14862 | [21 empty] | 4766 | 63 | 2.5721 | 91 | 162.0393 | 29410.6404 | 29.5247 | 5358.8284 | 0.82526 | [20 empty] | 4795 | 693.9792 | 122763.9963 | 72.9477 | 14723.866 | 766.9269 | 137487.8623 | 90.49% | 89.29% | 21.1731 | 31.09% | 2.449% | 10.62% | [25 empty] | 4782 | 671 | 1774 | 6.3863 | 0.063863 | 67.771 | 5.8377 | 65.087 | 2.6169 | 0.09394 | 1.0951 | 345.93 | 344.156 | 0.71847 | 0.17137 | 2454.7189 | 424.5626 | 3.567 | 2741 | 0.11058 | 0.053933 | 0.085969 | 10.812 | 10334 | 4.9411 | 9.7608 | 15.8809 | 0.508 | 642 | 0.55826 | 0.39078 | 192.6 | 174.618 | 71.2987 | 245.9167 | 5.3833 | 5.5212 | 0.25125 | 0.10285 | 11.6494 | [66 empty] | 4777 | 1841.4971 | [7 empty] | 4777 | 39.3306 | 0.28061 | 0.00076143 | 11.426 | 11.7074 | 38.5356 | 1.6056 | 0.01463 | 325.1681 | 34.1114 | 399.4353
4767 | 8599 | 267 | 44 | 340.692 | 60267.9581 | 39.62 | 7008.7171 | 1.0793 | [21 empty] | 4767 | 69 | 2.6837 | 99 | 185.1737 | 35043.4475 | 33.74 | 6385.166 | 0.98332 | [20 empty] | 4796 | 548.3306 | 96998.9448 | 85.4803 | 12951.6722 | 633.8109 | 109950.6169 | 86.51% | 88.22% | 16.9324 | 30.98% | 1.946% | 8.859% | [25 empty] | 4783 | 518 | 2742 | 9.8711 | 0.098711 | 52.318 | 4.5066 | 50.246 | 2.0202 | 0.07252 | 0.82414 | 534.69 | 531.948 | 1.1105 | 0.26488 | 3265.741 | 594.5019 | 2.155 | 4803 | 0.066805 | 0.032584 | 0.053111 | 5.681 | 8112 | 2.5962 | 5.1287 | 8.2418 | 0.535 | 821 | 0.71391 | 0.49974 | 246.3 | 223.3043 | 75.0882 | 298.3926 | 6.8843 | 7.0606 | 0.3213 | 0.13152 | 14.8975 | [66 empty] | 4778 | 2088.9604 | [7 empty] | 4778 | 33.0403 | 0.2219 | 0.0013955 | 10.7481 | 10.9713 | 29.2767 | 1.5528 | 0.026813 | 305.8745 | 32.0874 | 368.8183
4768 | 18492 | 27 | 53 | 41.499 | 7341.1175 | 2.2442 | 396.9888 | 0.061136 | [21 empty] | 4768 | 70 | 2.535 | 104 | 177.4491 | 37346.845 | 32.3325 | 6804.8614 | 1.0479 | [20 empty] | 4797 | 182.4708 | 32278.8376 | 79.6692 | 13817.7819 | 262.14 | 46096.6195 | 69.61% | 70.02% | 7.0989 | 14.84% | 1.118% | 5.162% | [25 empty] | 4784 | 247 | 1654 | 5.9544 | 0.059544 | 24.947 | 2.1489 | 23.959 | 0.9633 | 0.03458 | 0.39446 | 322.53 | 320.876 | 0.66987 | 0.15978 | 1906.7592 | 352.5878 | 3.613 | 3548 | 0.112 | 0.054629 | 0.088717 | 4.097 | 10218 | 1.8723 | 3.6987 | 5.8624 | 0.528 | 812 | 0.70609 | 0.49426 | 243.6 | 220.8564 | 74.1058 | 294.9622 | 6.8088 | 6.9832 | 0.31778 | 0.13008 | 14.7342 | [66 empty] | 4779 | 2263.981 | [7 empty] | 4779 | 34.0116 | 0.2389 | 0.0013216 | 10.1528 | 10.393 | 32.2187 | 1.5064 | 0.025394 | 288.9338 | 30.3102 | 352.9945
4769 | 18713 | 281 | 28 | 228.172 | 40363.3209 | 12.1932 | 2156.9669 | 0.33217 | [21 empty] | 4769 | 61 | 2.3691 | 96 | 144.515 | 30041.6379 | 26.3317 | 5473.8006 | 0.84297 | [20 empty] | 4798 | 315.6867 | 55844.5522 | 88.8208 | 12791.775 | 404.5075 | 68636.3272 | 78.04% | 81.36% | 10.57 | 18.81% | 1.437% | 6.735% | [25 empty] | 4785 | 453 | 3768 | 13.5647 | 0.13565 | 45.753 | 3.9411 | 43.941 | 1.7667 | 0.06342 | 0.72797 | 734.76 | 730.992 | 1.526 | 0.36399 | 4227.1926 | 787.7094 | 4.488 | 3581 | 0.13913 | 0.067859 | 0.10851 | 5.328 | 8993 | 2.4349 | 4.81 | 7.7585 | 0.62 | 615 | 0.53478 | 0.37435 | 184.5 | 167.2743 | 87.0181 | 254.2924 | 5.1569 | 5.289 | 0.24068 | 0.098523 | 11.1595 | [66 empty] | 4780 | 2056.2203 | [7 empty] | 4780 | 27.7331 | 0.22695 | 0.0014078 | 5.4236 | 5.652 | 32.0752 | 1.0832 | 0.02705 | 154.349 | 16.1918 | 203.7262
4770 | 14650 | 538 | 48 | 748.896 | 132478.6985 | 51.1192 | 9042.9146 | 1.3926 | [21 empty] | 4770 | 69 | 3.3722 | 104 | 232.6851 | 36813.3186 | 42.3969 | 6707.6491 | 1.033 | [20 empty] | 4799 | 963.0739 | 170366.474 | 95.3217 | 12791.775 | 1058.3955 | 183158.2489 | 90.99% | 93.02% | 28.2064 | 42.81% | 2.033% | 9.431% | [25 empty] | 4786 | 456 | 2188 | 7.8767 | 0.078767 | 46.056 | 3.9672 | 44.232 | 1.7784 | 0.06384 | 0.72641 | 426.66 | 424.472 | 0.88614 | 0.21136 | 2649.5737 | 479.6176 | 3.823 | 4232 | 0.11851 | 0.057804 | 0.094509 | 9.658 | 6191 | 4.4137 | 8.719 | 14.1946 | 0.409 | 325 | 0.28261 | 0.19783 | 97.5 | 88.397 | 57.4039 | 145.8009 | 2.7252 | 2.795 | 0.12719 | 0.052065 | 5.8973 | [66 empty] | 4781 | 2170.9627 | [7 empty] | 4781 | 41.0747 | 0.2784 | 0.0010874 | 13.1953 | 13.4748 | 36.1613 | 2.0832 | 0.020894 | 375.5198 | 39.3934 | 453.1786
4771 | 13938 | 45 | 39 | 50.895 | 9003.2573 | 3.6515 | 645.9504 | 0.099476 | [21 empty] | 4771 | 66 | 2.8693 | 84 | 189.3744 | 28441.0589 | 34.5054 | 5182.1637 | 0.79805 | [20 empty] | 4800 | 164.498 | 29099.4824 | 113.5867 | 16839.8388 | 278.0847 | 45939.3212 | 59.15% | 63.34% | 7.0747 | 12.63% | 0.6459% | 3.002% | [25 empty] | 4787 | 300 | 3636 | 13.0895 | 0.13089 | 30.3 | 2.61 | 29.1 | 1.17 | 0.042 | 0.48 | 709.02 | 705.384 | 1.4726 | 0.35124 | 3940.4084 | 744.2217 | 3.61 | 3388 | 0.11191 | 0.054583 | 0.088043 | 4.242 | 4893 | 1.9386 | 3.8296 | 6.2192 | 0.664 | 590 | 0.51304 | 0.35913 | 177 | 160.4745 | 93.1936 | 253.6681 | 4.9473 | 5.074 | 0.2309 | 0.094518 | 10.7059 | [66 empty] | 4782 | 1730.0255 | [7 empty] | 4782 | 46.2402 | 0.36219 | 0.00066476 | 10.6158 | 10.9786 | 52.4649 | 1.4268 | 0.012773 | 302.1099 | 31.6925 | 387.7069
4772 | 4946 | 380 | 46 | 506.92 | 89673.4685 | 102.4909 | 18130.5031 | 2.7921 | [21 empty] | 4772 | 69 | 2.5696 | 93 | 177.3008 | 32919.6022 | 32.3055 | 5998.1862 | 0.92372 | [20 empty] | 4801 | 249.581 | 44150.5405 | 75.9318 | 13548.6217 | 325.5128 | 57699.1622 | 76.67% | 76.52% | 8.8857 | 8.917% | 0.6153% | 2.592% | [25 empty] | 4788 | 388 | 1829 | 6.5843 | 0.065843 | 39.188 | 3.3756 | 37.636 | 1.5132 | 0.05432 | 0.62119 | 356.655 | 354.826 | 0.74074 | 0.17668 | 2225.8107 | 403.7268 | 4.171 | 2077 | 0.1293 | 0.063065 | 0.10046 | 8.768 | 9431 | 4.007 | 7.9156 | 12.657 | 0.64 | 415 | 0.36087 | 0.25261 | 124.5 | 112.8761 | 89.8252 | 202.7013 | 3.4799 | 3.569 | 0.16241 | 0.066483 | 7.5304 | [66 empty] | 4783 | 3390.2144 | [7 empty] | 4783 | 73.9987 | 0.61848 | 0.0010275 | 13.5756 | 14.1951 | 96.2375 | 0.862 | 0.019742 | 386.343 | 40.5288 | 523.9912
4773 | 19240 | 60 | 52 | 90.48 | 16005.7907 | 4.7027 | 831.9018 | 0.12811 | [21 empty] | 4773 | 62 | 2.5228 | 100 | 156.4136 | 31806.379 | 28.4997 | 5795.349 | 0.89248 | [20 empty] | 4802 | 906.1723 | 160300.6645 | 100.7792 | 18921.1672 | 1006.9515 | 179221.8317 | 89.99% | 89.44% | 27.6002 | 51.47% | 2.08% | 9.896% | [25 empty] | 4789 | 336 | 2737 | 9.8531 | 0.098531 | 33.936 | 2.9232 | 32.592 | 1.3104 | 0.04704 | 0.5339 | 533.715 | 530.978 | 1.1085 | 0.26439 | 3079.8225 | 574.1216 | 2.519 | 4948 | 0.078089 | 0.038087 | 0.060559 | 8.272 | 6069 | 3.7803 | 7.4678 | 11.9634 | 0.675 | 522 | 0.45391 | 0.31774 | 156.6 | 141.9791 | 94.7375 | 236.7166 | 4.3771 | 4.4892 | 0.20428 | 0.083624 | 9.472 | [66 empty] | 4784 | 1860.2657 | [7 empty] | 4784 | 43.3902 | 0.30045 | 0.00061979 | 13.4268 | 13.7279 | 42.4169 | 1.4452 | 0.011909 | 382.1078 | 40.0846 | 466.0664
4774 | 15995 | 556 | 53 | 854.572 | 151172.6412 | 53.4274 | 9451.2436 | 1.4555 | [21 empty] | 4774 | 64 | 2.8221 | 90 | 180.6133 | 29549.1521 | 32.909 | 5384.0662 | 0.82915 | [20 empty] | 4803 | 699.0789 | 123666.1121 | 93.7937 | 15925.7598 | 792.8725 | 139591.8719 | 88.17% | 88.59% | 21.4971 | 40.6% | 1.59% | 7.7% | [25 empty] | 4790 | 470 | 2997 | 10.7891 | 0.10789 | 47.47 | 4.089 | 45.59 | 1.833 | 0.0658 | 0.74542 | 584.415 | 581.418 | 1.2138 | 0.28951 | 3475.1513 | 640.1659 | 2.001 | 2502 | 0.062031 | 0.030255 | 0.049286 | 9.01 | 4170 | 4.1176 | 8.134 | 13.0389 | 0.642 | 704 | 0.61217 | 0.42852 | 211.2 | 191.4814 | 90.1059 | 281.5873 | 5.9032 | 6.0544 | 0.27551 | 0.11278 | 12.7744 | [66 empty] | 4785 | 2106.72 | [7 empty] | 4785 | 29.5176 | 0.19162 | 0.0014119 | 10.1693 | 10.3623 | 23.3638 | 1.7952 | 0.027129 | 289.4043 | 30.3596 | 344.9501
4775 | 6687 | 119 | 49 | 169.099 | 29913.3864 | 25.2877 | 4473.3642 | 0.6889 | [21 empty] | 4775 | 65 | 2.6379 | 85 | 171.4663 | 28343.5877 | 31.2424 | 5164.4038 | 0.79532 | [20 empty] | 4804 | 1136.4904 | 201043.6343 | 91.861 | 13879.0759 | 1228.3514 | 214922.7102 | 92.52% | 93.54% | 33.0981 | 32.16% | 5.393% | 18.99% | [25 empty] | 4791 | 457 | 3224 | 11.6063 | 0.11606 | 46.157 | 3.9759 | 44.329 | 1.7823 | 0.06398 | 0.73714 | 628.68 | 625.456 | 1.3057 | 0.31144 | 3687.0158 | 681.9232 | 3.228 | 3919 | 0.10007 | 0.048807 | 0.079654 | 10.098 | 7050 | 4.6148 | 9.1163 | 14.4402 | 0.81 | 695 | 0.60435 | 0.42304 | 208.5 | 189.0335 | 113.685 | 302.7185 | 5.8277 | 5.977 | 0.27199 | 0.11134 | 12.6111 | [66 empty] | 4786 | 2481.3296 | [7 empty] | 4786 | 60.7642 | 0.57357 | 0.00081989 | 5.374 | 5.9484 | 86.168 | 1.5292 | 0.015753 | 152.9373 | 16.0437 | 256.6939
4776 | 7272 | 380 | 48 | 528.96 | 93572.3149 | 72.7393 | 12867.48 | 1.9816 | [21 empty] | 4776 | 64 | 2.9783 | 81 | 190.6118 | 26594.2369 | 34.7308 | 4845.6596 | 0.74623 | [20 empty] | 4805 | 580.848 | 102751.2287 | 96.8713 | 17498.0822 | 677.7192 | 120249.3109 | 85.71% | 85.45% | 18.5184 | 45.33% | 1.507% | 7.337% | [25 empty] | 4792 | 521 | 1945 | 7.0019 | 0.070019 | 52.621 | 4.5327 | 50.537 | 2.0319 | 0.07294 | 0.8336 | 379.275 | 377.33 | 0.78773 | 0.18789 | 2470.8977 | 438.9919 | 3.028 | 3559 | 0.093868 | 0.045783 | 0.073253 | 5.854 | 10191 | 2.6753 | 5.2849 | 8.4399 | 0.66 | 564 | 0.49043 | 0.3433 | 169.2 | 153.4027 | 92.6322 | 246.0349 | 4.7293 | 4.8504 | 0.22072 | 0.090353 | 10.2341 | [66 empty] | 4787 | 2205.6907 | [7 empty] | 4787 | 31.9861 | 0.22219 | 0.0013625 | 9.7559 | 9.9795 | 29.7837 | 1.444 | 0.026179 | 277.6399 | 29.1255 | 338.0193
4777 | 10799 | 319 | 50 | 462.55 | 81824.4749 | 42.8327 | 7577.0419 | 1.1669 | [21 empty] | 4777 | 62 | 2.171 | 99 | 134.6029 | 31488.3152 | 24.5256 | 5737.3955 | 0.88356 | [20 empty] | 4806 | 45.5743 | 8062.0381 | 100.419 | 15118.2791 | 145.9933 | 23180.3171 | 31.22% | 34.78% | 3.5698 | 5.733% | 0.4971% | 2.178% | [25 empty] | 4793 | 315 | 2768 | 9.9647 | 0.099647 | 31.815 | 2.7405 | 30.555 | 1.2285 | 0.0441 | 0.50463 | 539.76 | 536.992 | 1.121 | 0.26739 | 3091.4014 | 578.6661 | 3.378 | 4226 | 0.10472 | 0.051075 | 0.082436 | 9.281 | 6280 | 4.2414 | 8.3787 | 13.674 | 0.705 | 634 | 0.5513 | 0.38591 | 190.2 | 172.4421 | 98.948 | 271.3901 | 5.3162 | 5.4524 | 0.24812 | 0.10157 | 11.5043 | [66 empty] | 4788 | 2464.9075 | [7 empty] | 4788 | 62.3471 | 0.57334 | 0.00068536 | 6.8622 | 7.4362 | 85.5418 | 1.6684 | 0.013169 | 195.2891 | 20.4866 | 302.999
4778 | 15895 | 227 | 30 | 197.49 | 34935.7163 | 12.4247 | 2197.906 | 0.33848 | [21 empty] | 4778 | 63 | 3.6443 | 94 | 229.593 | 30380.222 | 41.8335 | 5535.493 | 0.85247 | [20 empty] | 4807 | 455.3531 | 80551.3463 | 103.822 | 20147.0456 | 559.1751 | 100698.3919 | 81.43% | 79.99% | 15.5076 | 26.39% | 1.353% | 6.328% | [25 empty] | 4794 | 643 | 1714 | 6.1704 | 0.061704 | 64.943 | 5.5941 | 62.371 | 2.5077 | 0.09002 | 1.0204 | 334.23 | 332.516 | 0.69417 | 0.16557 | 2364.2226 | 408.5034 | 4.959 | 2331 | 0.15373 | 0.07498 | 0.12252 | 6.579 | 5175 | 3.0066 | 5.9394 | 9.6693 | 0.67 | 806 | 0.70087 | 0.49061 | 241.8 | 219.2245 | 94.0357 | 313.2602 | 6.7585 | 6.9316 | 0.31543 | 0.12912 | 14.6253 | [66 empty] | 4789 | 2217.0555 | [7 empty] | 4789 | 45.1692 | 0.3732 | 0.0010256 | 8.6315 | 9.0057 | 56.0129 | 1.0076 | 0.019706 | 245.6408 | 25.7686 | 328.4496
4779 | 4089 | 77 | 53 | 118.349 | 20935.7794 | 28.9433 | 5120.0243 | 0.78848 | [21 empty] | 4779 | 68 | 2.1231 | 87 | 144.3717 | 30349.4416 | 26.3055 | 5529.8846 | 0.8516 | [20 empty] | 4808 | 963.8038 | 170495.6069 | 107.8116 | 18188.305 | 1071.6154 | 188683.9119 | 89.94% | 90.36% | 29.0573 | 68.72% | 5.156% | 23.76% | [25 empty] | 4795 | 419 | 2028 | 7.3007 | 0.073007 | 42.319 | 3.6453 | 40.643 | 1.6341 | 0.05866 | 0.67668 | 395.46 | 393.432 | 0.82134 | 0.1959 | 2452.1238 | 444.1066 | 1.871 | 5088 | 0.058001 | 0.028289 | 0.045829 | 8.885 | 11032 | 4.0604 | 8.0212 | 12.7697 | 0.52 | 788 | 0.68522 | 0.47965 | 236.4 | 214.3287 | 72.9829 | 287.3116 | 6.6076 | 6.7768 | 0.30838 | 0.12624 | 14.2987 | [66 empty] | 4790 | 2058.0975 | [7 empty] | 4790 | 38.0412 | 0.26432 | 0.001123 | 11.641 | 11.9064 | 39.3042 | 0.8004 | 0.021578 | 331.2856 | 34.7531 | 406.1649
4780 | 13999 | 238 | 43 | 296.786 | 52501.0455 | 21.2005 | 3750.3426 | 0.57755 | [21 empty] | 4780 | 72 | 2.7981 | 95 | 201.4598 | 35089.6181 | 36.7074 | 6393.5786 | 0.98461 | [20 empty] | 4809 | 192.0115 | 33966.583 | 95.4917 | 14204.2001 | 287.5033 | 48170.7832 | 66.79% | 70.51% | 7.4183 | 13.25% | 0.5517% | 2.729% | [25 empty] | 4796 | 572 | 2053 | 7.3907 | 0.073907 | 57.772 | 4.9764 | 55.484 | 2.2308 | 0.08008 | 0.91406 | 400.335 | 398.282 | 0.83147 | 0.19832 | 2632.1883 | 466.7702 | 2.598 | 3286 | 0.080538 | 0.039282 | 0.062497 | 10.617 | 8551 | 4.852 | 9.5848 | 15.5945 | 0.532 | 681 | 0.59217 | 0.41452 | 204.3 | 185.2256 | 74.6672 | 259.8928 | 5.7103 | 5.8566 | 0.26651 | 0.1091 | 12.3571 | [66 empty] | 4791 | 2726.1277 | [7 empty] | 4791 | 55.9536 | 0.45327 | 0.0012081 | 11.4921 | 11.9466 | 67.7454 | 1.2912 | 0.023213 | 327.0504 | 34.3088 | 430.4191
4781 | 17221 | 359 | 51 | 530.961 | 93926.2891 | 30.8322 | 5454.1716 | 0.83994 | [21 empty] | 4781 | 67 | 2.4567 | 100 | 164.6007 | 34371.4095 | 29.9914 | 6262.7159 | 0.96446 | [20 empty] | 4810 | 1032.6088 | 182667.1103 | 81.7708 | 15704.5687 | 1114.3796 | 198371.679 | 92.66% | 92.08% | 30.5492 | 74.94% | 2.227% | 10.78% | [25 empty] | 4797 | 301 | 1528 | 5.5008 | 0.055008 | 30.401 | 2.6187 | 29.197 | 1.1739 | 0.04214 | 0.47648 | 297.96 | 296.432 | 0.61884 | 0.1476 | 1834.1944 | 333.6759 | 1.969 | 2523 | 0.061039 | 0.029771 | 0.047664 | 5.458 | 7375 | 2.4943 | 4.9274 | 7.8099 | 0.389 | 827 | 0.71913 | 0.50339 | 248.1 | 224.9363 | 54.5969 | 279.5331 | 6.9346 | 7.1122 | 0.32365 | 0.13249 | 15.0063 | [66 empty] | 4792 | 2094.3571 | [7 empty] | 4792 | 45.7042 | 0.3712 | 0.00072883 | 9.326 | 9.6979 | 54.8292 | 1.2112 | 0.014004 | 265.405 | 27.842 | 349.3013
4782 | 13574 | 424 | 40 | 491.84 | 87005.8367 | 36.234 | 6409.7419 | 0.9871 | [21 empty] | 4782 | 65 | 2.4995 | 99 | 162.4657 | 33011.9433 | 29.6024 | 6015.0114 | 0.92631 | [20 empty] | 4811 | 1066.5753 | 188675.7356 | 107.0437 | 15110.2842 | 1173.619 | 203786.0198 | 90.88% | 92.59% | 31.383 | 53.96% | 5.101% | 22.75% | [25 empty] | 4798 | 638 | 3970 | 14.2919 | 0.14292 | 64.438 | 5.5506 | 61.886 | 2.4882 | 0.08932 | 1.0316 | 774.15 | 770.18 | 1.6079 | 0.3835 | 4615.7425 | 848.1546 | 4.95 | 2865 | 0.15345 | 0.074844 | 0.12207 | 7.738 | 10253 | 3.5363 | 6.9857 | 11.0723 | 0.452 | 709 | 0.61652 | 0.43157 | 212.7 | 192.8414 | 63.439 | 256.2804 | 5.9451 | 6.0974 | 0.27747 | 0.11358 | 12.8652 | [66 empty] | 4793 | 1681.7392 | [7 empty] | 4793 | 33.3378 | 0.22838 | 0.0010372 | 10.4835 | 10.7129 | 31.1747 | 1.3512 | 0.019929 | 298.3453 | 31.2975 | 362.1887
4783 | 4420 | 647 | 34 | 637.942 | 112851.0846 | 144.3308 | 25531.9196 | 3.9319 | [21 empty] | 4783 | 69 | 3.0768 | 102 | 212.2988 | 36105.3702 | 38.6824 | 6578.6559 | 1.0131 | [20 empty] | 4812 | 586.0134 | 103664.9769 | 83.0169 | 13548.6217 | 669.0303 | 117213.5985 | 87.59% | 88.44% | 18.0509 | 29.12% | 1.662% | 7.927% | [25 empty] | 4799 | 546 | 2935 | 10.5659 | 0.10566 | 55.146 | 4.7502 | 52.962 | 2.1294 | 0.07644 | 0.87251 | 572.325 | 569.39 | 1.1887 | 0.28352 | 3490.9255 | 637.3464 | 5.132 | 4638 | 0.15909 | 0.077596 | 0.12361 | 7.685 | 8704 | 3.512 | 6.9379 | 11.3434 | 0.852 | 355 | 0.3087 | 0.21609 | 106.5 | 96.5567 | 119.5798 | 216.1364 | 2.9768 | 3.053 | 0.13893 | 0.056871 | 6.4417 | [66 empty] | 4794 | 1563.4147 | [7 empty] | 4794 | 36.587 | 0.2304 | 0.00064227 | 13.3276 | 13.5586 | 28.8314 | 1.9836 | 0.012341 | 379.2844 | 39.7884 | 449.9001
4784 | 15058 | 551 | 49 | 782.971 | 138506.5203 | 51.997 | 9198.2016 | 1.4165 | [21 empty] | 4784 | 68 | 2.3302 | 89 | 158.4505 | 31047.1299 | 28.8708 | 5657.0084 | 0.87118 | [20 empty] | 4813 | 200.0592 | 35390.2103 | 78.2573 | 18212.2896 | 278.3165 | 53602.4999 | 71.88% | 66.02% | 8.2548 | 13.77% | 0.8574% | 3.964% | [25 empty] | 4800 | 334 | 1695 | 6.102 | 0.06102 | 33.734 | 2.9058 | 32.398 | 1.3026 | 0.04676 | 0.53974 | 330.525 | 328.83 | 0.68647 | 0.16374 | 2039.1086 | 372.4021 | 4.681 | 2577 | 0.14511 | 0.070777 | 0.11239 | 5.136 | 7647 | 2.3472 | 4.6367 | 7.414 | 0.672 | 816 | 0.70957 | 0.4967 | 244.8 | 221.9444 | 94.3164 | 316.2608 | 6.8423 | 7.0176 | 0.31934 | 0.13072 | 14.8067 | [66 empty] | 4795 | 2108.9244 | [7 empty] | 4795 | 50.908 | 0.38345 | 0.00075993 | 13.0299 | 13.4142 | 58.763 | 0.7484 | 0.014601 | 370.814 | 38.8998 | 469.2398
4785 | 18459 | 147 | 41 | 174.783 | 30918.8784 | 9.4687 | 1675.0029 | 0.25795 | [21 empty] | 4785 | 63 | 2.8416 | 85 | 179.0204 | 27471.4773 | 32.6188 | 5005.499 | 0.77085 | [20 empty] | 4814 | 317.959 | 56246.5127 | 94.3042 | 14374.7571 | 412.2631 | 70621.2698 | 77.13% | 79.65% | 10.8757 | 30.69% | 1.173% | 5.513% | [25 empty] | 4801 | 510 | 3002 | 10.8071 | 0.10807 | 51.51 | 4.437 | 49.47 | 1.989 | 0.0714 | 0.81651 | 585.39 | 582.388 | 1.2158 | 0.28999 | 3521.4649 | 646.2066 | 3.055 | 2064 | 0.094705 | 0.046192 | 0.074091 | 5.344 | 7888 | 2.4422 | 4.8244 | 7.8783 | 0.863 | 840 | 0.73043 | 0.5113 | 252 | 228.4722 | 121.1236 | 349.5958 | 7.0436 | 7.224 | 0.32873 | 0.13457 | 15.2422 | [66 empty] | 4796 | 1968.576 | [7 empty] | 4796 | 48.5324 | 0.37873 | 0.0007693 | 11.2606 | 11.6401 | 56.7715 | 1.0392 | 0.014781 | 320.4624 | 33.6177 | 411.9056
4786 | 6116 | 432 | 53 | 663.984 | 117457.8795 | 108.5651 | 19205.0163 | 2.9576 | [21 empty] | 4786 | 66 | 2.742 | 82 | 180.9742 | 27763.8908 | 32.9748 | 5058.7788 | 0.77905 | [20 empty] | 4815 | 415.1024 | 73431.056 | 104.2254 | 18841.2186 | 519.3278 | 92272.2746 | 79.93% | 79.58% | 14.2099 | 22.38% | 1.177% | 5.683% | [25 empty] | 4802 | 377 | 1922 | 6.9191 | 0.069191 | 38.077 | 3.2799 | 36.569 | 1.4703 | 0.05278 | 0.61225 | 374.79 | 372.868 | 0.77841 | 0.18567 | 2307.3628 | 420.4589 | 4.001 | 3745 | 0.12403 | 0.060495 | 0.096308 | 11.035 | 6878 | 5.043 | 9.9622 | 15.7701 | 0.821 | 432 | 0.37565 | 0.26296 | 129.6 | 117.5 | 115.2288 | 232.7288 | 3.6224 | 3.7152 | 0.16906 | 0.069206 | 7.8389 | [66 empty] | 4797 | 1385.5884 | [7 empty] | 4797 | 32.4632 | 0.18339 | 0.00057257 | 13.6748 | 13.8588 | 26.2899 | 0.7876 | 0.011002 | 389.1665 | 40.825 | 457.0801
4787 | 21890 | 413 | 47 | 562.919 | 99579.6165 | 25.7158 | 4549.0917 | 0.70056 | [21 empty] | 4787 | 68 | 2.4934 | 99 | 169.5529 | 34535.5715 | 30.8938 | 6292.6273 | 0.96906 | [20 empty] | 4816 | 512.5695 | 90672.8574 | 99.6366 | 15478.0477 | 612.2061 | 106150.9051 | 83.72% | 85.42% | 16.3472 | 22.96% | 1.232% | 5.677% | [25 empty] | 4803 | 472 | 3053 | 10.9907 | 0.10991 | 47.672 | 4.1064 | 45.784 | 1.8408 | 0.06608 | 0.75284 | 595.335 | 592.282 | 1.2365 | 0.29492 | 3530.0302 | 649.7683 | 4.373 | 4658 | 0.13556 | 0.06612 | 0.10606 | 9.391 | 11076 | 4.2917 | 8.478 | 13.6241 | 0.84 | 441 | 0.38348 | 0.26843 | 132.3 | 119.9479 | 117.8955 | 237.8434 | 3.6979 | 3.7926 | 0.17259 | 0.070648 | 8.0022 | [66 empty] | 4798 | 2426.1769 | [7 empty] | 4798 | 40.7541 | 0.29138 | 0.0014876 | 11.7236 | 12.0165 | 38.6944 | 1.98 | 0.028584 | 333.6385 | 34.9999 | 409.3414
4788 | 5688 | 459 | 47 | 625.617 | 110670.8086 | 109.9889 | 19456.8932 | 2.9964 | [21 empty] | 4788 | 71 | 2.623 | 104 | 186.2359 | 37880.3713 | 33.9335 | 6902.0737 | 1.0629 | [20 empty] | 4817 | 187.7072 | 33205.1592 | 77.6968 | 15629.9501 | 265.4041 | 48835.1093 | 70.73% | 67.99% | 7.5206 | 10.41% | 0.5526% | 2.622% | [25 empty] | 4804 | 355 | 1621 | 5.8356 | 0.058356 | 35.855 | 3.0885 | 34.435 | 1.3845 | 0.0497 | 0.58007 | 316.095 | 314.474 | 0.65651 | 0.15659 | 1985.9312 | 360.1476 | 4.669 | 4830 | 0.14474 | 0.070595 | 0.11288 | 10.804 | 5965 | 4.9374 | 9.7536 | 15.9374 | 0.343 | 352 | 0.30609 | 0.21426 | 105.6 | 95.7407 | 48.1407 | 143.8814 | 2.9516 | 3.0272 | 0.13776 | 0.05639 | 6.3872 | [66 empty] | 4799 | 2622.1188 | [7 empty] | 4799 | 52.2252 | 0.47834 | 0.0010998 | 5.8701 | 6.3495 | 68.578 | 2.0528 | 0.021132 | 167.0545 | 17.5247 | 255.2312
4789 | 12900 | 650 | 39 | 735.15 | 130047.0495 | 56.9884 | 10081.1666 | 1.5525 | [21 empty] | 4789 | 66 | 2.3553 | 104 | 155.4496 | 35212.7396 | 28.324 | 6416.0122 | 0.98807 | [20 empty] | 4818 | 220.2313 | 38958.6297 | 105.1869 | 16917.1224 | 325.4182 | 55875.7521 | 67.68% | 69.72% | 8.6049 | 21.02% | 0.6579% | 3.133% | [25 empty] | 4805 | 493 | 2231 | 8.0315 | 0.080315 | 49.793 | 4.2891 | 47.821 | 1.9227 | 0.06902 | 0.78929 | 435.045 | 432.814 | 0.90355 | 0.21551 | 2729.516 | 492.024 | 3.229 | 3913 | 0.1001 | 0.048822 | 0.079239 | 7.163 | 5363 | 3.2735 | 6.4666 | 10.5664 | 0.764 | 784 | 0.68174 | 0.47722 | 235.2 | 213.2407 | 107.2288 | 320.4695 | 6.574 | 6.7424 | 0.30682 | 0.1256 | 14.2261 | [66 empty] | 4800 | 1538.9423 | [7 empty] | 4800 | 34.6896 | 0.20868 | 0.00063515 | 13.4929 | 13.7023 | 25.7937 | 1.8724 | 0.012204 | 383.9901 | 40.282 | 451.9504
4790 | 20226 | 293 | 53 | 450.341 | 79664.7192 | 22.2655 | 3938.7283 | 0.60656 | [21 empty] | 4790 | 69 | 3.2023 | 85 | 220.9555 | 30087.8085 | 40.2597 | 5482.2132 | 0.84426 | [20 empty] | 4819 | 148.1037 | 26199.3373 | 88.296 | 17140.9785 | 236.3996 | 43340.3157 | 62.65% | 60.45% | 6.6744 | 8.949% | 0.5193% | 2.499% | [25 empty] | 4806 | 533 | 3010 | 10.8359 | 0.10836 | 53.833 | 4.6371 | 51.701 | 2.0787 | 0.07462 | 0.84481 | 586.95 | 583.94 | 1.219 | 0.29077 | 3551.3313 | 649.6842 | 2.433 | 3458 | 0.075423 | 0.036787 | 0.058712 | 6.217 | 6492 | 2.8412 | 5.6126 | 9.0082 | 0.434 | 449 | 0.39043 | 0.2733 | 134.7 | 122.1238 | 60.9127 | 183.0365 | 3.765 | 3.8614 | 0.17572 | 0.07193 | 8.1473 | [66 empty] | 4801 | 2146.9685 | [7 empty] | 4801 | 36.0599 | 0.21801 | 0.0011249 | 13.8898 | 14.1089 | 30.0459 | 1.222 | 0.021614 | 395.284 | 41.4668 | 468.0403
4791 | 3653 | 195 | 47 | 265.785 | 47017.0102 | 72.758 | 12870.7939 | 1.9821 | [21 empty] | 4791 | 62 | 2.8357 | 84 | 175.8138 | 26717.3583 | 32.0345 | 4868.0932 | 0.74969 | [20 empty] | 4820 | 46.5835 | 8240.5663 | 106.0126 | 15446.0683 | 152.5961 | 23686.6346 | 30.53% | 34.79% | 3.6477 | 5.45% | 0.5712% | 2.229% | [25 empty] | 4807 | 303 | 3608 | 12.9887 | 0.12989 | 30.603 | 2.6361 | 29.391 | 1.1817 | 0.04242 | 0.47965 | 703.56 | 699.952 | 1.4612 | 0.34853 | 3918.0586 | 740.4792 | 2.409 | 2965 | 0.074679 | 0.036424 | 0.059553 | 9.135 | 4993 | 4.1747 | 8.2469 | 13.0796 | 0.705 | 647 | 0.56261 | 0.39383 | 194.1 | 175.978 | 98.948 | 274.926 | 5.4252 | 5.5642 | 0.2532 | 0.10365 | 11.7401 | [66 empty] | 4802 | 2207.998 | [7 empty] | 4802 | 55.9879 | 0.50359 | 0.00072021 | 7.1433 | 7.6476 | 74.566 | 1.6004 | 0.013838 | 203.2889 | 21.3258 | 300.7949
4792 | 5087 | 366 | 32 | 339.648 | 60083.2759 | 66.7678 | 11811.1413 | 1.8189 | [21 empty] | 4792 | 67 | 2.2441 | 83 | 150.3571 | 28528.2699 | 27.3961 | 5198.0542 | 0.8005 | [20 empty] | 4821 | 761.6916 | 134742.2144 | 93.0276 | 15478.0477 | 854.7192 | 150220.2621 | 89.12% | 89.7% | 23.1339 | 28.36% | 2.313% | 10.13% | [25 empty] | 4808 | 459 | 2132 | 7.6751 | 0.076751 | 46.359 | 3.9933 | 44.523 | 1.7901 | 0.06426 | 0.75047 | 415.74 | 413.608 | 0.86346 | 0.20595 | 2597.8902 | 469.6418 | 3.781 | 3689 | 0.11721 | 0.057169 | 0.09067 | 8.692 | 11130 | 3.9722 | 7.847 | 12.8298 | 0.345 | 655 | 0.56957 | 0.3987 | 196.5 | 178.1539 | 48.4214 | 226.5753 | 5.4923 | 5.633 | 0.25633 | 0.10493 | 11.8853 | [66 empty] | 4803 | 2420.2918 | [7 empty] | 4803 | 48.4653 | 0.42279 | 0.001144 | 7.2921 | 7.7161 | 60.8898 | 1.7492 | 0.021981 | 207.5241 | 21.7701 | 291.9552
4793 | 15387 | 62 | 43 | 77.314 | 13676.743 | 5.0246 | 888.8505 | 0.13688 | [21 empty] | 4793 | 63 | 2.0056 | 98 | 126.35 | 31672.9974 | 23.0219 | 5771.0459 | 0.88874 | [20 empty] | 4822 | 323.3133 | 57193.6846 | 91.7668 | 17460.7728 | 415.0801 | 74654.4574 | 77.89% | 76.61% | 11.4968 | 15.43% | 1.184% | 5.338% | [25 empty] | 4809 | 267 | 3936 | 14.1695 | 0.14169 | 26.967 | 2.3229 | 25.899 | 1.0413 | 0.03738 | 0.42827 | 767.52 | 763.584 | 1.5941 | 0.38022 | 4207.2856 | 799.0798 | 2.953 | 3790 | 0.091543 | 0.044649 | 0.070903 | 9.829 | 6761 | 4.4919 | 8.8734 | 14.1176 | 0.84 | 816 | 0.70957 | 0.4967 | 244.8 | 221.9444 | 117.8955 | 339.8399 | 6.8423 | 7.0176 | 0.31934 | 0.13072 | 14.8067 | [66 empty] | 4804 | 2157.0415 | [7 empty] | 4804 | 60.843 | 0.56953 | 0.00060742 | 5.8205 | 6.3906 | 84.0866 | 1.8676 | 0.011671 | 165.6428 | 17.3766 | 268.9853
4794 | 12777 | 155 | 36 | 161.82 | 28625.7411 | 12.6649 | 2240.4118 | 0.34502 | [21 empty] | 4794 | 66 | 2.8153 | 81 | 185.8095 | 27425.3068 | 33.8558 | 4997.0864 | 0.76955 | [20 empty] | 4823 | 669.8576 | 118496.9192 | 82.9894 | 16309.5131 | 752.847 | 134806.4323 | 88.98% | 87.9% | 20.7602 | 34.06% | 1.858% | 8.597% | [25 empty] | 4810 | 354 | 1734 | 6.2424 | 0.062424 | 35.754 | 3.0798 | 34.338 | 1.3806 | 0.04956 | 0.57667 | 338.13 | 336.396 | 0.70227 | 0.1675 | 2095.0815 | 380.6574 | 2.824 | 5089 | 0.087544 | 0.042699 | 0.069343 | 6.728 | 10143 | 3.0747 | 6.0739 | 9.6636 | 0.852 | 776 | 0.67478 | 0.47235 | 232.8 | 211.0648 | 119.5798 | 330.6445 | 6.5069 | 6.6736 | 0.30369 | 0.12432 | 14.0809 | [66 empty] | 4805 | 2166.2155 | [7 empty] | 4805 | 47.4888 | 0.34837 | 0.000836 | 12.9638 | 13.313 | 50.8033 | 1.2916 | 0.016063 | 368.9317 | 38.7023 | 459.745
4795 | 9645 | 547 | 37 | 586.931 | 103827.3071 | 60.8534 | 10764.8841 | 1.6578 | [21 empty] | 4795 | 65 | 2.1604 | 85 | 140.425 | 28343.5877 | 25.5864 | 5164.4038 | 0.79532 | [20 empty] | 4824 | 320.7676 | 56743.3646 | 101.7473 | 15669.9243 | 422.515 | 72413.2889 | 75.92% | 78.36% | 11.1516 | 20.48% | 1.351% | 6.195% | [25 empty] | 4811 | 254 | 4162 | 14.9831 | 0.14983 | 25.654 | 2.2098 | 24.638 | 0.9906 | 0.03556 | 0.40615 | 811.59 | 807.428 | 1.6856 | 0.40205 | 4421.92 | 842.5225 | 3.21 | 3430 | 0.09951 | 0.048535 | 0.078675 | 6.739 | 9351 | 3.0797 | 6.0838 | 9.874 | 0.373 | 744 | 0.64696 | 0.45287 | 223.2 | 202.3611 | 52.3512 | 254.7123 | 6.2386 | 6.3984 | 0.29116 | 0.11919 | 13.5003 | [66 empty] | 4806 | 1670.6086 | [7 empty] | 4806 | 24.1702 | 0.1672 | 0.0011279 | 7.4244 | 7.5928 | 22.8917 | 0.9732 | 0.021672 | 211.2887 | 22.165 | 257.3402
4796 | 16795 | 663 | 42 | 807.534 | 142851.6821 | 48.0818 | 8505.6077 | 1.3099 | [21 empty] | 4796 | 60 | 2.7425 | 81 | 164.5505 | 24932.0971 | 29.9823 | 4542.8058 | 0.69959 | [20 empty] | 4825 | 73.2541 | 12958.5489 | 78.9279 | 18121.6812 | 152.182 | 31080.2301 | 48.14% | 41.69% | 4.7864 | 10.47% | 0.5385% | 2.563% | [25 empty] | 4812 | 582 | 3506 | 12.6215 | 0.12621 | 58.782 | 5.0634 | 56.454 | 2.2698 | 0.08148 | 0.94226 | 683.67 | 680.164 | 1.4199 | 0.33868 | 4093.8774 | 750.5385 | 4.335 | 3478 | 0.13439 | 0.065545 | 0.10586 | 5.083 | 6068 | 2.3229 | 4.5888 | 7.489 | 0.673 | 589 | 0.51217 | 0.35852 | 176.7 | 160.2025 | 94.4568 | 254.6593 | 4.9389 | 5.0654 | 0.23051 | 0.094358 | 10.6877 | [66 empty] | 4807 | 2419.5604 | [7 empty] | 4807 | 43.4053 | 0.33091 | 0.001352 | 10.6984 | 11.0307 | 49.3694 | 0.9636 | 0.025977 | 304.4628 | 31.9393 | 386.761
4797 | 20874 | 349 | 33 | 333.993 | 59082.914 | 16.0004 | 2830.4548 | 0.43589 | [21 empty] | 4797 | 61 | 2.5142 | 85 | 153.364 | 26599.3669 | 27.944 | 4846.5943 | 0.74638 | [20 empty] | 4826 | 33.2051 | 5873.9386 | 74.5018 | 13167.5334 | 107.7069 | 19041.472 | 30.83% | 30.85% | 2.9324 | 5.282% | 0.3995% | 1.881% | [25 empty] | 4813 | 656 | 2508 | 9.0287 | 0.090287 | 66.256 | 5.7072 | 63.632 | 2.5584 | 0.09184 | 1.0601 | 489.06 | 486.552 | 1.0157 | 0.24227 | 3171.4455 | 564.8931 | 3.325 | 4675 | 0.10307 | 0.050274 | 0.080288 | 10.967 | 10233 | 5.0119 | 9.9008 | 15.9897 | 0.59 | 538 | 0.46783 | 0.32748 | 161.4 | 146.331 | 82.8076 | 229.1386 | 4.5112 | 4.6268 | 0.21055 | 0.086188 | 9.7623 | [66 empty] | 4808 | 2349.2219 | [7 empty] | 4808 | 58.4713 | 0.48754 | 0.00079891 | 10.8307 | 11.3191 | 72.3452 | 1.5124 | 0.01535 | 308.2274 | 32.3342 | 414.4345
4798 | 5720 | 130 | 42 | 158.34 | 28010.1337 | 27.6818 | 4896.8765 | 0.75412 | [21 empty] | 4798 | 60 | 2.8497 | 80 | 170.9808 | 24624.2934 | 31.1539 | 4486.7218 | 0.69096 | [20 empty] | 4827 | 852.5361 | 150812.5009 | 92.255 | 13935.0399 | 944.7912 | 164747.5408 | 90.24% | 91.54% | 25.3711 | 43.59% | 3.476% | 15.51% | [25 empty] | 4814 | 437 | 4060 | 14.6159 | 0.14616 | 44.137 | 3.8019 | 42.389 | 1.7043 | 0.06118 | 0.69614 | 791.7 | 787.64 | 1.6443 | 0.3922 | 4503.7926 | 843.1696 | 2.994 | 4012 | 0.092814 | 0.045269 | 0.071842 | 9.584 | 11157 | 4.3799 | 8.6522 | 13.8176 | 0.571 | 607 | 0.52783 | 0.36948 | 182.1 | 165.0983 | 80.1409 | 245.2392 | 5.0898 | 5.2202 | 0.23755 | 0.097241 | 11.0143 | [66 empty] | 4809 | 2373.8392 | [7 empty] | 4809 | 39.9365 | 0.26272 | 0.0014749 | 13.4929 | 13.7571 | 37.438 | 1.1812 | 0.028339 | 383.9901 | 40.282 | 462.9197
4799 | 6129 | 388 | 46 | 517.592 | 91561.331 | 84.4497 | 14939.0326 | 2.3006 | [21 empty] | 4799 | 60 | 3.0583 | 80 | 183.4951 | 24624.2934 | 33.4341 | 4486.7218 | 0.69096 | [20 empty] | 4828 | 241.3533 | 42695.0692 | 83.3216 | 17737.928 | 324.6748 | 60432.9972 | 74.34% | 70.65% | 9.3067 | 9.534% | 1.585% | 5.858% | [25 empty] | 4815 | 406 | 3044 | 10.9583 | 0.10958 | 41.006 | 3.5322 | 39.382 | 1.5834 | 0.05684 | 0.64635 | 593.58 | 590.536 | 1.2328 | 0.29405 | 3455.9468 | 641.2097 | 2.653 | 4675 | 0.082243 | 0.040113 | 0.064462 | 10.098 | 11054 | 4.6148 | 9.1163 | 14.6225 | 0.75 | 361 | 0.31391 | 0.21974 | 108.3 | 98.1886 | 105.2639 | 203.4525 | 3.0271 | 3.1046 | 0.14128 | 0.057832 | 6.5505 | [66 empty] | 4810 | 2417.8732 | [7 empty] | 4810 | 57.8262 | 0.45818 | 0.00064977 | 12.8315 | 13.2903 | 69.2205 | 1.1296 | 0.012485 | 365.1671 | 38.3074 | 473.8371
4800 | 12666 | 126 | 50 | 182.7 | 32319.3851 | 14.4244 | 2551.6647 | 0.39296 | [21 empty] | 4800 | 71 | 3.0797 | 89 | 218.6554 | 32416.8562 | 39.8406 | 5906.5823 | 0.90961 | [20 empty] | 4829 | 1032.9979 | 182735.948 | 102.6008 | 17460.7728 | 1135.5988 | 200196.7208 | 90.97% | 91.28% | 30.8303 | 47.36% | 4.531% | 19.67% | [25 empty] | 4816 | 498 | 2906 | 10.4615 | 0.10462 | 50.298 | 4.3326 | 48.306 | 1.9422 | 0.06972 | 0.80278 | 566.67 | 563.764 | 1.1769 | 0.28072 | 3413.4359 | 626.1929 | 5.194 | 4291 | 0.16101 | 0.078533 | 0.1244 | 7.007 | 10907 | 3.2022 | 6.3258 | 10.1149 | 0.813 | 445 | 0.38696 | 0.27087 | 133.5 | 121.0359 | 114.106 | 235.1419 | 3.7314 | 3.827 | 0.17415 | 0.071289 | 8.0748 | [66 empty] | 4811 | 3181.3175 | [7 empty] | 4811 | 58.602 | 0.4714 | 0.0015596 | 12.3024 | 12.7753 | 70.7034 | 1.284 | 0.029966 | 350.1087 | 36.7277 | 458.8538
4801 | 18827 | 444 | 32 | 412.032 | 72887.9085 | 21.8852 | 3871.4563 | 0.5962 | [21 empty] | 4801 | 62 | 2.3576 | 82 | 146.1695 | 26081.2308 | 26.6331 | 4752.1862 | 0.73184 | [20 empty] | 4830 | 2086.5084 | 369100.5422 | 80.9589 | 13815.117 | 2167.4673 | 382915.6592 | 96.26% | 96.39% | 58.969 | 116.6% | 5.653% | 26.4% | [25 empty] | 4817 | 292 | 3669 | 13.2083 | 0.13208 | 29.492 | 2.5404 | 28.324 | 1.1388 | 0.04088 | 0.4707 | 715.455 | 711.786 | 1.4859 | 0.35443 | 3969.2136 | 751.7457 | 4.489 | 4052 | 0.13916 | 0.067874 | 0.10839 | 7.011 | 10634 | 3.204 | 6.3294 | 10.2599 | 0.841 | 650 | 0.56522 | 0.39565 | 195 | 176.7939 | 118.0359 | 294.8298 | 5.4504 | 5.59 | 0.25438 | 0.10413 | 11.7946 | [66 empty] | 4812 | 2507.4117 | [7 empty] | 4812 | 41.7369 | 0.32441 | 0.0013138 | 9.7394 | 10.0651 | 45.0664 | 1.734 | 0.025243 | 277.1694 | 29.0761 | 353.0712
4802 | 11304 | 659 | 47 | 898.217 | 158893.3832 | 79.4601 | 14056.3856 | 2.1647 | [21 empty] | 4802 | 71 | 2.7324 | 100 | 194.001 | 36423.434 | 35.3484 | 6636.6093 | 1.022 | [20 empty] | 4831 | 415.1742 | 73443.7665 | 88.5679 | 13431.3637 | 503.7421 | 86875.1302 | 82.42% | 84.54% | 13.3788 | 27.42% | 1.615% | 7.531% | [25 empty] | 4818 | 354 | 3095 | 11.1419 | 0.11142 | 35.754 | 3.0798 | 34.338 | 1.3806 | 0.04956 | 0.56746 | 603.525 | 600.43 | 1.2535 | 0.29898 | 3457.829 | 646.8919 | 2.955 | 4221 | 0.091605 | 0.04468 | 0.072694 | 7.305 | 7996 | 3.3384 | 6.5948 | 10.5121 | 0.81 | 485 | 0.42174 | 0.29522 | 145.5 | 131.9155 | 113.685 | 245.6005 | 4.0668 | 4.171 | 0.1898 | 0.077697 | 8.8006 | [66 empty] | 4813 | 1736.2983 | [7 empty] | 4813 | 38.5625 | 0.30118 | 0.0009398 | 8.8961 | 9.1982 | 43.0207 | 1.33 | 0.018057 | 253.17 | 26.5585 | 324.0972
4803 | 3866 | 227 | 36 | 236.988 | 41922.8595 | 61.3006 | 10843.9885 | 1.67 | [21 empty] | 4803 | 72 | 2.5077 | 83 | 180.5537 | 30657.2453 | 32.8982 | 5585.9687 | 0.86024 | [20 empty] | 4832 | 974.6237 | 172409.6275 | 94.9963 | 14774.5001 | 1069.6201 | 187184.1276 | 91.12% | 92.11% | 28.8264 | 63.15% | 2.934% | 13.87% | [25 empty] | 4819 | 668 | 2100 | 7.5599 | 0.075599 | 67.468 | 5.8116 | 64.796 | 2.6052 | 0.09352 | 1.0882 | 409.5 | 407.4 | 0.8505 | 0.20286 | 2772.7288 | 485.2389 | 5.001 | 3896 | 0.15503 | 0.075615 | 0.11993 | 9.081 | 7696 | 4.15 | 8.1981 | 13.1498 | 0.798 | 620 | 0.53913 | 0.37739 | 186 | 168.6342 | 112.0008 | 280.635 | 5.1988 | 5.332 | 0.24264 | 0.099324 | 11.2502 | [66 empty] | 4814 | 2406.2296 | [7 empty] | 4814 | 39.6158 | 0.29863 | 0.0015214 | 10.037 | 10.3372 | 43.1683 | 1.1976 | 0.029232 | 285.6397 | 29.9647 | 359.9996
4804 | 5898 | 563 | 36 | 587.772 | 103976.0789 | 99.6562 | 17629.0402 | 2.7149 | [21 empty] | 4804 | 62 | 2.8522 | 84 | 176.8334 | 26717.3583 | 32.2203 | 4868.0932 | 0.74969 | [20 empty] | 4833 | 601.1096 | 106335.4745 | 89.7805 | 15989.7187 | 690.89 | 122325.1932 | 87.01% | 86.93% | 18.8381 | 48.1% | 3.356% | 15.05% | [25 empty] | 4820 | 419 | 2734 | 9.8423 | 0.098423 | 42.319 | 3.6453 | 40.643 | 1.6341 | 0.05866 | 0.68465 | 533.13 | 530.396 | 1.1073 | 0.2641 | 3161.327 | 583.3859 | 2.587 | 5003 | 0.080197 | 0.039115 | 0.062858 | 6.853 | 8712 | 3.1318 | 6.1867 | 9.9916 | 0.371 | 790 | 0.68696 | 0.48087 | 237 | 214.8726 | 52.0705 | 266.9432 | 6.6243 | 6.794 | 0.30917 | 0.12656 | 14.335 | [66 empty] | 4815 | 2068.9684 | [7 empty] | 4815 | 38.8563 | 0.33735 | 0.0011407 | 5.9693 | 6.3078 | 49.9962 | 1.0612 | 0.021917 | 169.878 | 17.8208 | 238.7781
4805 | 14248 | 544 | 46 | 725.696 | 128374.6496 | 50.9332 | 9010.0119 | 1.3875 | [21 empty] | 4805 | 67 | 2.7833 | 98 | 186.4781 | 33683.9813 | 33.9776 | 6137.4615 | 0.94517 | [20 empty] | 4834 | 363.4548 | 64294.6662 | 81.0236 | 17069.0247 | 444.4784 | 81363.6909 | 81.77% | 79.02% | 12.53 | 23.59% | 1.068% | 5% | [25 empty] | 4821 | 474 | 3134 | 11.2823 | 0.11282 | 47.874 | 4.1238 | 45.978 | 1.8486 | 0.06636 | 0.7712 | 611.13 | 607.996 | 1.2693 | 0.30274 | 3617.0555 | 667.7909 | 5.163 | 3442 | 0.16005 | 0.078064 | 0.12498 | 4.677 | 10112 | 2.1374 | 4.2223 | 6.8992 | 0.604 | 342 | 0.29739 | 0.20817 | 102.6 | 93.0208 | 84.7725 | 177.7933 | 2.8677 | 2.9412 | 0.13384 | 0.054788 | 6.2058 | [66 empty] | 4816 | 2189.691 | [7 empty] | 4816 | 40.7627 | 0.34153 | 0.0010889 | 7.3583 | 7.7009 | 46.381 | 2.0776 | 0.020923 | 209.4064 | 21.9675 | 279.8534
4806 | 14615 | 53 | 38 | 58.406 | 10331.9431 | 3.9963 | 706.941 | 0.10887 | [21 empty] | 4806 | 61 | 3.169 | 93 | 193.3075 | 29102.8368 | 35.222 | 5302.7443 | 0.81662 | [20 empty] | 4835 | 329.764 | 58334.8037 | 71.1902 | 15768.5276 | 400.9542 | 74103.3313 | 82.24% | 78.72% | 11.4119 | 19.54% | 0.8995% | 4.186% | [25 empty] | 4822 | 370 | 3368 | 12.1247 | 0.12125 | 37.37 | 3.219 | 35.89 | 1.443 | 0.0518 | 0.5957 | 656.76 | 653.392 | 1.364 | 0.32535 | 3746.0201 | 701.4992 | 2.868 | 3144 | 0.088908 | 0.043364 | 0.07038 | 5.416 | 8578 | 2.4751 | 4.8894 | 7.828 | 0.591 | 861 | 0.7487 | 0.52409 | 258.3 | 234.184 | 82.9479 | 317.1319 | 7.2197 | 7.4046 | 0.33695 | 0.13793 | 15.6233 | [66 empty] | 4817 | 2180.8935 | [7 empty] | 4817 | 34.7753 | 0.24006 | 0.0013749 | 10.7481 | 10.9895 | 31.1853 | 1.7956 | 0.026417 | 305.8745 | 32.0874 | 370.9692
4807 | 17845 | 585 | 42 | 712.53 | 126045.6018 | 39.9288 | 7063.3568 | 1.0878 | [21 empty] | 4807 | 72 | 2.7758 | 105 | 199.8584 | 38783.2621 | 36.4156 | 7066.5869 | 1.0883 | [20 empty] | 4836 | 798.2781 | 141214.3293 | 90.1142 | 15443.4033 | 888.3923 | 156657.7326 | 89.86% | 90.14% | 24.1253 | 37.26% | 1.935% | 9.375% | [25 empty] | 4823 | 526 | 3898 | 14.0327 | 0.14033 | 53.126 | 4.5762 | 51.022 | 2.0514 | 0.07364 | 0.83424 | 760.11 | 756.212 | 1.5787 | 0.37655 | 4431.2232 | 821.5803 | 3.656 | 2928 | 0.11334 | 0.055279 | 0.088888 | 4.853 | 6901 | 2.2178 | 4.3812 | 7.1282 | 0.685 | 590 | 0.51304 | 0.35913 | 177 | 160.4745 | 96.141 | 256.6155 | 4.9473 | 5.074 | 0.2309 | 0.094518 | 10.7059 | [66 empty] | 4818 | 1960.0036 | [7 empty] | 4818 | 31.6241 | 0.23836 | 0.0011598 | 8.0197 | 8.2592 | 33.501 | 1.182 | 0.022284 | 228.2294 | 23.9421 | 286.8769
4808 | 8153 | 495 | 48 | 689.04 | 121890.2523 | 84.5137 | 14950.356 | 2.3024 | [21 empty] | 4808 | 65 | 3.1929 | 105 | 207.5384 | 35012.6672 | 37.815 | 6379.5576 | 0.98245 | [20 empty] | 4837 | 347.0914 | 61400.0112 | 53.4257 | 13431.3637 | 400.5172 | 74831.3749 | 86.66% | 82.05% | 11.524 | 10.97% | 1.035% | 4.059% | [25 empty] | 4824 | 502 | 4136 | 14.8895 | 0.14889 | 50.702 | 4.3674 | 48.694 | 1.9578 | 0.07028 | 0.81424 | 806.52 | 802.384 | 1.6751 | 0.39954 | 4646.9994 | 866.2532 | 2.951 | 2861 | 0.091481 | 0.044619 | 0.071837 | 4.958 | 8746 | 2.2658 | 4.476 | 7.0989 | 0.504 | 864 | 0.7513 | 0.52591 | 259.2 | 234.9999 | 70.7373 | 305.7373 | 7.2448 | 7.4304 | 0.33813 | 0.13841 | 15.6777 | [66 empty] | 4819 | 1641.4305 | [7 empty] | 4819 | 37.3591 | 0.27332 | 0.00078691 | 10.252 | 10.5261 | 35.6913 | 2.0004 | 0.01512 | 291.7572 | 30.6064 | 360.0705
4809 | 22367 | 302 | 43 | 376.594 | 66618.9738 | 16.837 | 2978.4492 | 0.45868 | [21 empty] | 4809 | 65 | 2.828 | 82 | 183.8226 | 27343.2258 | 33.4938 | 4982.1307 | 0.76725 | [20 empty] | 4838 | 751.8749 | 133005.6646 | 84.8625 | 14462.7006 | 836.7375 | 147468.3652 | 89.86% | 90.19% | 22.7101 | 49.3% | 2.326% | 10.66% | [25 empty] | 4825 | 518 | 3011 | 10.8395 | 0.1084 | 52.318 | 4.5066 | 50.246 | 2.0202 | 0.07252 | 0.82984 | 587.145 | 584.134 | 1.2195 | 0.29086 | 3536.5173 | 647.8668 | 4.724 | 3869 | 0.14644 | 0.071427 | 0.11564 | 4.452 | 6848 | 2.0346 | 4.0192 | 6.5553 | 0.549 | 341 | 0.29652 | 0.20757 | 102.3 | 92.7488 | 77.0531 | 169.802 | 2.8594 | 2.9326 | 0.13345 | 0.054628 | 6.1876 | [66 empty] | 4820 | 1709.871 | [7 empty] | 4820 | 31.4072 | 0.17885 | 0.0010245 | 13.063 | 13.2429 | 24.5131 | 1.0348 | 0.019685 | 371.7552 | 38.9985 | 436.3213
4810 | 6508 | 635 | 32 | 589.28 | 104242.8421 | 90.547 | 16017.6463 | 2.4667 | [21 empty] | 4810 | 71 | 2.217 | 83 | 157.4096 | 30231.4502 | 28.6812 | 5508.3858 | 0.84829 | [20 empty] | 4839 | 590.9745 | 104542.6012 | 63.6269 | 16687.9364 | 654.6014 | 121230.5377 | 90.28% | 86.23% | 18.6695 | 27.47% | 3.179% | 13.34% | [25 empty] | 4826 | 358 | 3104 | 11.1743 | 0.11174 | 36.158 | 3.1146 | 34.726 | 1.3962 | 0.05012 | 0.57745 | 605.28 | 602.176 | 1.2571 | 0.29985 | 3467.6174 | 647.5138 | 4.227 | 3139 | 0.13104 | 0.063912 | 0.1022 | 7.229 | 6794 | 3.3037 | 6.5262 | 10.5072 | 0.451 | 505 | 0.43913 | 0.30739 | 151.5 | 137.3553 | 63.2987 | 200.654 | 4.2345 | 4.343 | 0.19763 | 0.080901 | 9.1635 | [66 empty] | 4821 | 2401.5217 | [7 empty] | 4821 | 42.4109 | 0.37806 | 0.0011744 | 5.6551 | 6.0344 | 52.3322 | 2.0652 | 0.022565 | 160.937 | 16.8829 | 232.2399
4811 | 9466 | 636 | 48 | 885.312 | 156610.506 | 93.5255 | 16544.5284 | 2.5479 | [21 empty] | 4811 | 70 | 2.9437 | 81 | 206.0602 | 29087.4466 | 37.5456 | 5299.9401 | 0.81619 | [20 empty] | 4840 | 1086.9648 | 192282.6124 | 93.6165 | 14550.644 | 1180.5813 | 206833.2565 | 92.07% | 92.97% | 31.8523 | 73.72% | 3.501% | 16.41% | [25 empty] | 4827 | 426 | 2804 | 10.0943 | 0.10094 | 43.026 | 3.7062 | 41.322 | 1.6614 | 0.05964 | 0.6833 | 546.78 | 543.976 | 1.1356 | 0.27087 | 3237.0572 | 597.1546 | 5.098 | 2777 | 0.15804 | 0.077082 | 0.12402 | 7.44 | 9857 | 3.4001 | 6.7167 | 10.9952 | 0.443 | 611 | 0.5313 | 0.37191 | 183.3 | 166.1863 | 62.1759 | 228.3622 | 5.1234 | 5.2546 | 0.23912 | 0.097882 | 11.0869 | [66 empty] | 4822 | 2278.2504 | [7 empty] | 4822 | 38.6034 | 0.24052 | 0.0012621 | 14.237 | 14.4788 | 33.9976 | 1.1472 | 0.024249 | 405.1661 | 42.5035 | 482.8385
4812 | 6428 | 335 | 34 | 330.31 | 58431.3962 | 51.3861 | 9090.1363 | 1.3999 | [21 empty] | 4812 | 62 | 2.5776 | 82 | 159.8084 | 26081.2308 | 29.1182 | 4752.1862 | 0.73184 | [20 empty] | 4841 | 108.2283 | 19145.4441 | 70.6844 | 17183.6177 | 178.9128 | 36329.0618 | 60.49% | 52.7% | 5.5947 | 8.628% | 0.7534% | 3.241% | [25 empty] | 4828 | 276 | 1528 | 5.5008 | 0.055008 | 27.876 | 2.4012 | 26.772 | 1.0764 | 0.03864 | 0.44905 | 297.96 | 296.432 | 0.61884 | 0.1476 | 1812.0714 | 332.4188 | 1.947 | 2256 | 0.060357 | 0.029439 | 0.047573 | 5.008 | 9960 | 2.2887 | 4.5211 | 7.3197 | 0.334 | 792 | 0.6887 | 0.48209 | 237.6 | 215.4166 | 46.8775 | 262.2941 | 6.6411 | 6.8112 | 0.30995 | 0.12688 | 14.3712 | [66 empty] | 4823 | 2724.2332 | [7 empty] | 4823 | 43.3137 | 0.34057 | 0.0014607 | 9.7559 | 10.0979 | 48.8223 | 1.4624 | 0.028065 | 277.6399 | 29.1255 | 357.0781
4813 | 21945 | 295 | 45 | 384.975 | 68101.5614 | 17.5427 | 3103.2837 | 0.47791 | [21 empty] | 4813 | 67 | 2.2484 | 102 | 150.6461 | 35058.8377 | 27.4488 | 6387.9702 | 0.98375 | [20 empty] | 4842 | 289.5308 | 51217.6153 | 95.412 | 16357.4823 | 384.9428 | 67575.0975 | 75.21% | 75.79% | 10.4066 | 23.67% | 0.9977% | 4.769% | [25 empty] | 4829 | 359 | 2248 | 8.0927 | 0.080927 | 36.259 | 3.1233 | 34.823 | 1.4001 | 0.05026 | 0.57655 | 438.36 | 436.112 | 0.91044 | 0.21716 | 2616.6976 | 482.6974 | 1.925 | 2175 | 0.059675 | 0.029106 | 0.047093 | 5.943 | 10068 | 2.716 | 5.3652 | 8.6112 | 0.41 | 514 | 0.44696 | 0.31287 | 154.2 | 139.8032 | 57.5442 | 197.3475 | 4.31 | 4.4204 | 0.20115 | 0.082343 | 9.3268 | [66 empty] | 4824 | 2565.1319 | [7 empty] | 4824 | 37.9142 | 0.23246 | 0.0015498 | 14.2866 | 14.5207 | 32.5555 | 1.1804 | 0.029779 | 406.5778 | 42.6515 | 482.9951
4814 | 7231 | 158 | 44 | 201.608 | 35664.1849 | 27.8811 | 4932.1235 | 0.75955 | [21 empty] | 4814 | 62 | 2.928 | 87 | 181.5364 | 27671.5497 | 33.0772 | 5041.9536 | 0.77646 | [20 empty] | 4843 | 163.7908 | 28974.376 | 65.7241 | 17322.1953 | 229.515 | 46296.5713 | 71.36% | 62.58% | 7.1297 | 10.09% | 1.216% | 4.529% | [25 empty] | 4830 | 630 | 1844 | 6.6383 | 0.066383 | 63.63 | 5.481 | 61.11 | 2.457 | 0.0882 | 1.0225 | 359.58 | 357.736 | 0.74682 | 0.17813 | 2480.0612 | 431.833 | 4.399 | 4747 | 0.13637 | 0.066513 | 0.10762 | 5.945 | 8404 | 2.7169 | 5.367 | 8.6624 | 0.642 | 825 | 0.71739 | 0.50217 | 247.5 | 224.3923 | 90.1059 | 314.4982 | 6.9178 | 7.095 | 0.32286 | 0.13217 | 14.97 | [66 empty] | 4825 | 1647.8608 | [7 empty] | 4825 | 23.3071 | 0.17849 | 0.0011283 | 5.6386 | 5.8182 | 20.8452 | 1.8896 | 0.021679 | 160.4665 | 16.8335 | 200.0565
4815 | 17719 | 695 | 32 | 644.96 | 114092.5594 | 36.3993 | 6438.9954 | 0.99161 | [21 empty] | 4815 | 70 | 2.8662 | 101 | 200.6349 | 36269.5322 | 36.5571 | 6608.5673 | 1.0177 | [20 empty] | 4844 | 236.1375 | 41772.415 | 95.776 | 17975.1088 | 331.9136 | 59747.5238 | 71.14% | 69.91% | 9.2011 | 26.01% | 1.242% | 5.739% | [25 empty] | 4831 | 579 | 3195 | 11.5019 | 0.11502 | 58.479 | 5.0373 | 56.163 | 2.2581 | 0.08106 | 0.92987 | 623.025 | 619.83 | 1.294 | 0.30864 | 3780.7178 | 689.991 | 5.024 | 2209 | 0.15574 | 0.075963 | 0.12154 | 7.88 | 9449 | 3.6012 | 7.1139 | 11.432 | 0.51 | 532 | 0.46261 | 0.32383 | 159.6 | 144.699 | 71.5794 | 216.2785 | 4.4609 | 4.5752 | 0.2082 | 0.085226 | 9.6534 | [66 empty] | 4826 | 1661.3516 | [7 empty] | 4826 | 27.6214 | 0.19273 | 0.0011631 | 8.3504 | 8.5443 | 23.984 | 1.6908 | 0.022349 | 237.641 | 24.9294 | 288.2675
4816 | 12705 | 679 | 29 | 571.039 | 101016.0336 | 44.946 | 7950.8881 | 1.2244 | [21 empty] | 4816 | 66 | 2.9061 | 88 | 191.8014 | 29795.395 | 34.9476 | 5428.9334 | 0.83606 | [20 empty] | 4845 | 190.9273 | 33774.7747 | 93.9567 | 15925.7598 | 284.884 | 49700.5346 | 67.02% | 67.96% | 7.6539 | 18.21% | 1.127% | 5.249% | [25 empty] | 4832 | 260 | 1762 | 6.3431 | 0.063431 | 26.26 | 2.262 | 25.22 | 1.014 | 0.0364 | 0.4186 | 343.59 | 341.828 | 0.71361 | 0.17021 | 2030.5469 | 376.5366 | 3.928 | 1870 | 0.12177 | 0.059391 | 0.094789 | 4.469 | 6596 | 2.0423 | 4.0345 | 6.5036 | 0.606 | 543 | 0.47217 | 0.33052 | 162.9 | 147.6909 | 85.0532 | 232.7441 | 4.5532 | 4.6698 | 0.2125 | 0.086989 | 9.853 | [66 empty] | 4827 | 2457.2816 | [7 empty] | 4827 | 53.4595 | 0.44314 | 0.0010507 | 10.1032 | 10.5474 | 62.9516 | 2.0392 | 0.020189 | 287.522 | 30.1621 | 382.6952
4817 | 21784 | 281 | 44 | 358.556 | 63428.0757 | 16.4596 | 2911.6818 | 0.4484 | [21 empty] | 4817 | 69 | 2.1676 | 85 | 149.5672 | 30087.8085 | 27.2522 | 5482.2132 | 0.84426 | [20 empty] | 4846 | 337.7429 | 59746.2632 | 90.3303 | 16789.2047 | 428.0732 | 76535.4679 | 78.9% | 78.06% | 11.7865 | 20.05% | 1.651% | 7.255% | [25 empty] | 4833 | 462 | 2298 | 8.2727 | 0.082727 | 46.662 | 4.0194 | 44.814 | 1.8018 | 0.06468 | 0.73689 | 448.11 | 445.812 | 0.93069 | 0.22199 | 2766.1675 | 501.9716 | 3.222 | 4515 | 0.099882 | 0.048717 | 0.077313 | 5.253 | 4943 | 2.4006 | 4.7423 | 7.6114 | 0.341 | 822 | 0.71478 | 0.50035 | 246.6 | 223.5763 | 47.86 | 271.4363 | 6.8927 | 7.0692 | 0.32169 | 0.13168 | 14.9156 | [66 empty] | 4828 | 1413.999 | [7 empty] | 4828 | 33.4962 | 0.20078 | 0.00057257 | 13.0961 | 13.2974 | 29.135 | 0.7788 | 0.011002 | 372.6963 | 39.0973 | 441.7184
4818 | 12434 | 276 | 30 | 240.12 | 42476.9061 | 19.3116 | 3416.19 | 0.52609 | [21 empty] | 4818 | 69 | 2.9346 | 92 | 202.4858 | 32565.628 | 36.8944 | 5933.6896 | 0.91379 | [20 empty] | 4847 | 325.1634 | 57520.9671 | 87.6903 | 17737.928 | 412.8537 | 75258.895 | 78.76% | 76.43% | 11.5899 | 23.23% | 1.213% | 5.559% | [25 empty] | 4834 | 399 | 2098 | 7.5527 | 0.075527 | 40.299 | 3.4713 | 38.703 | 1.5561 | 0.05586 | 0.6392 | 409.11 | 407.012 | 0.84969 | 0.20267 | 2506.2301 | 457.6672 | 2.587 | 1867 | 0.080197 | 0.039115 | 0.06325 | 10.211 | 4242 | 4.6664 | 9.2183 | 14.8967 | 0.722 | 553 | 0.48087 | 0.33661 | 165.9 | 150.4108 | 101.334 | 251.7449 | 4.637 | 4.7558 | 0.21642 | 0.088591 | 10.0345 | [66 empty] | 4829 | 2381.4041 | [7 empty] | 4829 | 51.3978 | 0.44004 | 0.00084237 | 8.4992 | 8.9401 | 67.809 | 0.77 | 0.016185 | 241.8761 | 25.3737 | 335.8451
4819 | 21839 | 326 | 30 | 283.62 | 50171.9978 | 12.9869 | 2297.3578 | 0.35379 | [21 empty] | 4819 | 67 | 2.5369 | 96 | 169.9707 | 32996.5532 | 30.9699 | 6012.2072 | 0.92588 | [20 empty] | 4848 | 183.1936 | 32406.6943 | 92.5132 | 17162.2981 | 275.7068 | 49568.9924 | 66.45% | 65.38% | 7.6336 | 21.1% | 1.029% | 4.82% | [25 empty] | 4835 | 638 | 1644 | 5.9184 | 0.059184 | 64.438 | 5.5506 | 61.886 | 2.4882 | 0.08932 | 1.0438 | 320.58 | 318.936 | 0.66582 | 0.15881 | 2288.6223 | 394.0108 | 1.907 | 3984 | 0.059117 | 0.028834 | 0.046163 | 7.365 | 4265 | 3.3658 | 6.649 | 10.7314 | 0.78 | 811 | 0.70522 | 0.49365 | 243.3 | 220.5844 | 109.4744 | 330.0589 | 6.8004 | 6.9746 | 0.31739 | 0.12992 | 14.716 | [66 empty] | 4830 | 3534.2244 | [7 empty] | 4830 | 88.1969 | 0.76657 | 0.00069099 | 13.6418 | 14.409 | 116.3614 | 1.7596 | 0.013277 | 388.2253 | 40.7263 | 547.0859
4820 | 8349 | 28 | 42 | 34.104 | 6032.9519 | 4.0848 | 722.5957 | 0.11128 | [21 empty] | 4820 | 69 | 2.9576 | 84 | 204.0753 | 29733.8343 | 37.184 | 5417.7166 | 0.83433 | [20 empty] | 4849 | 1753.8344 | 310250.9623 | 73.7306 | 15931.0898 | 1827.5651 | 326182.0521 | 95.97% | 95.12% | 50.232 | 89.75% | 3.636% | 17.95% | [25 empty] | 4836 | 514 | 1966 | 7.0775 | 0.070775 | 51.914 | 4.4718 | 49.858 | 2.0046 | 0.07196 | 0.82703 | 383.37 | 381.404 | 0.79623 | 0.18992 | 2484.5334 | 442.1616 | 3.954 | 3914 | 0.12257 | 0.059784 | 0.096253 | 10.981 | 6882 | 5.0183 | 9.9134 | 15.8218 | 0.774 | 353 | 0.30696 | 0.21487 | 105.9 | 96.0127 | 108.6323 | 204.645 | 2.96 | 3.0358 | 0.13815 | 0.056551 | 6.4054 | [66 empty] | 4831 | 2163.9456 | [7 empty] | 4831 | 40.6546 | 0.32393 | 0.0011972 | 8.7969 | 9.122 | 43.8252 | 2.0096 | 0.023004 | 250.3465 | 26.2623 | 322.4666
4821 | 8069 | 404 | 46 | 538.936 | 95337.0559 | 66.7909 | 11815.2257 | 1.8195 | [21 empty] | 4821 | 66 | 2.7133 | 88 | 179.0791 | 29795.395 | 32.6295 | 5428.9334 | 0.83606 | [20 empty] | 4850 | 381.0033 | 67398.9711 | 104.5635 | 16109.6416 | 485.5668 | 83508.6127 | 78.47% | 80.71% | 12.8603 | 23.95% | 1.375% | 6.378% | [25 empty] | 4837 | 241 | 3813 | 13.7267 | 0.13727 | 24.341 | 2.0967 | 23.377 | 0.9399 | 0.03374 | 0.39235 | 743.535 | 739.722 | 1.5443 | 0.36834 | 4063.3442 | 774.7914 | 4.37 | 4538 | 0.13547 | 0.066074 | 0.10664 | 9.224 | 6188 | 4.2154 | 8.3272 | 13.3152 | 0.649 | 537 | 0.46696 | 0.32687 | 161.1 | 146.059 | 91.0883 | 237.1473 | 4.5029 | 4.6182 | 0.21016 | 0.086027 | 9.7441 | [66 empty] | 4832 | 2185.0761 | [7 empty] | 4832 | 49.6878 | 0.41688 | 0.00066026 | 8.9788 | 9.3963 | 60.6864 | 1.5712 | 0.012686 | 255.5229 | 26.8053 | 344.5985
4822 | 11387 | 242 | 46 | 322.828 | 57107.8404 | 28.3506 | 5015.1788 | 0.77234 | [21 empty] | 4822 | 63 | 2.804 | 104 | 176.6521 | 33612.1605 | 32.1873 | 6124.3753 | 0.94315 | [20 empty] | 4851 | 586.1286 | 103685.369 | 89.2942 | 15531.3468 | 675.4229 | 119216.7157 | 86.78% | 86.97% | 18.3594 | 42.22% | 1.88% | 9.16% | [25 empty] | 4838 | 475 | 2332 | 8.3951 | 0.083951 | 47.975 | 4.1325 | 46.075 | 1.8525 | 0.0665 | 0.77187 | 454.74 | 452.408 | 0.94446 | 0.22527 | 2815.4341 | 511.2165 | 4.947 | 4209 | 0.15336 | 0.074799 | 0.1208 | 10.501 | 11171 | 4.799 | 9.4801 | 15.0354 | 0.597 | 432 | 0.37565 | 0.26296 | 129.6 | 117.5 | 83.79 | 201.29 | 3.6224 | 3.7152 | 0.16906 | 0.069206 | 7.8389 | [66 empty] | 4833 | 2106.4759 | [7 empty] | 4833 | 45.484 | 0.32023 | 0.00086111 | 13.5922 | 13.9132 | 46.2707 | 1.2888 | 0.016545 | 386.8136 | 40.5782 | 474.9679
4823 | 6521 | 254 | 52 | 383.032 | 67757.8473 | 58.7382 | 10390.7142 | 1.6002 | [21 empty] | 4823 | 60 | 2.6626 | 102 | 159.7554 | 31395.9741 | 29.1086 | 5720.5703 | 0.88097 | [20 empty] | 4852 | 488.5287 | 86420.0763 | 105.2987 | 16309.5131 | 593.8275 | 102729.5894 | 82.27% | 84.12% | 15.8204 | 21.76% | 1.784% | 8.13% | [25 empty] | 4839 | 483 | 2248 | 8.0927 | 0.080927 | 48.783 | 4.2021 | 46.851 | 1.8837 | 0.06762 | 0.78681 | 438.36 | 436.112 | 0.91044 | 0.21716 | 2739.1501 | 495.5178 | 4.124 | 1899 | 0.12784 | 0.062355 | 0.10052 | 8.895 | 9201 | 4.065 | 8.0302 | 12.8082 | 0.35 | 606 | 0.52696 | 0.36887 | 181.8 | 164.8263 | 49.1231 | 213.9495 | 5.0814 | 5.2116 | 0.23716 | 0.097081 | 10.9962 | [66 empty] | 4834 | 1747.4278 | [7 empty] | 4834 | 40.8262 | 0.32219 | 0.00078616 | 9.1441 | 9.4671 | 47.6598 | 1.0348 | 0.015105 | 260.2286 | 27.299 | 336.2373
4824 | 18743 | 371 | 49 | 527.191 | 93259.3812 | 28.1274 | 4975.6913 | 0.76626 | [21 empty] | 4824 | 70 | 2.7981 | 84 | 195.8646 | 30164.7594 | 35.6879 | 5496.2342 | 0.84642 | [20 empty] | 4853 | 321.0315 | 56790.0405 | 79.0109 | 18572.0583 | 400.0424 | 75362.0988 | 80.25% | 75.36% | 11.6058 | 17.38% | 1.352% | 6.268% | [25 empty] | 4840 | 317 | 2375 | 8.5499 | 0.085499 | 32.017 | 2.7579 | 30.749 | 1.2363 | 0.04438 | 0.50593 | 463.125 | 460.75 | 0.96187 | 0.22943 | 2696.6829 | 500.3182 | 1.895 | 4891 | 0.058745 | 0.028652 | 0.046044 | 7.455 | 8640 | 3.4069 | 6.7302 | 10.8289 | 0.561 | 393 | 0.34174 | 0.23922 | 117.9 | 106.8923 | 78.7374 | 185.6297 | 3.2954 | 3.3798 | 0.1538 | 0.062959 | 7.1312 | [66 empty] | 4835 | 1728.2757 | [7 empty] | 4835 | 39.9155 | 0.2643 | 0.00061604 | 13.4103 | 13.6752 | 39.4604 | 0.7628 | 0.011837 | 381.6373 | 40.0352 | 461.9075
4825 | 19517 | 131 | 33 | 125.367 | 22177.2542 | 6.4235 | 1136.3045 | 0.17499 | [21 empty] | 4825 | 68 | 2.2344 | 100 | 151.937 | 34884.4156 | 27.684 | 6356.1892 | 0.97885 | [20 empty] | 4854 | 170.0216 | 30076.589 | 91.8598 | 15179.573 | 261.8813 | 45256.1619 | 64.92% | 66.46% | 6.9694 | 16.46% | 0.7117% | 3.278% | [25 empty] | 4841 | 412 | 2893 | 10.4147 | 0.10415 | 41.612 | 3.5844 | 39.964 | 1.6068 | 0.05768 | 0.66826 | 564.135 | 561.242 | 1.1717 | 0.27946 | 3310.918 | 612.4295 | 4.427 | 4846 | 0.13724 | 0.066936 | 0.10944 | 4.481 | 10590 | 2.0478 | 4.0454 | 6.513 | 0.445 | 335 | 0.2913 | 0.20391 | 100.5 | 91.1169 | 62.4566 | 153.5734 | 2.809 | 2.881 | 0.1311 | 0.053667 | 6.0787 | [66 empty] | 4836 | 2077.7504 | [7 empty] | 4836 | 51.3005 | 0.46941 | 0.0007367 | 5.837 | 6.3072 | 69.1256 | 1.5816 | 0.014155 | 166.1134 | 17.4259 | 254.2606
4826 | 19123 | 40 | 48 | 55.68 | 9849.7174 | 2.9117 | 515.0718 | 0.079321 | [21 empty] | 4826 | 61 | 2.3511 | 81 | 143.4168 | 25347.632 | 26.1316 | 4618.5193 | 0.71125 | [20 empty] | 4855 | 163.3998 | 28905.2114 | 95.5936 | 16853.1635 | 258.9934 | 45758.3749 | 63.09% | 63.17% | 7.0468 | 13.04% | 1.216% | 5.319% | [25 empty] | 4842 | 483 | 4254 | 15.3143 | 0.15314 | 48.783 | 4.2021 | 46.851 | 1.8837 | 0.06762 | 0.78487 | 829.53 | 825.276 | 1.7229 | 0.41094 | 4745.3873 | 886.8704 | 5.077 | 3271 | 0.15739 | 0.076764 | 0.12229 | 8.193 | 8354 | 3.7442 | 7.3965 | 11.9527 | 0.645 | 800 | 0.69565 | 0.48696 | 240 | 217.5925 | 90.5269 | 308.1195 | 6.7082 | 6.88 | 0.31308 | 0.12816 | 14.5164 | [66 empty] | 4837 | 2254.6516 | [7 empty] | 4837 | 39.5897 | 0.31162 | 0.0014288 | 8.8795 | 9.1926 | 42.9416 | 1.748 | 0.027453 | 252.6994 | 26.5091 | 323.9256
4827 | 3418 | 267 | 33 | 255.519 | 45200.9686 | 74.7569 | 13224.391 | 2.0366 | [21 empty] | 4827 | 63 | 2.8189 | 83 | 177.5919 | 26825.0896 | 32.3585 | 4887.7226 | 0.75271 | [20 empty] | 4856 | 2933.2059 | 518880.1991 | 72.4713 | 18612.0326 | 3005.6773 | 537492.2317 | 97.59% | 96.54% | 82.7738 | 133.4% | 6.947% | 33.91% | [25 empty] | 4843 | 269 | 3311 | 11.9195 | 0.1192 | 27.169 | 2.3403 | 26.093 | 1.0491 | 0.03766 | 0.4347 | 645.645 | 642.334 | 1.341 | 0.31984 | 3589.8768 | 680.2243 | 2.387 | 1941 | 0.073997 | 0.036091 | 0.05771 | 4.759 | 10096 | 2.1749 | 4.2963 | 6.8312 | 0.335 | 437 | 0.38 | 0.266 | 131.1 | 118.8599 | 47.0179 | 165.8778 | 3.6643 | 3.7582 | 0.17102 | 0.070007 | 7.9296 | [66 empty] | 4838 | 2145.5751 | [7 empty] | 4838 | 51.508 | 0.45658 | 0.00087385 | 7.1433 | 7.6008 | 65.3768 | 1.9788 | 0.01679 | 203.2889 | 21.3258 | 291.9871
4828 | 19414 | 308 | 46 | 410.872 | 72682.706 | 21.1637 | 3743.8295 | 0.57655 | [21 empty] | 4828 | 64 | 2.5062 | 104 | 160.3948 | 34145.6868 | 29.2251 | 6221.5876 | 0.95812 | [20 empty] | 4857 | 648.2704 | 114678.1611 | 84.508 | 15768.5276 | 732.7784 | 130446.6888 | 88.47% | 87.91% | 20.0888 | 39.46% | 2.487% | 11.29% | [25 empty] | 4844 | 336 | 3109 | 11.1923 | 0.11192 | 33.936 | 2.9232 | 32.592 | 1.3104 | 0.04704 | 0.53995 | 606.255 | 603.146 | 1.2591 | 0.30033 | 3452.989 | 647.2257 | 2.224 | 3943 | 0.068944 | 0.033627 | 0.054644 | 5.238 | 11159 | 2.3938 | 4.7288 | 7.5187 | 0.454 | 495 | 0.43043 | 0.3013 | 148.5 | 134.6354 | 63.7197 | 198.3551 | 4.1507 | 4.257 | 0.19372 | 0.079299 | 8.982 | [66 empty] | 4839 | 1956.5543 | [7 empty] | 4839 | 47.5661 | 0.38265 | 0.00084237 | 10.0205 | 10.404 | 54.8285 | 1.6496 | 0.016185 | 285.1691 | 29.9153 | 371.5787
4829 | 7604 | 609 | 39 | 688.779 | 121844.0818 | 90.5811 | 16023.6825 | 2.4676 | [21 empty] | 4829 | 72 | 2.7432 | 91 | 197.5076 | 33612.1605 | 35.9873 | 6124.3753 | 0.94315 | [20 empty] | 4858 | 353.1744 | 62476.0866 | 99.0787 | 18995.7858 | 452.2531 | 81471.8725 | 78.09% | 76.68% | 12.5467 | 12.69% | 1.012% | 4.122% | [25 empty] | 4845 | 322 | 1866 | 6.7175 | 0.067175 | 32.522 | 2.8014 | 31.234 | 1.2558 | 0.04508 | 0.50973 | 363.87 | 362.004 | 0.75573 | 0.18026 | 2194.3272 | 402.5101 | 3.866 | 2265 | 0.11985 | 0.058454 | 0.093877 | 5.359 | 4818 | 2.4491 | 4.838 | 7.7311 | 0.416 | 865 | 0.75217 | 0.52652 | 259.5 | 235.2719 | 58.3864 | 293.6583 | 7.2532 | 7.439 | 0.33852 | 0.13857 | 15.6959 | [66 empty] | 4840 | 2438.4185 | [7 empty] | 4840 | 52.3449 | 0.47265 | 0.00088996 | 6.4984 | 6.972 | 73.1272 | 0.758 | 0.0171 | 184.9364 | 19.4005 | 278.2393
4830 | 3178 | 401 | 50 | 581.45 | 102857.7255 | 182.961 | 32365.5524 | 4.9843 | [21 empty] | 4830 | 64 | 2.4351 | 81 | 155.8467 | 26594.2369 | 28.3964 | 4845.6596 | 0.74623 | [20 empty] | 4859 | 185.789 | 32865.8245 | 83.061 | 17578.0308 | 268.8499 | 50443.8553 | 69.11% | 65.15% | 7.7684 | 16.33% | 1.074% | 4.643% | [25 empty] | 4846 | 343 | 1832 | 6.5951 | 0.065951 | 34.643 | 2.9841 | 33.271 | 1.3377 | 0.04802 | 0.544 | 357.24 | 355.408 | 0.74196 | 0.17697 | 2184.0361 | 399.5267 | 2.659 | 3849 | 0.082429 | 0.040204 | 0.064085 | 9.869 | 6878 | 4.5101 | 8.9095 | 14.3711 | 0.431 | 847 | 0.73652 | 0.51557 | 254.1 | 230.3761 | 60.4916 | 290.8677 | 7.1023 | 7.2842 | 0.33147 | 0.13569 | 15.3692 | [66 empty] | 4841 | 1580.3432 | [7 empty] | 4841 | 23.4953 | 0.18163 | 0.0010841 | 5.5394 | 5.7221 | 21.8541 | 1.7708 | 0.020829 | 157.643 | 16.5373 | 197.8261
4831 | 8431 | 216 | 49 | 306.936 | 54296.5669 | 36.4056 | 6440.1099 | 0.99178 | [21 empty] | 4831 | 63 | 2.7063 | 80 | 170.4941 | 25855.5081 | 31.0652 | 4711.0579 | 0.7255 | [20 empty] | 4860 | 598.8863 | 105942.1904 | 82.2974 | 13492.6576 | 681.1837 | 119434.8481 | 87.92% | 88.7% | 18.393 | 25.53% | 1.364% | 6.384% | [25 empty] | 4847 | 591 | 2235 | 8.0459 | 0.080459 | 59.691 | 5.1417 | 57.327 | 2.3049 | 0.08274 | 0.93851 | 435.825 | 433.59 | 0.90517 | 0.2159 | 2833.272 | 504.4492 | 3.778 | 3310 | 0.11712 | 0.057123 | 0.091626 | 9.189 | 6720 | 4.1994 | 8.2956 | 13.356 | 0.584 | 754 | 0.65565 | 0.45896 | 226.2 | 205.081 | 81.9655 | 287.0464 | 6.3225 | 6.4844 | 0.29508 | 0.12079 | 13.6817 | [66 empty] | 4842 | 2572.2233 | [7 empty] | 4842 | 43.013 | 0.29778 | 0.0015941 | 13.2284 | 13.5277 | 39.5134 | 2.0308 | 0.030629 | 376.4609 | 39.4922 | 457.528
4832 | 8148 | 522 | 46 | 696.348 | 123183.0277 | 85.4624 | 15118.1919 | 2.3282 | [21 empty] | 4832 | 66 | 2.7707 | 84 | 182.8689 | 28441.0589 | 33.32 | 5182.1637 | 0.79805 | [20 empty] | 4861 | 579.3252 | 102481.8568 | 97.9919 | 16839.8388 | 677.3171 | 119321.6956 | 85.53% | 85.89% | 18.3755 | 24.47% | 1.333% | 5.974% | [25 empty] | 4848 | 539 | 2192 | 7.8911 | 0.078911 | 54.439 | 4.6893 | 52.283 | 2.1021 | 0.07546 | 0.86456 | 427.44 | 425.248 | 0.88776 | 0.21175 | 2738.8719 | 490.6126 | 1.961 | 3366 | 0.060791 | 0.02965 | 0.048271 | 10.364 | 5179 | 4.7363 | 9.3564 | 15.148 | 0.457 | 704 | 0.61217 | 0.42852 | 211.2 | 191.4814 | 64.1408 | 255.6222 | 5.9032 | 6.0544 | 0.27551 | 0.11278 | 12.7744 | [66 empty] | 4843 | 1777.3309 | [7 empty] | 4843 | 24.889 | 0.17686 | 0.0012407 | 7.226 | 7.4041 | 24.5298 | 0.9548 | 0.023839 | 205.6418 | 21.5726 | 252.7228
4833 | 11364 | 459 | 45 | 598.995 | 105961.4125 | 52.7099 | 9324.3059 | 1.4359 | [21 empty] | 4833 | 60 | 2.8805 | 100 | 172.8283 | 30780.3667 | 31.4906 | 5608.4023 | 0.86369 | [20 empty] | 4862 | 708.116 | 125264.7709 | 73.1296 | 16522.7093 | 781.2456 | 141787.4803 | 90.64% | 88.35% | 21.8353 | 34.58% | 1.735% | 8.174% | [25 empty] | 4849 | 429 | 3400 | 12.2399 | 0.1224 | 43.329 | 3.7323 | 41.613 | 1.6731 | 0.06006 | 0.67997 | 663 | 659.6 | 1.377 | 0.32844 | 3833.6937 | 712.5588 | 4.303 | 2580 | 0.13339 | 0.065061 | 0.10449 | 11.127 | 7691 | 5.085 | 10.0452 | 16.223 | 0.862 | 373 | 0.32435 | 0.22704 | 111.9 | 101.4525 | 120.9833 | 222.4358 | 3.1277 | 3.2078 | 0.14597 | 0.059755 | 6.7683 | [66 empty] | 4844 | 1879.1777 | [7 empty] | 4844 | 28.6324 | 0.20518 | 0.001165 | 8.1851 | 8.3914 | 29.378 | 0.8896 | 0.022385 | 232.9352 | 24.4358 | 287.661
4834 | 14053 | 429 | 36 | 447.876 | 79228.664 | 31.8705 | 5637.847 | 0.86823 | [21 empty] | 4834 | 61 | 2.5569 | 105 | 155.9712 | 32858.0415 | 28.4191 | 5986.9694 | 0.92199 | [20 empty] | 4863 | 834.7915 | 147673.4894 | 100.6976 | 15136.9337 | 935.4891 | 162810.4231 | 89.24% | 90.7% | 25.0728 | 55.18% | 3.886% | 18.2% | [25 empty] | 4850 | 539 | 3124 | 11.2463 | 0.11246 | 54.439 | 4.6893 | 52.283 | 2.1021 | 0.07546 | 0.87857 | 609.18 | 606.056 | 1.2652 | 0.30178 | 3672.1727 | 673.0359 | 3.75 | 4966 | 0.11625 | 0.0567 | 0.091003 | 5.873 | 10931 | 2.684 | 5.302 | 8.3984 | 0.574 | 320 | 0.27826 | 0.19478 | 96 | 87.037 | 80.5619 | 167.599 | 2.6833 | 2.752 | 0.12523 | 0.051264 | 5.8066 | [66 empty] | 4845 | 1559.6223 | [7 empty] | 4845 | 35.6176 | 0.20911 | 0.00069923 | 14.3032 | 14.513 | 27.2388 | 1.5464 | 0.013435 | 407.0484 | 42.7009 | 478.5479
4835 | 6923 | 177 | 39 | 200.187 | 35412.8119 | 28.9162 | 5115.2408 | 0.78775 | [21 empty] | 4835 | 61 | 2.2466 | 97 | 137.0419 | 30354.5717 | 24.97 | 5530.8194 | 0.85175 | [20 empty] | 4864 | 3657.2134 | 646956.1521 | 87.2308 | 14710.5412 | 3744.4442 | 661666.6933 | 97.67% | 97.78% | 101.8967 | 273.3% | 13.4% | 62.47% | [25 empty] | 4851 | 429 | 4061 | 14.6195 | 0.14619 | 43.329 | 3.7323 | 41.613 | 1.6731 | 0.06006 | 0.69455 | 791.895 | 787.834 | 1.6447 | 0.39229 | 4494.0923 | 841.1241 | 3.939 | 4434 | 0.12211 | 0.059558 | 0.097258 | 7.229 | 5796 | 3.3037 | 6.5262 | 10.5137 | 0.607 | 638 | 0.55478 | 0.38835 | 191.4 | 173.5301 | 85.1936 | 258.7236 | 5.3498 | 5.4868 | 0.24968 | 0.10221 | 11.5768 | [66 empty] | 4846 | 1696.0368 | [7 empty] | 4846 | 44.8598 | 0.30917 | 0.00068649 | 14.0055 | 14.3154 | 45.4363 | 1.0636 | 0.01319 | 398.578 | 41.8123 | 486.9034
4836 | 11335 | 570 | 48 | 793.44 | 140358.4724 | 69.9991 | 12382.7501 | 1.9069 | [21 empty] | 4836 | 61 | 2.8438 | 95 | 173.4707 | 29728.7042 | 31.6076 | 5416.7819 | 0.83418 | [20 empty] | 4865 | 472.4312 | 83572.4443 | 86.5959 | 14270.824 | 559.0271 | 97843.2682 | 84.51% | 85.41% | 15.0679 | 26.72% | 2.275% | 10.49% | [25 empty] | 4852 | 564 | 2979 | 10.7243 | 0.10724 | 56.964 | 4.9068 | 54.708 | 2.1996 | 0.07896 | 0.92158 | 580.905 | 577.926 | 1.2065 | 0.28777 | 3547.1151 | 644.9205 | 4.889 | 4795 | 0.15156 | 0.073922 | 0.11835 | 5.039 | 6407 | 2.3028 | 4.5491 | 7.3968 | 0.542 | 489 | 0.42522 | 0.29765 | 146.7 | 133.0034 | 76.0707 | 209.0741 | 4.1004 | 4.2054 | 0.19137 | 0.078338 | 8.8732 | [66 empty] | 4847 | 1864.7256 | [7 empty] | 4847 | 43.5161 | 0.31246 | 0.0008375 | 12.4677 | 12.781 | 44.0774 | 1.5112 | 0.016092 | 354.8144 | 37.2214 | 437.6405
4837 | 17049 | 617 | 29 | 518.897 | 91792.1837 | 30.4356 | 5384.0216 | 0.82914 | [21 empty] | 4837 | 60 | 1.7141 | 84 | 102.845 | 25855.5081 | 18.7391 | 4711.0579 | 0.7255 | [20 empty] | 4866 | 401.6317 | 71048.1172 | 79.4183 | 18033.7378 | 481.0501 | 89081.8549 | 83.49% | 79.76% | 13.7186 | 23.34% | 1.277% | 5.952% | [25 empty] | 4853 | 469 | 2732 | 9.8351 | 0.098351 | 47.369 | 4.0803 | 45.493 | 1.8291 | 0.06566 | 0.75931 | 532.74 | 530.008 | 1.1065 | 0.26391 | 3207.2082 | 587.4014 | 2.021 | 3780 | 0.062651 | 0.030557 | 0.049381 | 10.236 | 7464 | 4.6779 | 9.2408 | 14.9794 | 0.527 | 450 | 0.3913 | 0.27391 | 135 | 122.3958 | 73.9654 | 196.3612 | 3.7733 | 3.87 | 0.17611 | 0.07209 | 8.1655 | [66 empty] | 4848 | 1645.9727 | [7 empty] | 4848 | 38.5088 | 0.26951 | 0.00082139 | 11.641 | 11.9113 | 40.2104 | 0.7844 | 0.015782 | 331.2856 | 34.7531 | 407.0493
4838 | 12781 | 593 | 49 | 842.653 | 149064.1861 | 65.9301 | 11662.9517 | 1.7961 | [21 empty] | 4838 | 67 | 2.4382 | 81 | 163.3612 | 27840.8417 | 29.7656 | 5072.7998 | 0.78121 | [20 empty] | 4867 | 142.2503 | 25163.8837 | 81.9712 | 17764.5775 | 224.2215 | 42928.4612 | 63.44% | 58.62% | 6.611 | 13.01% | 0.8284% | 3.866% | [25 empty] | 4854 | 296 | 4065 | 14.6339 | 0.14634 | 29.896 | 2.5752 | 28.712 | 1.1544 | 0.04144 | 0.47478 | 792.675 | 788.61 | 1.6463 | 0.39268 | 4369.7618 | 829.6657 | 5.029 | 4195 | 0.1559 | 0.076038 | 0.1209 | 10.873 | 8790 | 4.969 | 9.8159 | 15.7644 | 0.6 | 603 | 0.52435 | 0.36704 | 180.9 | 164.0104 | 84.2111 | 248.2215 | 5.0563 | 5.1858 | 0.23598 | 0.096601 | 10.9417 | [66 empty] | 4849 | 3542.8895 | [7 empty] | 4849 | 78.4332 | 0.74889 | 0.0012741 | 6.1677 | 6.9179 | 113.6685 | 1.7212 | 0.02448 | 175.5249 | 18.4132 | 309.3523
4839 | 16014 | 584 | 49 | 829.864 | 146801.8291 | 51.8212 | 9167.0931 | 1.4117 | [21 empty] | 4839 | 62 | 1.9755 | 101 | 122.4823 | 32124.4428 | 22.3172 | 5853.3025 | 0.90141 | [20 empty] | 4868 | 705.8033 | 124855.6508 | 85.6336 | 14819.8043 | 791.4369 | 139675.4551 | 89.18% | 89.39% | 21.51 | 42.53% | 3.115% | 14.74% | [25 empty] | 4855 | 661 | 2491 | 8.9675 | 0.089675 | 66.761 | 5.7507 | 64.117 | 2.5779 | 0.09254 | 1.0576 | 485.745 | 483.254 | 1.0089 | 0.24063 | 3156.2097 | 560.4687 | 4.844 | 3135 | 0.15016 | 0.073241 | 0.11902 | 7.822 | 4962 | 3.5747 | 7.0615 | 11.2349 | 0.349 | 691 | 0.60087 | 0.42061 | 207.3 | 187.9456 | 48.9828 | 236.9283 | 5.7942 | 5.9426 | 0.27042 | 0.1107 | 12.5385 | [66 empty] | 4850 | 2024.3359 | [7 empty] | 4850 | 31.8973 | 0.27224 | 0.0011706 | 5.2913 | 5.5648 | 37.6302 | 1.5 | 0.022493 | 150.5844 | 15.7969 | 205.5339
4840 | 5693 | 567 | 33 | 542.619 | 95988.5737 | 95.3134 | 16860.8069 | 2.5966 | [21 empty] | 4840 | 65 | 2.7725 | 84 | 180.2127 | 28010.1337 | 32.836 | 5103.6461 | 0.78596 | [20 empty] | 4869 | 222.1906 | 39305.2249 | 94.2681 | 17077.0196 | 316.4587 | 56382.2445 | 70.21% | 69.71% | 8.6829 | 23.8% | 1.075% | 5.081% | [25 empty] | 4856 | 530 | 3097 | 11.1491 | 0.11149 | 53.53 | 4.611 | 51.41 | 2.067 | 0.0742 | 0.84376 | 603.915 | 600.818 | 1.2543 | 0.29917 | 3631.2799 | 664.2989 | 3.515 | 3230 | 0.10897 | 0.053147 | 0.08631 | 5.864 | 8691 | 2.6798 | 5.2939 | 8.4332 | 0.742 | 375 | 0.32609 | 0.22826 | 112.5 | 101.9965 | 104.1411 | 206.1376 | 3.1445 | 3.225 | 0.14676 | 0.060075 | 6.8046 | [66 empty] | 4851 | 2688.2976 | [7 empty] | 4851 | 45.3269 | 0.35253 | 0.0015217 | 10.5496 | 10.9037 | 50.2766 | 1.5756 | 0.029239 | 300.2276 | 31.495 | 383.604
4841 | 18579 | 160 | 38 | 176.32 | 31190.7716 | 9.4903 | 1678.8186 | 0.25854 | [21 empty] | 4841 | 62 | 2.1946 | 104 | 136.0683 | 33078.6341 | 24.7926 | 6027.163 | 0.92818 | [20 empty] | 4870 | 1419.3184 | 251075.5266 | 101.5863 | 16789.2047 | 1520.9047 | 267864.7313 | 93.32% | 93.73% | 41.2512 | 40.94% | 3.667% | 15.57% | [25 empty] | 4857 | 586 | 3650 | 13.1399 | 0.1314 | 59.186 | 5.0982 | 56.842 | 2.2854 | 0.08204 | 0.93408 | 711.75 | 708.1 | 1.4782 | 0.35259 | 4241.8807 | 779.1143 | 4.982 | 2983 | 0.15444 | 0.075328 | 0.12203 | 4.214 | 9580 | 1.9258 | 3.8043 | 6.0793 | 0.492 | 635 | 0.55217 | 0.38652 | 190.5 | 172.7141 | 69.0531 | 241.7672 | 5.3246 | 5.461 | 0.24851 | 0.10173 | 11.5224 | [66 empty] | 4852 | 2156.2781 | [7 empty] | 4852 | 38.1265 | 0.30566 | 0.0011163 | 8.0858 | 8.3926 | 41.1026 | 1.9556 | 0.021449 | 230.1117 | 24.1396 | 297.331
4842 | 18299 | 356 | 45 | 464.58 | 82183.5792 | 25.3883 | 4491.1514 | 0.69164 | [21 empty] | 4842 | 66 | 2.7829 | 93 | 183.6691 | 31488.3152 | 33.4658 | 5737.3955 | 0.88356 | [20 empty] | 4871 | 41.0503 | 7261.735 | 93.6678 | 16490.7299 | 134.718 | 23752.4649 | 30.47% | 30.57% | 3.6579 | 4.678% | 0.2607% | 1.199% | [25 empty] | 4858 | 273 | 3901 | 14.0435 | 0.14043 | 27.573 | 2.3751 | 26.481 | 1.0647 | 0.03822 | 0.44526 | 760.695 | 756.794 | 1.5799 | 0.37684 | 4182.215 | 794.8695 | 3.357 | 4942 | 0.10407 | 0.050758 | 0.080806 | 5.528 | 5849 | 2.5263 | 4.9906 | 7.9699 | 0.733 | 382 | 0.33217 | 0.23252 | 114.6 | 103.9004 | 102.8779 | 206.7783 | 3.2032 | 3.2852 | 0.1495 | 0.061196 | 6.9316 | [66 empty] | 4853 | 1838.6772 | [7 empty] | 4853 | 37.6787 | 0.3084 | 0.0010237 | 7.441 | 7.7504 | 46.39 | 0.8084 | 0.01967 | 211.7593 | 22.2143 | 281.1917
4843 | 14756 | 203 | 36 | 211.932 | 37490.4867 | 14.3624 | 2540.6944 | 0.39127 | [21 empty] | 4843 | 65 | 1.9465 | 100 | 126.5196 | 33345.3973 | 23.0528 | 6075.7691 | 0.93567 | [20 empty] | 4872 | 343.3941 | 60745.9621 | 100.7242 | 15126.2739 | 444.1183 | 75872.236 | 77.32% | 80.06% | 11.6843 | 19.54% | 0.9434% | 4.326% | [25 empty] | 4859 | 588 | 1871 | 6.7355 | 0.067355 | 59.388 | 5.1156 | 57.036 | 2.2932 | 0.08232 | 0.93727 | 364.845 | 362.974 | 0.75775 | 0.18074 | 2467.2538 | 433.6322 | 2.248 | 4088 | 0.069688 | 0.03399 | 0.054078 | 9.765 | 5353 | 4.4626 | 8.8156 | 13.9992 | 0.434 | 458 | 0.39826 | 0.27878 | 137.4 | 124.5717 | 60.9127 | 185.4844 | 3.8404 | 3.9388 | 0.17924 | 0.073372 | 8.3106 | [66 empty] | 4854 | 2237.7242 | [7 empty] | 4854 | 39.4466 | 0.29761 | 0.0015232 | 9.9709 | 10.27 | 39.5667 | 2.0116 | 0.029268 | 283.7574 | 29.7672 | 355.1322
4844 | 20861 | 331 | 45 | 431.955 | 76412.2605 | 20.7063 | 3662.9241 | 0.56409 | [21 empty] | 4844 | 71 | 2.5968 | 95 | 184.3698 | 34602.2623 | 33.5935 | 6304.7789 | 0.97094 | [20 empty] | 4873 | 510.6452 | 90332.4562 | 88.7639 | 16005.7084 | 599.4091 | 106338.1647 | 85.19% | 84.95% | 16.3761 | 26.68% | 1.372% | 6.325% | [25 empty] | 4860 | 297 | 3760 | 13.5359 | 0.13536 | 29.997 | 2.5839 | 28.809 | 1.1583 | 0.04158 | 0.48352 | 733.2 | 729.44 | 1.5228 | 0.36322 | 4066.5116 | 770.7072 | 4.559 | 4881 | 0.14133 | 0.068932 | 0.10933 | 9.726 | 4149 | 4.4448 | 8.7804 | 14.0311 | 0.83 | 860 | 0.74783 | 0.52348 | 258 | 233.912 | 116.492 | 350.404 | 7.2113 | 7.396 | 0.33656 | 0.13777 | 15.6051 | [66 empty] | 4855 | 1720.4934 | [7 empty] | 4855 | 36.9305 | 0.25534 | 0.00093343 | 11.426 | 11.6823 | 33.052 | 1.9376 | 0.017935 | 325.1681 | 34.1114 | 394.2871
4845 | 15451 | 223 | 40 | 258.68 | 45760.1452 | 16.742 | 2961.63 | 0.45609 | [21 empty] | 4845 | 72 | 2.512 | 83 | 180.8676 | 30657.2453 | 32.9554 | 5585.9687 | 0.86024 | [20 empty] | 4874 | 381.5315 | 67492.4104 | 118.5186 | 17468.7677 | 500.0501 | 84961.1781 | 76.3% | 79.44% | 13.084 | 28.79% | 2.249% | 9.655% | [25 empty] | 4861 | 509 | 1636 | 5.8896 | 0.058896 | 51.409 | 4.4283 | 49.373 | 1.9851 | 0.07126 | 0.81898 | 319.02 | 317.384 | 0.66258 | 0.15804 | 2153.1495 | 379.1027 | 3.844 | 2922 | 0.11916 | 0.058121 | 0.093401 | 5.485 | 9812 | 2.5066 | 4.9517 | 8.0416 | 0.838 | 663 | 0.57652 | 0.40357 | 198.9 | 180.3298 | 117.6148 | 297.9446 | 5.5594 | 5.7018 | 0.25947 | 0.10621 | 12.0305 | [66 empty] | 4856 | 4598.8166 | [7 empty] | 4856 | 102.5681 | 1.0011 | 0.0011605 | 6.2008 | 7.203 | 155.7209 | 1.406 | 0.022298 | 176.4661 | 18.512 | 352.1272
4846 | 12902 | 366 | 36 | 382.104 | 67593.6854 | 29.6159 | 5239.0083 | 0.80681 | [21 empty] | 4846 | 63 | 2.7601 | 100 | 173.8867 | 32319.3851 | 31.6834 | 5888.8224 | 0.90688 | [20 empty] | 4875 | 155.6007 | 27525.5465 | 109.8727 | 16733.2406 | 265.4734 | 44258.7871 | 58.61% | 62.19% | 6.8159 | 7.793% | 0.4866% | 2.125% | [25 empty] | 4862 | 367 | 3496 | 12.5855 | 0.12585 | 37.067 | 3.1929 | 35.599 | 1.4313 | 0.05138 | 0.5905 | 681.72 | 678.224 | 1.4159 | 0.33771 | 3868.3078 | 724.7705 | 4.354 | 1872 | 0.13497 | 0.065832 | 0.10625 | 7.903 | 8669 | 3.6117 | 7.1347 | 11.5225 | 0.776 | 435 | 0.37826 | 0.26478 | 130.5 | 118.3159 | 108.913 | 227.229 | 3.6476 | 3.741 | 0.17024 | 0.069687 | 7.8933 | [66 empty] | 4857 | 2599.0525 | [7 empty] | 4857 | 43.86 | 0.33791 | 0.0013677 | 10.5 | 10.8393 | 46.1535 | 1.9928 | 0.02628 | 298.8159 | 31.3469 | 378.3353
4847 | 19286 | 499 | 38 | 549.898 | 97276.219 | 28.5128 | 5043.8774 | 0.77676 | [21 empty] | 4847 | 64 | 2.6376 | 104 | 168.8047 | 34145.6868 | 30.7574 | 6221.5876 | 0.95812 | [20 empty] | 4876 | 237.9593 | 42094.6848 | 82.1766 | 14044.3029 | 320.1359 | 56138.9878 | 74.33% | 74.98% | 8.6454 | 15.66% | 1.234% | 5.687% | [25 empty] | 4863 | 354 | 4190 | 15.0839 | 0.15084 | 35.754 | 3.0798 | 34.338 | 1.3806 | 0.04956 | 0.57348 | 817.05 | 812.86 | 1.6969 | 0.40475 | 4548.4036 | 858.1699 | 3.522 | 4606 | 0.10918 | 0.053253 | 0.08547 | 4.628 | 10237 | 2.115 | 4.1781 | 6.8186 | 0.397 | 539 | 0.4687 | 0.32809 | 161.7 | 146.603 | 55.7197 | 202.3226 | 4.5196 | 4.6354 | 0.21094 | 0.086348 | 9.7804 | [66 empty] | 4858 | 2284.5282 | [7 empty] | 4858 | 31.4717 | 0.25584 | 0.0014618 | 6.3165 | 6.5738 | 35.6444 | 1.3428 | 0.028087 | 179.7601 | 18.8575 | 235.6329
4848 | 20436 | 283 | 40 | 328.28 | 58072.2919 | 16.0638 | 2841.6663 | 0.43762 | [21 empty] | 4848 | 70 | 2.5441 | 92 | 178.0888 | 33037.5936 | 32.4491 | 6019.6851 | 0.92703 | [20 empty] | 4877 | 246.4506 | 43596.7872 | 110.1545 | 13218.1675 | 356.6052 | 56814.9546 | 69.11% | 76.73% | 8.7495 | 19.13% | 1.056% | 4.917% | [25 empty] | 4864 | 624 | 3035 | 10.9259 | 0.10926 | 63.024 | 5.4288 | 60.528 | 2.4336 | 0.08736 | 0.98966 | 591.825 | 588.79 | 1.2292 | 0.29318 | 3663.4744 | 662.5948 | 3.586 | 4124 | 0.11117 | 0.05422 | 0.086698 | 8.878 | 10741 | 4.0572 | 8.0149 | 12.928 | 0.468 | 426 | 0.37043 | 0.2593 | 127.8 | 115.868 | 65.6847 | 181.5527 | 3.5721 | 3.6636 | 0.16672 | 0.068245 | 7.73 | [66 empty] | 4859 | 1406.6693 | [7 empty] | 4859 | 33.3849 | 0.26231 | 0.0007011 | 7.5732 | 7.8363 | 38.5638 | 0.8992 | 0.013471 | 215.5239 | 22.6093 | 277.6096
4849 | 4111 | 559 | 39 | 632.229 | 111840.4626 | 153.7896 | 27205.1721 | 4.1896 | [21 empty] | 4849 | 61 | 2.3268 | 98 | 141.9322 | 30667.5054 | 25.8611 | 5587.8381 | 0.86053 | [20 empty] | 4878 | 418.5198 | 74035.5928 | 84.0868 | 15176.908 | 502.6066 | 89212.5009 | 83.27% | 82.99% | 13.7387 | 28.13% | 1.985% | 9.542% | [25 empty] | 4865 | 609 | 3953 | 14.2307 | 0.14231 | 61.509 | 5.2983 | 59.073 | 2.3751 | 0.08526 | 0.99023 | 770.835 | 766.882 | 1.601 | 0.38186 | 4568.4499 | 840.961 | 5.041 | 2952 | 0.15627 | 0.07622 | 0.12363 | 10.444 | 6056 | 4.7729 | 9.4286 | 15.3121 | 0.406 | 611 | 0.5313 | 0.37191 | 183.3 | 166.1863 | 56.9828 | 223.1691 | 5.1234 | 5.2546 | 0.23912 | 0.097882 | 11.0869 | [66 empty] | 4860 | 2734.9391 | [7 empty] | 4860 | 53.3164 | 0.39445 | 0.001409 | 14.2205 | 14.6164 | 55.9983 | 1.8236 | 0.027072 | 404.6955 | 42.4541 | 504.9985
4850 | 14726 | 585 | 29 | 491.985 | 87031.487 | 33.4093 | 5910.0562 | 0.91015 | [21 empty] | 4850 | 65 | 3.0967 | 93 | 201.2858 | 31011.2195 | 36.6757 | 5650.4653 | 0.87017 | [20 empty] | 4879 | 208.2371 | 36836.8556 | 74.4968 | 17348.8448 | 282.7338 | 54185.7004 | 73.65% | 67.98% | 8.3446 | 15.92% | 0.8417% | 4.062% | [25 empty] | 4866 | 498 | 3257 | 11.7251 | 0.11725 | 50.298 | 4.3326 | 48.306 | 1.9422 | 0.06972 | 0.79979 | 635.115 | 631.858 | 1.3191 | 0.31463 | 3762.2547 | 693.4919 | 4.926 | 2484 | 0.15271 | 0.074481 | 0.11999 | 8.372 | 6075 | 3.826 | 7.5581 | 12.2592 | 0.661 | 841 | 0.7313 | 0.51191 | 252.3 | 228.7442 | 92.7726 | 321.5167 | 7.052 | 7.2326 | 0.32913 | 0.13473 | 15.2604 | [66 empty] | 4861 | 1917.2713 | [7 empty] | 4861 | 43.2629 | 0.32716 | 0.00061304 | 10.963 | 11.2908 | 46.339 | 1.5376 | 0.011779 | 311.992 | 32.7291 | 392.6095
4851 | 7483 | 349 | 38 | 384.598 | 68034.8706 | 51.3962 | 9091.9244 | 1.4002 | [21 empty] | 4851 | 62 | 2.7725 | 94 | 171.8923 | 29897.9962 | 31.32 | 5447.6281 | 0.83893 | [20 empty] | 4880 | 338.2038 | 59827.7902 | 72.5521 | 15691.244 | 410.7558 | 75519.0342 | 82.34% | 79.22% | 11.6299 | 23.3% | 1.501% | 6.906% | [25 empty] | 4867 | 493 | 1595 | 5.742 | 0.05742 | 49.793 | 4.2891 | 47.821 | 1.9227 | 0.06902 | 0.79028 | 311.025 | 309.43 | 0.64597 | 0.15408 | 2094.2727 | 368.379 | 3.771 | 1949 | 0.1169 | 0.057017 | 0.092996 | 4.412 | 10905 | 2.0163 | 3.9831 | 6.4725 | 0.49 | 679 | 0.59043 | 0.4133 | 203.7 | 184.6817 | 68.7724 | 253.4541 | 5.6936 | 5.8394 | 0.26573 | 0.10878 | 12.3208 | [66 empty] | 4862 | 2524.9098 | [7 empty] | 4862 | 46.4277 | 0.40244 | 0.00131 | 7.1929 | 7.5967 | 57.6358 | 1.7416 | 0.025171 | 204.7006 | 21.4739 | 285.577
4852 | 4862 | 266 | 27 | 208.278 | 36844.099 | 42.8379 | 7577.9718 | 1.167 | [21 empty] | 4852 | 72 | 2.8153 | 85 | 202.7011 | 31395.9741 | 36.9336 | 5720.5703 | 0.88097 | [20 empty] | 4881 | 538.9501 | 95339.553 | 89.4275 | 15296.8309 | 628.3776 | 110636.3839 | 85.77% | 86.17% | 17.038 | 37.16% | 1.716% | 8.063% | [25 empty] | 4868 | 293 | 1906 | 6.8615 | 0.068615 | 29.593 | 2.5491 | 28.421 | 1.1427 | 0.04102 | 0.47583 | 371.67 | 369.764 | 0.77193 | 0.18412 | 2204.6538 | 406.7782 | 3.66 | 3999 | 0.11346 | 0.055339 | 0.088709 | 10.73 | 6109 | 4.9036 | 9.6868 | 15.3342 | 0.425 | 822 | 0.71478 | 0.50035 | 246.6 | 223.5763 | 59.6495 | 283.2259 | 6.8927 | 7.0692 | 0.32169 | 0.13168 | 14.9156 | [66 empty] | 4863 | 2874.3852 | [7 empty] | 4863 | 46.0036 | 0.37818 | 0.0015701 | 8.9126 | 9.2924 | 55.1234 | 1.4088 | 0.030168 | 253.6405 | 26.6079 | 336.8107
4853 | 16898 | 349 | 47 | 475.687 | 84148.3926 | 28.1505 | 4979.7842 | 0.76689 | [21 empty] | 4853 | 69 | 2.2043 | 101 | 152.0968 | 35751.396 | 27.7131 | 6514.1592 | 1.0032 | [20 empty] | 4882 | 873.0824 | 154447.0986 | 131.6208 | 18612.0326 | 1004.7032 | 173059.1312 | 86.9% | 89.25% | 26.6511 | 40% | 2.207% | 9.814% | [25 empty] | 4869 | 535 | 2187 | 7.8731 | 0.078731 | 54.035 | 4.6545 | 51.895 | 2.0865 | 0.0749 | 0.86242 | 426.465 | 424.278 | 0.88573 | 0.21126 | 2729.6708 | 489.0833 | 5.087 | 5044 | 0.1577 | 0.076915 | 0.1226 | 10.39 | 6092 | 4.7482 | 9.3799 | 15.2798 | 0.499 | 323 | 0.28087 | 0.19661 | 96.9 | 87.853 | 70.0356 | 157.8885 | 2.7084 | 2.7778 | 0.12641 | 0.051745 | 5.861 | [66 empty] | 4864 | 5292.1283 | [7 empty] | 4864 | 127.3263 | 1.2504 | 0.0011373 | 7.0441 | 8.2957 | 195.8721 | 1.4344 | 0.021852 | 200.4654 | 21.0296 | 418.8234
4854 | 9045 | 155 | 30 | 134.85 | 23854.7842 | 14.9088 | 2637.3449 | 0.40615 | [21 empty] | 4854 | 64 | 2.763 | 89 | 176.831 | 29220.8282 | 32.2199 | 5324.2432 | 0.81993 | [20 empty] | 4883 | 299.1333 | 52916.285 | 90.9808 | 14838.459 | 390.1141 | 67754.744 | 76.68% | 78.1% | 10.4342 | 16.67% | 1.514% | 6.373% | [25 empty] | 4870 | 508 | 3061 | 11.0195 | 0.1102 | 51.308 | 4.4196 | 49.276 | 1.9812 | 0.07112 | 0.80874 | 596.895 | 593.834 | 1.2397 | 0.29569 | 3573.1936 | 654.7974 | 4.659 | 3950 | 0.14443 | 0.070444 | 0.11412 | 8.229 | 7146 | 3.7607 | 7.429 | 11.8046 | 0.674 | 701 | 0.60957 | 0.4267 | 210.3 | 190.6655 | 94.5971 | 285.2626 | 5.878 | 6.0286 | 0.27434 | 0.1123 | 12.72 | [66 empty] | 4865 | 2509.4103 | [7 empty] | 4865 | 47.764 | 0.38314 | 0.0014813 | 10.1032 | 10.4878 | 53.3584 | 2.0164 | 0.028461 | 287.522 | 30.1621 | 373.0874
4855 | 11306 | 114 | 49 | 161.994 | 28656.5214 | 14.3281 | 2534.6295 | 0.39033 | [21 empty] | 4855 | 68 | 2.7062 | 93 | 184.0187 | 32442.5066 | 33.5295 | 5911.256 | 0.91033 | [20 empty] | 4884 | 132.6994 | 23474.345 | 101.9781 | 16714.586 | 234.6775 | 40188.931 | 56.55% | 58.41% | 6.1891 | 10.33% | 0.471% | 2.183% | [25 empty] | 4871 | 400 | 3940 | 14.1839 | 0.14184 | 40.4 | 3.48 | 38.8 | 1.56 | 0.056 | 0.6472 | 768.3 | 764.36 | 1.5957 | 0.3806 | 4346.172 | 815.3945 | 4.516 | 3767 | 0.14 | 0.068282 | 0.11075 | 8.743 | 6129 | 3.9956 | 7.893 | 12.6051 | 0.86 | 409 | 0.35565 | 0.24896 | 122.7 | 111.2442 | 120.7026 | 231.9468 | 3.4296 | 3.5174 | 0.16006 | 0.065522 | 7.4215 | [66 empty] | 4866 | 2340.0755 | [7 empty] | 4866 | 47.2012 | 0.33425 | 0.0012205 | 13.9063 | 14.2418 | 45.6575 | 1.9704 | 0.02345 | 395.7545 | 41.5161 | 484.9221
4856 | 3944 | 660 | 53 | 1014.42 | 179449.5381 | 257.2059 | 45499.3758 | 7.0069 | [21 empty] | 4856 | 72 | 1.9376 | 97 | 139.508 | 35828.3469 | 25.4194 | 6528.1802 | 1.0053 | [20 empty] | 4885 | 389.8221 | 68959.0148 | 86.4792 | 15589.9758 | 476.3013 | 84548.9906 | 81.84% | 81.56% | 13.0205 | 25.1% | 1.285% | 5.862% | [25 empty] | 4872 | 366 | 2989 | 10.7603 | 0.1076 | 36.966 | 3.1842 | 35.502 | 1.4274 | 0.05124 | 0.58597 | 582.855 | 579.866 | 1.2105 | 0.28874 | 3363.5244 | 627.4212 | 4.312 | 5047 | 0.13367 | 0.065197 | 0.10334 | 6.547 | 7136 | 2.992 | 5.9105 | 9.4745 | 0.758 | 438 | 0.38087 | 0.26661 | 131.4 | 119.1319 | 106.3867 | 225.5186 | 3.6727 | 3.7668 | 0.17141 | 0.070168 | 7.9477 | [66 empty] | 4867 | 1362.5336 | [7 empty] | 4867 | 30.116 | 0.18666 | 0.00059768 | 11.2276 | 11.4148 | 23.7735 | 1.5084 | 0.011484 | 319.5212 | 33.519 | 378.3336
4857 | 6354 | 265 | 47 | 361.195 | 63894.9113 | 56.8453 | 10055.8564 | 1.5486 | [21 empty] | 4857 | 61 | 2.6669 | 97 | 162.6787 | 30354.5717 | 29.6412 | 5530.8194 | 0.85175 | [20 empty] | 4886 | 308.6701 | 54603.3258 | 72.3026 | 17018.3906 | 380.9727 | 71621.7164 | 81.02% | 76.24% | 11.0297 | 24.97% | 1.753% | 7.903% | [25 empty] | 4873 | 516 | 2559 | 9.2123 | 0.092123 | 52.116 | 4.4892 | 50.052 | 2.0124 | 0.07224 | 0.83334 | 499.005 | 496.446 | 1.0364 | 0.2472 | 3084.9913 | 560.7756 | 3.721 | 5147 | 0.11535 | 0.056261 | 0.0921 | 8.543 | 8616 | 3.9042 | 7.7124 | 12.2936 | 0.731 | 410 | 0.35652 | 0.24957 | 123 | 111.5162 | 102.5972 | 214.1134 | 3.4379 | 3.526 | 0.16045 | 0.065682 | 7.4397 | [66 empty] | 4868 | 2059.4062 | [7 empty] | 4868 | 56.053 | 0.43092 | 0.00071422 | 13.5922 | 14.0238 | 63.4059 | 1.464 | 0.013723 | 386.8136 | 40.5782 | 492.2754
4858 | 18793 | 427 | 47 | 582.001 | 102955.1967 | 30.969 | 5478.3801 | 0.84367 | [21 empty] | 4858 | 72 | 2.649 | 99 | 190.7274 | 36567.0757 | 34.7519 | 6662.7819 | 1.0261 | [20 empty] | 4887 | 407.8658 | 72150.9096 | 81.3317 | 15691.244 | 489.1975 | 87842.1536 | 83.37% | 82.14% | 13.5277 | 28.29% | 1.206% | 5.755% | [25 empty] | 4874 | 298 | 2645 | 9.5219 | 0.095219 | 30.098 | 2.5926 | 28.906 | 1.1622 | 0.04172 | 0.4774 | 515.775 | 513.13 | 1.0712 | 0.25551 | 2952.8377 | 553.4987 | 2.835 | 3083 | 0.087885 | 0.042865 | 0.068284 | 4.085 | 4807 | 1.8668 | 3.6879 | 5.9374 | 0.349 | 794 | 0.69043 | 0.4833 | 238.2 | 215.9606 | 48.9828 | 264.9434 | 6.6579 | 6.8284 | 0.31073 | 0.1272 | 14.4075 | [66 empty] | 4869 | 1505.6255 | [7 empty] | 4869 | 35.9744 | 0.31467 | 0.00081951 | 5.341 | 5.6564 | 42.2241 | 2.0348 | 0.015746 | 151.9961 | 15.945 | 212.2157
4859 | 18552 | 386 | 27 | 302.238 | 53465.497 | 16.2914 | 2881.9263 | 0.44382 | [21 empty] | 4859 | 68 | 2.3514 | 97 | 159.8932 | 33837.8832 | 29.1337 | 6165.5036 | 0.94949 | [20 empty] | 4888 | 367.6252 | 65032.4016 | 83.5585 | 15030.3356 | 451.1837 | 80062.7372 | 81.48% | 81.23% | 12.3297 | 18.36% | 1.226% | 5.569% | [25 empty] | 4875 | 658 | 3141 | 11.3075 | 0.11308 | 66.458 | 5.7246 | 63.826 | 2.5662 | 0.09212 | 1.0567 | 612.495 | 609.354 | 1.2721 | 0.30342 | 3806.1965 | 688.3673 | 2.029 | 3518 | 0.062899 | 0.030678 | 0.049392 | 6.302 | 4094 | 2.88 | 5.6893 | 9.0972 | 0.847 | 720 | 0.62609 | 0.43826 | 216 | 195.8333 | 118.878 | 314.7113 | 6.0374 | 6.192 | 0.28177 | 0.11534 | 13.0648 | [66 empty] | 4870 | 3243.0552 | [7 empty] | 4870 | 71.4678 | 0.61447 | 0.001147 | 11.5914 | 12.207 | 91.3596 | 1.8636 | 0.022039 | 329.8739 | 34.605 | 457.7242
4860 | 10553 | 490 | 39 | 554.19 | 98035.4681 | 52.5149 | 9289.8198 | 1.4306 | [21 empty] | 4860 | 61 | 2.5971 | 83 | 158.4232 | 25973.4995 | 28.8658 | 4732.5568 | 0.72881 | [20 empty] | 4889 | 87.3037 | 15443.9159 | 80.7354 | 17737.928 | 168.0391 | 33181.8438 | 51.95% | 46.54% | 5.11 | 11.8% | 0.6139% | 2.86% | [25 empty] | 4876 | 329 | 2475 | 8.9099 | 0.089099 | 33.229 | 2.8623 | 31.913 | 1.2831 | 0.04606 | 0.53726 | 482.625 | 480.15 | 1.0024 | 0.23909 | 2811.5984 | 522.6279 | 4.417 | 4223 | 0.13693 | 0.066785 | 0.10899 | 4.756 | 8039 | 2.1735 | 4.2936 | 6.9814 | 0.429 | 785 | 0.68261 | 0.47783 | 235.5 | 213.5127 | 60.2109 | 273.7236 | 6.5824 | 6.751 | 0.30721 | 0.12576 | 14.2442 | [66 empty] | 4871 | 2053.0488 | [7 empty] | 4871 | 29.1003 | 0.22594 | 0.0014764 | 6.763 | 6.9904 | 28.859 | 1.8064 | 0.028368 | 192.4656 | 20.1904 | 243.3498
4861 | 9344 | 496 | 33 | 474.672 | 83968.8405 | 50.7997 | 8986.3913 | 1.3839 | [21 empty] | 4861 | 71 | 2.6568 | 89 | 188.6354 | 32416.8562 | 34.3707 | 5906.5823 | 0.90961 | [20 empty] | 4890 | 930.2614 | 164561.9942 | 106.0825 | 18292.2382 | 1036.3439 | 182854.2324 | 89.76% | 90% | 28.1596 | 66.78% | 2.404% | 11.4% | [25 empty] | 4877 | 285 | 3327 | 11.9771 | 0.11977 | 28.785 | 2.4795 | 27.645 | 1.1115 | 0.0399 | 0.45942 | 648.765 | 645.438 | 1.3474 | 0.32139 | 3618.8531 | 683.574 | 3.4 | 3604 | 0.1054 | 0.051408 | 0.083332 | 4.852 | 9687 | 2.2174 | 4.3803 | 7.061 | 0.509 | 669 | 0.58174 | 0.40722 | 200.7 | 181.9618 | 71.4391 | 253.4008 | 5.6097 | 5.7534 | 0.26181 | 0.10717 | 12.1393 | [66 empty] | 4872 | 2005.9017 | [7 empty] | 4872 | 34.2155 | 0.27434 | 0.00112 | 7.2425 | 7.518 | 37.02 | 1.7248 | 0.021521 | 206.1124 | 21.622 | 266.5007
4862 | 11138 | 542 | 44 | 691.592 | 122341.6977 | 62.093 | 10984.1711 | 1.6916 | [21 empty] | 4862 | 62 | 2.2706 | 100 | 140.7752 | 31806.379 | 25.6502 | 5795.349 | 0.89248 | [20 empty] | 4891 | 288.5502 | 51044.1371 | 93.1346 | 16032.358 | 381.6848 | 67076.4951 | 75.6% | 76.1% | 10.3298 | 13.59% | 0.7422% | 3.284% | [25 empty] | 4878 | 555 | 3115 | 11.2139 | 0.11214 | 56.055 | 4.8285 | 53.835 | 2.1645 | 0.0777 | 0.89521 | 607.425 | 604.31 | 1.2616 | 0.30091 | 3674.7434 | 670.7644 | 2.847 | 2428 | 0.088257 | 0.043047 | 0.069736 | 10.591 | 7530 | 4.8401 | 9.5613 | 15.3842 | 0.429 | 860 | 0.74783 | 0.52348 | 258 | 233.912 | 60.2109 | 294.1229 | 7.2113 | 7.396 | 0.33656 | 0.13777 | 15.6051 | [66 empty] | 4873 | 2020.4407 | [7 empty] | 4873 | 40.8479 | 0.34914 | 0.00095891 | 6.7795 | 7.1296 | 50.0971 | 1.4884 | 0.018425 | 192.9362 | 20.2397 | 264.7799
4863 | 10613 | 623 | 43 | 776.881 | 137429.2075 | 73.2009 | 12949.1386 | 1.9942 | [21 empty] | 4863 | 71 | 2.7302 | 80 | 193.8439 | 29138.7472 | 35.3197 | 5309.2875 | 0.81763 | [20 empty] | 4892 | 1271.2362 | 224879.9788 | 85.9888 | 17940.4644 | 1357.225 | 242820.4432 | 93.66% | 92.61% | 37.3943 | 50.89% | 4.841% | 21.52% | [25 empty] | 4879 | 388 | 1867 | 6.7211 | 0.067211 | 39.188 | 3.3756 | 37.636 | 1.5132 | 0.05432 | 0.6208 | 364.065 | 362.198 | 0.75614 | 0.18035 | 2260.2406 | 409.3707 | 1.906 | 4676 | 0.059086 | 0.028819 | 0.04611 | 10.137 | 6645 | 4.6326 | 9.1515 | 14.8162 | 0.615 | 807 | 0.70174 | 0.49122 | 242.1 | 219.4965 | 86.3164 | 305.8128 | 6.7669 | 6.9402 | 0.31582 | 0.12928 | 14.6434 | [66 empty] | 4874 | 1996.834 | [7 empty] | 4874 | 36.9049 | 0.23563 | 0.00099114 | 13.1292 | 13.3658 | 33.2637 | 1.134 | 0.019044 | 373.6375 | 39.196 | 447.2502
4864 | 3033 | 645 | 52 | 972.66 | 172062.2501 | 320.6924 | 56730.0528 | 8.7364 | [21 empty] | 4864 | 60 | 2.7987 | 92 | 167.9202 | 28317.9374 | 30.5963 | 5159.7301 | 0.7946 | [20 empty] | 4893 | 282.33 | 49943.8038 | 103.2738 | 15262.1865 | 385.6038 | 65205.9903 | 73.22% | 76.59% | 10.0417 | 23.14% | 0.8239% | 3.95% | [25 empty] | 4880 | 516 | 4151 | 14.9435 | 0.14943 | 52.116 | 4.4892 | 50.052 | 2.0124 | 0.07224 | 0.81941 | 809.445 | 805.294 | 1.6812 | 0.40099 | 4676.7319 | 871.0659 | 2.957 | 4636 | 0.091667 | 0.04471 | 0.071804 | 4.191 | 10229 | 1.9153 | 3.7835 | 6.1937 | 0.474 | 506 | 0.44 | 0.308 | 151.8 | 137.6273 | 66.5268 | 204.154 | 4.2429 | 4.3516 | 0.19802 | 0.081061 | 9.1816 | [66 empty] | 4875 | 2101.0044 | [7 empty] | 4875 | 32.226 | 0.20043 | 0.001177 | 11.9055 | 12.1071 | 28.9402 | 0.8116 | 0.022615 | 338.8148 | 35.543 | 404.1322
4865 | 18838 | 598 | 45 | 780.39 | 138049.9449 | 41.4264 | 7328.2697 | 1.1286 | [21 empty] | 4865 | 63 | 2.646 | 85 | 166.6979 | 27471.4773 | 30.3735 | 5005.499 | 0.77085 | [20 empty] | 4894 | 473.8131 | 83816.9107 | 90.3226 | 15997.7136 | 564.1358 | 99814.6243 | 83.99% | 83.97% | 15.3715 | 16.95% | 2.477% | 9.129% | [25 empty] | 4881 | 663 | 2271 | 8.1755 | 0.081755 | 66.963 | 5.7681 | 64.311 | 2.5857 | 0.09282 | 1.0774 | 442.845 | 440.574 | 0.91975 | 0.21938 | 2942.2158 | 519.8529 | 2.935 | 4872 | 0.090985 | 0.044377 | 0.071713 | 9.059 | 4520 | 4.14 | 8.1783 | 13.1016 | 0.611 | 358 | 0.3113 | 0.21791 | 107.4 | 97.3727 | 85.755 | 183.1276 | 3.0019 | 3.0788 | 0.1401 | 0.057352 | 6.4961 | [66 empty] | 4876 | 1777.1714 | [7 empty] | 4876 | 35.0234 | 0.21771 | 0.00092743 | 12.9803 | 13.199 | 27.6976 | 1.7668 | 0.01782 | 369.4023 | 38.7517 | 437.6362
4866 | 22055 | 558 | 48 | 776.736 | 137403.5572 | 35.2181 | 6230.0411 | 0.95943 | [21 empty] | 4866 | 67 | 2.2818 | 101 | 152.881 | 34715.1236 | 27.856 | 6325.343 | 0.9741 | [20 empty] | 4895 | 308.4927 | 54571.9385 | 77.7798 | 17284.8859 | 386.2725 | 71856.8244 | 79.86% | 75.95% | 11.066 | 23.25% | 0.8555% | 4.131% | [25 empty] | 4882 | 284 | 3522 | 12.6791 | 0.12679 | 28.684 | 2.4708 | 27.548 | 1.1076 | 0.03976 | 0.46264 | 686.79 | 683.268 | 1.4264 | 0.34023 | 3811.3141 | 720.6799 | 3.116 | 3241 | 0.096596 | 0.047114 | 0.0759 | 10.403 | 6345 | 4.7542 | 9.3916 | 15.3459 | 0.734 | 631 | 0.5487 | 0.38409 | 189.3 | 171.6261 | 103.0182 | 274.6444 | 5.2911 | 5.4266 | 0.24694 | 0.10109 | 11.4498 | [66 empty] | 4877 | 2070.3104 | [7 empty] | 4877 | 32.0124 | 0.20772 | 0.0012467 | 11.0622 | 11.2712 | 27.8017 | 1.36 | 0.023954 | 314.8154 | 33.0253 | 377.0264
4867 | 14540 | 118 | 53 | 181.366 | 32083.4023 | 12.4736 | 2206.5614 | 0.33981 | [21 empty] | 4867 | 66 | 2.3908 | 101 | 157.7954 | 34196.9875 | 28.7514 | 6230.9349 | 0.95956 | [20 empty] | 4896 | 3565.9239 | 630807.1662 | 73.9907 | 16743.9005 | 3639.9147 | 647551.0667 | 97.97% | 97.41% | 99.7229 | 187.3% | 14.22% | 63.3% | [25 empty] | 4883 | 424 | 3966 | 14.2775 | 0.14277 | 42.824 | 3.6888 | 41.128 | 1.6536 | 0.05936 | 0.67882 | 773.37 | 769.404 | 1.6062 | 0.38312 | 4398.3675 | 824.2197 | 4.041 | 3503 | 0.12527 | 0.0611 | 0.098065 | 7.974 | 10742 | 3.6441 | 7.1988 | 11.6692 | 0.41 | 543 | 0.47217 | 0.33052 | 162.9 | 147.6909 | 57.5442 | 205.2352 | 4.5532 | 4.6698 | 0.2125 | 0.086989 | 9.853 | [66 empty] | 4878 | 2272.028 | [7 empty] | 4878 | 48.6521 | 0.34591 | 0.0011673 | 14.2205 | 14.5676 | 51.0511 | 1.1388 | 0.022428 | 404.6955 | 42.4541 | 499.3619
4868 | 12889 | 519 | 53 | 797.703 | 141112.5914 | 61.8902 | 10948.2963 | 1.686 | [21 empty] | 4868 | 67 | 2.4604 | 83 | 164.8455 | 28528.2699 | 30.036 | 5198.0542 | 0.8005 | [20 empty] | 4897 | 1759.4234 | 311239.6446 | 64.6115 | 13713.8488 | 1824.0349 | 324953.4934 | 96.46% | 95.78% | 50.0428 | 127.6% | 5.99% | 27.96% | [25 empty] | 4884 | 322 | 2942 | 10.5911 | 0.10591 | 32.522 | 2.8014 | 31.234 | 1.2558 | 0.04508 | 0.52261 | 573.69 | 570.748 | 1.1915 | 0.2842 | 3274.0514 | 614.1558 | 3.281 | 1957 | 0.10171 | 0.049609 | 0.080366 | 10.363 | 7122 | 4.7359 | 9.3555 | 15.2214 | 0.808 | 494 | 0.42957 | 0.3007 | 148.2 | 134.3634 | 113.4043 | 247.7677 | 4.1423 | 4.2484 | 0.19333 | 0.079139 | 8.9639 | [66 empty] | 4879 | 1596.1527 | [7 empty] | 4879 | 40.4444 | 0.2705 | 0.0006996 | 13.3441 | 13.6153 | 40.4634 | 0.7624 | 0.013442 | 379.755 | 39.8377 | 460.8319
4869 | 14432 | 303 | 32 | 281.184 | 49741.0727 | 19.4834 | 3446.5821 | 0.53077 | [21 empty] | 4869 | 72 | 2.5204 | 89 | 181.467 | 32873.4317 | 33.0646 | 5989.7736 | 0.92243 | [20 empty] | 4898 | 549.3577 | 97180.6341 | 102.2379 | 16256.214 | 651.5955 | 113436.8481 | 84.31% | 85.67% | 17.4693 | 29.7% | 2.446% | 11.24% | [25 empty] | 4885 | 329 | 1636 | 5.8896 | 0.058896 | 33.229 | 2.8623 | 31.913 | 1.2831 | 0.04606 | 0.52772 | 319.02 | 317.384 | 0.66258 | 0.15804 | 1975.168 | 360.3504 | 5.056 | 2463 | 0.15674 | 0.076447 | 0.12438 | 7.173 | 10796 | 3.2781 | 6.4756 | 10.4517 | 0.619 | 459 | 0.39913 | 0.27939 | 137.7 | 124.8437 | 86.8778 | 211.7215 | 3.8488 | 3.9474 | 0.17963 | 0.073532 | 8.3288 | [66 empty] | 4880 | 2376.1599 | [7 empty] | 4880 | 31.0029 | 0.22751 | 0.0015555 | 8.3669 | 8.596 | 31.7462 | 1.1828 | 0.029887 | 238.1115 | 24.9788 | 296.0492
4870 | 2908 | 390 | 32 | 361.92 | 64023.1628 | 124.4567 | 22016.2183 | 3.3905 | [21 empty] | 4870 | 63 | 3.104 | 100 | 195.5546 | 32319.3851 | 35.6314 | 5888.8224 | 0.90688 | [20 empty] | 4899 | 56.2297 | 9946.9576 | 77.7245 | 18212.2896 | 133.9542 | 28159.2473 | 41.98% | 35.32% | 4.3365 | 4.449% | 0.325% | 1.487% | [25 empty] | 4886 | 323 | 3473 | 12.5027 | 0.12503 | 32.623 | 2.8101 | 31.331 | 1.2597 | 0.04522 | 0.52326 | 677.235 | 673.762 | 1.4066 | 0.33549 | 3803.9197 | 716.7407 | 2.848 | 3983 | 0.088288 | 0.043062 | 0.069803 | 8.213 | 4725 | 3.7533 | 7.4145 | 11.8632 | 0.383 | 400 | 0.34783 | 0.24348 | 120 | 108.7963 | 53.7547 | 162.551 | 3.3541 | 3.44 | 0.15654 | 0.06408 | 7.2582 | [66 empty] | 4881 | 1918.6312 | [7 empty] | 4881 | 40.8015 | 0.35855 | 0.00085099 | 5.9197 | 6.2791 | 52.9434 | 1.174 | 0.016351 | 168.4663 | 17.6727 | 240.2728
4871 | 21978 | 62 | 44 | 79.112 | 13994.8067 | 3.5996 | 636.7643 | 0.098062 | [21 empty] | 4871 | 68 | 2.6516 | 91 | 180.3114 | 31744.8182 | 32.854 | 5784.1322 | 0.89076 | [20 empty] | 4900 | 107.7734 | 19064.9775 | 82.6168 | 16357.4823 | 190.3903 | 35422.4598 | 56.61% | 53.82% | 5.4551 | 10.74% | 0.9104% | 4.1% | [25 empty] | 4887 | 360 | 2588 | 9.3167 | 0.093167 | 36.36 | 3.132 | 34.92 | 1.404 | 0.0504 | 0.57276 | 504.66 | 502.072 | 1.0481 | 0.25 | 2958.1257 | 549.3436 | 4.284 | 3025 | 0.1328 | 0.064774 | 0.105 | 9.26 | 8982 | 4.2318 | 8.3597 | 13.2669 | 0.695 | 627 | 0.54522 | 0.38165 | 188.1 | 170.5382 | 97.5445 | 268.0827 | 5.2575 | 5.3922 | 0.24538 | 0.10045 | 11.3772 | [66 empty] | 4882 | 2829.505 | [7 empty] | 4882 | 57.2281 | 0.47853 | 0.0013198 | 10.4339 | 10.9137 | 72.0132 | 1.2464 | 0.025358 | 296.9336 | 31.1495 | 401.368
4872 | 10124 | 292 | 36 | 304.848 | 53927.2025 | 30.1114 | 5326.6696 | 0.82031 | [21 empty] | 4872 | 66 | 2.9378 | 86 | 193.895 | 29118.2269 | 35.3291 | 5305.5485 | 0.81705 | [20 empty] | 4901 | 70.2413 | 12425.5894 | 97.6931 | 14468.0305 | 167.9344 | 26893.6199 | 41.83% | 46.2% | 4.1416 | 7.746% | 0.5954% | 2.596% | [25 empty] | 4888 | 320 | 2064 | 7.4303 | 0.074303 | 32.32 | 2.784 | 31.04 | 1.248 | 0.0448 | 0.50976 | 402.48 | 400.416 | 0.83592 | 0.19938 | 2391.5171 | 441.4667 | 3.173 | 2347 | 0.098363 | 0.047976 | 0.077673 | 10.179 | 6212 | 4.6518 | 9.1894 | 14.85 | 0.614 | 397 | 0.34522 | 0.24165 | 119.1 | 107.9803 | 86.176 | 194.1563 | 3.3289 | 3.4142 | 0.15537 | 0.063599 | 7.2038 | [66 empty] | 4883 | 2275.1672 | [7 empty] | 4883 | 36.9171 | 0.28248 | 0.0014861 | 8.9788 | 9.2627 | 38.7918 | 1.6164 | 0.028555 | 255.5229 | 26.8053 | 322.7649
4873 | 6573 | 199 | 51 | 294.321 | 52064.9904 | 44.7773 | 7921.0392 | 1.2198 | [21 empty] | 4873 | 66 | 2.589 | 91 | 170.8714 | 30811.1471 | 31.134 | 5614.0107 | 0.86456 | [20 empty] | 4902 | 376.4992 | 66602.2088 | 89.8754 | 16357.4823 | 466.3747 | 82959.691 | 80.73% | 80.28% | 12.7758 | 19.04% | 1.479% | 6.907% | [25 empty] | 4889 | 391 | 3139 | 11.3003 | 0.113 | 39.491 | 3.4017 | 37.927 | 1.5249 | 0.05474 | 0.62912 | 612.105 | 608.966 | 1.2713 | 0.30323 | 3535.7124 | 657.9836 | 3.712 | 4512 | 0.11507 | 0.056125 | 0.091428 | 8.75 | 10465 | 3.9988 | 7.8993 | 12.8048 | 0.511 | 356 | 0.30957 | 0.2167 | 106.8 | 96.8287 | 71.7198 | 168.5485 | 2.9851 | 3.0616 | 0.13932 | 0.057031 | 6.4598 | [66 empty] | 4884 | 1816.035 | [7 empty] | 4884 | 34.3642 | 0.26538 | 0.0011024 | 8.1685 | 8.435 | 37.3144 | 1.3124 | 0.021182 | 232.4646 | 24.3864 | 295.499
4874 | 16135 | 454 | 41 | 539.806 | 95490.9578 | 33.4556 | 5918.2496 | 0.91141 | [21 empty] | 4874 | 69 | 3.3065 | 95 | 228.1496 | 33627.5507 | 41.5705 | 6127.1795 | 0.94359 | [20 empty] | 4903 | 819.5334 | 144974.361 | 96.2831 | 19763.2923 | 915.8165 | 164737.6533 | 89.49% | 88% | 25.3696 | 56.76% | 3.412% | 15.87% | [25 empty] | 4890 | 441 | 3619 | 13.0283 | 0.13028 | 44.541 | 3.8367 | 42.777 | 1.7199 | 0.06174 | 0.71045 | 705.705 | 702.086 | 1.4657 | 0.3496 | 4070.1709 | 759.3404 | 4.868 | 2991 | 0.15091 | 0.073604 | 0.11975 | 7.872 | 7584 | 3.5975 | 7.1067 | 11.5697 | 0.723 | 449 | 0.39043 | 0.2733 | 134.7 | 122.1238 | 101.4744 | 223.5982 | 3.765 | 3.8614 | 0.17572 | 0.07193 | 8.1473 | [66 empty] | 4885 | 1526.1187 | [7 empty] | 4885 | 37.568 | 0.30597 | 0.00061304 | 7.5898 | 7.8964 | 40.8701 | 2.0224 | 0.011779 | 215.9945 | 22.6586 | 281.5574
4875 | 4863 | 52 | 44 | 66.352 | 11737.5799 | 13.6443 | 2413.65 | 0.3717 | [21 empty] | 4875 | 69 | 3.0653 | 91 | 211.5061 | 32211.6538 | 38.5379 | 5869.193 | 0.90386 | [20 empty] | 4904 | 453.1711 | 80165.3557 | 95.0857 | 14326.788 | 548.2568 | 94492.1437 | 82.66% | 84.84% | 14.5518 | 24.29% | 1.049% | 5.099% | [25 empty] | 4891 | 315 | 2892 | 10.4111 | 0.10411 | 31.815 | 2.7405 | 30.555 | 1.2285 | 0.0441 | 0.51345 | 563.94 | 561.048 | 1.1713 | 0.27937 | 3216.8126 | 603.5427 | 3.834 | 3989 | 0.11885 | 0.05797 | 0.094781 | 7.866 | 9989 | 3.5948 | 7.1013 | 11.2697 | 0.844 | 817 | 0.71043 | 0.4973 | 245.1 | 222.2164 | 118.4569 | 340.6733 | 6.8507 | 7.0262 | 0.31973 | 0.13088 | 14.8249 | [66 empty] | 4886 | 1992.2286 | [7 empty] | 4886 | 33.7173 | 0.2761 | 0.0013014 | 6.6142 | 6.8916 | 39.7762 | 1.1392 | 0.025005 | 188.2305 | 19.7461 | 248.9169
4876 | 15010 | 360 | 30 | 313.2 | 55404.6601 | 20.8661 | 3691.1832 | 0.56844 | [21 empty] | 4876 | 62 | 2.5515 | 85 | 158.1907 | 27035.4221 | 28.8235 | 4926.0467 | 0.75861 | [20 empty] | 4905 | 29.3824 | 5197.6992 | 88.3854 | 19214.312 | 117.7678 | 24412.0112 | 24.95% | 21.29% | 3.7594 | 4.939% | 0.2771% | 1.334% | [25 empty] | 4892 | 244 | 3633 | 13.0787 | 0.13079 | 24.644 | 2.1228 | 23.668 | 0.9516 | 0.03416 | 0.39333 | 708.435 | 704.802 | 1.4714 | 0.35095 | 3882.1161 | 737.8754 | 2.23 | 2213 | 0.06913 | 0.033718 | 0.054555 | 9.676 | 10307 | 4.4219 | 8.7353 | 14.0813 | 0.468 | 325 | 0.28261 | 0.19783 | 97.5 | 88.397 | 65.6847 | 154.0816 | 2.7252 | 2.795 | 0.12719 | 0.052065 | 5.8973 | [66 empty] | 4887 | 1988.4431 | [7 empty] | 4887 | 43.2267 | 0.33319 | 0.00096978 | 10.3677 | 10.7019 | 46.5704 | 1.7136 | 0.018633 | 295.0512 | 30.952 | 374.3059
4877 | 11656 | 202 | 43 | 251.894 | 44559.7109 | 21.6107 | 3822.899 | 0.58873 | [21 empty] | 4877 | 62 | 3.4201 | 80 | 212.0486 | 25445.1032 | 38.6368 | 4636.2792 | 0.71399 | [20 empty] | 4906 | 423.8325 | 74975.4048 | 88.6998 | 15891.1155 | 512.5323 | 90866.5203 | 82.69% | 82.51% | 13.9934 | 23.13% | 1.005% | 4.784% | [25 empty] | 4893 | 337 | 4204 | 15.1343 | 0.15134 | 34.037 | 2.9319 | 32.689 | 1.3143 | 0.04718 | 0.53987 | 819.78 | 815.576 | 1.7026 | 0.40611 | 4548.7292 | 860.7655 | 2.783 | 3521 | 0.086273 | 0.042079 | 0.068547 | 7.367 | 10703 | 3.3667 | 6.6508 | 10.7676 | 0.755 | 781 | 0.67913 | 0.47539 | 234.3 | 212.4247 | 105.9656 | 318.3903 | 6.5489 | 6.7166 | 0.30564 | 0.12512 | 14.1716 | [66 empty] | 4888 | 1619.4668 | [7 empty] | 4888 | 38.2182 | 0.32427 | 0.00077342 | 6.5646 | 6.8896 | 47.0061 | 1.2692 | 0.014861 | 186.8187 | 19.598 | 254.7069
4878 | 14758 | 667 | 28 | 541.604 | 95809.0216 | 36.699 | 6492.0058 | 0.99977 | [21 empty] | 4878 | 67 | 2.4159 | 85 | 161.8679 | 29215.6981 | 29.4935 | 5323.3085 | 0.81979 | [20 empty] | 4907 | 332.8716 | 58884.5356 | 91.8231 | 15118.2791 | 424.6946 | 74002.8146 | 78.38% | 79.57% | 11.3964 | 24.24% | 1.598% | 7.631% | [25 empty] | 4894 | 351 | 2789 | 10.0403 | 0.1004 | 35.451 | 3.0537 | 34.047 | 1.3689 | 0.04914 | 0.57178 | 543.855 | 541.066 | 1.1295 | 0.26942 | 3146.7331 | 585.8854 | 4.518 | 2189 | 0.14006 | 0.068312 | 0.10916 | 10.924 | 8537 | 4.9923 | 9.862 | 15.9073 | 0.352 | 531 | 0.46174 | 0.32322 | 159.3 | 144.427 | 49.4038 | 193.8309 | 4.4526 | 4.5666 | 0.20781 | 0.085066 | 9.6353 | [66 empty] | 4889 | 1683.4745 | [7 empty] | 4889 | 28.9201 | 0.23433 | 0.0011762 | 5.8866 | 6.1221 | 31.5714 | 1.4848 | 0.022601 | 167.5251 | 17.574 | 218.1779
4879 | 19360 | 265 | 46 | 353.51 | 62535.4451 | 18.2598 | 3230.1366 | 0.49744 | [21 empty] | 4879 | 62 | 2.313 | 105 | 143.407 | 33396.6979 | 26.1298 | 6085.1165 | 0.93711 | [20 empty] | 4908 | 592.6934 | 104846.669 | 105.8233 | 16005.7084 | 698.5167 | 120852.3775 | 84.85% | 86.76% | 18.6113 | 31.69% | 1.856% | 8.69% | [25 empty] | 4895 | 529 | 3493 | 12.5747 | 0.12575 | 53.429 | 4.6023 | 51.313 | 2.0631 | 0.07406 | 0.84217 | 681.135 | 677.642 | 1.4147 | 0.33742 | 4029.2203 | 742.92 | 1.999 | 3847 | 0.061969 | 0.030225 | 0.048269 | 5.783 | 11051 | 2.6428 | 5.2208 | 8.5307 | 0.803 | 476 | 0.41391 | 0.28974 | 142.8 | 129.4676 | 112.7025 | 242.1701 | 3.9914 | 4.0936 | 0.18628 | 0.076255 | 8.6373 | [66 empty] | 4890 | 2836.4355 | [7 empty] | 4890 | 53.705 | 0.47588 | 0.0013561 | 7.4244 | 7.9017 | 68.6263 | 1.9472 | 0.026057 | 211.2887 | 22.165 | 304.0533
4880 | 19973 | 475 | 43 | 592.325 | 104781.4985 | 29.6563 | 5246.1572 | 0.80791 | [21 empty] | 4880 | 64 | 2.1822 | 92 | 139.6634 | 30205.7999 | 25.4477 | 5503.7121 | 0.84757 | [20 empty] | 4909 | 385.0621 | 68116.973 | 95.3348 | 17940.4644 | 480.3969 | 86057.4374 | 80.15% | 79.15% | 13.2528 | 22.86% | 1.506% | 6.617% | [25 empty] | 4896 | 440 | 3254 | 11.7143 | 0.11714 | 44.44 | 3.828 | 42.68 | 1.716 | 0.0616 | 0.70312 | 634.53 | 631.276 | 1.3179 | 0.31434 | 3702.8205 | 687.3472 | 2.216 | 4188 | 0.068696 | 0.033506 | 0.054514 | 9.954 | 6577 | 4.549 | 8.9863 | 14.7015 | 0.425 | 467 | 0.40609 | 0.28426 | 140.1 | 127.0196 | 59.6495 | 186.6692 | 3.9159 | 4.0162 | 0.18276 | 0.074813 | 8.474 | [66 empty] | 4891 | 2111.1159 | [7 empty] | 4891 | 40.9707 | 0.27374 | 0.0010837 | 13.5095 | 13.7843 | 37.7299 | 1.5336 | 0.020822 | 384.4607 | 40.3314 | 464.0764
4881 | 4644 | 172 | 44 | 219.472 | 38824.3026 | 47.2593 | 8360.0996 | 1.2875 | [21 empty] | 4881 | 70 | 2.4593 | 82 | 172.1488 | 29446.5509 | 31.3667 | 5365.3715 | 0.82627 | [20 empty] | 4910 | 412.1743 | 72913.0843 | 83.2467 | 13985.674 | 495.421 | 86898.7583 | 83.2% | 83.91% | 13.3824 | 13.95% | 1.514% | 6.085% | [25 empty] | 4897 | 484 | 3312 | 11.9231 | 0.11923 | 48.884 | 4.2108 | 46.948 | 1.8876 | 0.06776 | 0.78118 | 645.84 | 642.528 | 1.3414 | 0.31994 | 3802.7827 | 702.4312 | 4.453 | 2201 | 0.13804 | 0.067329 | 0.108 | 6.91 | 4452 | 3.1579 | 6.2382 | 10.0996 | 0.514 | 596 | 0.51826 | 0.36278 | 178.8 | 162.1064 | 72.1408 | 234.2473 | 4.9976 | 5.1256 | 0.23324 | 0.095479 | 10.8147 | [66 empty] | 4892 | 2992.8107 | [7 empty] | 4892 | 60.1816 | 0.56694 | 0.0013614 | 5.374 | 5.9423 | 87.7867 | 0.892 | 0.026157 | 152.9373 | 16.0437 | 257.6859
4882 | 12576 | 664 | 50 | 962.8 | 170318.0293 | 76.5585 | 13543.1003 | 2.0856 | [21 empty] | 4882 | 72 | 3.519 | 97 | 253.3713 | 35828.3469 | 46.1661 | 6528.1802 | 1.0053 | [20 empty] | 4911 | 37.8894 | 6702.5803 | 93.9396 | 16117.6365 | 131.829 | 22820.2168 | 28.74% | 29.37% | 3.5143 | 6.221% | 0.5286% | 2.351% | [25 empty] | 4898 | 275 | 3961 | 14.2595 | 0.14259 | 27.775 | 2.3925 | 26.675 | 1.0725 | 0.0385 | 0.44935 | 772.395 | 768.434 | 1.6042 | 0.38263 | 4240.8082 | 805.0675 | 4.729 | 4825 | 0.1466 | 0.071502 | 0.11319 | 5.427 | 9109 | 2.4801 | 4.8994 | 7.8831 | 0.437 | 661 | 0.57478 | 0.40235 | 198.3 | 179.7858 | 61.3337 | 241.1196 | 5.5426 | 5.6846 | 0.25868 | 0.10589 | 11.9942 | [66 empty] | 4893 | 2543.3038 | [7 empty] | 4893 | 38.5237 | 0.25442 | 0.0015753 | 12.9142 | 13.1702 | 36.3859 | 1.1132 | 0.030269 | 367.52 | 38.5542 | 443.6036
4883 | 3717 | 82 | 41 | 97.498 | 17247.2655 | 26.2303 | 4640.1037 | 0.71458 | [21 empty] | 4883 | 64 | 2.7365 | 87 | 175.1388 | 28564.1803 | 31.9115 | 5204.5973 | 0.80151 | [20 empty] | 4912 | 520.2009 | 92022.839 | 86.5639 | 16714.586 | 606.7648 | 108737.425 | 85.73% | 84.63% | 16.7456 | 22.64% | 2.681% | 10.97% | [25 empty] | 4899 | 248 | 2126 | 7.6535 | 0.076535 | 25.048 | 2.1576 | 24.056 | 0.9672 | 0.03472 | 0.3968 | 414.57 | 412.444 | 0.86103 | 0.20537 | 2382.3755 | 446.0872 | 4.557 | 3320 | 0.14127 | 0.068902 | 0.10942 | 5.838 | 9917 | 2.668 | 5.2704 | 8.3905 | 0.817 | 733 | 0.63739 | 0.44617 | 219.9 | 199.3692 | 114.6674 | 314.0366 | 6.1464 | 6.3038 | 0.28686 | 0.11743 | 13.3007 | [66 empty] | 4894 | 1995.9611 | [7 empty] | 4894 | 46.2134 | 0.38241 | 0.0010451 | 8.7803 | 9.1638 | 54.1236 | 1.8072 | 0.020081 | 249.8759 | 26.2129 | 332.0398
4884 | 12212 | 98 | 50 | 142.1 | 25137.2995 | 11.6361 | 2058.4097 | 0.317 | [21 empty] | 4884 | 64 | 3.0673 | 98 | 196.3088 | 32175.7434 | 35.7689 | 5862.6498 | 0.90285 | [20 empty] | 4913 | 233.7304 | 41346.5926 | 92.7355 | 17018.3906 | 326.4659 | 58364.9833 | 71.59% | 70.84% | 8.9882 | 9.607% | 0.6588% | 2.948% | [25 empty] | 4900 | 408 | 1751 | 6.3035 | 0.063035 | 41.208 | 3.5496 | 39.576 | 1.5912 | 0.05712 | 0.65443 | 341.445 | 339.694 | 0.70915 | 0.16915 | 2165.4242 | 389.5355 | 3.121 | 4489 | 0.096751 | 0.047189 | 0.076777 | 5.057 | 6071 | 2.311 | 4.5654 | 7.2543 | 0.364 | 802 | 0.69739 | 0.48817 | 240.6 | 218.1365 | 51.0881 | 269.2246 | 6.7249 | 6.8972 | 0.31386 | 0.12848 | 14.5527 | [66 empty] | 4895 | 2188.548 | [7 empty] | 4895 | 31.2491 | 0.23598 | 0.0013089 | 7.8709 | 8.1082 | 34.7315 | 0.7996 | 0.025149 | 223.9942 | 23.4978 | 283.0484
4885 | 18600 | 609 | 36 | 635.796 | 112471.4601 | 34.1826 | 6046.8527 | 0.93122 | [21 empty] | 4885 | 65 | 2.5611 | 90 | 166.4733 | 30010.8576 | 30.3326 | 5468.1922 | 0.8421 | [20 empty] | 4914 | 177.7275 | 31439.7619 | 78.7705 | 16733.2406 | 256.498 | 48173.0025 | 69.29% | 65.26% | 7.4186 | 8.511% | 0.9468% | 3.966% | [25 empty] | 4901 | 438 | 3037 | 10.9331 | 0.10933 | 44.238 | 3.8106 | 42.486 | 1.7082 | 0.06132 | 0.69861 | 592.215 | 589.178 | 1.23 | 0.29337 | 3480.4652 | 643.1455 | 2.086 | 3456 | 0.064666 | 0.03154 | 0.051032 | 10.958 | 10520 | 5.0078 | 9.8926 | 15.9469 | 0.418 | 342 | 0.29739 | 0.20817 | 102.6 | 93.0208 | 58.6671 | 151.6879 | 2.8677 | 2.9412 | 0.13384 | 0.054788 | 6.2058 | [66 empty] | 4896 | 5242.9966 | [7 empty] | 4896 | 125.9891 | 1.2286 | 0.0012193 | 7.7221 | 8.9519 | 194.6688 | 0.8864 | 0.023429 | 219.7591 | 23.0536 | 438.3912
4886 | 16499 | 531 | 29 | 446.571 | 78997.8113 | 27.0665 | 4788.0363 | 0.73736 | [21 empty] | 4886 | 62 | 2.2449 | 103 | 139.1833 | 32760.5703 | 25.3602 | 5969.2095 | 0.91926 | [20 empty] | 4915 | 679.9406 | 120280.574 | 89.9035 | 13644.56 | 769.844 | 133925.134 | 88.32% | 89.81% | 20.6245 | 39.46% | 2.98% | 13.67% | [25 empty] | 4902 | 345 | 2820 | 10.1519 | 0.10152 | 34.845 | 3.0015 | 33.465 | 1.3455 | 0.0483 | 0.55856 | 549.9 | 547.08 | 1.1421 | 0.27241 | 3170.2418 | 590.5202 | 4.338 | 1956 | 0.13448 | 0.065591 | 0.10494 | 4.026 | 5192 | 1.8399 | 3.6346 | 5.8808 | 0.53 | 394 | 0.34261 | 0.23983 | 118.2 | 107.1643 | 74.3865 | 181.5508 | 3.3038 | 3.3884 | 0.15419 | 0.063119 | 7.1493 | [66 empty] | 4897 | 3538.9155 | [7 empty] | 4897 | 76.4186 | 0.6859 | 0.0012411 | 9.8551 | 10.5423 | 103.2437 | 1.7812 | 0.023846 | 280.4634 | 29.4217 | 414.9338
4887 | 19514 | 573 | 42 | 697.914 | 123460.051 | 35.7648 | 6326.7424 | 0.97432 | [21 empty] | 4887 | 64 | 2.4463 | 92 | 156.5643 | 30205.7999 | 28.5271 | 5503.7121 | 0.84757 | [20 empty] | 4916 | 57.9205 | 10246.0586 | 104.2327 | 17407.4738 | 162.1532 | 27653.5323 | 35.72% | 37.05% | 4.2586 | 13.02% | 0.5241% | 2.535% | [25 empty] | 4903 | 614 | 4177 | 15.0371 | 0.15037 | 62.014 | 5.3418 | 59.558 | 2.3946 | 0.08596 | 0.97442 | 814.515 | 810.338 | 1.6917 | 0.4035 | 4799.617 | 886.3235 | 4.034 | 2285 | 0.12505 | 0.060994 | 0.096981 | 5.412 | 7737 | 2.4733 | 4.8858 | 7.9053 | 0.456 | 660 | 0.57391 | 0.40174 | 198 | 179.5138 | 64.0004 | 243.5143 | 5.5342 | 5.676 | 0.25829 | 0.10573 | 11.976 | [66 empty] | 4898 | 2565.0552 | [7 empty] | 4898 | 42.7807 | 0.32161 | 0.0014843 | 10.9299 | 11.253 | 43.9491 | 1.8916 | 0.028519 | 311.0508 | 32.6304 | 389.5505
4888 | 19159 | 687 | 31 | 617.613 | 109254.9118 | 32.2362 | 5702.5373 | 0.87819 | [21 empty] | 4888 | 60 | 2.6808 | 94 | 160.851 | 28933.5447 | 29.3082 | 5271.8981 | 0.81187 | [20 empty] | 4917 | 347.1444 | 61409.3753 | 82.6878 | 15179.573 | 429.8322 | 76588.9483 | 80.76% | 80.18% | 11.7947 | 27.01% | 1.553% | 7.069% | [25 empty] | 4904 | 610 | 3171 | 11.4155 | 0.11416 | 61.61 | 5.307 | 59.17 | 2.379 | 0.0854 | 0.98332 | 618.345 | 615.174 | 1.2843 | 0.30632 | 3785.9273 | 687.8063 | 2.313 | 3699 | 0.071703 | 0.034973 | 0.057075 | 7.027 | 4760 | 3.2113 | 6.3438 | 10.2453 | 0.864 | 669 | 0.58174 | 0.40722 | 200.7 | 181.9618 | 121.264 | 303.2257 | 5.6097 | 5.7534 | 0.26181 | 0.10717 | 12.1393 | [66 empty] | 4899 | 1525.7888 | [7 empty] | 4899 | 31.1674 | 0.1873 | 0.00079666 | 12.1205 | 12.3086 | 22.5493 | 1.8228 | 0.015307 | 344.9323 | 36.1847 | 405.5044
4889 | 17577 | 145 | 32 | 134.56 | 23803.4836 | 7.6555 | 1354.2404 | 0.20855 | [21 empty] | 4889 | 64 | 2.4284 | 104 | 155.4164 | 34145.6868 | 28.318 | 6221.5876 | 0.95812 | [20 empty] | 4918 | 97.5562 | 17257.5561 | 92.0667 | 15446.0683 | 189.6229 | 32703.6244 | 51.45% | 52.77% | 5.0364 | 8.636% | 0.4773% | 2.281% | [25 empty] | 4905 | 584 | 1686 | 6.0696 | 0.060696 | 58.984 | 5.0808 | 56.648 | 2.2776 | 0.08176 | 0.9309 | 328.77 | 327.084 | 0.68283 | 0.16287 | 2277.3454 | 396.6402 | 3.8 | 2389 | 0.1178 | 0.057456 | 0.093308 | 5.313 | 4205 | 2.428 | 4.7965 | 7.8038 | 0.842 | 561 | 0.48783 | 0.34148 | 168.3 | 152.5868 | 118.1762 | 270.763 | 4.7041 | 4.8246 | 0.21955 | 0.089872 | 10.1796 | [66 empty] | 4900 | 1396.6195 | [7 empty] | 4900 | 31.1773 | 0.17456 | 0.00065614 | 13.2614 | 13.4367 | 22.9182 | 1.2484 | 0.012607 | 377.4021 | 39.5909 | 441.1722
4890 | 5482 | 514 | 30 | 447.18 | 79105.5425 | 81.5724 | 14430.0515 | 2.2222 | [21 empty] | 4890 | 66 | 3.0941 | 104 | 204.2099 | 35212.7396 | 37.2085 | 6416.0122 | 0.98807 | [20 empty] | 4919 | 146.4716 | 25910.6272 | 93.892 | 16605.3229 | 240.3636 | 42515.9501 | 60.94% | 60.94% | 6.5475 | 13.66% | 0.6423% | 3.006% | [25 empty] | 4906 | 379 | 1557 | 5.6052 | 0.056052 | 38.279 | 3.2973 | 36.763 | 1.4781 | 0.05306 | 0.61512 | 303.615 | 302.058 | 0.63058 | 0.15041 | 1940.289 | 347.4278 | 2.082 | 1977 | 0.064542 | 0.03148 | 0.049864 | 8.023 | 5292 | 3.6665 | 7.243 | 11.6178 | 0.862 | 488 | 0.42435 | 0.29704 | 146.4 | 132.7314 | 120.9833 | 253.7147 | 4.092 | 4.1968 | 0.19098 | 0.078178 | 8.855 | [66 empty] | 4901 | 1627.3715 | [7 empty] | 4901 | 29.2393 | 0.24034 | 0.001138 | 5.6551 | 5.8966 | 35.2883 | 0.8344 | 0.021866 | 160.937 | 16.8829 | 213.9645
4891 | 21136 | 683 | 27 | 534.789 | 94603.4572 | 25.3023 | 4475.9395 | 0.68929 | [21 empty] | 4891 | 64 | 2.8013 | 94 | 179.2851 | 30862.4477 | 32.667 | 5623.358 | 0.866 | [20 empty] | 4920 | 340.4552 | 60226.0655 | 72.8639 | 13815.117 | 413.3191 | 74041.1825 | 82.37% | 81.34% | 11.4023 | 22.3% | 1.563% | 7.075% | [25 empty] | 4907 | 382 | 3112 | 11.2031 | 0.11203 | 38.582 | 3.3234 | 37.054 | 1.4898 | 0.05348 | 0.60623 | 606.84 | 603.728 | 1.2604 | 0.30062 | 3498.3328 | 651.0048 | 2.447 | 3840 | 0.075857 | 0.036999 | 0.059383 | 11.186 | 4766 | 5.112 | 10.0985 | 16.0263 | 0.441 | 517 | 0.44957 | 0.3147 | 155.1 | 140.6192 | 61.8952 | 202.5143 | 4.3352 | 4.4462 | 0.20233 | 0.082823 | 9.3812 | [66 empty] | 4902 | 1878.4979 | [7 empty] | 4902 | 30.9089 | 0.2481 | 0.0010567 | 6.515 | 6.7641 | 32.7382 | 1.7352 | 0.020304 | 185.407 | 19.4499 | 239.3506
4892 | 5546 | 646 | 33 | 618.222 | 109362.6431 | 111.4717 | 19719.1928 | 3.0368 | [21 empty] | 4892 | 68 | 2.4343 | 99 | 165.5294 | 34535.5715 | 30.1606 | 6292.6273 | 0.96906 | [20 empty] | 4921 | 1333.0386 | 235812.7388 | 101.9513 | 16650.6271 | 1434.9898 | 252463.3659 | 92.9% | 93.4% | 38.8794 | 43.62% | 2.885% | 12.43% | [25 empty] | 4908 | 565 | 3296 | 11.8655 | 0.11866 | 57.065 | 4.9155 | 54.805 | 2.2035 | 0.0791 | 0.90343 | 642.72 | 639.424 | 1.3349 | 0.31839 | 3866.9527 | 707.7706 | 3.884 | 3283 | 0.1204 | 0.058726 | 0.094197 | 6.133 | 9181 | 2.8028 | 5.5367 | 8.8366 | 0.618 | 809 | 0.70348 | 0.49243 | 242.7 | 220.0405 | 86.7374 | 306.7779 | 6.7836 | 6.9574 | 0.3166 | 0.1296 | 14.6797 | [66 empty] | 4903 | 2981.8977 | [7 empty] | 4903 | 50.5067 | 0.40253 | 0.0015652 | 10.9134 | 11.3175 | 58.1895 | 1.6136 | 0.030074 | 310.5803 | 32.581 | 402.9944
4893 | 15945 | 332 | 41 | 394.748 | 69830.392 | 24.7569 | 4379.4539 | 0.67444 | [21 empty] | 4893 | 69 | 2.8812 | 83 | 198.803 | 29379.8601 | 36.2233 | 5353.22 | 0.8244 | [20 empty] | 4922 | 141.0977 | 24959.9908 | 109.7221 | 16605.3229 | 250.8198 | 41565.3137 | 56.25% | 60.05% | 6.4011 | 20.46% | 1.047% | 4.688% | [25 empty] | 4909 | 490 | 2920 | 10.5119 | 0.10512 | 49.49 | 4.263 | 47.53 | 1.911 | 0.0686 | 0.77616 | 569.4 | 566.48 | 1.1826 | 0.28207 | 3418.8211 | 627.6923 | 3.573 | 4814 | 0.11076 | 0.054024 | 0.087464 | 4.296 | 6478 | 1.9633 | 3.8783 | 6.2558 | 0.532 | 814 | 0.70783 | 0.49548 | 244.2 | 221.4004 | 74.6672 | 296.0676 | 6.8256 | 7.0004 | 0.31856 | 0.1304 | 14.7704 | [66 empty] | 4904 | 2362.4116 | [7 empty] | 4904 | 40.404 | 0.29555 | 0.0011882 | 11.0622 | 11.359 | 43.8205 | 0.9252 | 0.022831 | 314.8154 | 33.0253 | 392.6093
4894 | 13301 | 397 | 48 | 552.624 | 97758.4448 | 41.5476 | 7349.7064 | 1.1319 | [21 empty] | 4894 | 69 | 2.5199 | 87 | 173.872 | 30795.7569 | 31.6807 | 5611.2065 | 0.86413 | [20 empty] | 4923 | 658.6855 | 116520.5806 | 76.9268 | 16906.4626 | 735.6123 | 133427.0432 | 89.54% | 87.33% | 20.5478 | 20.63% | 3.454% | 11.42% | [25 empty] | 4910 | 454 | 2300 | 8.2799 | 0.082799 | 45.854 | 3.9498 | 44.038 | 1.7706 | 0.06356 | 0.73911 | 448.5 | 446.2 | 0.9315 | 0.22218 | 2759.9936 | 501.3993 | 4.278 | 2042 | 0.13262 | 0.064683 | 0.10569 | 7.793 | 10161 | 3.5614 | 7.0354 | 11.2777 | 0.52 | 782 | 0.68 | 0.476 | 234.6 | 212.6967 | 72.9829 | 285.6797 | 6.5572 | 6.7252 | 0.30604 | 0.12528 | 14.1898 | [66 empty] | 4905 | 1339.9812 | [7 empty] | 4905 | 26.6278 | 0.17234 | 0.00063178 | 9.2764 | 9.4494 | 21.4121 | 1.52 | 0.012139 | 263.9932 | 27.6939 | 314.6313
4895 | 16650 | 501 | 31 | 450.399 | 79674.9793 | 27.051 | 4785.284 | 0.73693 | [21 empty] | 4895 | 69 | 2.17 | 94 | 149.7269 | 33273.5765 | 27.2813 | 6062.6828 | 0.93365 | [20 empty] | 4924 | 99.5341 | 17607.451 | 68.124 | 16192.2552 | 167.6581 | 33799.7062 | 59.37% | 52.09% | 5.2052 | 10.88% | 0.6509% | 2.988% | [25 empty] | 4911 | 251 | 2111 | 7.5995 | 0.075995 | 25.351 | 2.1837 | 24.347 | 0.9789 | 0.03514 | 0.40286 | 411.645 | 409.534 | 0.85495 | 0.20392 | 2368.0688 | 442.3569 | 2.328 | 3377 | 0.072168 | 0.035199 | 0.055826 | 11.081 | 8834 | 5.064 | 10.0037 | 16.236 | 0.402 | 342 | 0.29739 | 0.20817 | 102.6 | 93.0208 | 56.4214 | 149.4422 | 2.8677 | 2.9412 | 0.13384 | 0.054788 | 6.2058 | [66 empty] | 4906 | 1616.1024 | [7 empty] | 4906 | 37.2692 | 0.29742 | 0.00058344 | 8.0693 | 8.3673 | 44.5125 | 0.8328 | 0.01121 | 229.6412 | 24.0902 | 299.0879
4896 | 3372 | 686 | 53 | 1054.382 | 186518.7624 | 312.6874 | 55313.9865 | 8.5184 | [21 empty] | 4896 | 61 | 2.335 | 103 | 142.4329 | 32232.174 | 25.9523 | 5872.9319 | 0.90443 | [20 empty] | 4925 | 76.8136 | 13588.2217 | 96.0774 | 17676.634 | 172.891 | 31264.8558 | 44.43% | 43.46% | 4.8148 | 9.742% | 0.6292% | 2.875% | [25 empty] | 4912 | 281 | 2018 | 7.2647 | 0.072647 | 28.381 | 2.4447 | 27.257 | 1.0959 | 0.03934 | 0.45859 | 393.51 | 391.492 | 0.81729 | 0.19494 | 2305.166 | 427.517 | 5.104 | 5161 | 0.15822 | 0.077172 | 0.12402 | 4.368 | 4014 | 1.9962 | 3.9433 | 6.262 | 0.369 | 798 | 0.69391 | 0.48574 | 239.4 | 217.0486 | 51.7898 | 268.8384 | 6.6914 | 6.8628 | 0.3123 | 0.12784 | 14.4801 | [66 empty] | 4907 | 1991.4034 | [7 empty] | 4907 | 40.0286 | 0.32024 | 0.0011661 | 8.5488 | 8.8702 | 47.5811 | 0.9788 | 0.022406 | 243.2879 | 25.5218 | 317.392
4897 | 3547 | 555 | 34 | 547.23 | 96804.2534 | 154.2797 | 27291.8673 | 4.2029 | [21 empty] | 4897 | 62 | 2.0061 | 83 | 124.3777 | 26399.2945 | 22.6625 | 4810.1397 | 0.74076 | [20 empty] | 4926 | 735.8726 | 130174.8818 | 74.6525 | 15443.4033 | 810.5252 | 145618.2852 | 90.79% | 89.39% | 22.4252 | 42.95% | 3.835% | 17.8% | [25 empty] | 4913 | 291 | 3257 | 11.7251 | 0.11725 | 29.391 | 2.5317 | 28.227 | 1.1349 | 0.04074 | 0.46938 | 635.115 | 631.858 | 1.3191 | 0.31463 | 3553.0759 | 669.7251 | 4.826 | 5201 | 0.14961 | 0.072969 | 0.11653 | 5.04 | 9250 | 2.3033 | 4.55 | 7.28 | 0.829 | 669 | 0.58174 | 0.40722 | 200.7 | 181.9618 | 116.3517 | 298.3134 | 5.6097 | 5.7534 | 0.26181 | 0.10717 | 12.1393 | [66 empty] | 4908 | 2554.8356 | [7 empty] | 4908 | 47.1279 | 0.33949 | 0.0012351 | 13.3772 | 13.7179 | 48.2634 | 1.5536 | 0.023731 | 380.6961 | 39.9365 | 470.4733
4898 | 11974 | 442 | 45 | 576.81 | 102036.9158 | 48.1719 | 8521.5397 | 1.3123 | [21 empty] | 4898 | 61 | 3.2264 | 100 | 196.8089 | 31293.3729 | 35.86 | 5701.8756 | 0.87809 | [20 empty] | 4927 | 271.7918 | 48079.6087 | 79.2549 | 13751.1581 | 351.0468 | 61830.7668 | 77.42% | 77.76% | 9.5219 | 15.49% | 0.8957% | 4.219% | [25 empty] | 4914 | 656 | 4050 | 14.5799 | 0.1458 | 66.256 | 5.7072 | 63.632 | 2.5584 | 0.09184 | 1.0548 | 789.75 | 785.7 | 1.6402 | 0.39123 | 4712.0316 | 864.8616 | 1.977 | 3757 | 0.061287 | 0.029892 | 0.047887 | 8.744 | 8793 | 3.996 | 7.8939 | 12.5671 | 0.466 | 775 | 0.67391 | 0.47174 | 232.5 | 210.7928 | 65.4039 | 276.1967 | 6.4985 | 6.665 | 0.3033 | 0.12416 | 14.0628 | [66 empty] | 4909 | 2169.5258 | [7 empty] | 4909 | 38.8208 | 0.25181 | 0.0010942 | 13.4599 | 13.7128 | 34.6289 | 1.4292 | 0.021024 | 383.049 | 40.1833 | 459.3114
4899 | 14751 | 76 | 33 | 72.732 | 12866.1933 | 4.9306 | 872.2252 | 0.13432 | [21 empty] | 4899 | 67 | 2.2331 | 102 | 149.6204 | 35058.8377 | 27.2619 | 6387.9702 | 0.98375 | [20 empty] | 4928 | 405.2184 | 71682.5912 | 100.1354 | 15040.9954 | 505.3538 | 86723.5866 | 80.19% | 82.66% | 13.3554 | 25.79% | 2.434% | 10.54% | [25 empty] | 4915 | 246 | 2629 | 9.4643 | 0.094643 | 24.846 | 2.1402 | 23.862 | 0.9594 | 0.03444 | 0.39089 | 512.655 | 510.026 | 1.0647 | 0.25396 | 2881.9246 | 543.2655 | 4.529 | 3230 | 0.1404 | 0.068478 | 0.1108 | 6.374 | 8263 | 2.9129 | 5.7543 | 9.1839 | 0.422 | 724 | 0.62957 | 0.4407 | 217.2 | 196.9212 | 59.2285 | 256.1497 | 6.0709 | 6.2264 | 0.28334 | 0.11598 | 13.1374 | [66 empty] | 4910 | 1938.0698 | [7 empty] | 4910 | 44.0555 | 0.31281 | 0.00086186 | 12.9307 | 13.2444 | 43.2893 | 1.7112 | 0.01656 | 367.9906 | 38.6036 | 451.6113
4900 | 15957 | 130 | 40 | 150.8 | 26676.3178 | 9.4504 | 1671.7627 | 0.25745 | [21 empty] | 4900 | 66 | 2.4097 | 93 | 159.0382 | 31488.3152 | 28.9779 | 5737.3955 | 0.88356 | [20 empty] | 4929 | 1128.6862 | 199663.0719 | 107.1306 | 17855.1859 | 1235.8168 | 217518.2578 | 91.33% | 91.79% | 33.4978 | 78.31% | 3.3% | 15.68% | [25 empty] | 4916 | 589 | 3936 | 14.1695 | 0.14169 | 59.489 | 5.1243 | 57.133 | 2.2971 | 0.08246 | 0.93946 | 767.52 | 763.584 | 1.5941 | 0.38022 | 4530.1512 | 834.7897 | 4.218 | 5138 | 0.13076 | 0.063776 | 0.10332 | 4.849 | 9975 | 2.216 | 4.3776 | 7.0129 | 0.505 | 848 | 0.73739 | 0.51617 | 254.4 | 230.6481 | 70.8777 | 301.5258 | 7.1107 | 7.2928 | 0.33187 | 0.13585 | 15.3874 | [66 empty] | 4911 | 1220.9005 | [7 empty] | 4911 | 28.8187 | 0.23629 | 0.00079104 | 5.6551 | 5.8922 | 34.2255 | 0.9312 | 0.015199 | 160.937 | 16.8829 | 212.9919
4901 | 15820 | 70 | 48 | 97.44 | 17237.0054 | 6.1593 | 1089.5705 | 0.16779 | [21 empty] | 4901 | 61 | 3.083 | 89 | 188.0603 | 27851.1018 | 34.2659 | 5074.6693 | 0.7815 | [20 empty] | 4930 | 799.5082 | 141431.9272 | 112.6981 | 18803.9092 | 912.2063 | 160235.8364 | 87.65% | 88.26% | 24.6763 | 43.63% | 2.067% | 10.23% | [25 empty] | 4917 | 545 | 2111 | 7.5995 | 0.075995 | 55.045 | 4.7415 | 52.865 | 2.1255 | 0.0763 | 0.87909 | 411.645 | 409.534 | 0.85495 | 0.20392 | 2665.4244 | 476.264 | 3.305 | 2510 | 0.10246 | 0.049972 | 0.079255 | 9.271 | 5162 | 4.2368 | 8.3697 | 13.3663 | 0.464 | 511 | 0.44435 | 0.31104 | 153.3 | 138.9872 | 65.1232 | 204.1105 | 4.2848 | 4.3946 | 0.19998 | 0.081862 | 9.2724 | [66 empty] | 4912 | 1881.018 | [7 empty] | 4912 | 43.247 | 0.30145 | 0.00075619 | 13.1953 | 13.4975 | 40.0598 | 2.0416 | 0.014529 | 375.5198 | 39.3934 | 457.0291
4902 | 11797 | 395 | 34 | 389.47 | 68896.7209 | 33.0143 | 5840.19 | 0.89939 | [21 empty] | 4902 | 66 | 2.6214 | 93 | 173.0111 | 31488.3152 | 31.5239 | 5737.3955 | 0.88356 | [20 empty] | 4931 | 1454.4859 | 257296.5977 | 93.7549 | 16005.7084 | 1548.2408 | 273302.3061 | 93.94% | 94.14% | 42.0886 | 84.09% | 5.441% | 25.47% | [25 empty] | 4918 | 616 | 2772 | 9.9791 | 0.099791 | 62.216 | 5.3592 | 59.752 | 2.4024 | 0.08624 | 0.98129 | 540.54 | 537.768 | 1.1227 | 0.26778 | 3393.7871 | 611.1331 | 2.293 | 3453 | 0.071083 | 0.03467 | 0.055264 | 8.821 | 10554 | 4.0312 | 7.9634 | 12.6698 | 0.653 | 699 | 0.60783 | 0.42548 | 209.7 | 190.1215 | 91.6497 | 281.7712 | 5.8613 | 6.0114 | 0.27355 | 0.11198 | 12.6837 | [66 empty] | 4913 | 2097.0084 | [7 empty] | 4913 | 33.9367 | 0.22787 | 0.0012205 | 11.0622 | 11.2913 | 28.6476 | 1.9304 | 0.02345 | 314.8154 | 33.0253 | 378.4423
4903 | 7807 | 569 | 34 | 561.034 | 99246.1625 | 71.8629 | 12712.4584 | 1.9577 | [21 empty] | 4903 | 72 | 2.5742 | 103 | 185.3458 | 38044.5333 | 33.7713 | 6931.9852 | 1.0675 | [20 empty] | 4932 | 254.7387 | 45062.9365 | 88.8537 | 15030.3356 | 343.5925 | 60093.2721 | 74.14% | 74.99% | 9.2544 | 10.9% | 1.038% | 4.114% | [25 empty] | 4919 | 288 | 2111 | 7.5995 | 0.075995 | 29.088 | 2.5056 | 27.936 | 1.1232 | 0.04032 | 0.4657 | 411.645 | 409.534 | 0.85495 | 0.20392 | 2404.0415 | 445.8526 | 4.688 | 2132 | 0.14533 | 0.070883 | 0.11228 | 4.41 | 9335 | 2.0154 | 3.9813 | 6.4019 | 0.628 | 327 | 0.28435 | 0.19904 | 98.1 | 88.941 | 88.1409 | 177.0819 | 2.742 | 2.8122 | 0.12797 | 0.052385 | 5.9336 | [66 empty] | 4914 | 2345.8313 | [7 empty] | 4914 | 37.274 | 0.24254 | 0.0015176 | 12.815 | 13.059 | 35.8281 | 0.7908 | 0.02916 | 364.6965 | 38.258 | 439.6026
4904 | 15238 | 696 | 30 | 605.52 | 107115.6763 | 39.7375 | 7029.5102 | 1.0825 | [21 empty] | 4904 | 64 | 2.86 | 84 | 183.0409 | 27579.2086 | 33.3514 | 5025.1284 | 0.77387 | [20 empty] | 4933 | 568.751 | 100611.2848 | 89.8105 | 15126.2739 | 658.5614 | 115737.5587 | 86.36% | 86.93% | 17.8236 | 15.75% | 1.295% | 5.355% | [25 empty] | 4920 | 503 | 1880 | 6.7679 | 0.067679 | 50.803 | 4.3761 | 48.791 | 1.9617 | 0.07042 | 0.81737 | 366.6 | 364.72 | 0.7614 | 0.18161 | 2393.0568 | 426.9185 | 4.497 | 3951 | 0.13941 | 0.067995 | 0.10893 | 4.185 | 10217 | 1.9125 | 3.7781 | 6.0601 | 0.445 | 477 | 0.41478 | 0.29035 | 143.1 | 129.7396 | 62.4566 | 192.1961 | 3.9997 | 4.1022 | 0.18667 | 0.076415 | 8.6554 | [66 empty] | 4915 | 2233.8191 | [7 empty] | 4915 | 48.071 | 0.36559 | 0.00098514 | 11.9717 | 12.3383 | 51.3896 | 1.8116 | 0.018929 | 340.6971 | 35.7404 | 429.6576
4905 | 15758 | 40 | 35 | 40.6 | 7182.0856 | 2.5765 | 455.7739 | 0.070189 | [21 empty] | 4905 | 70 | 2.4306 | 103 | 170.1428 | 36987.7407 | 31.0012 | 6739.4301 | 1.0379 | [20 empty] | 4934 | 863.5321 | 152757.6631 | 89.7526 | 17348.8448 | 953.2847 | 170106.5079 | 90.58% | 89.8% | 26.1964 | 56.41% | 1.933% | 9.194% | [25 empty] | 4921 | 482 | 3981 | 14.3315 | 0.14331 | 48.682 | 4.1934 | 46.754 | 1.8798 | 0.06748 | 0.77747 | 776.295 | 772.314 | 1.6123 | 0.38456 | 4470.0522 | 832.8067 | 4.651 | 3506 | 0.14418 | 0.070323 | 0.11294 | 6.856 | 9734 | 3.1332 | 6.1894 | 10.0083 | 0.811 | 561 | 0.48783 | 0.34148 | 168.3 | 152.5868 | 113.8253 | 266.4121 | 4.7041 | 4.8246 | 0.21955 | 0.089872 | 10.1796 | [66 empty] | 4916 | 2239.5845 | [7 empty] | 4916 | 32.0614 | 0.17433 | 0.0014749 | 14.0221 | 14.1979 | 21.0283 | 1.6872 | 0.028339 | 399.0486 | 41.8617 | 463.6541
4906 | 7885 | 215 | 47 | 293.045 | 51839.2677 | 37.1649 | 6574.4157 | 1.0125 | [21 empty] | 4906 | 67 | 2.5485 | 89 | 170.748 | 30590.5545 | 31.1115 | 5573.8171 | 0.85837 | [20 empty] | 4935 | 438.1284 | 77504.331 | 93.5539 | 16629.3075 | 531.6824 | 94133.6385 | 82.4% | 82.33% | 14.4966 | 25.49% | 1.416% | 6.704% | [25 empty] | 4922 | 419 | 2308 | 8.3087 | 0.083087 | 42.319 | 3.6453 | 40.643 | 1.6341 | 0.05866 | 0.66998 | 450.06 | 447.752 | 0.93474 | 0.22295 | 2737.0878 | 501.2427 | 5.187 | 3156 | 0.1608 | 0.078427 | 0.1269 | 6.732 | 10540 | 3.0765 | 6.0775 | 9.9306 | 0.37 | 464 | 0.40348 | 0.28243 | 139.2 | 126.2037 | 51.9302 | 178.1338 | 3.8907 | 3.9904 | 0.18159 | 0.074333 | 8.4195 | [66 empty] | 4917 | 1679.0142 | [7 empty] | 4917 | 38.7727 | 0.30861 | 0.00079104 | 8.4496 | 8.759 | 44.2539 | 1.322 | 0.015199 | 240.4644 | 25.2256 | 311.2811
4907 | 19362 | 406 | 48 | 565.152 | 99974.6312 | 29.1887 | 5163.4455 | 0.79517 | [21 empty] | 4907 | 61 | 2.8977 | 93 | 176.7603 | 29102.8368 | 32.207 | 5302.7443 | 0.81662 | [20 empty] | 4936 | 341.2117 | 60359.8916 | 74.0365 | 15653.9346 | 415.2482 | 76013.8262 | 82.17% | 79.41% | 11.7061 | 11.31% | 1.183% | 4.95% | [25 empty] | 4923 | 558 | 2368 | 8.5247 | 0.085247 | 56.358 | 4.8546 | 54.126 | 2.1762 | 0.07812 | 0.89894 | 461.76 | 459.392 | 0.95904 | 0.22875 | 2933.6305 | 526.9472 | 3.621 | 3381 | 0.11225 | 0.054749 | 0.087161 | 10.001 | 10696 | 4.5705 | 9.0287 | 14.3105 | 0.323 | 850 | 0.73913 | 0.51739 | 255 | 231.1921 | 45.3336 | 276.5257 | 7.1274 | 7.31 | 0.33265 | 0.13617 | 15.4237 | [66 empty] | 4918 | 1826.224 | [7 empty] | 4918 | 33.8192 | 0.22118 | 0.0010387 | 11.5583 | 11.7805 | 31.8455 | 0.9172 | 0.019958 | 328.9327 | 34.5063 | 396.2217
4908 | 11238 | 380 | 53 | 584.06 | 103319.4311 | 51.9719 | 9193.7561 | 1.4158 | [21 empty] | 4908 | 66 | 3.0865 | 91 | 203.711 | 30811.1471 | 37.1176 | 5614.0107 | 0.86456 | [20 empty] | 4937 | 1336.7002 | 236460.4724 | 104.562 | 13980.3441 | 1441.2622 | 250440.8165 | 92.75% | 94.42% | 38.5679 | 46.51% | 3.472% | 15.29% | [25 empty] | 4924 | 423 | 3065 | 11.0339 | 0.11034 | 42.723 | 3.6801 | 41.031 | 1.6497 | 0.05922 | 0.69161 | 597.675 | 594.61 | 1.2413 | 0.29608 | 3498.0989 | 649.2759 | 3.956 | 3856 | 0.12264 | 0.059815 | 0.095105 | 8.216 | 8640 | 3.7547 | 7.4172 | 11.7489 | 0.489 | 370 | 0.32174 | 0.22522 | 111 | 100.6365 | 68.632 | 169.2686 | 3.1025 | 3.182 | 0.1448 | 0.059274 | 6.7138 | [66 empty] | 4919 | 1380.6838 | [7 empty] | 4919 | 24.2249 | 0.19106 | 0.00079104 | 5.4071 | 5.5989 | 22.9361 | 1.8752 | 0.015199 | 153.8784 | 16.1424 | 194.8473
4909 | 14965 | 363 | 48 | 505.296 | 89386.185 | 33.7652 | 5973.016 | 0.91984 | [21 empty] | 4909 | 66 | 2.7806 | 102 | 183.5205 | 34535.5715 | 33.4387 | 6292.6273 | 0.96906 | [20 empty] | 4938 | 345.2781 | 61079.2375 | 90.6971 | 15768.5276 | 435.9752 | 76847.7651 | 79.2% | 79.48% | 11.8346 | 26.83% | 0.9702% | 4.808% | [25 empty] | 4925 | 577 | 4131 | 14.8715 | 0.14871 | 58.277 | 5.0199 | 55.969 | 2.2503 | 0.08078 | 0.92782 | 805.545 | 801.414 | 1.6731 | 0.39905 | 4714.453 | 872.1641 | 4.535 | 3000 | 0.14059 | 0.068569 | 0.11129 | 5.451 | 10851 | 2.4911 | 4.921 | 8.0558 | 0.468 | 798 | 0.69391 | 0.48574 | 239.4 | 217.0486 | 65.6847 | 282.7332 | 6.6914 | 6.8628 | 0.3123 | 0.12784 | 14.4801 | [66 empty] | 4920 | 1546.4817 | [7 empty] | 4920 | 31.6089 | 0.24016 | 0.00070448 | 7.8874 | 8.1283 | 31.1877 | 1.7988 | 0.013536 | 224.4648 | 23.5472 | 281.0121
4910 | 19237 | 685 | 35 | 695.275 | 122993.2155 | 36.1426 | 6393.5757 | 0.98461 | [21 empty] | 4910 | 64 | 2.5039 | 82 | 160.2507 | 26922.5608 | 29.1988 | 4905.4825 | 0.75544 | [20 empty] | 4939 | 114.0748 | 20179.6773 | 99.994 | 17162.2981 | 214.0688 | 37341.9754 | 53.29% | 54.04% | 5.7507 | 10.57% | 0.584% | 2.672% | [25 empty] | 4926 | 333 | 1763 | 6.3467 | 0.063467 | 33.633 | 2.8971 | 32.301 | 1.2987 | 0.04662 | 0.54446 | 343.785 | 342.022 | 0.71401 | 0.17031 | 2100.8481 | 382.8198 | 4.642 | 3874 | 0.1439 | 0.070187 | 0.11118 | 5.561 | 5713 | 2.5414 | 5.0204 | 7.9924 | 0.359 | 811 | 0.70522 | 0.49365 | 243.3 | 220.5844 | 50.3863 | 270.9707 | 6.8004 | 6.9746 | 0.31739 | 0.12992 | 14.716 | [66 empty] | 4921 | 3446.4061 | [7 empty] | 4921 | 64.7521 | 0.57021 | 0.0014918 | 9.2764 | 9.8481 | 84.227 | 1.8604 | 0.028663 | 263.9932 | 27.6939 | 377.8032
4911 | 18618 | 79 | 27 | 61.857 | 10942.4204 | 3.3224 | 587.7334 | 0.090511 | [21 empty] | 4911 | 72 | 2.5116 | 84 | 180.8346 | 31026.6097 | 32.9494 | 5653.2695 | 0.8706 | [20 empty] | 4940 | 149.5731 | 26459.289 | 86.7295 | 14641.2524 | 236.3026 | 41100.5414 | 63.3% | 64.38% | 6.3295 | 10.79% | 0.4959% | 2.331% | [25 empty] | 4927 | 295 | 1974 | 7.1063 | 0.071063 | 29.795 | 2.5665 | 28.615 | 1.1505 | 0.0413 | 0.46935 | 384.93 | 382.956 | 0.79947 | 0.19069 | 2274.8103 | 420.3345 | 4.765 | 4075 | 0.14771 | 0.072047 | 0.11419 | 5.401 | 9968 | 2.4683 | 4.8759 | 7.7624 | 0.655 | 327 | 0.28435 | 0.19904 | 98.1 | 88.941 | 91.9304 | 180.8714 | 2.742 | 2.8122 | 0.12797 | 0.052385 | 5.9336 | [66 empty] | 4922 | 1496.0637 | [7 empty] | 4922 | 30.8182 | 0.23418 | 0.00086486 | 7.6725 | 7.9075 | 29.0557 | 2.0748 | 0.016617 | 218.3473 | 22.9055 | 272.3999
4912 | 9563 | 327 | 46 | 436.218 | 77166.3794 | 45.6152 | 8069.2648 | 1.2427 | [21 empty] | 4912 | 64 | 2.6037 | 98 | 166.6364 | 32175.7434 | 30.3623 | 5862.6498 | 0.90285 | [20 empty] | 4941 | 317.1036 | 56095.1955 | 81.721 | 15190.2328 | 398.8245 | 71285.4283 | 79.51% | 78.69% | 10.978 | 21.5% | 0.9845% | 4.659% | [25 empty] | 4928 | 462 | 3849 | 13.8563 | 0.13856 | 46.662 | 4.0194 | 44.814 | 1.8018 | 0.06468 | 0.74705 | 750.555 | 746.706 | 1.5588 | 0.37181 | 4316.3627 | 804.0461 | 4.199 | 5001 | 0.13017 | 0.063489 | 0.10298 | 9.238 | 7836 | 4.2218 | 8.3399 | 13.4188 | 0.329 | 791 | 0.68783 | 0.48148 | 237.3 | 215.1446 | 46.1757 | 261.3204 | 6.6327 | 6.8026 | 0.30956 | 0.12672 | 14.3531 | [66 empty] | 4923 | 2210.0156 | [7 empty] | 4923 | 54.9743 | 0.41419 | 0.00088734 | 14.0551 | 14.4702 | 60.7711 | 1.4484 | 0.017049 | 399.9897 | 41.9604 | 504.1867
4913 | 17421 | 324 | 38 | 357.048 | 63161.3126 | 20.4953 | 3625.5848 | 0.55834 | [21 empty] | 4913 | 62 | 2.8793 | 103 | 178.5167 | 32760.5703 | 32.527 | 5969.2095 | 0.91926 | [20 empty] | 4942 | 421.4065 | 74546.253 | 88.2289 | 15262.1865 | 509.6355 | 89808.4395 | 82.69% | 83.01% | 13.8305 | 19.13% | 1.364% | 6.057% | [25 empty] | 4929 | 265 | 3871 | 13.9355 | 0.13935 | 26.765 | 2.3055 | 25.705 | 1.0335 | 0.0371 | 0.42453 | 754.845 | 750.974 | 1.5678 | 0.37394 | 4140.276 | 786.1742 | 2.128 | 5158 | 0.065968 | 0.032175 | 0.051352 | 8.639 | 7460 | 3.948 | 7.7991 | 12.7125 | 0.627 | 701 | 0.60957 | 0.4267 | 210.3 | 190.6655 | 88.0006 | 278.6661 | 5.878 | 6.0286 | 0.27434 | 0.1123 | 12.72 | [66 empty] | 4924 | 1668.0735 | [7 empty] | 4924 | 28.5209 | 0.22755 | 0.0011485 | 6.1181 | 6.3468 | 30.0642 | 1.5824 | 0.022068 | 174.1132 | 18.2651 | 224.047
4914 | 8597 | 165 | 28 | 133.98 | 23700.8824 | 15.5845 | 2756.8783 | 0.42456 | [21 empty] | 4914 | 69 | 2.1976 | 91 | 151.634 | 32211.6538 | 27.6288 | 5869.193 | 0.90386 | [20 empty] | 4943 | 376.2211 | 66553.0092 | 105.3581 | 15136.9337 | 481.5792 | 81689.9429 | 78.12% | 81.47% | 12.5803 | 13.15% | 1.207% | 4.857% | [25 empty] | 4930 | 652 | 3185 | 11.4659 | 0.11466 | 65.852 | 5.6724 | 63.244 | 2.5428 | 0.09128 | 1.0523 | 621.075 | 617.89 | 1.2899 | 0.30767 | 3841.1692 | 694.784 | 4.548 | 3299 | 0.14099 | 0.068766 | 0.11147 | 10.973 | 5004 | 5.0147 | 9.9062 | 16.048 | 0.746 | 766 | 0.66609 | 0.46626 | 229.8 | 208.3449 | 104.7025 | 313.0473 | 6.4231 | 6.5876 | 0.29977 | 0.12271 | 13.8995 | [66 empty] | 4925 | 2284.7299 | [7 empty] | 4925 | 33.0735 | 0.19425 | 0.001548 | 13.1953 | 13.3911 | 23.7093 | 1.814 | 0.029743 | 375.5198 | 39.3934 | 440.4663
4915 | 14300 | 588 | 50 | 852.6 | 150823.7971 | 59.6224 | 10547.1187 | 1.6243 | [21 empty] | 4915 | 64 | 2.7041 | 80 | 173.0651 | 26265.913 | 31.5337 | 4785.8366 | 0.73702 | [20 empty] | 4944 | 1285.8529 | 227465.6482 | 93.4102 | 17101.0042 | 1379.2631 | 244566.6523 | 93.23% | 93.01% | 37.6633 | 57.17% | 6.727% | 29.51% | [25 empty] | 4931 | 441 | 3158 | 11.3687 | 0.11369 | 44.541 | 3.8367 | 42.777 | 1.7199 | 0.06174 | 0.72015 | 615.81 | 612.652 | 1.279 | 0.30506 | 3603.8427 | 666.7468 | 4.966 | 3514 | 0.15395 | 0.075086 | 0.12262 | 6.804 | 6725 | 3.1094 | 6.1425 | 9.7727 | 0.475 | 649 | 0.56435 | 0.39504 | 194.7 | 176.5219 | 66.6671 | 243.1891 | 5.442 | 5.5814 | 0.25399 | 0.10397 | 11.7764 | [66 empty] | 4926 | 2008.1068 | [7 empty] | 4926 | 50.4947 | 0.3749 | 0.00066063 | 13.4103 | 13.7858 | 52.7022 | 1.8568 | 0.012693 | 381.6373 | 40.0352 | 476.2441
4916 | 12419 | 75 | 29 | 63.075 | 11157.8829 | 5.0789 | 898.4526 | 0.13836 | [21 empty] | 4916 | 71 | 2.826 | 92 | 200.649 | 33509.5593 | 36.5597 | 6105.6806 | 0.94027 | [20 empty] | 4945 | 688.6406 | 121819.5922 | 89.4829 | 14044.3029 | 778.1235 | 135863.8951 | 88.5% | 89.66% | 20.923 | 43.08% | 3.622% | 16.52% | [25 empty] | 4932 | 448 | 3306 | 11.9015 | 0.11902 | 45.248 | 3.8976 | 43.456 | 1.7472 | 0.06272 | 0.71904 | 644.67 | 641.364 | 1.3389 | 0.31936 | 3761.7455 | 697.8448 | 2.289 | 2892 | 0.070959 | 0.03461 | 0.055237 | 5.599 | 8475 | 2.5587 | 5.0547 | 8.1077 | 0.521 | 383 | 0.33304 | 0.23313 | 114.9 | 104.1724 | 73.1233 | 177.2957 | 3.2115 | 3.2938 | 0.14989 | 0.061357 | 6.9497 | [66 empty] | 4927 | 1452.546 | [7 empty] | 4927 | 28.6376 | 0.23727 | 0.0007397 | 5.4071 | 5.6451 | 30.2674 | 1.906 | 0.014213 | 153.8784 | 16.1424 | 202.2084
4917 | 8195 | 253 | 34 | 249.458 | 44128.7858 | 30.4403 | 5384.8427 | 0.82927 | [21 empty] | 4917 | 64 | 2.4871 | 89 | 159.1748 | 29220.8282 | 29.0028 | 5324.2432 | 0.81993 | [20 empty] | 4946 | 605.7961 | 107164.5214 | 99.7859 | 14723.866 | 705.582 | 121888.3874 | 85.86% | 87.92% | 18.7708 | 30.37% | 1.955% | 8.748% | [25 empty] | 4933 | 611 | 3161 | 11.3795 | 0.1138 | 61.711 | 5.3157 | 59.267 | 2.3829 | 0.08554 | 0.97332 | 616.395 | 613.234 | 1.2802 | 0.30535 | 3779.6604 | 687.4017 | 2.414 | 4789 | 0.074834 | 0.0365 | 0.059494 | 10.634 | 8090 | 4.8597 | 9.6001 | 15.3122 | 0.817 | 362 | 0.31478 | 0.22035 | 108.6 | 98.4606 | 114.6674 | 213.1281 | 3.0354 | 3.1132 | 0.14167 | 0.057992 | 6.5687 | [66 empty] | 4928 | 2456.9872 | [7 empty] | 4928 | 46.315 | 0.33417 | 0.0014423 | 13.0796 | 13.4152 | 46.8715 | 1.6796 | 0.027713 | 372.2257 | 39.0479 | 459.8524
4918 | 16679 | 120 | 41 | 142.68 | 25239.9007 | 8.5545 | 1513.2742 | 0.23304 | [21 empty] | 4918 | 69 | 2.5685 | 84 | 177.2293 | 29733.8343 | 32.2924 | 5417.7166 | 0.83433 | [20 empty] | 4947 | 125.6546 | 22228.1312 | 88.7718 | 18846.5485 | 214.4264 | 41074.6797 | 58.6% | 54.12% | 6.3255 | 6.485% | 0.545% | 2.429% | [25 empty] | 4934 | 526 | 3322 | 11.9591 | 0.11959 | 53.126 | 4.5762 | 51.022 | 2.0514 | 0.07364 | 0.85317 | 647.79 | 644.468 | 1.3454 | 0.32091 | 3857.5042 | 710.3727 | 4.514 | 4476 | 0.13993 | 0.068252 | 0.10872 | 10.164 | 8730 | 4.6449 | 9.1758 | 14.8557 | 0.839 | 860 | 0.74783 | 0.52348 | 258 | 233.912 | 117.7552 | 351.6672 | 7.2113 | 7.396 | 0.33656 | 0.13777 | 15.6051 | [66 empty] | 4929 | 3185.9906 | [7 empty] | 4929 | 61.6736 | 0.51172 | 0.0014505 | 11.5914 | 12.1045 | 79.0427 | 0.8512 | 0.027871 | 329.8739 | 34.605 | 444.4007
4919 | 17702 | 224 | 35 | 227.36 | 40219.6792 | 12.8437 | 2272.0415 | 0.34989 | [21 empty] | 4919 | 67 | 2.6977 | 93 | 180.7431 | 31965.4109 | 32.9327 | 5824.3258 | 0.89695 | [20 empty] | 4948 | 748.7239 | 132448.2509 | 90.5294 | 13004.9712 | 839.2533 | 145453.2221 | 89.21% | 91.06% | 22.3998 | 44.57% | 3.869% | 17.71% | [25 empty] | 4935 | 557 | 3675 | 13.2299 | 0.1323 | 56.257 | 4.8459 | 54.029 | 2.1723 | 0.07798 | 0.90624 | 716.625 | 712.95 | 1.4884 | 0.35501 | 4236.34 | 780.0119 | 3.755 | 2059 | 0.1164 | 0.056776 | 0.089932 | 5.824 | 8830 | 2.6616 | 5.2578 | 8.444 | 0.632 | 572 | 0.49739 | 0.34817 | 171.6 | 155.5787 | 88.7024 | 244.281 | 4.7963 | 4.9192 | 0.22385 | 0.091634 | 10.3792 | [66 empty] | 4930 | 2760.3045 | [7 empty] | 4930 | 60.4503 | 0.48696 | 0.0011935 | 12.6662 | 13.1543 | 70.9563 | 1.8192 | 0.022932 | 360.4613 | 37.8138 | 471.0736
4920 | 15558 | 572 | 28 | 464.464 | 82163.059 | 29.8537 | 5281.081 | 0.81329 | [21 empty] | 4920 | 64 | 2.1916 | 81 | 140.2638 | 26594.2369 | 25.5571 | 4845.6596 | 0.74623 | [20 empty] | 4949 | 446.3889 | 78965.6061 | 92.168 | 17218.2621 | 538.557 | 96183.8682 | 82.89% | 82.1% | 14.8123 | 26.09% | 1.094% | 5.203% | [25 empty] | 4936 | 421 | 3553 | 12.7907 | 0.12791 | 42.521 | 3.6627 | 40.837 | 1.6419 | 0.05894 | 0.67107 | 692.835 | 689.282 | 1.439 | 0.34322 | 3978.6929 | 741.4964 | 2.518 | 3263 | 0.078058 | 0.038072 | 0.060687 | 5.54 | 8535 | 2.5318 | 5.0014 | 8.0722 | 0.589 | 320 | 0.27826 | 0.19478 | 96 | 87.037 | 82.6672 | 169.7042 | 2.6833 | 2.752 | 0.12523 | 0.051264 | 5.8066 | [66 empty] | 4931 | 3214.2368 | [7 empty] | 4931 | 69.5602 | 0.60426 | 0.0011834 | 10.7315 | 11.337 | 89.1927 | 1.9864 | 0.022737 | 305.4039 | 32.038 | 428.6438
4921 | 7486 | 642 | 47 | 875.046 | 154794.4644 | 116.891 | 20677.8606 | 3.1844 | [21 empty] | 4921 | 71 | 2.7642 | 88 | 196.2572 | 32052.6219 | 35.7595 | 5840.2162 | 0.89939 | [20 empty] | 4950 | 415.0324 | 73418.6724 | 92.9016 | 17721.9383 | 507.934 | 91140.6107 | 81.71% | 80.56% | 14.0357 | 23.25% | 1.193% | 5.553% | [25 empty] | 4937 | 447 | 1875 | 6.7499 | 0.067499 | 45.147 | 3.8889 | 43.359 | 1.7433 | 0.06258 | 0.72414 | 365.625 | 363.75 | 0.75937 | 0.18113 | 2329.6954 | 418.6486 | 3.361 | 5118 | 0.10419 | 0.050818 | 0.082783 | 7.024 | 4156 | 3.21 | 6.3411 | 10.038 | 0.672 | 604 | 0.52522 | 0.36765 | 181.2 | 164.2824 | 94.3164 | 258.5988 | 5.0647 | 5.1944 | 0.23638 | 0.096761 | 10.9599 | [66 empty] | 4932 | 1945.094 | [7 empty] | 4932 | 27.4941 | 0.21427 | 0.0012388 | 6.3331 | 6.5486 | 30.7359 | 0.9156 | 0.023803 | 180.2307 | 18.9069 | 230.8128
4922 | 21435 | 295 | 31 | 265.205 | 46914.409 | 12.3725 | 2188.6825 | 0.33706 | [21 empty] | 4922 | 67 | 3.1525 | 93 | 211.2161 | 31965.4109 | 38.4851 | 5824.3258 | 0.89695 | [20 empty] | 4951 | 355.1942 | 62833.3784 | 91.5605 | 15989.7187 | 446.7547 | 78823.0971 | 79.51% | 79.71% | 12.1388 | 23.77% | 1.218% | 5.872% | [25 empty] | 4938 | 360 | 3945 | 14.2019 | 0.14202 | 36.36 | 3.132 | 34.92 | 1.404 | 0.0504 | 0.58284 | 769.275 | 765.33 | 1.5977 | 0.38109 | 4309.1001 | 810.909 | 4.126 | 4437 | 0.12791 | 0.062385 | 0.098943 | 10.427 | 8899 | 4.7651 | 9.4133 | 14.9859 | 0.763 | 853 | 0.74174 | 0.51922 | 255.9 | 232.008 | 107.0884 | 339.0965 | 7.1526 | 7.3358 | 0.33382 | 0.13665 | 15.4781 | [66 empty] | 4933 | 2310.5882 | [7 empty] | 4933 | 43.2651 | 0.38322 | 0.0011845 | 5.9858 | 6.3702 | 57.8088 | 0.9656 | 0.022759 | 170.3486 | 17.8702 | 247.0159
4923 | 17297 | 650 | 53 | 999.05 | 176730.6057 | 57.7586 | 10217.4138 | 1.5735 | [21 empty] | 4923 | 61 | 2.4276 | 104 | 148.0849 | 32545.1078 | 26.9821 | 5929.9507 | 0.91321 | [20 empty] | 4952 | 144.0338 | 25479.38 | 90.5329 | 13815.117 | 234.5666 | 39294.4969 | 61.4% | 64.84% | 6.0514 | 8.452% | 0.466% | 2.186% | [25 empty] | 4939 | 408 | 2980 | 10.7279 | 0.10728 | 41.208 | 3.5496 | 39.576 | 1.5912 | 0.05712 | 0.65362 | 581.1 | 578.12 | 1.2069 | 0.28787 | 3391.8974 | 627.8823 | 4.918 | 1975 | 0.15246 | 0.07436 | 0.12061 | 5.206 | 10174 | 2.3791 | 4.6999 | 7.5433 | 0.603 | 341 | 0.29652 | 0.20757 | 102.3 | 92.7488 | 84.6321 | 177.381 | 2.8594 | 2.9326 | 0.13345 | 0.054628 | 6.1876 | [66 empty] | 4934 | 2899.6203 | [7 empty] | 4934 | 62.2527 | 0.48808 | 0.0012448 | 14.2205 | 14.7098 | 71.1943 | 1.8056 | 0.023918 | 404.6955 | 42.4541 | 520.1734
4924 | 16105 | 131 | 37 | 140.563 | 24865.4063 | 8.7279 | 1543.9557 | 0.23777 | [21 empty] | 4924 | 62 | 2.1151 | 98 | 131.1393 | 31170.2514 | 23.8945 | 5679.442 | 0.87463 | [20 empty] | 4953 | 1068.478 | 189012.3306 | 76.161 | 16957.0967 | 1144.639 | 205969.4273 | 93.35% | 91.77% | 31.7193 | 51.01% | 2.299% | 10.91% | [25 empty] | 4940 | 299 | 1984 | 7.1423 | 0.071423 | 30.199 | 2.6013 | 29.003 | 1.1661 | 0.04186 | 0.47391 | 386.88 | 384.896 | 0.80352 | 0.19165 | 2289.7107 | 423.1978 | 4.299 | 3282 | 0.13327 | 0.065001 | 0.10641 | 9.427 | 4507 | 4.3081 | 8.5105 | 13.5232 | 0.786 | 717 | 0.62348 | 0.43643 | 215.1 | 195.0173 | 110.3165 | 305.3338 | 6.0122 | 6.1662 | 0.2806 | 0.11486 | 13.0103 | [66 empty] | 4935 | 2405.5238 | [7 empty] | 4935 | 38.2033 | 0.29059 | 0.0013771 | 9.4583 | 9.7502 | 40.5839 | 1.502 | 0.02646 | 269.1696 | 28.2369 | 339.5189
4925 | 22156 | 166 | 31 | 149.234 | 26399.2945 | 6.7356 | 1191.519 | 0.18349 | [21 empty] | 4925 | 67 | 2.7604 | 99 | 184.9499 | 34027.6954 | 33.6992 | 6200.0887 | 0.95481 | [20 empty] | 4954 | 417.9138 | 73928.3924 | 102.3753 | 18803.9092 | 520.2891 | 92732.3016 | 80.32% | 79.72% | 14.2808 | 36.68% | 1.395% | 6.572% | [25 empty] | 4941 | 318 | 3001 | 10.8035 | 0.10804 | 32.118 | 2.7666 | 30.846 | 1.2402 | 0.04452 | 0.51834 | 585.195 | 582.194 | 1.2154 | 0.2899 | 3323.1089 | 622.2661 | 4.711 | 1984 | 0.14604 | 0.07123 | 0.11518 | 4.818 | 8202 | 2.2018 | 4.3496 | 7.0985 | 0.688 | 445 | 0.38696 | 0.27087 | 133.5 | 121.0359 | 96.5621 | 217.5979 | 3.7314 | 3.827 | 0.17415 | 0.071289 | 8.0748 | [66 empty] | 4936 | 2082.498 | [7 empty] | 4936 | 28.9626 | 0.24139 | 0.0013314 | 5.2913 | 5.5341 | 34.7282 | 1.0072 | 0.025581 | 150.5844 | 15.7969 | 202.1422
4926 | 6016 | 291 | 46 | 388.194 | 68670.9982 | 64.5269 | 11414.7271 | 1.7579 | [21 empty] | 4926 | 61 | 2.3559 | 95 | 143.7069 | 29728.7042 | 26.1844 | 5416.7819 | 0.83418 | [20 empty] | 4955 | 777.0716 | 137462.9245 | 98.1228 | 13383.3946 | 875.1944 | 150846.3191 | 88.79% | 91.13% | 23.2303 | 34.45% | 3.355% | 14.46% | [25 empty] | 4942 | 356 | 2889 | 10.4003 | 0.104 | 35.956 | 3.0972 | 34.532 | 1.3884 | 0.04984 | 0.57565 | 563.355 | 560.466 | 1.17 | 0.27908 | 3252.8114 | 606.4442 | 4.512 | 4791 | 0.13987 | 0.068221 | 0.10827 | 10.418 | 9737 | 4.761 | 9.4051 | 15.2834 | 0.615 | 344 | 0.29913 | 0.20939 | 103.2 | 93.5648 | 86.3164 | 179.8812 | 2.8845 | 2.9584 | 0.13462 | 0.055109 | 6.2421 | [66 empty] | 4937 | 2682.8647 | [7 empty] | 4937 | 63.8012 | 0.55297 | 0.0007026 | 9.9874 | 10.5411 | 83.6216 | 1.3444 | 0.0135 | 284.228 | 29.8166 | 399.0241
4927 | 7846 | 124 | 52 | 186.992 | 33078.6341 | 23.8328 | 4215.987 | 0.64926 | [21 empty] | 4927 | 60 | 2.5428 | 86 | 152.5665 | 26471.1154 | 27.7987 | 4823.2259 | 0.74278 | [20 empty] | 4956 | 221.5662 | 39194.7668 | 104.8555 | 13815.117 | 326.4217 | 53009.8838 | 67.88% | 73.94% | 8.1635 | 12.46% | 0.6235% | 2.909% | [25 empty] | 4943 | 364 | 2038 | 7.3367 | 0.073367 | 36.764 | 3.1668 | 35.308 | 1.4196 | 0.05096 | 0.57949 | 397.41 | 395.372 | 0.82539 | 0.19687 | 2409.3149 | 441.1228 | 3.835 | 5172 | 0.11889 | 0.057985 | 0.093182 | 8.948 | 7165 | 4.0892 | 8.0781 | 12.8037 | 0.613 | 335 | 0.2913 | 0.20391 | 100.5 | 91.1169 | 86.0357 | 177.1525 | 2.809 | 2.881 | 0.1311 | 0.053667 | 6.0787 | [66 empty] | 4938 | 2543.0375 | [7 empty] | 4938 | 47.2484 | 0.33223 | 0.0014783 | 14.1047 | 14.4385 | 46.6821 | 1.6504 | 0.028404 | 401.4015 | 42.1085 | 491.8709
4928 | 12239 | 326 | 46 | 434.884 | 76930.3966 | 35.5326 | 6285.6767 | 0.96799 | [21 empty] | 4928 | 68 | 2.8347 | 83 | 192.7616 | 28954.065 | 35.1225 | 5275.6371 | 0.81245 | [20 empty] | 4957 | 273.5049 | 48382.6477 | 90.8062 | 15691.244 | 364.3111 | 64073.8917 | 75.07% | 75.51% | 9.8674 | 18.27% | 0.9001% | 4.287% | [25 empty] | 4944 | 506 | 3372 | 12.1391 | 0.12139 | 51.106 | 4.4022 | 49.082 | 1.9734 | 0.07084 | 0.80606 | 657.54 | 654.168 | 1.3657 | 0.32574 | 3885.1439 | 716.7596 | 5.171 | 4533 | 0.1603 | 0.078185 | 0.12471 | 10.041 | 6661 | 4.5887 | 9.0648 | 14.4221 | 0.337 | 608 | 0.5287 | 0.37009 | 182.4 | 165.3703 | 47.2986 | 212.6689 | 5.0982 | 5.2288 | 0.23794 | 0.097402 | 11.0325 | [66 empty] | 4939 | 1687.7406 | [7 empty] | 4939 | 25.2811 | 0.19915 | 0.0011167 | 5.6386 | 5.8389 | 23.8534 | 1.9672 | 0.021456 | 160.4665 | 16.8335 | 203.1421
4929 | 6458 | 551 | 40 | 639.16 | 113066.5472 | 98.9718 | 17507.9819 | 2.6962 | [21 empty] | 4929 | 67 | 3.078 | 100 | 206.2274 | 34371.4095 | 37.5761 | 6262.7159 | 0.96446 | [20 empty] | 4958 | 458.5748 | 81121.2715 | 85.5395 | 13879.0759 | 544.1143 | 95000.3473 | 84.28% | 85.39% | 14.6301 | 20.74% | 1.988% | 8.381% | [25 empty] | 4945 | 258 | 2961 | 10.6595 | 0.1066 | 26.058 | 2.2446 | 25.026 | 1.0062 | 0.03612 | 0.41228 | 577.395 | 574.434 | 1.1992 | 0.28603 | 3224.4488 | 608.539 | 2.367 | 4768 | 0.073377 | 0.035789 | 0.05762 | 10.875 | 8462 | 4.9699 | 9.8177 | 15.5414 | 0.352 | 381 | 0.3313 | 0.23191 | 114.3 | 103.6284 | 49.4038 | 153.0323 | 3.1948 | 3.2766 | 0.1491 | 0.061036 | 6.9134 | [66 empty] | 4940 | 1573.4852 | [7 empty] | 4940 | 37.8137 | 0.25987 | 0.00074345 | 11.8559 | 12.1165 | 34.7053 | 1.7196 | 0.014285 | 337.4031 | 35.3949 | 409.2372
4930 | 9198 | 654 | 34 | 644.844 | 114072.0392 | 70.107 | 12401.8307 | 1.9099 | [21 empty] | 4930 | 72 | 3.0131 | 98 | 216.9449 | 36197.7113 | 39.5289 | 6595.4811 | 1.0157 | [20 empty] | 4959 | 80.5911 | 14256.4591 | 97.6835 | 15262.1865 | 178.2746 | 29518.6457 | 45.21% | 48.3% | 4.5459 | 9.342% | 0.5584% | 2.557% | [25 empty] | 4946 | 321 | 2173 | 7.8227 | 0.078227 | 32.421 | 2.7927 | 31.137 | 1.2519 | 0.04494 | 0.51521 | 423.735 | 421.562 | 0.88006 | 0.20991 | 2503.4515 | 463.7853 | 1.937 | 3419 | 0.060047 | 0.029287 | 0.047211 | 4.781 | 7183 | 2.1849 | 4.3162 | 6.9879 | 0.584 | 764 | 0.66435 | 0.46504 | 229.2 | 207.8009 | 81.9655 | 289.7663 | 6.4063 | 6.5704 | 0.29899 | 0.12239 | 13.8632 | [66 empty] | 4941 | 1935.3072 | [7 empty] | 4941 | 31.6038 | 0.24571 | 0.0011245 | 7.3583 | 7.6051 | 31.7216 | 1.8844 | 0.021607 | 209.4064 | 21.9675 | 265.0015
4931 | 6717 | 687 | 43 | 856.689 | 151547.1357 | 127.5404 | 22561.7293 | 3.4745 | [21 empty] | 4931 | 66 | 2.7345 | 91 | 180.4792 | 30811.1471 | 32.8846 | 5614.0107 | 0.86456 | [20 empty] | 4960 | 909.4379 | 160878.3366 | 86.9307 | 13218.1675 | 996.3686 | 174096.5041 | 91.28% | 92.41% | 26.8109 | 37.93% | 2.47% | 11.07% | [25 empty] | 4947 | 482 | 2189 | 7.8803 | 0.078803 | 48.682 | 4.1934 | 46.754 | 1.8798 | 0.06748 | 0.77698 | 426.855 | 424.666 | 0.88654 | 0.21146 | 2675.144 | 481.9483 | 3.59 | 1952 | 0.11129 | 0.054281 | 0.086741 | 5.019 | 7912 | 2.2937 | 4.531 | 7.2134 | 0.704 | 862 | 0.74957 | 0.5247 | 258.6 | 234.456 | 98.8077 | 333.2636 | 7.2281 | 7.4132 | 0.33734 | 0.13809 | 15.6414 | [66 empty] | 4942 | 1953.0981 | [7 empty] | 4942 | 40.6558 | 0.35942 | 0.0010826 | 5.6882 | 6.0487 | 50.4215 | 1.8048 | 0.020801 | 161.8782 | 16.9816 | 231.107
4932 | 18451 | 418 | 34 | 412.148 | 72908.4287 | 22.3374 | 3951.4622 | 0.60853 | [21 empty] | 4932 | 60 | 2.8507 | 94 | 171.0443 | 28933.5447 | 31.1655 | 5271.8981 | 0.81187 | [20 empty] | 4961 | 624.628 | 110495.8533 | 87.1322 | 14723.866 | 711.7602 | 125219.7193 | 87.76% | 88.24% | 19.2838 | 31.18% | 1.524% | 7.176% | [25 empty] | 4948 | 399 | 2149 | 7.7363 | 0.077363 | 40.299 | 3.4713 | 38.703 | 1.5561 | 0.05586 | 0.64239 | 419.055 | 416.906 | 0.87034 | 0.20759 | 2552.658 | 465.2733 | 4.551 | 4110 | 0.14108 | 0.068811 | 0.10962 | 9.454 | 5080 | 4.3205 | 8.5349 | 13.5704 | 0.353 | 384 | 0.33391 | 0.23374 | 115.2 | 104.4444 | 49.5442 | 153.9886 | 3.2199 | 3.3024 | 0.15028 | 0.061517 | 6.9679 | [66 empty] | 4943 | 1617.182 | [7 empty] | 4943 | 36.0438 | 0.3132 | 0.00076368 | 5.5394 | 5.8533 | 44.1003 | 1.534 | 0.014673 | 157.643 | 16.5373 | 219.8294
4933 | 11946 | 642 | 32 | 595.776 | 105391.9757 | 49.8724 | 8822.3653 | 1.3586 | [21 empty] | 4933 | 66 | 2.6195 | 86 | 172.886 | 29118.2269 | 31.5011 | 5305.5485 | 0.81705 | [20 empty] | 4962 | 60.9493 | 10781.8552 | 90.2692 | 16733.2406 | 151.2185 | 27515.0959 | 40.31% | 39.19% | 4.2373 | 7.01% | 0.6054% | 2.66% | [25 empty] | 4949 | 656 | 2303 | 8.2907 | 0.082907 | 66.256 | 5.7072 | 63.632 | 2.5584 | 0.09184 | 1.0726 | 449.085 | 446.782 | 0.93271 | 0.22247 | 2967.2557 | 525.2883 | 1.938 | 2519 | 0.060078 | 0.029303 | 0.047587 | 5.573 | 6251 | 2.5469 | 5.0312 | 8.2109 | 0.838 | 404 | 0.3513 | 0.24591 | 121.2 | 109.8842 | 117.6148 | 227.4991 | 3.3876 | 3.4744 | 0.15811 | 0.064721 | 7.3308 | [66 empty] | 4944 | 3083.5257 | [7 empty] | 4944 | 69.341 | 0.6096 | 0.0012636 | 10.0536 | 10.6644 | 89.7087 | 2.0684 | 0.024278 | 286.1103 | 30.0141 | 407.9258
4934 | 9881 | 600 | 43 | 748.2 | 132355.577 | 75.7211 | 13394.9577 | 2.0628 | [21 empty] | 4934 | 62 | 2.7867 | 105 | 172.7747 | 33396.6979 | 31.4808 | 6085.1165 | 0.93711 | [20 empty] | 4963 | 427.0701 | 75548.1275 | 90.0982 | 18390.8415 | 517.1683 | 93938.969 | 82.58% | 80.42% | 14.4666 | 28.57% | 1.408% | 6.699% | [25 empty] | 4950 | 311 | 3867 | 13.9211 | 0.13921 | 31.411 | 2.7057 | 30.167 | 1.2129 | 0.04354 | 0.49542 | 754.065 | 750.198 | 1.5661 | 0.37355 | 4186.9812 | 792.7983 | 2.054 | 2694 | 0.063674 | 0.031056 | 0.049783 | 9.022 | 10145 | 4.1231 | 8.1449 | 13.1214 | 0.724 | 802 | 0.69739 | 0.48817 | 240.6 | 218.1365 | 101.6147 | 319.7512 | 6.7249 | 6.8972 | 0.31386 | 0.12848 | 14.5527 | [66 empty] | 4945 | 2176.7994 | [7 empty] | 4945 | 46.3214 | 0.41169 | 0.0011095 | 6.3 | 6.7128 | 62.4853 | 0.9468 | 0.021319 | 179.2895 | 18.8081 | 261.5511
4935 | 11722 | 293 | 53 | 450.341 | 79664.7192 | 38.4184 | 6796.1712 | 1.0466 | [21 empty] | 4935 | 65 | 2.7707 | 96 | 180.0923 | 32011.5814 | 32.8141 | 5832.7384 | 0.89824 | [20 empty] | 4964 | 176.5175 | 31225.7083 | 101.6809 | 15712.5636 | 278.1984 | 46938.2719 | 63.45% | 66.53% | 7.2285 | 13.55% | 1.03% | 4.577% | [25 empty] | 4951 | 586 | 3701 | 13.3235 | 0.13323 | 59.186 | 5.0982 | 56.842 | 2.2854 | 0.08204 | 0.95694 | 721.695 | 717.994 | 1.4989 | 0.35752 | 4292.6757 | 788.8997 | 4.636 | 4391 | 0.14372 | 0.070096 | 0.11194 | 10.917 | 4174 | 4.9891 | 9.8556 | 15.9267 | 0.619 | 657 | 0.5713 | 0.39991 | 197.1 | 178.6979 | 86.8778 | 265.5757 | 5.5091 | 5.6502 | 0.25712 | 0.10525 | 11.9216 | [66 empty] | 4946 | 2084.5434 | [7 empty] | 4946 | 42.1995 | 0.29683 | 0.00081427 | 12.6331 | 12.9307 | 44.6631 | 0.7748 | 0.015645 | 359.5202 | 37.715 | 442.6888
4936 | 7029 | 148 | 49 | 210.308 | 37203.2033 | 29.92 | 5292.8159 | 0.81509 | [21 empty] | 4936 | 66 | 2.1594 | 89 | 142.5209 | 30133.979 | 25.9683 | 5490.6258 | 0.84556 | [20 empty] | 4965 | 781.2528 | 138202.5643 | 81.7937 | 13218.1675 | 863.0465 | 151420.7318 | 90.52% | 91.27% | 23.3188 | 54.11% | 2.022% | 9.79% | [25 empty] | 4952 | 364 | 2799 | 10.0763 | 0.10076 | 36.764 | 3.1668 | 35.308 | 1.4196 | 0.05096 | 0.5864 | 545.805 | 543.006 | 1.1336 | 0.27038 | 3169.5786 | 589.1177 | 2.074 | 2048 | 0.064294 | 0.031359 | 0.051178 | 4.571 | 4711 | 2.0889 | 4.1266 | 6.7511 | 0.801 | 823 | 0.71565 | 0.50096 | 246.9 | 223.8483 | 112.4218 | 336.2701 | 6.901 | 7.0778 | 0.32208 | 0.13184 | 14.9338 | [66 empty] | 4947 | 1706.0952 | [7 empty] | 4947 | 33.7129 | 0.18963 | 0.00082026 | 14.2536 | 14.444 | 24.5593 | 1.436 | 0.015761 | 405.6366 | 42.5528 | 474.2005
4937 | 3876 | 373 | 42 | 454.314 | 80367.5376 | 117.2121 | 20734.6588 | 3.1931 | [21 empty] | 4937 | 61 | 3.2997 | 86 | 201.283 | 26912.3007 | 36.6752 | 4903.613 | 0.75516 | [20 empty] | 4966 | 555.7975 | 98319.8239 | 98.4537 | 17140.9785 | 654.2512 | 115460.8024 | 84.95% | 85.15% | 17.781 | 48.66% | 3.025% | 13.31% | [25 empty] | 4953 | 389 | 2190 | 7.8839 | 0.078839 | 39.289 | 3.3843 | 37.733 | 1.5171 | 0.05446 | 0.62746 | 427.05 | 424.86 | 0.88695 | 0.21155 | 2586.3914 | 473.5114 | 2.945 | 4769 | 0.091295 | 0.044528 | 0.071156 | 4.163 | 9144 | 1.9025 | 3.7583 | 5.9531 | 0.854 | 400 | 0.34783 | 0.24348 | 120 | 108.7963 | 119.8605 | 228.6567 | 3.3541 | 3.44 | 0.15654 | 0.06408 | 7.2582 | [66 empty] | 4948 | 1977.0783 | [7 empty] | 4948 | 48.3185 | 0.43232 | 0.00080528 | 6.3496 | 6.7827 | 62.1278 | 1.8204 | 0.015473 | 180.7012 | 18.9562 | 263.6211
4938 | 15129 | 351 | 45 | 458.055 | 81029.3155 | 30.2766 | 5355.8937 | 0.82481 | [21 empty] | 4938 | 61 | 2.8622 | 97 | 174.5928 | 30354.5717 | 31.8121 | 5530.8194 | 0.85175 | [20 empty] | 4967 | 338.6188 | 59901.2062 | 72.0612 | 18572.0583 | 410.68 | 78473.2645 | 82.45% | 76.33% | 12.0849 | 10.91% | 0.8778% | 3.814% | [25 empty] | 4954 | 617 | 1669 | 6.0084 | 0.060084 | 62.317 | 5.3679 | 59.849 | 2.4063 | 0.08638 | 0.99707 | 325.455 | 323.786 | 0.67595 | 0.16123 | 2295.509 | 398.0385 | 2.637 | 2373 | 0.081747 | 0.039871 | 0.064791 | 4.86 | 10152 | 2.221 | 4.3875 | 6.9674 | 0.631 | 766 | 0.66609 | 0.46626 | 229.8 | 208.3449 | 88.562 | 296.9069 | 6.4231 | 6.5876 | 0.29977 | 0.12271 | 13.8995 | [66 empty] | 4949 | 1916.7842 | [7 empty] | 4949 | 33.4951 | 0.27346 | 0.00086298 | 6.6803 | 6.9547 | 40.8874 | 0.7752 | 0.016581 | 190.1128 | 19.9435 | 251.7355
4939 | 22048 | 195 | 39 | 220.545 | 39014.1149 | 10.0029 | 1769.5081 | 0.2725 | [21 empty] | 4939 | 70 | 2.7498 | 92 | 192.4895 | 33037.5936 | 35.073 | 6019.6851 | 0.92703 | [20 empty] | 4968 | 971.4882 | 171854.9613 | 96.7324 | 16533.3692 | 1068.2206 | 188388.3305 | 90.94% | 91.22% | 29.0118 | 66.9% | 3.831% | 17.2% | [25 empty] | 4955 | 421 | 2627 | 9.4571 | 0.094571 | 42.521 | 3.6627 | 40.837 | 1.6419 | 0.05894 | 0.67613 | 512.265 | 509.638 | 1.0639 | 0.25377 | 3057.0531 | 563.1348 | 4.744 | 4258 | 0.14706 | 0.071729 | 0.11505 | 7.015 | 8193 | 3.2059 | 6.333 | 10.3038 | 0.415 | 427 | 0.3713 | 0.25991 | 128.1 | 116.14 | 58.246 | 174.386 | 3.5805 | 3.6722 | 0.16711 | 0.068405 | 7.7481 | [66 empty] | 4950 | 2545.4804 | [7 empty] | 4950 | 44.4482 | 0.31256 | 0.001449 | 13.2614 | 13.5755 | 47.0061 | 0.8216 | 0.027842 | 377.4021 | 39.5909 | 464.8485
4940 | 15953 | 185 | 39 | 209.235 | 37013.391 | 13.1157 | 2320.1524 | 0.3573 | [21 empty] | 4940 | 67 | 2.4919 | 82 | 166.9551 | 28184.5558 | 30.4204 | 5135.427 | 0.79086 | [20 empty] | 4969 | 233.9923 | 41392.9253 | 92.3011 | 14838.459 | 326.2934 | 56231.3843 | 71.71% | 73.61% | 8.6596 | 15.85% | 1.264% | 5.588% | [25 empty] | 4956 | 653 | 1908 | 6.8687 | 0.068687 | 65.953 | 5.6811 | 63.341 | 2.5467 | 0.09142 | 1.0624 | 372.06 | 370.152 | 0.77274 | 0.18431 | 2567.9949 | 447.3105 | 3.21 | 3911 | 0.09951 | 0.048535 | 0.079064 | 6.873 | 7227 | 3.141 | 6.2048 | 9.9649 | 0.806 | 414 | 0.36 | 0.252 | 124.2 | 112.6041 | 113.1236 | 225.7277 | 3.4715 | 3.5604 | 0.16202 | 0.066323 | 7.5122 | [66 empty] | 4951 | 2379.9156 | [7 empty] | 4951 | 45.8252 | 0.3543 | 0.0013868 | 10.8638 | 11.2195 | 49.3857 | 1.8544 | 0.026647 | 309.1685 | 32.4329 | 392.8682
4941 | 4785 | 124 | 37 | 133.052 | 23536.7204 | 27.8061 | 4918.8548 | 0.7575 | [21 empty] | 4941 | 60 | 2.6219 | 95 | 157.3137 | 29241.3484 | 28.6637 | 5327.9822 | 0.82051 | [20 empty] | 4970 | 1333.3801 | 235873.1579 | 116.9785 | 17029.0504 | 1450.3586 | 252902.2084 | 91.93% | 93.27% | 38.9469 | 72.53% | 3.205% | 15.59% | [25 empty] | 4957 | 529 | 3442 | 12.3911 | 0.12391 | 53.429 | 4.6023 | 51.313 | 2.0631 | 0.07406 | 0.84957 | 671.19 | 667.748 | 1.394 | 0.3325 | 3979.7462 | 733.6963 | 2.666 | 4831 | 0.082646 | 0.04031 | 0.064859 | 8.413 | 10348 | 3.8447 | 7.5951 | 12.2357 | 0.679 | 449 | 0.39043 | 0.2733 | 134.7 | 122.1238 | 95.2989 | 217.4227 | 3.765 | 3.8614 | 0.17572 | 0.07193 | 8.1473 | [66 empty] | 4952 | 1926.8952 | [7 empty] | 4952 | 30.5486 | 0.16364 | 0.0010488 | 13.6087 | 13.7734 | 22.9229 | 0.8296 | 0.020153 | 387.2842 | 40.6276 | 451.6844
4942 | 14146 | 515 | 35 | 522.725 | 92469.3518 | 36.9521 | 6536.7844 | 1.0067 | [21 empty] | 4942 | 69 | 2.4615 | 83 | 169.8416 | 29379.8601 | 30.9463 | 5353.22 | 0.8244 | [20 empty] | 4971 | 231.4376 | 40941.0075 | 97.638 | 18302.898 | 329.0756 | 59243.9056 | 70.33% | 69.11% | 9.1236 | 24.01% | 1.449% | 6.725% | [25 empty] | 4958 | 520 | 1966 | 7.0775 | 0.070775 | 52.52 | 4.524 | 50.44 | 2.028 | 0.0728 | 0.83616 | 383.37 | 381.404 | 0.79623 | 0.18992 | 2493.9468 | 444.5058 | 2.501 | 3972 | 0.077531 | 0.037815 | 0.061185 | 7.307 | 10213 | 3.3393 | 6.5966 | 10.7788 | 0.439 | 389 | 0.33826 | 0.23678 | 116.7 | 105.8044 | 61.6144 | 167.4188 | 3.2619 | 3.3454 | 0.15224 | 0.062318 | 7.0586 | [66 empty] | 4953 | 2429.3276 | [7 empty] | 4953 | 48.653 | 0.43279 | 0.00082064 | 6.6142 | 7.0478 | 64.9168 | 1.178 | 0.015768 | 188.2305 | 19.7461 | 274.0872
4943 | 20075 | 557 | 41 | 662.273 | 117155.2059 | 32.9899 | 5835.8758 | 0.89872 | [21 empty] | 4943 | 71 | 2.8566 | 80 | 202.8153 | 29138.7472 | 36.9544 | 5309.2875 | 0.81763 | [20 empty] | 4972 | 81.7437 | 14460.3561 | 94.9718 | 17183.6177 | 176.7155 | 31643.9739 | 46.26% | 45.7% | 4.8732 | 10.64% | 0.53% | 2.394% | [25 empty] | 4959 | 397 | 3573 | 12.8627 | 0.12863 | 40.097 | 3.4539 | 38.509 | 1.5483 | 0.05558 | 0.63917 | 696.735 | 693.162 | 1.4471 | 0.34515 | 3977.3996 | 744.0993 | 3.756 | 2517 | 0.11644 | 0.056791 | 0.090354 | 4.939 | 10098 | 2.2571 | 4.4588 | 7.25 | 0.498 | 527 | 0.45826 | 0.32078 | 158.1 | 143.3391 | 69.8952 | 213.2343 | 4.419 | 4.5322 | 0.20624 | 0.084425 | 9.5627 | [66 empty] | 4954 | 1792.3798 | [7 empty] | 4954 | 38.9065 | 0.2622 | 0.00062541 | 12.6662 | 12.929 | 37.8888 | 1.0548 | 0.012017 | 360.4613 | 37.8138 | 437.2307
4944 | 3832 | 317 | 47 | 432.071 | 76432.7807 | 112.7534 | 19945.924 | 3.0717 | [21 empty] | 4944 | 69 | 2.606 | 93 | 179.8156 | 32919.6022 | 32.7637 | 5998.1862 | 0.92372 | [20 empty] | 4973 | 154.4816 | 27327.5905 | 99.9095 | 14270.824 | 254.3911 | 41598.4144 | 60.73% | 65.69% | 6.4062 | 16.97% | 0.6091% | 2.978% | [25 empty] | 4960 | 607 | 2991 | 10.7675 | 0.10768 | 61.307 | 5.2809 | 58.879 | 2.3673 | 0.08498 | 0.9627 | 583.245 | 580.254 | 1.2114 | 0.28893 | 3602.3667 | 652.1006 | 3.137 | 2206 | 0.097247 | 0.047431 | 0.076744 | 5.063 | 8200 | 2.3138 | 4.5708 | 7.3041 | 0.661 | 518 | 0.45043 | 0.3153 | 155.4 | 140.8912 | 92.7726 | 233.6637 | 4.3435 | 4.4548 | 0.20272 | 0.082984 | 9.3994 | [66 empty] | 4955 | 2226.7678 | [7 empty] | 4955 | 46.912 | 0.40934 | 0.00098439 | 7.0606 | 7.471 | 58.091 | 1.8976 | 0.018914 | 200.936 | 21.0789 | 282.0224
4945 | 5848 | 297 | 41 | 353.133 | 62468.7543 | 60.3853 | 10682.0715 | 1.645 | [21 empty] | 4945 | 62 | 2.7783 | 85 | 172.2555 | 27035.4221 | 31.3862 | 4926.0467 | 0.75861 | [20 empty] | 4974 | 146.344 | 25888.0567 | 93.2785 | 17652.6495 | 239.6225 | 43540.7062 | 61.07% | 59.46% | 6.7053 | 11.58% | 1.079% | 4.869% | [25 empty] | 4961 | 272 | 3111 | 11.1995 | 0.112 | 27.472 | 2.3664 | 26.384 | 1.0608 | 0.03808 | 0.43574 | 606.645 | 603.534 | 1.26 | 0.30052 | 3387.9433 | 639.0634 | 3.054 | 3638 | 0.094674 | 0.046176 | 0.073374 | 4.576 | 9717 | 2.0912 | 4.1311 | 6.7626 | 0.781 | 412 | 0.35826 | 0.25078 | 123.6 | 112.0602 | 109.6148 | 221.6749 | 3.4547 | 3.5432 | 0.16124 | 0.066002 | 7.476 | [66 empty] | 4956 | 1560.2179 | [7 empty] | 4956 | 30.0608 | 0.23581 | 0.00071497 | 6.8457 | 7.0822 | 32.6589 | 1.284 | 0.013737 | 194.8185 | 20.4372 | 249.2124
4946 | 10544 | 522 | 37 | 560.106 | 99082.0006 | 53.1208 | 9397.0031 | 1.4471 | [21 empty] | 4946 | 65 | 2.9552 | 85 | 192.0889 | 28343.5877 | 35 | 5164.4038 | 0.79532 | [20 empty] | 4975 | 747.8033 | 132285.4013 | 107.0477 | 17652.6495 | 854.851 | 149938.0508 | 87.48% | 88.23% | 23.0905 | 47.83% | 2.69% | 11.95% | [25 empty] | 4962 | 566 | 1788 | 6.4367 | 0.064367 | 57.166 | 4.9242 | 54.902 | 2.2074 | 0.07924 | 0.91352 | 348.66 | 346.872 | 0.72414 | 0.17272 | 2361.3969 | 414.5552 | 2.415 | 2841 | 0.074865 | 0.036515 | 0.058314 | 8.671 | 6633 | 3.9626 | 7.828 | 12.517 | 0.423 | 564 | 0.49043 | 0.3433 | 169.2 | 153.4027 | 59.3688 | 212.7716 | 4.7293 | 4.8504 | 0.22072 | 0.090353 | 10.2341 | [66 empty] | 4957 | 2106.7939 | [7 empty] | 4957 | 33.9547 | 0.26938 | 0.0012898 | 7.4244 | 7.6951 | 38.998 | 1.0664 | 0.024782 | 211.2887 | 22.165 | 273.5429
4947 | 11986 | 99 | 46 | 132.066 | 23362.2984 | 11.0184 | 1949.1322 | 0.30017 | [21 empty] | 4947 | 68 | 2.513 | 104 | 170.8866 | 36279.7923 | 31.1368 | 6610.4368 | 1.018 | [20 empty] | 4976 | 277.912 | 49162.2611 | 77.9841 | 15669.9243 | 355.8961 | 64832.1854 | 78.09% | 75.83% | 9.9842 | 11.67% | 0.7555% | 3.445% | [25 empty] | 4963 | 505 | 2606 | 9.3815 | 0.093815 | 51.005 | 4.3935 | 48.985 | 1.9695 | 0.0707 | 0.808 | 508.17 | 505.564 | 1.0554 | 0.25174 | 3119.5842 | 568.0026 | 2.297 | 2523 | 0.071207 | 0.034731 | 0.056507 | 5.448 | 5270 | 2.4897 | 4.9183 | 7.8103 | 0.635 | 681 | 0.59217 | 0.41452 | 204.3 | 185.2256 | 89.1234 | 274.3491 | 5.7103 | 5.8566 | 0.26651 | 0.1091 | 12.3571 | [66 empty] | 4958 | 1666.7611 | [7 empty] | 4958 | 35.9366 | 0.30195 | 0.0007367 | 6.4323 | 6.735 | 44.5365 | 1.0004 | 0.014155 | 183.0541 | 19.2031 | 247.8083
4948 | 6930 | 541 | 29 | 454.981 | 80485.529 | 65.6538 | 11614.0734 | 1.7886 | [21 empty] | 4948 | 61 | 2.8569 | 80 | 174.27 | 25034.6983 | 31.7532 | 4561.5005 | 0.70247 | [20 empty] | 4977 | 316.3564 | 55963.0259 | 101.8851 | 17498.0822 | 418.2415 | 73461.108 | 75.64% | 76.18% | 11.313 | 30.28% | 1.452% | 6.657% | [25 empty] | 4964 | 487 | 3390 | 12.2039 | 0.12204 | 49.187 | 4.2369 | 47.239 | 1.8993 | 0.06818 | 0.78797 | 661.05 | 657.66 | 1.3729 | 0.32747 | 3886.6668 | 719.455 | 4.929 | 5176 | 0.1528 | 0.074526 | 0.11842 | 6.076 | 6052 | 2.7767 | 5.4853 | 8.9355 | 0.425 | 651 | 0.56609 | 0.39626 | 195.3 | 177.0659 | 59.6495 | 236.7155 | 5.4588 | 5.5986 | 0.25477 | 0.10429 | 11.8127 | [66 empty] | 4959 | 1929.2001 | [7 empty] | 4959 | 25.9728 | 0.17117 | 0.0013389 | 8.7142 | 8.8867 | 21.2981 | 1.5024 | 0.025725 | 247.9936 | 26.0155 | 296.8353
4949 | 12669 | 450 | 38 | 495.9 | 87724.0452 | 39.1428 | 6924.307 | 1.0663 | [21 empty] | 4949 | 71 | 2.4989 | 91 | 177.4244 | 33145.3249 | 32.328 | 6039.3145 | 0.93005 | [20 empty] | 4978 | 459.0077 | 81197.8552 | 83.5291 | 15355.4599 | 542.5368 | 96553.3151 | 84.6% | 84.1% | 14.8692 | 23.54% | 1.936% | 8.409% | [25 empty] | 4965 | 628 | 2685 | 9.6659 | 0.096659 | 63.428 | 5.4636 | 60.916 | 2.4492 | 0.08792 | 1.0224 | 523.575 | 520.89 | 1.0874 | 0.25937 | 3317.5178 | 594.853 | 1.883 | 2490 | 0.058373 | 0.028471 | 0.046322 | 9.195 | 4500 | 4.2021 | 8.301 | 13.2817 | 0.716 | 738 | 0.64174 | 0.44922 | 221.4 | 200.7291 | 100.4919 | 301.221 | 6.1883 | 6.3468 | 0.28882 | 0.11823 | 13.3914 | [66 empty] | 4960 | 2616.808 | [7 empty] | 4960 | 47.7984 | 0.40136 | 0.0011208 | 8.5654 | 8.9678 | 59.5159 | 1.2548 | 0.021535 | 243.7584 | 25.5712 | 330.1219
4950 | 17871 | 547 | 41 | 650.383 | 115051.8808 | 36.3932 | 6437.9095 | 0.99144 | [21 empty] | 4950 | 70 | 2.5548 | 95 | 178.8365 | 34114.9065 | 32.5853 | 6215.9792 | 0.95726 | [20 empty] | 4979 | 329.6211 | 58309.5308 | 94.1588 | 16229.5645 | 423.7799 | 74539.0953 | 77.78% | 78.23% | 11.479 | 19.12% | 0.9097% | 4.334% | [25 empty] | 4966 | 655 | 2650 | 9.5399 | 0.095399 | 66.155 | 5.6985 | 63.535 | 2.5545 | 0.0917 | 1.0526 | 516.75 | 514.1 | 1.0733 | 0.25599 | 3314.0298 | 593.2418 | 3.345 | 3688 | 0.1037 | 0.050576 | 0.082541 | 4.568 | 8050 | 2.0876 | 4.1239 | 6.5322 | 0.355 | 400 | 0.34783 | 0.24348 | 120 | 108.7963 | 49.8249 | 158.6212 | 3.3541 | 3.44 | 0.15654 | 0.06408 | 7.2582 | [66 empty] | 4961 | 2286.1297 | [7 empty] | 4961 | 37.1975 | 0.31038 | 0.0011658 | 6.8126 | 7.1242 | 44.9639 | 1.2216 | 0.022399 | 193.8774 | 20.3385 | 260.4237
4951 | 15499 | 406 | 41 | 482.734 | 85394.9975 | 31.1461 | 5509.7101 | 0.8485 | [21 empty] | 4951 | 60 | 2.9376 | 100 | 176.2549 | 30780.3667 | 32.1149 | 5608.4023 | 0.86369 | [20 empty] | 4980 | 850.213 | 150401.5315 | 117.5624 | 17975.1088 | 967.7754 | 168376.6403 | 87.85% | 89.32% | 25.93 | 51.81% | 3.891% | 17.83% | [25 empty] | 4967 | 580 | 2496 | 8.9855 | 0.089855 | 58.58 | 5.046 | 56.26 | 2.262 | 0.0812 | 0.9483 | 486.72 | 484.224 | 1.0109 | 0.24111 | 3085.0526 | 554.9836 | 2.607 | 2590 | 0.080817 | 0.039418 | 0.063108 | 8.037 | 5245 | 3.6729 | 7.2556 | 11.6163 | 0.831 | 350 | 0.30435 | 0.21304 | 105 | 95.1967 | 116.6324 | 211.8291 | 2.9348 | 3.01 | 0.13697 | 0.05607 | 6.3509 | [66 empty] | 4962 | 1303.1062 | [7 empty] | 4962 | 30.4396 | 0.2116 | 0.00067 | 9.326 | 9.5383 | 30.092 | 0.966 | 0.012873 | 265.405 | 27.842 | 324.3178
4952 | 4443 | 45 | 43 | 56.115 | 9926.6683 | 12.63 | 2234.2265 | 0.34407 | [21 empty] | 4952 | 64 | 2.7231 | 81 | 174.2767 | 26594.2369 | 31.7545 | 4845.6596 | 0.74623 | [20 empty] | 4981 | 181.4785 | 32103.3061 | 82.9748 | 16789.2047 | 264.4534 | 48892.5108 | 68.62% | 65.66% | 7.5294 | 8.76% | 0.6795% | 3.048% | [25 empty] | 4968 | 425 | 1519 | 5.4684 | 0.054684 | 42.925 | 3.6975 | 41.225 | 1.6575 | 0.0595 | 0.69403 | 296.205 | 294.686 | 0.61519 | 0.14674 | 1951.2027 | 346.562 | 2.55 | 3284 | 0.07905 | 0.038556 | 0.061998 | 4.025 | 9535 | 1.8394 | 3.6337 | 5.8357 | 0.46 | 413 | 0.35913 | 0.25139 | 123.9 | 112.3321 | 64.5618 | 176.894 | 3.4631 | 3.5518 | 0.16163 | 0.066163 | 7.4941 | [66 empty] | 4963 | 2058.7154 | [7 empty] | 4963 | 37.8893 | 0.2672 | 0.00097652 | 11.2606 | 11.5288 | 39.2701 | 0.9188 | 0.018763 | 320.4624 | 33.6177 | 394.2878
4953 | 8502 | 654 | 42 | 796.572 | 140912.519 | 93.6923 | 16574.0436 | 2.5524 | [21 empty] | 4953 | 63 | 2.3272 | 101 | 146.6107 | 32642.5789 | 26.7135 | 5947.7106 | 0.91595 | [20 empty] | 4982 | 224.7865 | 39764.4311 | 100.3812 | 18803.9092 | 325.1677 | 58568.3403 | 69.13% | 67.89% | 9.0195 | 15.81% | 0.7089% | 3.334% | [25 empty] | 4969 | 459 | 3815 | 13.7339 | 0.13734 | 46.359 | 3.9933 | 44.523 | 1.7901 | 0.06426 | 0.73165 | 743.925 | 740.11 | 1.5451 | 0.36853 | 4281.0076 | 797.8836 | 3.333 | 2808 | 0.10332 | 0.050395 | 0.079977 | 7.024 | 6498 | 3.21 | 6.3411 | 10.3804 | 0.415 | 472 | 0.41043 | 0.2873 | 141.6 | 128.3796 | 58.246 | 186.6256 | 3.9578 | 4.0592 | 0.18472 | 0.075614 | 8.5647 | [66 empty] | 4964 | 2027.9497 | [7 empty] | 4964 | 33.9342 | 0.23118 | 0.0012703 | 10.7646 | 10.997 | 29.0081 | 1.9716 | 0.024408 | 306.3451 | 32.1368 | 369.4859
4954 | 14523 | 496 | 37 | 532.208 | 94146.8818 | 36.6459 | 6482.6056 | 0.99832 | [21 empty] | 4954 | 72 | 2.7371 | 98 | 197.0735 | 36197.7113 | 35.9082 | 6595.4811 | 1.0157 | [20 empty] | 4983 | 240.9684 | 42626.9784 | 90.4095 | 15704.5687 | 331.3779 | 58331.5472 | 72.72% | 73.08% | 8.9831 | 14.78% | 1.192% | 5.619% | [25 empty] | 4970 | 665 | 4114 | 14.8103 | 0.1481 | 67.165 | 5.7855 | 64.505 | 2.5935 | 0.0931 | 1.06 | 802.23 | 798.116 | 1.6662 | 0.39741 | 4783.7046 | 877.6473 | 3.903 | 5194 | 0.12099 | 0.059013 | 0.095011 | 7.897 | 7631 | 3.6089 | 7.1292 | 11.3284 | 0.756 | 781 | 0.67913 | 0.47539 | 234.3 | 212.4247 | 106.106 | 318.5307 | 6.5489 | 6.7166 | 0.30564 | 0.12512 | 14.1716 | [66 empty] | 4965 | 2505.7432 | [7 empty] | 4965 | 53.0402 | 0.41491 | 0.0010061 | 12.2032 | 12.6191 | 63.8229 | 0.7532 | 0.019332 | 347.2852 | 36.4315 | 448.3122
4955 | 5560 | 284 | 46 | 378.856 | 67019.1185 | 68.1396 | 12053.7983 | 1.8563 | [21 empty] | 4955 | 62 | 3.0466 | 81 | 188.8873 | 25763.167 | 34.4166 | 4694.2327 | 0.72291 | [20 empty] | 4984 | 515.8792 | 91258.3313 | 107.8271 | 17975.1088 | 623.7063 | 109233.4401 | 82.71% | 83.54% | 16.8219 | 31.38% | 1.555% | 7.19% | [25 empty] | 4971 | 570 | 2710 | 9.7559 | 0.097559 | 57.57 | 4.959 | 55.29 | 2.223 | 0.0798 | 0.92511 | 528.45 | 525.74 | 1.0976 | 0.26179 | 3284.2378 | 593.2025 | 2.838 | 2071 | 0.087978 | 0.042911 | 0.069258 | 8.466 | 6704 | 3.869 | 7.6429 | 12.4503 | 0.386 | 477 | 0.41478 | 0.29035 | 143.1 | 129.7396 | 54.1758 | 183.9154 | 3.9997 | 4.1022 | 0.18667 | 0.076415 | 8.6554 | [66 empty] | 4966 | 2029.9536 | [7 empty] | 4966 | 36.1469 | 0.30182 | 0.00099301 | 6.6142 | 6.917 | 43.0905 | 1.338 | 0.01908 | 188.2305 | 19.7461 | 252.4241
4956 | 22015 | 343 | 43 | 427.721 | 75663.2715 | 19.4286 | 3436.8963 | 0.52928 | [21 empty] | 4956 | 64 | 3.1539 | 81 | 201.8478 | 26594.2369 | 36.7781 | 4845.6596 | 0.74623 | [20 empty] | 4985 | 896.2982 | 158553.9428 | 88.5748 | 15078.3048 | 984.873 | 173632.2476 | 91.01% | 91.32% | 26.7394 | 38.77% | 3.965% | 17.39% | [25 empty] | 4972 | 388 | 2685 | 9.6659 | 0.096659 | 39.188 | 3.3756 | 37.636 | 1.5132 | 0.05432 | 0.62313 | 523.575 | 520.89 | 1.0874 | 0.25937 | 3082.749 | 571.1237 | 2.824 | 5055 | 0.087544 | 0.042699 | 0.069386 | 5.388 | 5648 | 2.4623 | 4.8642 | 7.7486 | 0.561 | 823 | 0.71565 | 0.50096 | 246.9 | 223.8483 | 78.7374 | 302.5857 | 6.901 | 7.0778 | 0.32208 | 0.13184 | 14.9338 | [66 empty] | 4967 | 1816.5533 | [7 empty] | 4967 | 33.7603 | 0.28632 | 0.0009353 | 5.7874 | 6.0747 | 41.8342 | 1.0428 | 0.017971 | 164.7017 | 17.2778 | 224.8745
4957 | 13526 | 329 | 34 | 324.394 | 57384.8637 | 23.983 | 4242.5598 | 0.65335 | [21 empty] | 4957 | 64 | 2.7313 | 92 | 174.8028 | 30205.7999 | 31.8503 | 5503.7121 | 0.84757 | [20 empty] | 4986 | 1031.6201 | 182492.2202 | 93.7138 | 17596.6855 | 1125.3339 | 200088.9057 | 91.67% | 91.21% | 30.8137 | 47.19% | 2.671% | 11.69% | [25 empty] | 4973 | 398 | 2502 | 9.0071 | 0.090071 | 40.198 | 3.4626 | 38.606 | 1.5522 | 0.05572 | 0.64197 | 487.89 | 485.388 | 1.0133 | 0.24169 | 2904.7582 | 534.0396 | 3.405 | 2697 | 0.10555 | 0.051484 | 0.08155 | 5.713 | 7206 | 2.6108 | 5.1576 | 8.3811 | 0.655 | 378 | 0.3287 | 0.23009 | 113.4 | 102.8125 | 91.9304 | 194.7429 | 3.1696 | 3.2508 | 0.14793 | 0.060556 | 6.859 | [66 empty] | 4968 | 2026.7055 | [7 empty] | 4968 | 45.7023 | 0.39974 | 0.0005692 | 6.8291 | 7.2295 | 60.2461 | 1.02 | 0.010937 | 194.348 | 20.3878 | 276.0128
4958 | 17460 | 538 | 45 | 702.09 | 124198.7798 | 40.2113 | 7113.3322 | 1.0955 | [21 empty] | 4958 | 62 | 2.6559 | 84 | 164.6644 | 26717.3583 | 30.003 | 4868.0932 | 0.74969 | [20 empty] | 4987 | 611.5533 | 108182.9533 | 84.8664 | 16117.6365 | 696.4196 | 124300.5898 | 87.81% | 87.03% | 19.1423 | 26.93% | 1.721% | 7.732% | [25 empty] | 4974 | 387 | 2412 | 8.6831 | 0.086831 | 39.087 | 3.3669 | 37.539 | 1.5093 | 0.05418 | 0.62501 | 470.34 | 467.928 | 0.97686 | 0.233 | 2803.3883 | 515.0793 | 2.381 | 1901 | 0.073811 | 0.036001 | 0.057133 | 5.854 | 4814 | 2.6753 | 5.2849 | 8.4875 | 0.378 | 461 | 0.40087 | 0.28061 | 138.3 | 125.3877 | 53.053 | 178.4407 | 3.8656 | 3.9646 | 0.18041 | 0.073852 | 8.3651 | [66 empty] | 4969 | 2128.5438 | [7 empty] | 4969 | 31.8867 | 0.24328 | 0.0014296 | 7.8047 | 8.0494 | 33.6572 | 1.3332 | 0.027468 | 222.1119 | 23.3004 | 280.4302
4959 | 22246 | 139 | 39 | 157.209 | 27810.0614 | 7.0668 | 1250.1151 | 0.19252 | [21 empty] | 4959 | 69 | 2.7252 | 83 | 188.0416 | 29379.8601 | 34.2625 | 5353.22 | 0.8244 | [20 empty] | 4988 | 864.3236 | 152897.6865 | 89.0522 | 12791.775 | 953.3758 | 165689.4614 | 90.66% | 92.28% | 25.5162 | 53.57% | 2.599% | 12.2% | [25 empty] | 4975 | 522 | 3538 | 12.7367 | 0.12737 | 52.722 | 4.5414 | 50.634 | 2.0358 | 0.07308 | 0.82685 | 689.91 | 686.372 | 1.4329 | 0.34177 | 4068.9724 | 751.811 | 4.117 | 3427 | 0.12763 | 0.062249 | 0.10022 | 10.134 | 4571 | 4.6312 | 9.1488 | 14.6197 | 0.52 | 375 | 0.32609 | 0.22826 | 112.5 | 101.9965 | 72.9829 | 174.9794 | 3.1445 | 3.225 | 0.14676 | 0.060075 | 6.8046 | [66 empty] | 4970 | 3639.5603 | [7 empty] | 4970 | 69.6531 | 0.58004 | 0.0015416 | 12.9142 | 13.4958 | 87.0771 | 1.5612 | 0.029621 | 367.52 | 38.5542 | 494.7422
4960 | 10215 | 530 | 53 | 814.61 | 144103.417 | 79.7465 | 14107.0403 | 2.1725 | [21 empty] | 4960 | 62 | 2.6991 | 80 | 167.3425 | 25445.1032 | 30.491 | 4636.2792 | 0.71399 | [20 empty] | 4989 | 297.5001 | 52627.3726 | 81.0456 | 15035.6655 | 378.5457 | 67663.0381 | 78.59% | 77.78% | 10.4201 | 22.66% | 1.205% | 5.821% | [25 empty] | 4976 | 345 | 1985 | 7.1459 | 0.071459 | 34.845 | 3.0015 | 33.465 | 1.3455 | 0.0483 | 0.5489 | 387.075 | 385.09 | 0.80393 | 0.19175 | 2334.8409 | 427.4211 | 2.209 | 3169 | 0.068479 | 0.0334 | 0.054275 | 9.309 | 7228 | 4.2542 | 8.404 | 13.3791 | 0.809 | 691 | 0.60087 | 0.42061 | 207.3 | 187.9456 | 113.5446 | 301.4902 | 5.7942 | 5.9426 | 0.27042 | 0.1107 | 12.5385 | [66 empty] | 4971 | 1754.11 | [7 empty] | 4971 | 34.1592 | 0.26652 | 0.0010155 | 7.8874 | 8.155 | 38.2468 | 1.1352 | 0.019512 | 224.4648 | 23.5472 | 287.4136
4961 | 8014 | 473 | 32 | 438.944 | 77648.6052 | 54.7721 | 9689.1197 | 1.4921 | [21 empty] | 4961 | 65 | 2.5805 | 85 | 167.7304 | 28343.5877 | 30.5617 | 5164.4038 | 0.79532 | [20 empty] | 4990 | 461.8715 | 81704.4508 | 78.9439 | 16783.8748 | 540.8154 | 98488.3255 | 85.4% | 82.96% | 15.1672 | 25.96% | 1.303% | 6.216% | [25 empty] | 4977 | 284 | 2841 | 10.2275 | 0.10228 | 28.684 | 2.4708 | 27.548 | 1.1076 | 0.03976 | 0.46264 | 553.995 | 551.154 | 1.1506 | 0.27444 | 3134.0391 | 589.7779 | 2.303 | 3373 | 0.071393 | 0.034821 | 0.055993 | 7.941 | 8798 | 3.629 | 7.169 | 11.5779 | 0.477 | 595 | 0.51739 | 0.36217 | 178.5 | 161.8345 | 66.9478 | 228.7823 | 4.9892 | 5.117 | 0.23285 | 0.095319 | 10.7966 | [66 empty] | 4972 | 1775.4298 | [7 empty] | 4972 | 31.1687 | 0.17017 | 0.0010061 | 13.6087 | 13.7799 | 22.7106 | 1.1296 | 0.019332 | 387.2842 | 40.6276 | 451.7712
4962 | 14325 | 66 | 40 | 76.56 | 13543.3614 | 5.3445 | 945.4353 | 0.1456 | [21 empty] | 4962 | 69 | 2.5184 | 91 | 173.7691 | 32211.6538 | 31.662 | 5869.193 | 0.90386 | [20 empty] | 4991 | 1696.3413 | 300080.5069 | 101.0652 | 15947.0795 | 1797.4065 | 316027.5864 | 94.38% | 94.95% | 48.6682 | 90.66% | 4.889% | 22.86% | [25 empty] | 4978 | 427 | 2284 | 8.2223 | 0.082223 | 43.127 | 3.7149 | 41.419 | 1.6653 | 0.05978 | 0.68662 | 445.38 | 443.096 | 0.92502 | 0.22063 | 2716.3567 | 494.9887 | 2.266 | 5075 | 0.070246 | 0.034262 | 0.055127 | 4.917 | 8837 | 2.2471 | 4.439 | 7.1467 | 0.463 | 489 | 0.42522 | 0.29765 | 146.7 | 133.0034 | 64.9829 | 197.9863 | 4.1004 | 4.2054 | 0.19137 | 0.078338 | 8.8732 | [66 empty] | 4973 | 1588.9344 | [7 empty] | 4973 | 25.8648 | 0.19847 | 0.00093755 | 6.2504 | 6.4498 | 26.2999 | 1.362 | 0.018014 | 177.8778 | 18.6601 | 224.2178
4963 | 17049 | 688 | 32 | 638.464 | 112943.4257 | 37.4488 | 6624.6364 | 1.0202 | [21 empty] | 4963 | 67 | 2.5887 | 103 | 173.4399 | 35402.5518 | 31.602 | 6450.5973 | 0.99339 | [20 empty] | 4992 | 468.7781 | 82926.2103 | 112.4397 | 17236.9168 | 581.2177 | 100163.1271 | 80.65% | 82.79% | 15.4251 | 34.86% | 2.203% | 10.22% | [25 empty] | 4979 | 629 | 3909 | 14.0723 | 0.14072 | 63.529 | 5.4723 | 61.013 | 2.4531 | 0.08806 | 1.0001 | 762.255 | 758.346 | 1.5831 | 0.37761 | 4547.4767 | 836.1696 | 5.087 | 2874 | 0.1577 | 0.076915 | 0.12222 | 6.489 | 9293 | 2.9655 | 5.8581 | 9.4609 | 0.78 | 832 | 0.72348 | 0.50643 | 249.6 | 226.2962 | 109.4744 | 335.7707 | 6.9765 | 7.1552 | 0.3256 | 0.13329 | 15.0971 | [66 empty] | 4974 | 1509.9413 | [7 empty] | 4974 | 26.7078 | 0.19171 | 0.00090383 | 7.6228 | 7.8155 | 26.9374 | 0.9524 | 0.017366 | 216.9356 | 22.7574 | 267.6002
4964 | 18288 | 227 | 43 | 283.069 | 50074.5266 | 15.4784 | 2738.1084 | 0.42167 | [21 empty] | 4964 | 67 | 2.9214 | 88 | 195.7368 | 30246.8404 | 35.6646 | 5511.19 | 0.84872 | [20 empty] | 4993 | 530.0213 | 93760.0532 | 89.2871 | 17737.928 | 619.3084 | 111497.9812 | 85.58% | 84.09% | 17.1707 | 35.94% | 1.653% | 7.833% | [25 empty] | 4980 | 395 | 2564 | 9.2303 | 0.092303 | 39.895 | 3.4365 | 38.315 | 1.5405 | 0.0553 | 0.64306 | 499.98 | 497.416 | 1.0384 | 0.24768 | 2964.2687 | 546.1 | 3.468 | 2209 | 0.10751 | 0.052436 | 0.084999 | 5.415 | 4048 | 2.4747 | 4.8885 | 7.8608 | 0.406 | 772 | 0.6713 | 0.46991 | 231.6 | 209.9768 | 56.9828 | 266.9596 | 6.4734 | 6.6392 | 0.30212 | 0.12367 | 14.0083 | [66 empty] | 4975 | 2554.3776 | [7 empty] | 4975 | 49.6862 | 0.44779 | 0.0013258 | 6.2008 | 6.6499 | 65.3598 | 1.6468 | 0.025473 | 176.4661 | 18.512 | 262.0101
4965 | 8060 | 476 | 40 | 552.16 | 97676.3638 | 68.5062 | 12118.6556 | 1.8663 | [21 empty] | 4965 | 62 | 2.5396 | 80 | 157.4537 | 25445.1032 | 28.6892 | 4636.2792 | 0.71399 | [20 empty] | 4994 | 161.1913 | 28514.5322 | 67.156 | 15350.13 | 228.3473 | 43864.6622 | 70.59% | 65.01% | 6.7552 | 7.856% | 0.6625% | 2.852% | [25 empty] | 4981 | 280 | 3319 | 11.9483 | 0.11948 | 28.28 | 2.436 | 27.16 | 1.092 | 0.0392 | 0.455 | 647.205 | 643.886 | 1.3442 | 0.32062 | 3605.5124 | 681.3064 | 4.432 | 3001 | 0.13739 | 0.067012 | 0.10662 | 6.916 | 5955 | 3.1606 | 6.2436 | 10.0897 | 0.674 | 571 | 0.49652 | 0.34757 | 171.3 | 155.3067 | 94.5971 | 249.9038 | 4.788 | 4.9106 | 0.22346 | 0.091474 | 10.3611 | [66 empty] | 4976 | 1693.6729 | [7 empty] | 4976 | 38.7854 | 0.27493 | 0.00074382 | 11.426 | 11.7017 | 40.6663 | 0.8836 | 0.014292 | 325.1681 | 34.1114 | 400.8437
4966 | 3572 | 207 | 29 | 174.087 | 30795.7569 | 48.7366 | 8621.4325 | 1.3277 | [21 empty] | 4966 | 67 | 2.8287 | 96 | 189.5244 | 32996.5532 | 34.5327 | 6012.2072 | 0.92588 | [20 empty] | 4995 | 553.2557 | 97870.1997 | 95.9076 | 18388.1765 | 649.1633 | 116258.3762 | 85.23% | 84.18% | 17.9038 | 39.2% | 1.363% | 6.466% | [25 empty] | 4982 | 496 | 1998 | 7.1927 | 0.071927 | 50.096 | 4.3152 | 48.112 | 1.9344 | 0.06944 | 0.78765 | 389.61 | 387.612 | 0.80919 | 0.19301 | 2498.0656 | 446.1887 | 3.455 | 4031 | 0.10711 | 0.05224 | 0.084053 | 9.976 | 5938 | 4.559 | 9.0061 | 14.3467 | 0.784 | 446 | 0.38783 | 0.27148 | 133.8 | 121.3078 | 110.0358 | 231.3437 | 3.7398 | 3.8356 | 0.17454 | 0.071449 | 8.0929 | [66 empty] | 4977 | 1918.4562 | [7 empty] | 4977 | 36.6114 | 0.26992 | 0.0010646 | 9.8386 | 10.1096 | 39.6997 | 0.9212 | 0.020455 | 279.9928 | 29.3723 | 350.0064
4967 | 17249 | 609 | 29 | 512.169 | 90602.0095 | 29.6927 | 5252.5949 | 0.8089 | [21 empty] | 4967 | 69 | 2.0104 | 101 | 138.7186 | 35751.396 | 25.2755 | 6514.1592 | 1.0032 | [20 empty] | 4996 | 162.9632 | 28827.9676 | 102.5216 | 17396.814 | 265.4848 | 46224.7816 | 61.38% | 62.36% | 7.1186 | 11.43% | 0.5693% | 2.727% | [25 empty] | 4983 | 307 | 2624 | 9.4463 | 0.094463 | 31.007 | 2.6709 | 29.779 | 1.1973 | 0.04298 | 0.49273 | 511.68 | 509.056 | 1.0627 | 0.25348 | 2935.1972 | 547.5359 | 3.237 | 4080 | 0.10035 | 0.048943 | 0.078799 | 5.93 | 8974 | 2.71 | 5.3535 | 8.6994 | 0.465 | 607 | 0.52783 | 0.36948 | 182.1 | 165.0983 | 65.2636 | 230.3619 | 5.0898 | 5.2202 | 0.23755 | 0.097241 | 11.0143 | [66 empty] | 4978 | 1811.0799 | [7 empty] | 4978 | 33.9791 | 0.26254 | 0.00085586 | 8.0858 | 8.3492 | 38.57 | 0.9064 | 0.016445 | 230.1117 | 24.1396 | 293.7442
4968 | 5760 | 423 | 40 | 490.68 | 86800.6342 | 85.1875 | 15069.5546 | 2.3207 | [21 empty] | 4968 | 66 | 2.8214 | 94 | 186.2109 | 31826.8992 | 33.9289 | 5799.0879 | 0.89306 | [20 empty] | 4997 | 265.5121 | 46968.7325 | 70.8704 | 17322.1953 | 336.3824 | 64290.9278 | 78.93% | 73.06% | 9.9008 | 16.5% | 1.21% | 5.346% | [25 empty] | 4984 | 542 | 3900 | 14.0399 | 0.1404 | 54.742 | 4.7154 | 52.574 | 2.1138 | 0.07588 | 0.88238 | 760.5 | 756.6 | 1.5795 | 0.37674 | 4446.3056 | 822.2029 | 4.658 | 4659 | 0.1444 | 0.070429 | 0.11367 | 7.384 | 11170 | 3.3745 | 6.6661 | 10.8591 | 0.664 | 710 | 0.61739 | 0.43217 | 213 | 193.1134 | 93.1936 | 286.307 | 5.9535 | 6.106 | 0.27786 | 0.11374 | 12.8833 | [66 empty] | 4979 | 2567.5819 | [7 empty] | 4979 | 42.387 | 0.28535 | 0.0014648 | 13.7575 | 14.0443 | 37.4882 | 2.0348 | 0.028145 | 391.5194 | 41.0719 | 472.1424
4969 | 11601 | 228 | 36 | 238.032 | 42107.5417 | 20.5182 | 3629.6476 | 0.55897 | [21 empty] | 4969 | 64 | 2.7763 | 87 | 177.6805 | 28564.1803 | 32.3747 | 5204.5973 | 0.80151 | [20 empty] | 4998 | 117.3321 | 20755.8949 | 93.8405 | 17284.8859 | 211.1726 | 38040.7808 | 55.56% | 54.56% | 5.8583 | 12.39% | 0.9892% | 4.522% | [25 empty] | 4985 | 555 | 2124 | 7.6463 | 0.076463 | 56.055 | 4.8285 | 53.835 | 2.1645 | 0.0777 | 0.87967 | 414.18 | 412.056 | 0.86022 | 0.20518 | 2682.7602 | 477.041 | 3.296 | 4106 | 0.10218 | 0.049835 | 0.080235 | 6.586 | 8815 | 3.0098 | 5.9457 | 9.6201 | 0.407 | 591 | 0.51391 | 0.35974 | 177.3 | 160.7465 | 57.1232 | 217.8697 | 4.9557 | 5.0826 | 0.23129 | 0.094678 | 10.724 | [66 empty] | 4980 | 2455.847 | [7 empty] | 4980 | 52.0875 | 0.3986 | 0.00096078 | 12.7654 | 13.1649 | 58.5112 | 1.3872 | 0.018461 | 363.2848 | 38.1099 | 461.3116
4970 | 2960 | 306 | 39 | 346.086 | 61222.1495 | 116.9209 | 20683.1586 | 3.1852 | [21 empty] | 4970 | 71 | 3.1716 | 90 | 225.1847 | 32781.0906 | 41.0303 | 5972.9484 | 0.91983 | [20 empty] | 4999 | 619.3288 | 109558.434 | 102.9214 | 19488.8022 | 722.2502 | 129047.2362 | 85.75% | 84.9% | 19.8733 | 33.6% | 1.81% | 8.341% | [25 empty] | 4986 | 520 | 2278 | 8.2007 | 0.082007 | 52.52 | 4.524 | 50.44 | 2.028 | 0.0728 | 0.84604 | 444.21 | 441.932 | 0.92259 | 0.22005 | 2807.5203 | 506.1173 | 4.817 | 4979 | 0.14933 | 0.072833 | 0.11537 | 6.896 | 7782 | 3.1515 | 6.2256 | 10.0605 | 0.698 | 626 | 0.54435 | 0.38104 | 187.8 | 170.2662 | 97.9656 | 268.2317 | 5.2491 | 5.3836 | 0.24499 | 0.10029 | 11.3591 | [66 empty] | 4981 | 1969.3613 | [7 empty] | 4981 | 33.0933 | 0.23746 | 0.0012437 | 9.4417 | 9.6805 | 30.8618 | 1.7728 | 0.023897 | 268.699 | 28.1875 | 329.545
4971 | 14044 | 189 | 52 | 285.012 | 50418.2407 | 20.2942 | 3590.02 | 0.55286 | [21 empty] | 4971 | 68 | 2.764 | 101 | 187.9541 | 35233.2598 | 34.2466 | 6419.7511 | 0.98864 | [20 empty] | 5000 | 242.9364 | 42975.1304 | 119.3992 | 18803.9092 | 362.3357 | 61779.0396 | 67.05% | 69.56% | 9.514 | 23.14% | 0.7407% | 3.606% | [25 empty] | 4987 | 286 | 1598 | 5.7528 | 0.057528 | 28.886 | 2.4882 | 27.742 | 1.1154 | 0.04004 | 0.46103 | 311.61 | 310.012 | 0.64719 | 0.15437 | 1888.9363 | 345.5735 | 3.958 | 2480 | 0.1227 | 0.059845 | 0.095991 | 6.807 | 5095 | 3.1108 | 6.1452 | 9.8692 | 0.677 | 689 | 0.59913 | 0.41939 | 206.7 | 187.4016 | 95.0182 | 282.4198 | 5.7774 | 5.9254 | 0.26964 | 0.11038 | 12.5023 | [66 empty] | 4982 | 1569.7517 | [7 empty] | 4982 | 35.8578 | 0.29039 | 0.00074869 | 7.3748 | 7.666 | 41.0586 | 1.382 | 0.014385 | 209.877 | 22.0169 | 274.3489
4972 | 15633 | 138 | 28 | 112.056 | 19822.5562 | 7.1679 | 1267.9944 | 0.19527 | [21 empty] | 4972 | 62 | 2.9487 | 104 | 182.8217 | 33078.6341 | 33.3114 | 6027.163 | 0.92818 | [20 empty] | 5001 | 599.6221 | 106072.3404 | 102.3629 | 17721.9383 | 701.985 | 123794.2787 | 85.42% | 85.68% | 19.0643 | 24.98% | 2.179% | 8.885% | [25 empty] | 4988 | 411 | 3021 | 10.8755 | 0.10876 | 41.511 | 3.5757 | 39.867 | 1.6029 | 0.05754 | 0.66212 | 589.095 | 586.074 | 1.2235 | 0.29183 | 3439.7917 | 638.2427 | 3.856 | 4895 | 0.11954 | 0.058303 | 0.094917 | 10.399 | 6096 | 4.7523 | 9.388 | 14.88 | 0.604 | 571 | 0.49652 | 0.34757 | 171.3 | 155.3067 | 84.7725 | 240.0792 | 4.788 | 4.9106 | 0.22346 | 0.091474 | 10.3611 | [66 empty] | 4983 | 1755.7207 | [7 empty] | 4983 | 32.5998 | 0.22579 | 0.00098327 | 10.037 | 10.2638 | 30.9952 | 1.2948 | 0.018893 | 285.6397 | 29.9647 | 347.9133
4973 | 17983 | 300 | 28 | 243.6 | 43092.5134 | 13.5461 | 2396.2917 | 0.36903 | [21 empty] | 4973 | 63 | 3.0528 | 85 | 192.3267 | 27471.4773 | 35.0433 | 5005.499 | 0.77085 | [20 empty] | 5002 | 291.0185 | 51480.7846 | 93.8047 | 19571.4157 | 384.8232 | 71052.2003 | 75.62% | 72.45% | 10.942 | 19.95% | 1.092% | 5.102% | [25 empty] | 4989 | 243 | 3248 | 11.6927 | 0.11693 | 24.543 | 2.1141 | 23.571 | 0.9477 | 0.03402 | 0.3956 | 633.36 | 630.112 | 1.3154 | 0.31376 | 3495.3616 | 662.2757 | 2.033 | 3486 | 0.063023 | 0.030739 | 0.048936 | 6.052 | 8972 | 2.7658 | 5.4636 | 8.8784 | 0.537 | 480 | 0.41739 | 0.29217 | 144 | 130.5555 | 75.3689 | 205.9245 | 4.0249 | 4.128 | 0.18785 | 0.076896 | 8.7098 | [66 empty] | 4984 | 2652.5157 | [7 empty] | 4984 | 46.3588 | 0.34984 | 0.0014614 | 11.7402 | 12.0915 | 48.6277 | 1.8632 | 0.02808 | 334.1091 | 35.0493 | 419.6774
4974 | 16131 | 166 | 43 | 207.002 | 36618.3763 | 12.8326 | 2270.0624 | 0.34959 | [21 empty] | 4974 | 72 | 2.4939 | 92 | 179.5621 | 33981.5249 | 32.7175 | 6191.6761 | 0.95352 | [20 empty] | 5003 | 533.2923 | 94338.685 | 88.9604 | 15176.908 | 622.2527 | 109515.593 | 85.7% | 86.14% | 16.8654 | 31.41% | 1.293% | 6.386% | [25 empty] | 4990 | 275 | 1813 | 6.5267 | 0.065267 | 27.775 | 2.3925 | 26.675 | 1.0725 | 0.0385 | 0.43835 | 353.535 | 351.722 | 0.73426 | 0.17514 | 2092.6894 | 386.187 | 4.627 | 4530 | 0.14344 | 0.06996 | 0.11166 | 5.96 | 5185 | 2.7237 | 5.3806 | 8.6035 | 0.72 | 356 | 0.30957 | 0.2167 | 106.8 | 96.8287 | 101.0533 | 197.882 | 2.9851 | 3.0616 | 0.13932 | 0.057031 | 6.4598 | [66 empty] | 4985 | 2258.3396 | [7 empty] | 4985 | 51.4159 | 0.42579 | 0.00079591 | 9.7725 | 10.199 | 63.1924 | 1.3184 | 0.015293 | 278.1105 | 29.1748 | 371.8115
4975 | 6238 | 455 | 31 | 409.045 | 72359.5122 | 65.5731 | 11599.7935 | 1.7864 | [21 empty] | 4975 | 69 | 2.9865 | 96 | 206.0679 | 33981.5249 | 37.547 | 6191.6761 | 0.95352 | [20 empty] | 5004 | 102.8908 | 18201.2466 | 84.7474 | 16853.1635 | 187.6382 | 35054.4101 | 54.83% | 51.92% | 5.3984 | 8.089% | 0.6187% | 2.673% | [25 empty] | 4991 | 467 | 3233 | 11.6387 | 0.11639 | 47.167 | 4.0629 | 45.299 | 1.8213 | 0.06538 | 0.7416 | 630.435 | 627.202 | 1.3094 | 0.31231 | 3709.6852 | 686.6698 | 4.824 | 3528 | 0.14954 | 0.072939 | 0.11853 | 4.238 | 8253 | 1.9368 | 3.826 | 6.1254 | 0.612 | 330 | 0.28696 | 0.20087 | 99 | 89.7569 | 85.8953 | 175.6522 | 2.7671 | 2.838 | 0.12915 | 0.052866 | 5.988 | [66 empty] | 4986 | 2544.0071 | [7 empty] | 4986 | 58.0937 | 0.48899 | 0.00085361 | 10.3512 | 10.841 | 70.8297 | 1.9268 | 0.016401 | 294.5807 | 30.9026 | 398.2562
4976 | 12895 | 258 | 42 | 314.244 | 55589.3423 | 24.3694 | 4310.9222 | 0.66388 | [21 empty] | 4976 | 60 | 2.502 | 98 | 150.1201 | 30164.7594 | 27.353 | 5496.2342 | 0.84642 | [20 empty] | 5005 | 388.6611 | 68753.6357 | 85.6455 | 16082.9921 | 474.3067 | 84836.6278 | 81.94% | 81.04% | 13.0648 | 36.63% | 1.893% | 8.696% | [25 empty] | 4992 | 393 | 1709 | 6.1524 | 0.061524 | 39.693 | 3.4191 | 38.121 | 1.5327 | 0.05502 | 0.63273 | 333.255 | 331.546 | 0.69215 | 0.16509 | 2110.5048 | 380.7305 | 3.249 | 2859 | 0.10072 | 0.049125 | 0.078649 | 4.401 | 9909 | 2.0113 | 3.9731 | 6.3451 | 0.43 | 666 | 0.57913 | 0.40539 | 199.8 | 181.1458 | 60.3513 | 241.4971 | 5.5846 | 5.7276 | 0.26064 | 0.10669 | 12.0849 | [66 empty] | 4987 | 1847.9691 | [7 empty] | 4987 | 46.0863 | 0.35181 | 0.0005988 | 11.3929 | 11.7453 | 50.1277 | 1.5832 | 0.011506 | 324.227 | 34.0126 | 409.962
4977 | 6240 | 127 | 47 | 173.101 | 30621.3349 | 27.7405 | 4907.2652 | 0.75572 | [21 empty] | 4977 | 67 | 2.9273 | 98 | 196.1298 | 33683.9813 | 35.7362 | 6137.4615 | 0.94517 | [20 empty] | 5006 | 59.3578 | 10500.3142 | 99.9533 | 16501.3897 | 159.3111 | 27001.7039 | 37.26% | 38.89% | 4.1583 | 6.429% | 0.4356% | 1.955% | [25 empty] | 4993 | 351 | 2801 | 10.0835 | 0.10084 | 35.451 | 3.0537 | 34.047 | 1.3689 | 0.04914 | 0.55774 | 546.195 | 543.394 | 1.1344 | 0.27058 | 3158.5064 | 588.0995 | 2.283 | 3449 | 0.070773 | 0.034519 | 0.056266 | 10.319 | 4778 | 4.7158 | 9.3158 | 15.017 | 0.641 | 804 | 0.69913 | 0.48939 | 241.2 | 218.6805 | 89.9655 | 308.646 | 6.7417 | 6.9144 | 0.31465 | 0.1288 | 14.589 | [66 empty] | 4988 | 2564.6849 | [7 empty] | 4988 | 55.479 | 0.47171 | 0.001132 | 9.4417 | 9.9146 | 69.6622 | 1.5424 | 0.021751 | 268.699 | 28.1875 | 368.1129
4978 | 7525 | 373 | 28 | 302.876 | 53578.3584 | 40.2493 | 7120.0476 | 1.0965 | [21 empty] | 4978 | 67 | 2.3999 | 86 | 160.7943 | 29559.4122 | 29.2979 | 5385.9356 | 0.82943 | [20 empty] | 5007 | 341.4995 | 60410.8015 | 95.0666 | 15416.7538 | 436.5661 | 75827.5553 | 78.22% | 79.67% | 11.6774 | 26.89% | 1.182% | 5.363% | [25 empty] | 4994 | 561 | 2223 | 8.0027 | 0.080027 | 56.661 | 4.8807 | 54.417 | 2.1879 | 0.07854 | 0.90602 | 433.485 | 431.262 | 0.90031 | 0.21474 | 2788.6928 | 497.4737 | 5.041 | 3397 | 0.15627 | 0.07622 | 0.12073 | 7.78 | 4412 | 3.5555 | 7.0236 | 11.315 | 0.613 | 840 | 0.73043 | 0.5113 | 252 | 228.4722 | 86.0357 | 314.5078 | 7.0436 | 7.224 | 0.32873 | 0.13457 | 15.2422 | [66 empty] | 4989 | 1967.7612 | [7 empty] | 4989 | 30.6028 | 0.22856 | 0.0012171 | 7.937 | 8.1668 | 33.4758 | 0.8132 | 0.023385 | 225.8766 | 23.6953 | 283.8843
4979 | 14755 | 342 | 43 | 426.474 | 75442.6789 | 28.9037 | 5113.0247 | 0.78741 | [21 empty] | 4979 | 70 | 2.5894 | 87 | 181.2567 | 31242.0722 | 33.0263 | 5692.5283 | 0.87665 | [20 empty] | 5008 | 662.1018 | 117124.9243 | 91.3254 | 16957.0967 | 753.4273 | 134082.021 | 87.88% | 87.35% | 20.6486 | 49.95% | 3.37% | 14.82% | [25 empty] | 4995 | 418 | 3075 | 11.0699 | 0.1107 | 42.218 | 3.6366 | 40.546 | 1.6302 | 0.05852 | 0.6805 | 599.625 | 596.55 | 1.2454 | 0.29705 | 3501.933 | 650.0894 | 3.658 | 4419 | 0.1134 | 0.055309 | 0.089656 | 8.225 | 5008 | 3.7588 | 7.4254 | 11.9177 | 0.812 | 735 | 0.63913 | 0.44739 | 220.5 | 199.9131 | 113.9657 | 313.8788 | 6.1631 | 6.321 | 0.28764 | 0.11775 | 13.337 | [66 empty] | 4990 | 1611.5118 | [7 empty] | 4990 | 35.4728 | 0.30336 | 0.00067937 | 5.8866 | 6.1907 | 41.174 | 1.8508 | 0.013053 | 167.5251 | 17.574 | 228.137
4980 | 6123 | 297 | 53 | 456.489 | 80752.2922 | 74.5532 | 13188.3541 | 2.031 | [21 empty] | 4980 | 71 | 3.1874 | 95 | 226.3088 | 34602.2623 | 41.2351 | 6304.7789 | 0.97094 | [20 empty] | 5009 | 378.5337 | 66962.1011 | 110.2639 | 18095.0317 | 488.7976 | 85057.1328 | 77.44% | 78.73% | 13.0988 | 21.12% | 1.615% | 7.242% | [25 empty] | 4996 | 396 | 2479 | 8.9243 | 0.089243 | 39.996 | 3.4452 | 38.412 | 1.5444 | 0.05544 | 0.63875 | 483.405 | 480.926 | 1.004 | 0.23947 | 2879.0684 | 529.025 | 3.75 | 4077 | 0.11625 | 0.0567 | 0.090323 | 7.7 | 7336 | 3.5189 | 6.9514 | 11.1222 | 0.774 | 448 | 0.38957 | 0.2727 | 134.4 | 121.8518 | 108.6323 | 230.4841 | 3.7566 | 3.8528 | 0.17532 | 0.07177 | 8.1292 | [66 empty] | 4991 | 3374.3839 | [7 empty] | 4991 | 66.5822 | 0.63309 | 0.0012115 | 5.4567 | 6.091 | 94.0885 | 1.9296 | 0.023277 | 155.2901 | 16.2905 | 267.622
4981 | 13121 | 200 | 36 | 208.8 | 36936.4401 | 15.9134 | 2815.0629 | 0.43352 | [21 empty] | 4981 | 60 | 2.6621 | 105 | 159.7274 | 32319.3851 | 29.1035 | 5888.8224 | 0.90688 | [20 empty] | 5010 | 371.7746 | 65766.4211 | 98.3477 | 16789.2047 | 470.1223 | 82555.6258 | 79.08% | 79.66% | 12.7136 | 33.04% | 2.057% | 9.017% | [25 empty] | 4997 | 275 | 2169 | 7.8083 | 0.078083 | 27.775 | 2.3925 | 26.675 | 1.0725 | 0.0385 | 0.44825 | 422.955 | 420.786 | 0.87844 | 0.20953 | 2451.147 | 456.8277 | 4.762 | 5210 | 0.14762 | 0.072001 | 0.11441 | 6.626 | 10582 | 3.0281 | 5.9818 | 9.7623 | 0.495 | 749 | 0.6513 | 0.45591 | 224.7 | 203.721 | 69.4742 | 273.1952 | 6.2805 | 6.4414 | 0.29312 | 0.11999 | 13.591 | [66 empty] | 4992 | 1720.2406 | [7 empty] | 4992 | 37.877 | 0.27023 | 0.0006404 | 11.0126 | 11.2835 | 38.1516 | 1.2996 | 0.012305 | 313.4037 | 32.8772 | 385.7445
4982 | 3865 | 71 | 37 | 76.183 | 13476.6706 | 19.711 | 3486.8488 | 0.53697 | [21 empty] | 4982 | 72 | 2.6838 | 98 | 193.2348 | 36197.7113 | 35.2088 | 6595.4811 | 1.0157 | [20 empty] | 5011 | 1612.6484 | 285275.3314 | 107.6322 | 14462.7006 | 1720.2806 | 299738.032 | 93.74% | 95.17% | 46.1597 | 80.63% | 5.127% | 22.87% | [25 empty] | 4998 | 654 | 1970 | 7.0919 | 0.070919 | 66.054 | 5.6898 | 63.438 | 2.5506 | 0.09156 | 1.0372 | 384.15 | 382.18 | 0.79785 | 0.1903 | 2628.6016 | 458.2763 | 3.227 | 2956 | 0.10004 | 0.048792 | 0.078995 | 7.933 | 6982 | 3.6254 | 7.1617 | 11.423 | 0.362 | 581 | 0.50522 | 0.35365 | 174.3 | 158.0266 | 50.8074 | 208.8339 | 4.8718 | 4.9966 | 0.22737 | 0.093076 | 10.5425 | [66 empty] | 4993 | 2264.1676 | [7 empty] | 4993 | 49.7745 | 0.3683 | 0.0010496 | 13.2945 | 13.6639 | 55.6196 | 0.9132 | 0.020167 | 378.3432 | 39.6896 | 474.5859
4983 | 19316 | 454 | 31 | 408.146 | 72200.4803 | 21.1299 | 3737.8588 | 0.57563 | [21 empty] | 4983 | 71 | 2.4513 | 83 | 174.0392 | 30231.4502 | 31.7112 | 5508.3858 | 0.84829 | [20 empty] | 5012 | 802.7867 | 142011.8842 | 105.6595 | 15243.5318 | 908.4461 | 157255.416 | 88.37% | 90.31% | 24.2173 | 36.87% | 2.051% | 9.708% | [25 empty] | 4999 | 410 | 4073 | 14.6627 | 0.14663 | 41.41 | 3.567 | 39.77 | 1.599 | 0.0574 | 0.66338 | 794.235 | 790.162 | 1.6496 | 0.39345 | 4492.0466 | 843.8358 | 4.103 | 4768 | 0.12719 | 0.062037 | 0.098825 | 4.034 | 5079 | 1.8435 | 3.6418 | 5.8852 | 0.674 | 448 | 0.38957 | 0.2727 | 134.4 | 121.8518 | 94.5971 | 216.4489 | 3.7566 | 3.8528 | 0.17532 | 0.07177 | 8.1292 | [66 empty] | 4994 | 1716.424 | [7 empty] | 4994 | 39.4602 | 0.25387 | 0.000833 | 13.8898 | 14.1445 | 32.482 | 2.0164 | 0.016005 | 395.284 | 41.4668 | 471.2652
4984 | 7675 | 292 | 41 | 347.188 | 61417.0918 | 45.2362 | 8002.2269 | 1.2323 | [21 empty] | 4984 | 71 | 2.9235 | 95 | 207.5682 | 34602.2623 | 37.8204 | 6304.7789 | 0.97094 | [20 empty] | 5013 | 123.7042 | 21883.107 | 93.0825 | 15931.0898 | 216.7867 | 37814.1967 | 57.06% | 57.87% | 5.8234 | 14.14% | 0.737% | 3.361% | [25 empty] | 5000 | 445 | 4253 | 15.3107 | 0.15311 | 44.945 | 3.8715 | 43.165 | 1.7355 | 0.0623 | 0.70666 | 829.335 | 825.082 | 1.7225 | 0.41084 | 4702.6827 | 880.6236 | 2.094 | 3745 | 0.064914 | 0.031661 | 0.051608 | 10.751 | 6900 | 4.9132 | 9.7058 | 15.5292 | 0.799 | 441 | 0.38348 | 0.26843 | 132.3 | 119.9479 | 112.1411 | 232.089 | 3.6979 | 3.7926 | 0.17259 | 0.070648 | 8.0022 | [66 empty] | 4995 | 2414.9348 | [7 empty] | 4995 | 47.6973 | 0.35945 | 0.0011523 | 12.1536 | 12.5142 | 51.8682 | 1.4632 | 0.02214 | 345.8735 | 36.2834 | 435.5104
4985 | 7007 | 633 | 30 | 550.71 | 97419.8608 | 78.5943 | 13903.2197 | 2.1411 | [21 empty] | 4985 | 69 | 2.4711 | 82 | 170.5074 | 29025.8858 | 31.0677 | 5288.7233 | 0.81446 | [20 empty] | 5014 | 95.8112 | 16948.8793 | 96.6831 | 13492.6576 | 192.4944 | 30441.537 | 49.77% | 55.68% | 4.688 | 9.086% | 0.3794% | 1.837% | [25 empty] | 5001 | 243 | 1816 | 6.5375 | 0.065375 | 24.543 | 2.1141 | 23.571 | 0.9477 | 0.03402 | 0.39293 | 354.12 | 352.304 | 0.73548 | 0.17543 | 2068.9317 | 385.9041 | 5.052 | 3375 | 0.15661 | 0.076386 | 0.12252 | 5.161 | 10716 | 2.3586 | 4.6592 | 7.5713 | 0.516 | 402 | 0.34957 | 0.2447 | 120.6 | 109.3403 | 72.4215 | 181.7618 | 3.3709 | 3.4572 | 0.15732 | 0.0644 | 7.2945 | [66 empty] | 4996 | 1657.7504 | [7 empty] | 4996 | 30.9384 | 0.23838 | 0.00092893 | 7.4079 | 7.6472 | 32.1614 | 1.5 | 0.017849 | 210.8181 | 22.1156 | 266.613
4986 | 6604 | 515 | 40 | 597.4 | 105679.2592 | 90.4603 | 16002.3106 | 2.4644 | [21 empty] | 4986 | 71 | 2.5408 | 93 | 180.4 | 33873.7936 | 32.8702 | 6172.0467 | 0.9505 | [20 empty] | 5015 | 237.2246 | 41964.7061 | 96.277 | 14819.8043 | 333.5015 | 56784.5104 | 71.13% | 73.9% | 8.7448 | 15.69% | 1.594% | 6.961% | [25 empty] | 5002 | 307 | 3926 | 14.1335 | 0.14133 | 31.007 | 2.6709 | 29.779 | 1.1973 | 0.04298 | 0.49888 | 765.57 | 761.644 | 1.59 | 0.37925 | 4242.7417 | 804.2724 | 2.08 | 4092 | 0.06448 | 0.03145 | 0.04991 | 10.509 | 9411 | 4.8026 | 9.4873 | 15.0848 | 0.616 | 619 | 0.53826 | 0.37678 | 185.7 | 168.3622 | 86.4567 | 254.8189 | 5.1905 | 5.3234 | 0.24225 | 0.099164 | 11.2321 | [66 empty] | 4997 | 1673.9503 | [7 empty] | 4997 | 38.6568 | 0.2626 | 0.00081277 | 12.3851 | 12.6485 | 34.364 | 1.9048 | 0.015617 | 352.4615 | 36.9745 | 425.7205
4987 | 7982 | 369 | 40 | 428.04 | 75719.7022 | 53.6257 | 9486.307 | 1.4609 | [21 empty] | 4987 | 63 | 2.5932 | 96 | 163.3686 | 31026.6097 | 29.7669 | 5653.2695 | 0.8706 | [20 empty] | 5016 | 35.0077 | 6192.8161 | 95.4851 | 15520.687 | 130.4928 | 21713.5031 | 26.83% | 28.52% | 3.3439 | 5.773% | 0.3426% | 1.515% | [25 empty] | 5003 | 389 | 3213 | 11.5667 | 0.11567 | 39.289 | 3.3843 | 37.733 | 1.5171 | 0.05446 | 0.63251 | 626.535 | 623.322 | 1.3013 | 0.31038 | 3605.9258 | 671.2815 | 4.603 | 3566 | 0.14269 | 0.069597 | 0.11205 | 7.788 | 8848 | 3.5591 | 7.0308 | 11.4603 | 0.815 | 662 | 0.57565 | 0.40296 | 198.6 | 180.0578 | 114.3867 | 294.4446 | 5.551 | 5.6932 | 0.25907 | 0.10605 | 12.0123 | [66 empty] | 4998 | 1435.0362 | [7 empty] | 4998 | 32.238 | 0.22714 | 0.0007382 | 9.6071 | 9.835 | 31.2306 | 1.2908 | 0.014184 | 273.4047 | 28.6812 | 334.6215
4988 | 8496 | 427 | 52 | 643.916 | 113907.8772 | 75.7905 | 13407.236 | 2.0647 | [21 empty] | 4988 | 60 | 2.8571 | 80 | 171.4263 | 24624.2934 | 31.2351 | 4486.7218 | 0.69096 | [20 empty] | 5017 | 486.3243 | 86030.1208 | 89.2693 | 16853.1635 | 575.5936 | 102883.2843 | 84.49% | 83.62% | 15.844 | 21.95% | 2.683% | 10.27% | [25 empty] | 5004 | 589 | 1947 | 7.0091 | 0.070091 | 59.489 | 5.1243 | 57.133 | 2.2971 | 0.08246 | 0.953 | 379.665 | 377.718 | 0.78853 | 0.18808 | 2543.2522 | 448.0516 | 5.135 | 2175 | 0.15918 | 0.077641 | 0.12485 | 10.983 | 8836 | 5.0192 | 9.9152 | 16.1519 | 0.524 | 673 | 0.58522 | 0.40965 | 201.9 | 183.0497 | 73.5444 | 256.5941 | 5.6433 | 5.7878 | 0.26338 | 0.10781 | 12.2119 | [66 empty] | 4999 | 2660.2718 | [7 empty] | 4999 | 38.8995 | 0.32104 | 0.0015262 | 7.4079 | 7.7305 | 44.9146 | 1.6412 | 0.029325 | 210.8181 | 22.1156 | 279.5188
4989 | 9428 | 257 | 33 | 245.949 | 43508.0484 | 26.0871 | 4614.7697 | 0.71067 | [21 empty] | 4989 | 62 | 2.5163 | 91 | 156.0136 | 28943.8049 | 28.4268 | 5273.7676 | 0.81216 | [20 empty] | 5018 | 580.4449 | 102679.9178 | 88.442 | 14246.8394 | 668.8869 | 116926.7572 | 86.78% | 87.82% | 18.0067 | 30.07% | 1.567% | 7.68% | [25 empty] | 5005 | 460 | 1565 | 5.634 | 0.05634 | 46.46 | 4.002 | 44.62 | 1.794 | 0.0644 | 0.75118 | 305.175 | 303.61 | 0.63382 | 0.15118 | 2032.9267 | 359.7254 | 1.911 | 2286 | 0.059241 | 0.028894 | 0.046809 | 10.558 | 10593 | 4.825 | 9.5315 | 15.2123 | 0.422 | 808 | 0.70261 | 0.49183 | 242.4 | 219.7685 | 59.2285 | 278.9969 | 6.7753 | 6.9488 | 0.31621 | 0.12944 | 14.6616 | [66 empty] | 5000 | 2401.6213 | [7 empty] | 5000 | 36.0508 | 0.2925 | 0.0015937 | 7.2921 | 7.5862 | 43.698 | 0.8376 | 0.030621 | 207.5241 | 21.7701 | 273.8604
4990 | 4776 | 145 | 46 | 193.43 | 34217.5077 | 40.5004 | 7164.4698 | 1.1033 | [21 empty] | 4990 | 67 | 2.2682 | 94 | 151.9678 | 32309.125 | 27.6896 | 5886.9529 | 0.90659 | [20 empty] | 5019 | 114.5622 | 20265.9025 | 85.4464 | 15176.908 | 200.0086 | 35442.8105 | 57.28% | 57.18% | 5.4582 | 10.93% | 1.008% | 4.501% | [25 empty] | 5006 | 273 | 1560 | 5.616 | 0.05616 | 27.573 | 2.3751 | 26.481 | 1.0647 | 0.03822 | 0.43489 | 304.2 | 302.64 | 0.6318 | 0.1507 | 1842.0987 | 338.8175 | 4.865 | 4185 | 0.15082 | 0.073559 | 0.11791 | 9.653 | 5095 | 4.4114 | 8.7145 | 13.8648 | 0.581 | 813 | 0.70696 | 0.49487 | 243.9 | 221.1284 | 81.5444 | 302.6728 | 6.8172 | 6.9918 | 0.31817 | 0.13024 | 14.7523 | [66 empty] | 5001 | 1742.0851 | [7 empty] | 5001 | 39.5629 | 0.33749 | 0.00068049 | 6.6473 | 6.9854 | 45.9669 | 2.0208 | 0.013075 | 189.1716 | 19.8448 | 257.0172
4991 | 4062 | 463 | 45 | 604.215 | 106884.8235 | 148.7482 | 26313.349 | 4.0523 | [21 empty] | 4991 | 68 | 2.8611 | 88 | 194.5515 | 30698.2858 | 35.4487 | 5593.4465 | 0.86139 | [20 empty] | 5020 | 992.105 | 175502.0426 | 106.2164 | 17348.8448 | 1098.3213 | 192850.8874 | 90.33% | 91% | 29.699 | 44.25% | 2.142% | 10.37% | [25 empty] | 5007 | 366 | 2888 | 10.3967 | 0.10397 | 36.966 | 3.1842 | 35.502 | 1.4274 | 0.05124 | 0.58304 | 563.16 | 560.272 | 1.1696 | 0.27898 | 3263.9116 | 608.4364 | 3.737 | 3814 | 0.11585 | 0.056503 | 0.089727 | 4.265 | 9864 | 1.9491 | 3.8504 | 6.2568 | 0.602 | 801 | 0.69652 | 0.48757 | 240.3 | 217.8645 | 84.4918 | 302.3563 | 6.7166 | 6.8886 | 0.31347 | 0.12832 | 14.5346 | [66 empty] | 5002 | 2326.0666 | [7 empty] | 5002 | 40.029 | 0.30075 | 0.0014712 | 10.2355 | 10.5377 | 45.0537 | 0.832 | 0.028267 | 291.2866 | 30.5571 | 367.7577
4992 | 15966 | 427 | 53 | 656.299 | 116098.4133 | 41.106 | 7271.603 | 1.1198 | [21 empty] | 4992 | 66 | 3.2795 | 98 | 216.4474 | 33181.2354 | 39.4383 | 6045.8576 | 0.93106 | [20 empty] | 5021 | 62.7194 | 11094.9775 | 94.1924 | 16456.0855 | 156.9118 | 27551.0631 | 39.97% | 40.27% | 4.2429 | 8.09% | 0.3205% | 1.531% | [25 empty] | 5008 | 329 | 2019 | 7.2683 | 0.072683 | 33.229 | 2.8623 | 31.913 | 1.2831 | 0.04606 | 0.52772 | 393.705 | 391.686 | 0.81769 | 0.19504 | 2356.3511 | 434.0927 | 2.086 | 4134 | 0.064666 | 0.03154 | 0.050023 | 7.67 | 7852 | 3.5052 | 6.9243 | 11.3005 | 0.37 | 481 | 0.41826 | 0.29278 | 144.3 | 130.8275 | 51.9302 | 182.7577 | 4.0333 | 4.1366 | 0.18824 | 0.077056 | 8.728 | [66 empty] | 5003 | 2390.8673 | [7 empty] | 5003 | 45.8012 | 0.3533 | 0.001204 | 10.9465 | 11.301 | 49.2787 | 1.8412 | 0.023133 | 311.5214 | 32.6798 | 395.3443
4993 | 14289 | 458 | 50 | 664.1 | 117478.3998 | 46.4763 | 8221.597 | 1.2661 | [21 empty] | 4993 | 64 | 2.6856 | 104 | 171.8786 | 34145.6868 | 31.3175 | 6221.5876 | 0.95812 | [20 empty] | 5022 | 219.3192 | 38797.2679 | 95.911 | 15704.5687 | 315.2302 | 54501.8366 | 69.57% | 71.19% | 8.3933 | 18.93% | 0.7264% | 3.418% | [25 empty] | 5009 | 533 | 2930 | 10.5479 | 0.10548 | 53.833 | 4.6371 | 51.701 | 2.0787 | 0.07462 | 0.84427 | 571.35 | 568.42 | 1.1866 | 0.28304 | 3472.4671 | 634.6914 | 4.784 | 4146 | 0.1483 | 0.072334 | 0.11559 | 4.721 | 9515 | 2.1575 | 4.262 | 6.9002 | 0.493 | 777 | 0.67565 | 0.47296 | 233.1 | 211.3368 | 69.1934 | 280.5302 | 6.5153 | 6.6822 | 0.30408 | 0.12448 | 14.0991 | [66 empty] | 5004 | 1482.5344 | [7 empty] | 5004 | 40.0451 | 0.2915 | 0.00072958 | 11.1284 | 11.4206 | 38.401 | 2.054 | 0.014018 | 316.6978 | 33.2228 | 390.3895
4994 | 14678 | 146 | 49 | 207.466 | 36700.4573 | 14.1345 | 2500.3718 | 0.38506 | [21 empty] | 4994 | 60 | 2.1546 | 96 | 129.2759 | 29549.1521 | 23.555 | 5384.0662 | 0.82915 | [20 empty] | 5023 | 20.7302 | 3667.1403 | 83.147 | 17737.928 | 103.8772 | 21405.0683 | 19.96% | 17.13% | 3.2964 | 5.228% | 0.3396% | 1.643% | [25 empty] | 5010 | 350 | 3243 | 11.6747 | 0.11675 | 35.35 | 3.045 | 33.95 | 1.365 | 0.049 | 0.5712 | 632.385 | 629.142 | 1.3134 | 0.31327 | 3602.0665 | 675.4378 | 2.711 | 4233 | 0.084041 | 0.04099 | 0.065257 | 6.924 | 5043 | 3.1643 | 6.2508 | 9.9076 | 0.373 | 704 | 0.61217 | 0.42852 | 211.2 | 191.4814 | 52.3512 | 243.8327 | 5.9032 | 6.0544 | 0.27551 | 0.11278 | 12.7744 | [66 empty] | 5005 | 1648.5609 | [7 empty] | 5005 | 45.7041 | 0.32544 | 0.00058644 | 13.3607 | 13.6867 | 49.3266 | 0.7644 | 0.011268 | 380.2255 | 39.8871 | 470.2149
4995 | 16294 | 649 | 42 | 790.482 | 139835.2061 | 48.5137 | 8582.006 | 1.3216 | [21 empty] | 4995 | 69 | 2.6757 | 100 | 184.623 | 35397.4218 | 33.6396 | 6449.6626 | 0.99325 | [20 empty] | 5024 | 1195.1487 | 211420.198 | 93.1937 | 14870.4384 | 1288.3424 | 226290.6364 | 92.77% | 93.43% | 34.8488 | 57.97% | 2.69% | 13.11% | [25 empty] | 5011 | 370 | 3072 | 11.0591 | 0.11059 | 37.37 | 3.219 | 35.89 | 1.443 | 0.0518 | 0.59089 | 599.04 | 595.968 | 1.2442 | 0.29676 | 3449.3589 | 643.4537 | 3.241 | 3880 | 0.10047 | 0.049004 | 0.079092 | 10.218 | 5538 | 4.6696 | 9.2246 | 14.6025 | 0.546 | 473 | 0.4113 | 0.28791 | 141.9 | 128.6516 | 76.6321 | 205.2837 | 3.9662 | 4.0678 | 0.18511 | 0.075775 | 8.5828 | [66 empty] | 5006 | 1337.8613 | [7 empty] | 5006 | 38.2493 | 0.24653 | 0.00058456 | 13.4433 | 13.6904 | 31.5946 | 1.946 | 0.011232 | 382.5784 | 40.1339 | 456.2642
4996 | 2967 | 34 | 43 | 42.398 | 7500.1494 | 14.2899 | 2527.8562 | 0.38929 | [21 empty] | 4996 | 68 | 2.9023 | 96 | 197.3551 | 33489.039 | 35.9595 | 6101.9417 | 0.9397 | [20 empty] | 5025 | 760.9735 | 134615.2003 | 88.9405 | 17676.634 | 849.914 | 152291.8343 | 89.54% | 88.39% | 23.4529 | 38.67% | 1.691% | 8.372% | [25 empty] | 5012 | 563 | 1748 | 6.2927 | 0.062927 | 56.863 | 4.8981 | 54.611 | 2.1957 | 0.07882 | 0.90249 | 340.86 | 339.112 | 0.70794 | 0.16886 | 2318.7112 | 406.6204 | 1.887 | 3490 | 0.058497 | 0.028531 | 0.04565 | 6.664 | 6846 | 3.0454 | 6.0161 | 9.6438 | 0.729 | 812 | 0.70609 | 0.49426 | 243.6 | 220.8564 | 102.3165 | 323.1729 | 6.8088 | 6.9832 | 0.31778 | 0.13008 | 14.7342 | [66 empty] | 5007 | 2102.0084 | [7 empty] | 5007 | 36.9826 | 0.23504 | 0.0010822 | 13.2449 | 13.481 | 31.644 | 1.4948 | 0.020793 | 376.9315 | 39.5415 | 449.6326
4997 | 17797 | 304 | 47 | 414.352 | 73298.3133 | 23.2821 | 4118.5769 | 0.63426 | [21 empty] | 4997 | 65 | 2.0989 | 100 | 136.4261 | 33345.3973 | 24.8578 | 6075.7691 | 0.93567 | [20 empty] | 5026 | 181.856 | 32170.0904 | 96.5587 | 17124.9888 | 278.4148 | 49295.0792 | 65.32% | 65.26% | 7.5914 | 14.26% | 0.8551% | 3.872% | [25 empty] | 5013 | 467 | 3262 | 11.7431 | 0.11743 | 47.167 | 4.0629 | 45.299 | 1.8213 | 0.06538 | 0.7402 | 636.09 | 632.828 | 1.3211 | 0.31511 | 3737.2629 | 691.561 | 2.429 | 2123 | 0.075299 | 0.036726 | 0.059203 | 8.162 | 9717 | 3.73 | 7.3685 | 12.018 | 0.483 | 703 | 0.6113 | 0.42791 | 210.9 | 191.2094 | 67.7899 | 258.9994 | 5.8948 | 6.0458 | 0.27512 | 0.11262 | 12.7563 | [66 empty] | 5008 | 1885.3645 | [7 empty] | 5008 | 43.4135 | 0.36282 | 0.00075656 | 7.9536 | 8.3171 | 55.068 | 0.8344 | 0.014537 | 226.3471 | 23.7447 | 306.0087
4998 | 5891 | 55 | 38 | 60.61 | 10721.8278 | 10.2886 | 1820.0353 | 0.28029 | [21 empty] | 4998 | 69 | 2.618 | 94 | 180.6438 | 33273.5765 | 32.9146 | 6062.6828 | 0.93365 | [20 empty] | 5027 | 493.7179 | 87338.0312 | 97.984 | 14246.8394 | 591.7019 | 101584.8706 | 83.44% | 85.98% | 15.6441 | 28.3% | 1.448% | 6.761% | [25 empty] | 5014 | 488 | 3981 | 14.3315 | 0.14331 | 49.288 | 4.2456 | 47.336 | 1.9032 | 0.06832 | 0.77543 | 776.295 | 772.314 | 1.6123 | 0.38456 | 4475.3183 | 833.1034 | 5.009 | 4887 | 0.15528 | 0.075736 | 0.11989 | 5.003 | 5249 | 2.2864 | 4.5166 | 7.3395 | 0.768 | 676 | 0.58783 | 0.41148 | 202.8 | 183.8657 | 107.7902 | 291.6559 | 5.6684 | 5.8136 | 0.26455 | 0.1083 | 12.2664 | [66 empty] | 5009 | 2162.7014 | [7 empty] | 5009 | 39.9474 | 0.27055 | 0.0010979 | 12.8481 | 13.1197 | 35.6098 | 1.9136 | 0.021096 | 365.6377 | 38.3568 | 441.5389
4999 | 8160 | 413 | 37 | 443.149 | 78392.464 | 54.3075 | 9606.9196 | 1.4795 | [21 empty] | 4999 | 71 | 2.7905 | 103 | 198.1247 | 37516.137 | 36.0997 | 6835.7076 | 1.0527 | [20 empty] | 5028 | 477.858 | 84532.4448 | 95.8875 | 14030.9782 | 573.7455 | 98563.4229 | 83.29% | 85.76% | 15.1788 | 30.74% | 1.274% | 5.961% | [25 empty] | 5015 | 606 | 1998 | 7.1927 | 0.071927 | 61.206 | 5.2722 | 58.782 | 2.3634 | 0.08484 | 0.96536 | 389.61 | 387.612 | 0.80919 | 0.19301 | 2608.4755 | 458.3976 | 2.991 | 2822 | 0.092721 | 0.045224 | 0.073353 | 6.617 | 7794 | 3.024 | 5.9737 | 9.7072 | 0.331 | 803 | 0.69826 | 0.48878 | 240.9 | 218.4085 | 46.4565 | 264.865 | 6.7333 | 6.9058 | 0.31425 | 0.12864 | 14.5708 | [66 empty] | 5010 | 2153.2509 | [7 empty] | 5010 | 38.8598 | 0.27279 | 0.0012152 | 11.641 | 11.915 | 39.4726 | 1.0844 | 0.023349 | 331.2856 | 34.7531 | 406.6191
5000 | 13804 | 195 | 52 | 294.06 | 52018.8198 | 21.3025 | 3768.3874 | 0.58033 | [21 empty] | 5000 | 72 | 3.1923 | 98 | 229.8447 | 36197.7113 | 41.8793 | 6595.4811 | 1.0157 | [20 empty] | 5029 | 490.4437 | 86758.8296 | 105.4938 | 13815.117 | 595.9374 | 100573.9465 | 82.3% | 86.26% | 15.4884 | 27.52% | 1.335% | 6.272% | [25 empty] | 5016 | 352 | 1599 | 5.7564 | 0.057564 | 35.552 | 3.0624 | 34.144 | 1.3728 | 0.04928 | 0.56074 | 311.805 | 310.206 | 0.64759 | 0.15446 | 1955.2677 | 352.6694 | 2.305 | 2400 | 0.071455 | 0.034852 | 0.055519 | 5.294 | 9476 | 2.4194 | 4.7793 | 7.6995 | 0.591 | 460 | 0.4 | 0.28 | 138 | 125.1157 | 82.9479 | 208.0636 | 3.8572 | 3.956 | 0.18002 | 0.073692 | 8.3469 | [66 empty] | 5011 | 3277.4572 | [7 empty] | 5011 | 73.3666 | 0.67721 | 0.0011511 | 7.8213 | 8.4996 | 103.8869 | 1.2964 | 0.022118 | 222.5825 | 23.3497 | 351.1377
5001 | 6741 | 291 | 42 | 354.438 | 62699.6071 | 52.5794 | 9301.2323 | 1.4324 | [21 empty] | 5001 | 70 | 2.815 | 95 | 197.0497 | 34114.9065 | 35.9039 | 6215.9792 | 0.95726 | [20 empty] | 5030 | 223.9357 | 39613.9209 | 93.1935 | 16789.2047 | 317.1292 | 56403.1256 | 70.61% | 70.23% | 8.6861 | 15.66% | 0.6715% | 3.219% | [25 empty] | 5017 | 590 | 1518 | 5.4648 | 0.054648 | 59.59 | 5.133 | 57.23 | 2.301 | 0.0826 | 0.96052 | 296.01 | 294.492 | 0.61479 | 0.14664 | 2113.9311 | 363.8327 | 3.062 | 1876 | 0.094922 | 0.046297 | 0.073937 | 5.754 | 6754 | 2.6296 | 5.1946 | 8.3373 | 0.34 | 371 | 0.32261 | 0.22583 | 111.3 | 100.9085 | 47.7196 | 148.6282 | 3.1109 | 3.1906 | 0.14519 | 0.059434 | 6.732 | [66 empty] | 5012 | 2245.6267 | [7 empty] | 5012 | 51.4934 | 0.38517 | 0.00065501 | 13.4268 | 13.8126 | 59.0126 | 0.7548 | 0.012585 | 382.1078 | 40.0846 | 481.9724
5002 | 20001 | 400 | 44 | 510.4 | 90289.0758 | 25.5187 | 4514.2281 | 0.69519 | [21 empty] | 5002 | 72 | 2.508 | 102 | 180.575 | 37675.1689 | 32.9021 | 6864.6844 | 1.0572 | [20 empty] | 5031 | 1188.4625 | 210237.4297 | 79.656 | 13431.3637 | 1268.1186 | 223668.7934 | 93.72% | 93.99% | 34.445 | 72.41% | 4.536% | 21.02% | [25 empty] | 5018 | 254 | 3068 | 11.0447 | 0.11045 | 25.654 | 2.2098 | 24.638 | 0.9906 | 0.03556 | 0.40742 | 598.26 | 595.192 | 1.2425 | 0.29637 | 3326.0102 | 628.2333 | 3.559 | 1895 | 0.11033 | 0.053812 | 0.086153 | 5.242 | 5232 | 2.3956 | 4.7324 | 7.586 | 0.716 | 502 | 0.43652 | 0.30557 | 150.6 | 136.5393 | 100.4919 | 237.0312 | 4.2094 | 4.3172 | 0.19646 | 0.08042 | 9.109 | [66 empty] | 5013 | 1958.0409 | [7 empty] | 5013 | 33.9435 | 0.22155 | 0.0012223 | 11.6244 | 11.8472 | 31.6745 | 0.9716 | 0.023486 | 330.815 | 34.7037 | 398.1884
5003 | 4568 | 254 | 29 | 213.614 | 37788.0302 | 46.7631 | 8272.3359 | 1.2739 | [21 empty] | 5003 | 67 | 2.556 | 85 | 171.2497 | 29215.6981 | 31.2029 | 5323.3085 | 0.81979 | [20 empty] | 5032 | 452.6989 | 80081.8225 | 95.4125 | 17836.5312 | 548.1114 | 97918.3537 | 82.59% | 81.78% | 15.0794 | 33.01% | 1.858% | 8.925% | [25 empty] | 5019 | 517 | 2234 | 8.0423 | 0.080423 | 52.217 | 4.4979 | 50.149 | 2.0163 | 0.07238 | 0.82875 | 435.63 | 433.396 | 0.90477 | 0.2158 | 2754.6721 | 494.2505 | 3.338 | 3381 | 0.10348 | 0.050471 | 0.082368 | 7.167 | 5612 | 3.2753 | 6.4702 | 10.5206 | 0.329 | 681 | 0.59217 | 0.41452 | 204.3 | 185.2256 | 46.1757 | 231.4014 | 5.7103 | 5.8566 | 0.26651 | 0.1091 | 12.3571 | [66 empty] | 5014 | 2248.968 | [7 empty] | 5014 | 30.3415 | 0.18868 | 0.0014918 | 11.178 | 11.3681 | 22.0095 | 2.0036 | 0.028663 | 318.1095 | 33.3709 | 375.5221
5004 | 21976 | 129 | 53 | 198.273 | 35074.2279 | 9.0223 | 1596.0242 | 0.24579 | [21 empty] | 5004 | 68 | 2.3991 | 93 | 163.1396 | 32442.5066 | 29.7252 | 5911.256 | 0.91033 | [20 empty] | 5033 | 515.1714 | 91133.1222 | 100.4462 | 18188.305 | 615.6176 | 109321.4273 | 83.68% | 83.36% | 16.8355 | 29.43% | 1.679% | 7.598% | [25 empty] | 5020 | 661 | 2588 | 9.3167 | 0.093167 | 66.761 | 5.7507 | 64.117 | 2.5779 | 0.09254 | 1.0596 | 504.66 | 502.072 | 1.0481 | 0.25 | 3253.5462 | 579.5856 | 2.444 | 5166 | 0.075764 | 0.036953 | 0.059088 | 6.322 | 5614 | 2.8892 | 5.7074 | 9.2402 | 0.861 | 788 | 0.68522 | 0.47965 | 236.4 | 214.3287 | 120.8429 | 335.1716 | 6.6076 | 6.7768 | 0.30838 | 0.12624 | 14.2987 | [66 empty] | 5015 | 1658.7265 | [7 empty] | 5015 | 37.1245 | 0.23648 | 0.00074869 | 13.278 | 13.5152 | 33.1372 | 1.1964 | 0.014385 | 377.8727 | 39.6403 | 451.8609
5005 | 17951 | 586 | 36 | 611.784 | 108223.7695 | 34.0808 | 6028.8435 | 0.92844 | [21 empty] | 5005 | 71 | 2.3221 | 85 | 164.8685 | 30959.9189 | 30.0402 | 5641.1179 | 0.86873 | [20 empty] | 5034 | 269.3684 | 47650.9011 | 109.0067 | 16906.4626 | 378.3751 | 64557.3637 | 71.19% | 73.81% | 9.9418 | 8.211% | 0.7089% | 2.933% | [25 empty] | 5021 | 505 | 2140 | 7.7039 | 0.077039 | 51.005 | 4.3935 | 48.985 | 1.9695 | 0.0707 | 0.81659 | 417.3 | 415.16 | 0.8667 | 0.20672 | 2652.5455 | 476.6298 | 3.962 | 4434 | 0.12282 | 0.059905 | 0.097406 | 11.166 | 5071 | 5.1029 | 10.0804 | 16.048 | 0.819 | 466 | 0.40522 | 0.28365 | 139.8 | 126.7477 | 114.9481 | 241.6958 | 3.9075 | 4.0076 | 0.18237 | 0.074653 | 8.4558 | [66 empty] | 5016 | 1158.0537 | [7 empty] | 5016 | 22.3691 | 0.14683 | 0.00059918 | 7.6063 | 7.7537 | 19.8175 | 0.922 | 0.011513 | 216.465 | 22.708 | 259.9241
5006 | 8090 | 44 | 33 | 42.108 | 7448.8488 | 5.2049 | 920.7477 | 0.1418 | [21 empty] | 5006 | 72 | 2.6724 | 86 | 192.4111 | 31765.3385 | 35.0587 | 5787.8711 | 0.89133 | [20 empty] | 5035 | 859.8704 | 152109.9232 | 107.6626 | 15416.7538 | 967.533 | 167526.677 | 88.87% | 90.8% | 25.7991 | 58.77% | 3.669% | 16.2% | [25 empty] | 5022 | 360 | 3499 | 12.5963 | 0.12596 | 36.36 | 3.132 | 34.92 | 1.404 | 0.0504 | 0.5868 | 682.305 | 678.806 | 1.4171 | 0.338 | 3866.1503 | 725.5202 | 2.94 | 3254 | 0.09114 | 0.044453 | 0.07188 | 9.522 | 5655 | 4.3516 | 8.5963 | 14.0635 | 0.712 | 537 | 0.46696 | 0.32687 | 161.1 | 146.059 | 99.9305 | 245.9895 | 4.5029 | 4.6182 | 0.21016 | 0.086027 | 9.7441 | [66 empty] | 5017 | 1515.4579 | [7 empty] | 5017 | 35.0644 | 0.29638 | 0.00056883 | 6.1347 | 6.4316 | 42.6899 | 1.2248 | 0.01093 | 174.5838 | 18.3145 | 236.8238
5007 | 8498 | 195 | 45 | 254.475 | 45016.2864 | 29.9453 | 5297.2801 | 0.81578 | [21 empty] | 5007 | 65 | 2.8154 | 89 | 183.0042 | 29677.4036 | 33.3447 | 5407.4345 | 0.83274 | [20 empty] | 5036 | 270.5112 | 47853.0688 | 85.7638 | 16109.6416 | 356.275 | 63962.7104 | 75.93% | 74.81% | 9.8503 | 25.54% | 1.193% | 5.702% | [25 empty] | 5023 | 537 | 2218 | 7.9847 | 0.079847 | 54.237 | 4.6719 | 52.089 | 2.0943 | 0.07518 | 0.87262 | 432.51 | 430.292 | 0.89829 | 0.21426 | 2760.0663 | 494.0865 | 4.973 | 2886 | 0.15416 | 0.075192 | 0.12046 | 5.861 | 7058 | 2.6785 | 5.2912 | 8.6088 | 0.602 | 774 | 0.67304 | 0.47113 | 232.2 | 210.5208 | 84.4918 | 295.0126 | 6.4902 | 6.6564 | 0.30291 | 0.12399 | 14.0446 | [66 empty] | 5018 | 2252.0705 | [7 empty] | 5018 | 38.8648 | 0.3109 | 0.0011496 | 8.3008 | 8.6129 | 44.1955 | 1.4236 | 0.022089 | 236.2292 | 24.7813 | 306.6518
5008 | 11971 | 521 | 46 | 695.014 | 122947.0449 | 58.0581 | 10270.4072 | 1.5816 | [21 empty] | 5008 | 63 | 2.7905 | 101 | 175.8024 | 32642.5789 | 32.0324 | 5947.7106 | 0.91595 | [20 empty] | 5037 | 131.8881 | 23330.8272 | 95.2457 | 17628.6649 | 227.1338 | 40959.4921 | 58.07% | 56.96% | 6.3078 | 10.23% | 0.5739% | 2.748% | [25 empty] | 5024 | 661 | 4137 | 14.8931 | 0.14893 | 66.761 | 5.7507 | 64.117 | 2.5779 | 0.09254 | 1.0768 | 806.715 | 802.578 | 1.6755 | 0.39963 | 4803.8497 | 882.2473 | 4.584 | 4958 | 0.1421 | 0.06931 | 0.11194 | 5.886 | 5904 | 2.6899 | 5.3138 | 8.6667 | 0.807 | 681 | 0.59217 | 0.41452 | 204.3 | 185.2256 | 113.2639 | 298.4896 | 5.7103 | 5.8566 | 0.26651 | 0.1091 | 12.3571 | [66 empty] | 5019 | 1530.0521 | [7 empty] | 5019 | 32.6654 | 0.2127 | 0.00083713 | 11.2606 | 11.4742 | 28.7113 | 1.3352 | 0.016085 | 320.4624 | 33.6177 | 384.1426
5009 | 21435 | 522 | 47 | 711.486 | 125860.9196 | 33.1927 | 5871.7481 | 0.90425 | [21 empty] | 5009 | 70 | 3.0323 | 97 | 212.2592 | 34833.115 | 38.6751 | 6346.8419 | 0.97741 | [20 empty] | 5038 | 394.9135 | 69859.6728 | 104.9125 | 18353.5321 | 499.826 | 88213.2049 | 79.01% | 79.19% | 13.5848 | 17.25% | 1.066% | 4.867% | [25 empty] | 5025 | 580 | 1834 | 6.6023 | 0.066023 | 58.58 | 5.046 | 56.26 | 2.262 | 0.0812 | 0.928 | 357.63 | 355.796 | 0.74277 | 0.17716 | 2418.4177 | 423.5697 | 4.63 | 3125 | 0.14353 | 0.070006 | 0.11355 | 7.788 | 6458 | 3.5591 | 7.0308 | 11.3337 | 0.867 | 367 | 0.31913 | 0.22339 | 110.1 | 99.8206 | 121.685 | 221.5056 | 3.0774 | 3.1562 | 0.14363 | 0.058793 | 6.6594 | [66 empty] | 5020 | 2772.7127 | [7 empty] | 5020 | 56.8938 | 0.44585 | 0.00096978 | 13.0299 | 13.4768 | 67.8711 | 0.9776 | 0.018633 | 370.814 | 38.8998 | 478.5811
5010 | 6533 | 153 | 48 | 212.976 | 37675.1689 | 32.6 | 5766.9017 | 0.8881 | [21 empty] | 5010 | 70 | 2.7046 | 90 | 189.3204 | 32319.3851 | 34.4955 | 5888.8224 | 0.90688 | [20 empty] | 5039 | 1424.8731 | 252058.1378 | 90.6977 | 19587.4054 | 1515.5708 | 271645.5432 | 94.02% | 92.79% | 41.8334 | 102.2% | 3.571% | 17.08% | [25 empty] | 5026 | 591 | 3921 | 14.1155 | 0.14115 | 59.691 | 5.1417 | 57.327 | 2.3049 | 0.08274 | 0.94028 | 764.595 | 760.674 | 1.588 | 0.37877 | 4519.2225 | 833.1707 | 3.934 | 4898 | 0.12195 | 0.059482 | 0.094814 | 8.207 | 11062 | 3.7506 | 7.4091 | 11.9805 | 0.541 | 558 | 0.48522 | 0.33965 | 167.4 | 151.7708 | 75.9303 | 227.7011 | 4.679 | 4.7988 | 0.21837 | 0.089392 | 10.1252 | [66 empty] | 5021 | 1476.9218 | [7 empty] | 5021 | 33.6997 | 0.264 | 0.0008019 | 7.7055 | 7.9703 | 35.9412 | 1.5848 | 0.015408 | 219.2885 | 23.0042 | 279.834
5011 | 5282 | 548 | 47 | 746.924 | 132129.8543 | 141.4093 | 25015.1182 | 3.8523 | [21 empty] | 5011 | 67 | 3.0924 | 81 | 207.1931 | 27840.8417 | 37.7521 | 5072.7998 | 0.78121 | [20 empty] | 5040 | 1044.712 | 184808.1577 | 93.4094 | 16789.2047 | 1138.1214 | 201597.3623 | 91.79% | 91.67% | 31.046 | 59.32% | 4.443% | 20.56% | [25 empty] | 5027 | 346 | 2204 | 7.9343 | 0.079343 | 34.946 | 3.0102 | 33.562 | 1.3494 | 0.04844 | 0.54841 | 429.78 | 427.576 | 0.89262 | 0.21291 | 2555.6915 | 470.6848 | 4.853 | 4965 | 0.15044 | 0.073377 | 0.11792 | 6.428 | 7100 | 2.9376 | 5.8031 | 9.3487 | 0.665 | 853 | 0.74174 | 0.51922 | 255.9 | 232.008 | 93.334 | 325.342 | 7.1526 | 7.3358 | 0.33382 | 0.13665 | 15.4781 | [66 empty] | 5022 | 2095.8439 | [7 empty] | 5022 | 35.9255 | 0.27341 | 0.0013111 | 8.8795 | 9.1543 | 39.1873 | 1.176 | 0.025193 | 252.6994 | 26.5091 | 319.597
5012 | 4008 | 207 | 47 | 282.141 | 49910.3647 | 70.3945 | 12452.6858 | 1.9177 | [21 empty] | 5012 | 65 | 3.1292 | 88 | 203.3955 | 29343.9496 | 37.0601 | 5346.6768 | 0.82339 | [20 empty] | 5041 | 280.0573 | 49541.7528 | 84.0059 | 15781.8524 | 364.0632 | 65323.6052 | 76.93% | 75.84% | 10.0598 | 15.58% | 1.645% | 7.347% | [25 empty] | 5028 | 266 | 3198 | 11.5127 | 0.11513 | 26.866 | 2.3142 | 25.802 | 1.0374 | 0.03724 | 0.42214 | 623.61 | 620.412 | 1.2952 | 0.30893 | 3473.8124 | 657.8677 | 2.382 | 3591 | 0.073842 | 0.036016 | 0.057193 | 8.032 | 7776 | 3.6706 | 7.2511 | 11.6961 | 0.733 | 719 | 0.62522 | 0.43765 | 215.7 | 195.5613 | 102.8779 | 298.4392 | 6.029 | 6.1834 | 0.28138 | 0.11518 | 13.0466 | [66 empty] | 5023 | 1548.601 | [7 empty] | 5023 | 31.9957 | 0.18821 | 0.00083113 | 12.7984 | 12.9875 | 21.9945 | 1.9892 | 0.015969 | 364.2259 | 38.2087 | 426.4343
5013 | 12969 | 147 | 33 | 140.679 | 24885.9265 | 10.8473 | 1918.8778 | 0.29551 | [21 empty] | 5013 | 61 | 2.9375 | 98 | 179.1847 | 30667.5054 | 32.6487 | 5587.8381 | 0.86053 | [20 empty] | 5042 | 2574.516 | 455428.4269 | 85.5886 | 17183.6177 | 2660.1046 | 472612.0446 | 96.78% | 96.36% | 72.7823 | 156% | 10.81% | 48.06% | [25 empty] | 5029 | 397 | 2467 | 8.8811 | 0.088811 | 40.097 | 3.4539 | 38.509 | 1.5483 | 0.05558 | 0.63838 | 481.065 | 478.598 | 0.99913 | 0.23831 | 2868.7663 | 527.127 | 1.938 | 4378 | 0.060078 | 0.029303 | 0.047089 | 10.66 | 8318 | 4.8716 | 9.6236 | 15.3689 | 0.715 | 741 | 0.64435 | 0.45104 | 222.3 | 201.5451 | 100.3516 | 301.8966 | 6.2134 | 6.3726 | 0.28999 | 0.11871 | 13.4458 | [66 empty] | 5024 | 3447.6924 | [7 empty] | 5024 | 61.7942 | 0.51665 | 0.0015502 | 11.2606 | 11.7788 | 75.6897 | 1.8336 | 0.029786 | 320.4624 | 33.6177 | 431.6331
5014 | 12599 | 73 | 50 | 105.85 | 18724.7231 | 8.4015 | 1486.2071 | 0.22888 | [21 empty] | 5014 | 61 | 3.0511 | 83 | 186.116 | 25973.4995 | 33.9117 | 4732.5568 | 0.72881 | [20 empty] | 5043 | 525.2814 | 92921.5767 | 76.9884 | 16418.7762 | 602.2698 | 109340.3529 | 87.22% | 84.98% | 16.8384 | 37.94% | 1.611% | 7.536% | [25 empty] | 5030 | 632 | 2372 | 8.5391 | 0.085391 | 63.832 | 5.4984 | 61.304 | 2.4648 | 0.08848 | 1.0011 | 462.54 | 460.168 | 0.96066 | 0.22914 | 3013.905 | 536.9648 | 2.189 | 5122 | 0.067859 | 0.033098 | 0.053717 | 6.811 | 6592 | 3.1126 | 6.1488 | 9.8135 | 0.802 | 513 | 0.44609 | 0.31226 | 153.9 | 139.5312 | 112.5622 | 252.0934 | 4.3016 | 4.4118 | 0.20076 | 0.082183 | 9.3086 | [66 empty] | 5025 | 2033.4504 | [7 empty] | 5025 | 47.1836 | 0.42377 | 0.00068724 | 6.0685 | 6.493 | 60.6131 | 1.852 | 0.013205 | 172.7014 | 18.117 | 253.2968
5015 | 17354 | 389 | 32 | 360.992 | 63859.0009 | 20.8017 | 3679.7857 | 0.56669 | [21 empty] | 5015 | 67 | 2.7662 | 83 | 185.3341 | 28528.2699 | 33.7692 | 5198.0542 | 0.8005 | [20 empty] | 5044 | 828.5627 | 146571.6376 | 86.6028 | 15534.0117 | 915.1655 | 162105.6493 | 90.54% | 90.42% | 24.9643 | 40.67% | 1.871% | 9.088% | [25 empty] | 5031 | 247 | 3595 | 12.9419 | 0.12942 | 24.947 | 2.1489 | 23.959 | 0.9633 | 0.03458 | 0.39594 | 701.025 | 697.43 | 1.456 | 0.34728 | 3849.2536 | 731.8565 | 3.455 | 2988 | 0.10711 | 0.05224 | 0.084576 | 4.844 | 4352 | 2.2137 | 4.3731 | 7.1237 | 0.466 | 753 | 0.65478 | 0.45835 | 225.9 | 204.809 | 65.4039 | 270.2129 | 6.3141 | 6.4758 | 0.29469 | 0.12063 | 13.6636 | [66 empty] | 5026 | 2220.9874 | [7 empty] | 5026 | 34.8074 | 0.25761 | 0.0014693 | 9.2268 | 9.4859 | 34.9563 | 1.5736 | 0.028231 | 262.5815 | 27.5458 | 326.6854
5016 | 16948 | 39 | 46 | 52.026 | 9203.3297 | 3.0697 | 543.0334 | 0.083627 | [21 empty] | 5016 | 64 | 2.872 | 91 | 183.8098 | 29877.476 | 33.4914 | 5443.8891 | 0.83836 | [20 empty] | 5045 | 535.7483 | 94773.1478 | 92.1159 | 15997.7136 | 627.8641 | 110770.8614 | 85.33% | 85.56% | 17.0587 | 26.52% | 1.373% | 6.644% | [25 empty] | 5032 | 664 | 2316 | 8.3375 | 0.083375 | 67.064 | 5.7768 | 64.408 | 2.5896 | 0.09296 | 1.0551 | 451.62 | 449.304 | 0.93798 | 0.22373 | 2984.7783 | 526.9868 | 2.057 | 2465 | 0.063767 | 0.031102 | 0.049296 | 11.023 | 4866 | 5.0375 | 9.9513 | 15.9221 | 0.502 | 767 | 0.66696 | 0.46687 | 230.1 | 208.6168 | 70.4566 | 279.0735 | 6.4315 | 6.5962 | 0.30017 | 0.12287 | 13.9176 | [66 empty] | 5027 | 2049.5393 | [7 empty] | 5027 | 46.0696 | 0.32056 | 0.00082589 | 14.1047 | 14.4261 | 43.5691 | 1.9412 | 0.015869 | 401.4015 | 42.1085 | 489.0361
5017 | 17545 | 645 | 40 | 748.2 | 132355.577 | 42.6446 | 7543.7775 | 1.1617 | [21 empty] | 5017 | 62 | 2.7717 | 102 | 171.8443 | 32442.5066 | 31.3112 | 5911.256 | 0.91033 | [20 empty] | 5046 | 585.3019 | 103539.1287 | 99.2621 | 16309.5131 | 684.5641 | 119848.6418 | 85.5% | 86.39% | 18.4567 | 21.48% | 2.663% | 10.58% | [25 empty] | 5033 | 387 | 2243 | 8.0747 | 0.080747 | 39.087 | 3.3669 | 37.539 | 1.5093 | 0.05418 | 0.62501 | 437.385 | 435.142 | 0.90841 | 0.21667 | 2636.7727 | 483.365 | 4.086 | 4650 | 0.12667 | 0.06178 | 0.09854 | 8.404 | 8353 | 3.8406 | 7.587 | 12.2909 | 0.611 | 683 | 0.59391 | 0.41574 | 204.9 | 185.7696 | 85.755 | 271.5246 | 5.7271 | 5.8738 | 0.26729 | 0.10942 | 12.3934 | [66 empty] | 5028 | 2325.3768 | [7 empty] | 5028 | 42.8979 | 0.31222 | 0.0011984 | 11.889 | 12.2024 | 46.3957 | 0.9528 | 0.023025 | 338.3443 | 35.4936 | 421.2094
5018 | 14320 | 613 | 41 | 728.857 | 128933.8262 | 50.8978 | 9003.7588 | 1.3866 | [21 empty] | 5018 | 66 | 2.5796 | 81 | 170.2518 | 27425.3068 | 31.0211 | 4997.0864 | 0.76955 | [20 empty] | 5047 | 409.705 | 72476.2569 | 98.7275 | 15326.1454 | 508.4325 | 87802.4023 | 80.58% | 82.54% | 13.5216 | 40.31% | 1.731% | 8.337% | [25 empty] | 5034 | 505 | 2836 | 10.2095 | 0.1021 | 51.005 | 4.3935 | 48.985 | 1.9695 | 0.0707 | 0.82669 | 553.02 | 550.184 | 1.1486 | 0.27396 | 3344.9808 | 610.5207 | 2.744 | 4058 | 0.085064 | 0.041489 | 0.066258 | 7.064 | 7290 | 3.2282 | 6.3772 | 10.1781 | 0.833 | 646 | 0.56174 | 0.39322 | 193.8 | 175.706 | 116.9131 | 292.619 | 5.4169 | 5.5556 | 0.25281 | 0.10349 | 11.722 | [66 empty] | 5029 | 2117.5117 | [7 empty] | 5029 | 47.0154 | 0.35142 | 0.00092444 | 12.2528 | 12.6051 | 53.4762 | 0.7752 | 0.017762 | 348.6969 | 36.5796 | 439.5458
5019 | 12191 | 103 | 41 | 122.467 | 21664.2481 | 10.0457 | 1777.069 | 0.27367 | [21 empty] | 5019 | 67 | 2.455 | 85 | 164.4852 | 29215.6981 | 29.9704 | 5323.3085 | 0.81979 | [20 empty] | 5048 | 537.7967 | 95135.5234 | 67.5619 | 14950.387 | 605.3587 | 110085.9104 | 88.84% | 86.42% | 16.9532 | 29.4% | 1.907% | 9.045% | [25 empty] | 5035 | 286 | 1753 | 6.3107 | 0.063107 | 28.886 | 2.4882 | 27.742 | 1.1154 | 0.04004 | 0.46075 | 341.835 | 340.082 | 0.70996 | 0.16934 | 2048.2844 | 377.9944 | 2.772 | 3851 | 0.085932 | 0.041913 | 0.066851 | 7.488 | 8389 | 3.422 | 6.76 | 10.8228 | 0.425 | 573 | 0.49826 | 0.34878 | 171.9 | 155.8507 | 59.6495 | 215.5002 | 4.8047 | 4.9278 | 0.22424 | 0.091795 | 10.3974 | [66 empty] | 5030 | 1762.5706 | [7 empty] | 5030 | 31.1374 | 0.22827 | 0.00088884 | 8.4827 | 8.7119 | 33.1662 | 0.8756 | 0.017078 | 241.4056 | 25.3244 | 300.7888
5020 | 6219 | 583 | 32 | 541.024 | 95706.4203 | 86.9953 | 15389.3585 | 2.37 | [21 empty] | 5020 | 70 | 2.921 | 93 | 204.4675 | 33396.6979 | 37.2554 | 6085.1165 | 0.93711 | [20 empty] | 5049 | 310.1349 | 54862.4487 | 103.6234 | 19587.4054 | 413.7583 | 74449.8542 | 74.96% | 73.69% | 11.4653 | 26.12% | 1.103% | 5.275% | [25 empty] | 5036 | 445 | 4106 | 14.7815 | 0.14781 | 44.945 | 3.8715 | 43.165 | 1.7355 | 0.0623 | 0.72223 | 800.67 | 796.564 | 1.6629 | 0.39664 | 4556.2251 | 852.1954 | 3.293 | 4486 | 0.10208 | 0.04979 | 0.079963 | 9.266 | 11098 | 4.2346 | 8.3651 | 13.6185 | 0.511 | 518 | 0.45043 | 0.3153 | 155.4 | 140.8912 | 71.7198 | 212.6109 | 4.3435 | 4.4548 | 0.20272 | 0.082984 | 9.3994 | [66 empty] | 5031 | 3100.5925 | [7 empty] | 5031 | 59.2972 | 0.47719 | 0.0013471 | 12.4512 | 12.9297 | 71.2249 | 1.382 | 0.025884 | 354.3438 | 37.172 | 464.1486
5021 | 15819 | 60 | 50 | 87 | 15390.1834 | 5.4997 | 972.8923 | 0.14983 | [21 empty] | 5021 | 65 | 2.7896 | 95 | 181.3213 | 31678.1274 | 33.038 | 5771.9807 | 0.88889 | [20 empty] | 5050 | 446.3485 | 78958.4514 | 100.4935 | 16128.2963 | 546.842 | 95086.7477 | 81.62% | 83.04% | 14.6434 | 39.13% | 1.172% | 5.708% | [25 empty] | 5037 | 336 | 3906 | 14.0615 | 0.14061 | 33.936 | 2.9232 | 32.592 | 1.3104 | 0.04704 | 0.54634 | 761.67 | 757.764 | 1.5819 | 0.37732 | 4249.0651 | 802.2186 | 4.454 | 1879 | 0.13807 | 0.067344 | 0.10943 | 11.195 | 9517 | 5.1161 | 10.1066 | 16.0998 | 0.68 | 323 | 0.28087 | 0.19661 | 96.9 | 87.853 | 95.4392 | 183.2922 | 2.7084 | 2.7778 | 0.12641 | 0.051745 | 5.861 | [66 empty] | 5032 | 2028.0879 | [7 empty] | 5032 | 48.1639 | 0.3586 | 0.00086785 | 12.6827 | 13.0422 | 54.4345 | 0.8228 | 0.016675 | 360.9319 | 37.8631 | 454.069
5022 | 19950 | 441 | 30 | 383.67 | 67870.7087 | 19.2316 | 3402.0405 | 0.52391 | [21 empty] | 5022 | 71 | 2.6004 | 83 | 184.6297 | 30231.4502 | 33.6408 | 5508.3858 | 0.84829 | [20 empty] | 5051 | 475.5314 | 84120.8724 | 106.612 | 17535.3915 | 582.1434 | 101656.2639 | 81.69% | 82.75% | 15.6551 | 23.57% | 2.823% | 12.17% | [25 empty] | 5038 | 307 | 2811 | 10.1195 | 0.1012 | 31.007 | 2.6709 | 29.779 | 1.1973 | 0.04298 | 0.48659 | 548.145 | 545.334 | 1.1385 | 0.27154 | 3126.913 | 586.4461 | 4.284 | 2659 | 0.1328 | 0.064774 | 0.10254 | 9.735 | 9476 | 4.4489 | 8.7885 | 13.9474 | 0.779 | 645 | 0.56087 | 0.39261 | 193.5 | 175.434 | 109.3341 | 284.7681 | 5.4085 | 5.547 | 0.25242 | 0.10333 | 11.7039 | [66 empty] | 5033 | 2000.0413 | [7 empty] | 5033 | 46.41 | 0.35608 | 0.0008405 | 11.2937 | 11.6506 | 50.6013 | 1.6344 | 0.016149 | 321.4035 | 33.7164 | 407.3718
5023 | 19910 | 32 | 39 | 36.192 | 6402.3163 | 1.8178 | 321.5628 | 0.049521 | [21 empty] | 5023 | 64 | 2.5009 | 104 | 160.0588 | 34145.6868 | 29.1639 | 6221.5876 | 0.95812 | [20 empty] | 5052 | 82.6949 | 14628.612 | 94.3094 | 17759.2476 | 177.0043 | 32387.8596 | 46.72% | 45.17% | 4.9877 | 8.465% | 0.6968% | 3.28% | [25 empty] | 5039 | 338 | 3651 | 13.1435 | 0.13143 | 34.138 | 2.9406 | 32.786 | 1.3182 | 0.04732 | 0.54553 | 711.945 | 708.294 | 1.4787 | 0.35269 | 3995.83 | 752.5486 | 3.667 | 2698 | 0.11368 | 0.055445 | 0.090708 | 9.873 | 10897 | 4.512 | 8.9131 | 14.5462 | 0.726 | 857 | 0.74522 | 0.52165 | 257.1 | 233.096 | 101.8954 | 334.9914 | 7.1861 | 7.3702 | 0.33539 | 0.13729 | 15.5507 | [66 empty] | 5034 | 2032.1874 | [7 empty] | 5034 | 35.5809 | 0.24956 | 0.0010627 | 10.6819 | 10.9325 | 35.6655 | 1.0976 | 0.020419 | 303.9922 | 31.8899 | 372.6656
5024 | 9039 | 695 | 47 | 947.285 | 167573.4466 | 104.7998 | 18538.9365 | 2.855 | [21 empty] | 5024 | 60 | 2.99 | 93 | 179.3989 | 28625.7411 | 32.6878 | 5215.8141 | 0.80324 | [20 empty] | 5053 | 1045.4208 | 184933.538 | 84.966 | 15009.016 | 1130.3868 | 199942.5539 | 92.48% | 92.49% | 30.7912 | 59.59% | 2.256% | 10.96% | [25 empty] | 5040 | 412 | 2093 | 7.5347 | 0.075347 | 41.612 | 3.5844 | 39.964 | 1.6068 | 0.05768 | 0.66126 | 408.135 | 406.042 | 0.84767 | 0.20218 | 2509.5248 | 455.6666 | 3.828 | 2122 | 0.11867 | 0.057879 | 0.09417 | 4.979 | 7949 | 2.2754 | 4.4949 | 7.2323 | 0.429 | 596 | 0.51826 | 0.36278 | 178.8 | 162.1064 | 60.2109 | 222.3174 | 4.9976 | 5.1256 | 0.23324 | 0.095479 | 10.8147 | [66 empty] | 5035 | 2056.7021 | [7 empty] | 5035 | 50.382 | 0.4185 | 0.00065689 | 9.4748 | 9.894 | 62.9005 | 1.1088 | 0.012621 | 269.6401 | 28.2863 | 361.9483
5025 | 6014 | 407 | 34 | 401.302 | 70989.7858 | 66.728 | 11804.0881 | 1.8178 | [21 empty] | 5025 | 67 | 2.5554 | 99 | 171.2113 | 34027.6954 | 31.1959 | 6200.0887 | 0.95481 | [20 empty] | 5054 | 1150.1889 | 203466.8747 | 97.6141 | 17737.928 | 1247.803 | 221204.8026 | 92.18% | 91.98% | 34.0655 | 52.3% | 3.24% | 15.53% | [25 empty] | 5041 | 668 | 3212 | 11.5631 | 0.11563 | 67.468 | 5.8116 | 64.796 | 2.6052 | 0.09352 | 1.0621 | 626.34 | 623.128 | 1.3009 | 0.31028 | 3885.7622 | 702.6044 | 5.147 | 4609 | 0.15956 | 0.077823 | 0.12646 | 11.084 | 9216 | 5.0654 | 10.0064 | 15.8401 | 0.371 | 783 | 0.68087 | 0.47661 | 234.9 | 212.9687 | 52.0705 | 265.0392 | 6.5656 | 6.7338 | 0.30643 | 0.12544 | 14.2079 | [66 empty] | 5036 | 2306.9098 | [7 empty] | 5036 | 37.1111 | 0.28916 | 0.0015386 | 8.5654 | 8.8561 | 41.1337 | 1.3172 | 0.029563 | 243.7584 | 25.5712 | 311.8101
5026 | 18364 | 297 | 34 | 292.842 | 51803.3572 | 15.9465 | 2820.919 | 0.43442 | [21 empty] | 5026 | 63 | 2.9504 | 102 | 185.8765 | 32965.7728 | 33.868 | 6006.5988 | 0.92502 | [20 empty] | 5055 | 301.3082 | 53301.0149 | 98.5335 | 15030.3356 | 399.8417 | 68331.3504 | 75.36% | 78% | 10.523 | 21.59% | 0.8367% | 3.959% | [25 empty] | 5042 | 328 | 2673 | 9.6227 | 0.096227 | 33.128 | 2.8536 | 31.816 | 1.2792 | 0.04592 | 0.52677 | 521.235 | 518.562 | 1.0826 | 0.25821 | 3010.9951 | 562.3411 | 4.39 | 3968 | 0.13609 | 0.066377 | 0.10866 | 9.371 | 10729 | 4.2825 | 8.4599 | 13.5951 | 0.408 | 720 | 0.62609 | 0.43826 | 216 | 195.8333 | 57.2635 | 253.0968 | 6.0374 | 6.192 | 0.28177 | 0.11534 | 13.0648 | [66 empty] | 5037 | 2034.6898 | [7 empty] | 5037 | 33.519 | 0.28835 | 0.0014637 | 5.341 | 5.6308 | 39.0414 | 1.7816 | 0.028123 | 151.9961 | 15.945 | 208.7922
5027 | 15337 | 477 | 48 | 663.984 | 117457.8795 | 43.293 | 7658.4651 | 1.1794 | [21 empty] | 5027 | 66 | 2.8579 | 81 | 188.6202 | 27425.3068 | 34.3679 | 4997.0864 | 0.76955 | [20 empty] | 5056 | 345.5502 | 61127.3616 | 109.9349 | 15478.0477 | 455.4851 | 76605.4094 | 75.86% | 79.8% | 11.7972 | 20.82% | 1.746% | 7.703% | [25 empty] | 5043 | 610 | 3977 | 14.3171 | 0.14317 | 61.61 | 5.307 | 59.17 | 2.379 | 0.0854 | 0.97112 | 775.515 | 771.538 | 1.6107 | 0.38418 | 4596.7281 | 847.4509 | 2.002 | 2588 | 0.062062 | 0.03027 | 0.048342 | 10.179 | 7965 | 4.6518 | 9.1894 | 14.9327 | 0.643 | 590 | 0.51304 | 0.35913 | 177 | 160.4745 | 90.2462 | 250.7207 | 4.9473 | 5.074 | 0.2309 | 0.094518 | 10.7059 | [66 empty] | 5038 | 2097.6121 | [7 empty] | 5038 | 44.2104 | 0.34001 | 0.0010533 | 10.6654 | 11.0064 | 47.6716 | 1.7136 | 0.020239 | 303.5216 | 31.8406 | 384.7676
5028 | 12551 | 585 | 31 | 525.915 | 93033.6585 | 41.9022 | 7412.4499 | 1.1415 | [21 empty] | 5028 | 65 | 2.8398 | 81 | 184.5844 | 27009.7718 | 33.6326 | 4921.373 | 0.75789 | [20 empty] | 5057 | 137.4838 | 24320.7033 | 82.9661 | 16149.6159 | 220.4499 | 40470.3192 | 62.37% | 60.1% | 6.2324 | 10.32% | 0.615% | 2.761% | [25 empty] | 5044 | 656 | 3886 | 13.9895 | 0.13989 | 66.256 | 5.7072 | 63.632 | 2.5584 | 0.09184 | 1.0667 | 757.77 | 753.884 | 1.5738 | 0.37539 | 4549.7989 | 833.7282 | 2.273 | 4945 | 0.070463 | 0.034368 | 0.055195 | 6.647 | 4170 | 3.0377 | 6.0008 | 9.7032 | 0.831 | 463 | 0.40261 | 0.28183 | 138.9 | 125.9317 | 116.6324 | 242.564 | 3.8824 | 3.9818 | 0.1812 | 0.074173 | 8.4014 | [66 empty] | 5039 | 3508.1931 | [7 empty] | 5039 | 76.365 | 0.63612 | 0.0013681 | 14.1709 | 14.8084 | 96.5317 | 1.4668 | 0.026287 | 403.2838 | 42.306 | 543.6146
5029 | 11121 | 434 | 38 | 478.268 | 84604.9681 | 43.0058 | 7607.6763 | 1.1716 | [21 empty] | 5029 | 64 | 3.1731 | 81 | 203.0765 | 26594.2369 | 37.002 | 4845.6596 | 0.74623 | [20 empty] | 5058 | 211.7736 | 37462.4659 | 103.3568 | 17578.0308 | 315.1304 | 55040.4967 | 67.2% | 68.06% | 8.4762 | 18.62% | 1.371% | 6.189% | [25 empty] | 5045 | 276 | 4121 | 14.8355 | 0.14835 | 27.876 | 2.4012 | 26.772 | 1.0764 | 0.03864 | 0.44132 | 803.595 | 799.474 | 1.669 | 0.39809 | 4402.2515 | 836.645 | 2.721 | 3865 | 0.084351 | 0.041141 | 0.066855 | 9.338 | 8887 | 4.2675 | 8.4301 | 13.7496 | 0.771 | 851 | 0.74 | 0.518 | 255.3 | 231.4641 | 108.2113 | 339.6753 | 7.1358 | 7.3186 | 0.33304 | 0.13633 | 15.4418 | [66 empty] | 5040 | 2379.3626 | [7 empty] | 5040 | 53.7518 | 0.44929 | 0.00078429 | 9.8551 | 10.3052 | 66.0893 | 1.5312 | 0.015069 | 280.4634 | 29.4217 | 377.5206
5030 | 21435 | 354 | 41 | 420.906 | 74457.7072 | 19.6364 | 3473.6509 | 0.53494 | [21 empty] | 5030 | 60 | 2.99 | 105 | 179.3984 | 32319.3851 | 32.6877 | 5888.8224 | 0.90688 | [20 empty] | 5059 | 2267.4915 | 401116.215 | 98.7782 | 17567.371 | 2366.2697 | 418683.586 | 95.83% | 95.8% | 64.4773 | 98.42% | 8.204% | 37.48% | [25 empty] | 5046 | 375 | 3772 | 13.5791 | 0.13579 | 37.875 | 3.2625 | 36.375 | 1.4625 | 0.0525 | 0.61013 | 735.54 | 731.768 | 1.5277 | 0.36438 | 4154.3803 | 780.4666 | 4.494 | 4281 | 0.13931 | 0.067949 | 0.10865 | 6.19 | 5964 | 2.8288 | 5.5882 | 8.9076 | 0.406 | 426 | 0.37043 | 0.2593 | 127.8 | 115.868 | 56.9828 | 172.8509 | 3.5721 | 3.6636 | 0.16672 | 0.068245 | 7.73 | [66 empty] | 5041 | 2138.9252 | [7 empty] | 5041 | 46.5591 | 0.33846 | 0.0012036 | 12.9473 | 13.2869 | 45.9644 | 2.0588 | 0.023126 | 368.4611 | 38.653 | 455.1604
5031 | 5659 | 656 | 31 | 589.744 | 104324.923 | 104.2135 | 18435.2223 | 2.839 | [21 empty] | 5031 | 60 | 2.5556 | 84 | 153.3387 | 25855.5081 | 27.9394 | 4711.0579 | 0.7255 | [20 empty] | 5060 | 197.0571 | 34859.1395 | 121.3276 | 19763.2923 | 318.3847 | 54622.4319 | 61.89% | 63.82% | 8.4119 | 14.5% | 0.8452% | 3.923% | [25 empty] | 5047 | 448 | 1621 | 5.8356 | 0.058356 | 45.248 | 3.8976 | 43.456 | 1.7472 | 0.06272 | 0.71366 | 316.095 | 314.474 | 0.65651 | 0.15659 | 2072.704 | 367.2005 | 3.994 | 2066 | 0.12381 | 0.060389 | 0.097649 | 5.753 | 10202 | 2.6291 | 5.1937 | 8.2943 | 0.484 | 377 | 0.32783 | 0.22948 | 113.1 | 102.5405 | 67.9303 | 170.4708 | 3.1612 | 3.2422 | 0.14754 | 0.060395 | 6.8409 | [66 empty] | 5042 | 4155.8147 | [7 empty] | 5042 | 104.5638 | 0.95719 | 0.0010016 | 11.9055 | 12.8637 | 147.1594 | 1.756 | 0.019245 | 338.8148 | 35.543 | 523.2925
5032 | 18114 | 551 | 45 | 719.055 | 127199.8656 | 39.6961 | 7022.1854 | 1.0814 | [21 empty] | 5032 | 69 | 2.6619 | 97 | 183.67 | 34335.4991 | 33.466 | 6256.1727 | 0.96345 | [20 empty] | 5061 | 468.5108 | 82878.9353 | 62.5124 | 15350.13 | 531.0232 | 98229.0653 | 88.23% | 84.37% | 15.1273 | 27.57% | 1.415% | 6.791% | [25 empty] | 5048 | 596 | 4056 | 14.6015 | 0.14601 | 60.196 | 5.1852 | 57.812 | 2.3244 | 0.08344 | 0.9542 | 790.92 | 786.864 | 1.6427 | 0.39181 | 4660.2473 | 860.5547 | 4.155 | 3116 | 0.12881 | 0.062824 | 0.10228 | 9.38 | 4836 | 4.2867 | 8.4681 | 13.4303 | 0.549 | 687 | 0.59739 | 0.41817 | 206.1 | 186.8576 | 77.0531 | 263.9107 | 5.7606 | 5.9082 | 0.26886 | 0.11006 | 12.466 | [66 empty] | 5043 | 2614.5462 | [7 empty] | 5043 | 45.6416 | 0.36488 | 0.0014903 | 9.7559 | 10.1223 | 55.543 | 0.8008 | 0.028634 | 277.6399 | 29.1255 | 363.1378
5033 | 4651 | 161 | 45 | 210.105 | 37167.2928 | 45.1742 | 7991.2477 | 1.2307 | [21 empty] | 5033 | 65 | 2.9748 | 105 | 193.3599 | 35012.6672 | 35.2316 | 6379.5576 | 0.98245 | [20 empty] | 5062 | 386.8626 | 68435.4693 | 84.3047 | 17226.257 | 471.1673 | 85661.7263 | 82.11% | 79.89% | 13.1919 | 25.62% | 0.9713% | 4.805% | [25 empty] | 5049 | 659 | 3805 | 13.6979 | 0.13698 | 66.559 | 5.7333 | 63.923 | 2.5701 | 0.09226 | 1.0669 | 741.975 | 738.17 | 1.541 | 0.36756 | 4469.836 | 817.3296 | 2.228 | 5010 | 0.069068 | 0.033687 | 0.054203 | 9.952 | 4021 | 4.5481 | 8.9845 | 14.2224 | 0.643 | 477 | 0.41478 | 0.29035 | 143.1 | 129.7396 | 90.2462 | 219.9858 | 3.9997 | 4.1022 | 0.18667 | 0.076415 | 8.6554 | [66 empty] | 5044 | 2884.5741 | [7 empty] | 5044 | 46.6036 | 0.39887 | 0.0014562 | 7.6559 | 8.0562 | 60.5735 | 0.9092 | 0.027979 | 217.8768 | 22.8561 | 302.2435
5034 | 5051 | 121 | 34 | 119.306 | 21105.0715 | 23.6203 | 4178.3947 | 0.64347 | [21 empty] | 5034 | 61 | 3.44 | 104 | 209.839 | 32545.1078 | 38.2342 | 5929.9507 | 0.91321 | [20 empty] | 5063 | 131.9298 | 23338.2133 | 90.8559 | 16082.9921 | 222.7857 | 39421.2054 | 59.22% | 59.2% | 6.0709 | 9.872% | 0.4685% | 2.239% | [25 empty] | 5050 | 347 | 3475 | 12.5099 | 0.1251 | 35.047 | 3.0189 | 33.659 | 1.3533 | 0.04858 | 0.567 | 677.625 | 674.15 | 1.4074 | 0.33569 | 3829.2365 | 719.4292 | 2.157 | 3057 | 0.066867 | 0.032614 | 0.052671 | 7.535 | 6910 | 3.4435 | 6.8024 | 10.8431 | 0.778 | 398 | 0.34609 | 0.24226 | 119.4 | 108.2523 | 109.1937 | 217.446 | 3.3373 | 3.4228 | 0.15576 | 0.06376 | 7.2219 | [66 empty] | 5045 | 2782.0339 | [7 empty] | 5045 | 49.6276 | 0.35742 | 0.0015442 | 14.0717 | 14.4306 | 53.1238 | 1.0884 | 0.029671 | 400.4603 | 42.0098 | 496.7119
5035 | 5550 | 370 | 39 | 418.47 | 74026.782 | 75.4 | 13338.1589 | 2.0541 | [21 empty] | 5035 | 65 | 3.1885 | 89 | 207.2515 | 29677.4036 | 37.7627 | 5407.4345 | 0.83274 | [20 empty] | 5064 | 87.4881 | 15476.5234 | 82.6968 | 15350.13 | 170.1848 | 30826.6534 | 51.41% | 50.21% | 4.7473 | 9.626% | 0.3649% | 1.718% | [25 empty] | 5051 | 601 | 1984 | 7.1423 | 0.071423 | 60.701 | 5.2287 | 58.297 | 2.3439 | 0.08414 | 0.96521 | 386.88 | 384.896 | 0.80352 | 0.19165 | 2590.3983 | 455.6367 | 1.951 | 2011 | 0.060481 | 0.029499 | 0.047405 | 7.643 | 4279 | 3.4929 | 6.8999 | 11.1089 | 0.332 | 769 | 0.6687 | 0.46809 | 230.7 | 209.1608 | 46.5968 | 255.7576 | 6.4482 | 6.6134 | 0.30095 | 0.12319 | 13.9539 | [66 empty] | 5046 | 2429.2047 | [7 empty] | 5046 | 40.4428 | 0.34144 | 0.0014134 | 7.0441 | 7.387 | 47.5475 | 1.7976 | 0.027158 | 200.4654 | 21.0296 | 270.8673
5036 | 19813 | 438 | 37 | 469.974 | 83137.7706 | 23.7205 | 4196.1223 | 0.6462 | [21 empty] | 5036 | 65 | 2.5399 | 93 | 165.0961 | 31011.2195 | 30.0817 | 5650.4653 | 0.87017 | [20 empty] | 5065 | 374.1333 | 66183.6782 | 105.3206 | 15765.8627 | 479.4539 | 81949.5408 | 78.03% | 80.76% | 12.6202 | 22.78% | 1.448% | 6.841% | [25 empty] | 5052 | 315 | 2813 | 10.1267 | 0.10127 | 31.815 | 2.7405 | 30.555 | 1.2285 | 0.0441 | 0.50243 | 548.535 | 545.722 | 1.1393 | 0.27174 | 3135.3925 | 586.8976 | 5.019 | 1961 | 0.15559 | 0.075887 | 0.12324 | 6.837 | 5403 | 3.1245 | 6.1723 | 10.0053 | 0.441 | 837 | 0.72783 | 0.50948 | 251.1 | 227.6562 | 61.8952 | 289.5513 | 7.0184 | 7.1982 | 0.32756 | 0.13409 | 15.1878 | [66 empty] | 5047 | 1494.2964 | [7 empty] | 5047 | 33.5204 | 0.27906 | 0.00060742 | 6.2339 | 6.5135 | 38.3193 | 1.5976 | 0.011671 | 177.4072 | 18.6107 | 235.9465
5037 | 10261 | 132 | 31 | 118.668 | 20992.2101 | 11.565 | 2045.825 | 0.31506 | [21 empty] | 5037 | 63 | 2.9103 | 105 | 183.3489 | 33935.3543 | 33.4075 | 6183.2635 | 0.95222 | [20 empty] | 5066 | 406.4635 | 71902.8569 | 77.8176 | 15176.908 | 484.2812 | 87079.765 | 83.93% | 82.57% | 13.4103 | 29.84% | 1.462% | 6.854% | [25 empty] | 5053 | 468 | 3400 | 12.2399 | 0.1224 | 47.268 | 4.0716 | 45.396 | 1.8252 | 0.06552 | 0.74318 | 663 | 659.6 | 1.377 | 0.32844 | 3876.3423 | 718.657 | 4.235 | 2332 | 0.13129 | 0.064033 | 0.10425 | 5.484 | 9871 | 2.5062 | 4.9508 | 7.8718 | 0.849 | 569 | 0.49478 | 0.34635 | 170.7 | 154.7627 | 119.1587 | 273.9214 | 4.7712 | 4.8934 | 0.22268 | 0.091154 | 10.3248 | [66 empty] | 5048 | 2664.946 | [7 empty] | 5048 | 48.207 | 0.37344 | 0.0015199 | 11.3599 | 11.7348 | 53.2881 | 1.662 | 0.029203 | 323.2858 | 33.9139 | 412.1791
5038 | 21983 | 525 | 50 | 761.25 | 134664.1045 | 34.629 | 6125.8293 | 0.94338 | [21 empty] | 5038 | 71 | 2.8445 | 97 | 201.9575 | 35330.731 | 36.7981 | 6437.5111 | 0.99138 | [20 empty] | 5067 | 371.7545 | 65762.8688 | 75.5195 | 16789.2047 | 447.274 | 82552.0735 | 83.12% | 79.66% | 12.713 | 28.86% | 1.261% | 5.875% | [25 empty] | 5054 | 637 | 1586 | 5.7096 | 0.057096 | 64.337 | 5.5419 | 61.789 | 2.4843 | 0.08918 | 1.0128 | 309.27 | 307.684 | 0.64233 | 0.15321 | 2226.9888 | 381.2216 | 4.635 | 2725 | 0.14368 | 0.070081 | 0.11283 | 9.607 | 7739 | 4.3904 | 8.673 | 14.0069 | 0.652 | 549 | 0.47739 | 0.33417 | 164.7 | 149.3229 | 91.5094 | 240.8323 | 4.6035 | 4.7214 | 0.21485 | 0.08795 | 9.9619 | [66 empty] | 5049 | 2314.8034 | [7 empty] | 5049 | 37.8292 | 0.30449 | 0.0014258 | 7.8874 | 8.1933 | 45.4091 | 0.8912 | 0.027396 | 224.4648 | 23.5472 | 294.3397
5039 | 4533 | 465 | 42 | 566.37 | 100190.0938 | 124.9437 | 22102.3812 | 3.4038 | [21 empty] | 5039 | 70 | 2.4942 | 105 | 174.5941 | 37705.9493 | 31.8123 | 6870.2928 | 1.058 | [20 empty] | 5068 | 827.6854 | 146416.4371 | 90.4125 | 16783.8748 | 918.0979 | 163200.3119 | 90.15% | 89.72% | 25.1328 | 29.7% | 2.775% | 11.75% | [25 empty] | 5055 | 628 | 3216 | 11.5775 | 0.11578 | 63.428 | 5.4636 | 60.916 | 2.4492 | 0.08792 | 1.0249 | 627.12 | 623.904 | 1.3025 | 0.31067 | 3851.237 | 699.7926 | 2.121 | 4859 | 0.065751 | 0.032069 | 0.051792 | 8.676 | 7925 | 3.9649 | 7.8325 | 12.438 | 0.776 | 491 | 0.42696 | 0.29887 | 147.3 | 133.5474 | 108.913 | 242.4604 | 4.1171 | 4.2226 | 0.19215 | 0.078658 | 8.9094 | [66 empty] | 5050 | 2262.6026 | [7 empty] | 5050 | 35.6101 | 0.29627 | 0.0013022 | 6.5811 | 6.8787 | 44.2009 | 0.8628 | 0.02502 | 187.2893 | 19.6474 | 252.0254
5040 | 6079 | 519 | 37 | 556.887 | 98512.5638 | 91.6083 | 16205.3897 | 2.4956 | [21 empty] | 5040 | 60 | 2.9969 | 105 | 179.814 | 32319.3851 | 32.7634 | 5888.8224 | 0.90688 | [20 empty] | 5069 | 42.4966 | 7517.5889 | 86.144 | 17908.485 | 128.6406 | 25426.0738 | 33.04% | 29.57% | 3.9156 | 8.879% | 0.6009% | 2.814% | [25 empty] | 5056 | 252 | 1717 | 6.1812 | 0.061812 | 25.452 | 2.1924 | 24.444 | 0.9828 | 0.03528 | 0.41 | 334.815 | 333.098 | 0.69538 | 0.16586 | 1974.1413 | 365.1568 | 4.717 | 2709 | 0.14623 | 0.071321 | 0.11511 | 5.878 | 10123 | 2.6862 | 5.3065 | 8.4586 | 0.408 | 766 | 0.66609 | 0.46626 | 229.8 | 208.3449 | 57.2635 | 265.6084 | 6.4231 | 6.5876 | 0.29977 | 0.12271 | 13.8995 | [66 empty] | 5051 | 1886.5684 | [7 empty] | 5051 | 43.7529 | 0.31221 | 0.00074345 | 12.7158 | 13.0287 | 47.1227 | 0.7804 | 0.014285 | 361.8731 | 37.9619 | 447.7523
5041 | 20093 | 415 | 41 | 493.435 | 87287.99 | 24.5576 | 4344.199 | 0.66901 | [21 empty] | 5041 | 63 | 2.5669 | 94 | 161.7123 | 30380.222 | 29.4651 | 5535.493 | 0.85247 | [20 empty] | 5070 | 291.6502 | 51592.5327 | 85.4102 | 16957.0967 | 377.0604 | 68549.6294 | 77.35% | 75.26% | 10.5566 | 17.21% | 0.976% | 4.622% | [25 empty] | 5057 | 350 | 2447 | 8.8091 | 0.088091 | 35.35 | 3.045 | 33.95 | 1.365 | 0.049 | 0.5726 | 477.165 | 474.718 | 0.99103 | 0.23638 | 2804.1309 | 519.2714 | 4.553 | 2892 | 0.14114 | 0.068841 | 0.11173 | 5.795 | 10551 | 2.6483 | 5.2316 | 8.3967 | 0.616 | 594 | 0.51652 | 0.36157 | 178.2 | 161.5625 | 86.4567 | 248.0192 | 4.9808 | 5.1084 | 0.23246 | 0.095159 | 10.7784 | [66 empty] | 5052 | 1781.9256 | [7 empty] | 5052 | 35.9267 | 0.21725 | 0.0010541 | 13.8402 | 14.0585 | 26.6064 | 2.0076 | 0.020253 | 393.8722 | 41.3187 | 463.8252
5042 | 3505 | 535 | 51 | 791.265 | 139973.7178 | 225.7532 | 39935.4402 | 6.1501 | [21 empty] | 5042 | 62 | 2.6574 | 104 | 164.7589 | 33078.6341 | 30.0202 | 6027.163 | 0.92818 | [20 empty] | 5071 | 1325.0143 | 234393.2591 | 91.7097 | 18572.0583 | 1416.724 | 252965.3174 | 93.53% | 92.66% | 38.9567 | 68.96% | 4.631% | 21.36% | [25 empty] | 5058 | 461 | 1866 | 6.7175 | 0.067175 | 46.561 | 4.0107 | 44.717 | 1.7979 | 0.06454 | 0.74959 | 363.87 | 362.004 | 0.75573 | 0.18026 | 2336.4432 | 419.3003 | 3.757 | 3229 | 0.11647 | 0.056806 | 0.092423 | 7.821 | 4777 | 3.5742 | 7.0606 | 11.4947 | 0.376 | 495 | 0.43043 | 0.3013 | 148.5 | 134.6354 | 52.7723 | 187.4077 | 4.1507 | 4.257 | 0.19372 | 0.079299 | 8.982 | [66 empty] | 5053 | 2946.0766 | [7 empty] | 5053 | 54.1926 | 0.45849 | 0.0012741 | 9.4087 | 9.8684 | 66.887 | 1.694 | 0.02448 | 267.7578 | 28.0888 | 364.4522
5043 | 17435 | 644 | 43 | 803.068 | 142061.6527 | 46.0607 | 8148.073 | 1.2548 | [21 empty] | 5043 | 61 | 2.4296 | 101 | 148.2034 | 31606.3066 | 27.0037 | 5758.8944 | 0.88687 | [20 empty] | 5072 | 526.2184 | 93087.3317 | 99.9868 | 16426.771 | 626.2052 | 109514.1028 | 84.03% | 85% | 16.8652 | 22.29% | 1.331% | 6.327% | [25 empty] | 5059 | 364 | 3609 | 12.9923 | 0.12992 | 36.764 | 3.1668 | 35.308 | 1.4196 | 0.05096 | 0.58422 | 703.755 | 700.146 | 1.4616 | 0.34863 | 3980.5718 | 747.5999 | 2.582 | 2009 | 0.080042 | 0.03904 | 0.06383 | 8.661 | 5763 | 3.9581 | 7.819 | 12.4322 | 0.48 | 519 | 0.4513 | 0.31591 | 155.7 | 141.1632 | 67.3689 | 208.532 | 4.3519 | 4.4634 | 0.20311 | 0.083144 | 9.4175 | [66 empty] | 5054 | 2390.8501 | [7 empty] | 5054 | 63.8521 | 0.56396 | 0.00059431 | 9.078 | 9.6425 | 83.2441 | 1.854 | 0.011419 | 258.3463 | 27.1015 | 370.5573
5044 | 5155 | 287 | 45 | 374.535 | 66254.7394 | 72.6547 | 12852.5198 | 1.9793 | [21 empty] | 5044 | 67 | 2.4882 | 87 | 166.7112 | 29903.1263 | 30.376 | 5448.5628 | 0.83908 | [20 empty] | 5073 | 2004.5602 | 354604.0047 | 87.1169 | 14678.5618 | 2091.6771 | 369282.5665 | 95.84% | 96.03% | 56.8695 | 114% | 8.446% | 36.66% | [25 empty] | 5060 | 245 | 2325 | 8.3699 | 0.083699 | 24.745 | 2.1315 | 23.765 | 0.9555 | 0.0343 | 0.39813 | 453.375 | 451.05 | 0.94162 | 0.2246 | 2577.9923 | 484.3837 | 5.16 | 4778 | 0.15996 | 0.078019 | 0.12452 | 7.908 | 5763 | 3.614 | 7.1392 | 11.4227 | 0.611 | 604 | 0.52522 | 0.36765 | 181.2 | 164.2824 | 85.755 | 250.0373 | 5.0647 | 5.1944 | 0.23638 | 0.096761 | 10.9599 | [66 empty] | 5055 | 2126.3666 | [7 empty] | 5055 | 35.184 | 0.27442 | 0.0012051 | 8.1189 | 8.3945 | 40.7326 | 0.8484 | 0.023155 | 231.0529 | 24.2383 | 296.8954
5045 | 11951 | 440 | 44 | 561.44 | 99317.9834 | 46.9785 | 8310.4329 | 1.2798 | [21 empty] | 5045 | 69 | 2.5699 | 87 | 177.3239 | 30795.7569 | 32.3097 | 5611.2065 | 0.86413 | [20 empty] | 5074 | 447.3425 | 79134.2901 | 97.2784 | 17407.4738 | 544.6209 | 96541.7639 | 82.14% | 81.97% | 14.8674 | 28.79% | 1.367% | 6.523% | [25 empty] | 5061 | 663 | 1801 | 6.4835 | 0.064835 | 66.963 | 5.7681 | 64.311 | 2.5857 | 0.09282 | 1.0528 | 351.195 | 349.394 | 0.7294 | 0.17398 | 2470.291 | 427.2089 | 2.76 | 2712 | 0.08556 | 0.041731 | 0.066227 | 8.049 | 10533 | 3.6784 | 7.2665 | 11.7135 | 0.662 | 449 | 0.39043 | 0.2733 | 134.7 | 122.1238 | 92.9129 | 215.0367 | 3.765 | 3.8614 | 0.17572 | 0.07193 | 8.1473 | [66 empty] | 5056 | 1611.3177 | [7 empty] | 5056 | 39.4592 | 0.26797 | 0.0006434 | 12.6662 | 12.9348 | 35.3063 | 1.8868 | 0.012362 | 360.4613 | 37.8138 | 435.4806
5046 | 7089 | 306 | 41 | 363.834 | 64361.7469 | 51.3237 | 9079.101 | 1.3982 | [21 empty] | 5046 | 72 | 2.6539 | 85 | 191.0805 | 31395.9741 | 34.8162 | 5720.5703 | 0.88097 | [20 empty] | 5075 | 762.6304 | 134908.2914 | 102.8959 | 18020.413 | 865.5263 | 152928.7044 | 88.11% | 88.22% | 23.551 | 37.9% | 1.899% | 8.96% | [25 empty] | 5062 | 667 | 1778 | 6.4007 | 0.064007 | 67.367 | 5.8029 | 64.699 | 2.6013 | 0.09338 | 1.0745 | 346.71 | 344.932 | 0.72009 | 0.17175 | 2449.4217 | 422.2003 | 2.281 | 2980 | 0.070711 | 0.034489 | 0.055527 | 6.414 | 6270 | 2.9312 | 5.7904 | 9.3747 | 0.849 | 852 | 0.74087 | 0.51861 | 255.6 | 231.7361 | 119.1587 | 350.8948 | 7.1442 | 7.3272 | 0.33343 | 0.13649 | 15.46 | [66 empty] | 5057 | 1625.3256 | [7 empty] | 5057 | 30.733 | 0.20878 | 0.00091694 | 9.8221 | 10.0318 | 26.0252 | 1.8212 | 0.017618 | 279.5222 | 29.3229 | 336.7092
5047 | 15823 | 594 | 33 | 568.458 | 100559.4582 | 35.9261 | 6355.2713 | 0.97871 | [21 empty] | 5047 | 71 | 2.6768 | 81 | 190.0515 | 29502.9815 | 34.6287 | 5375.6536 | 0.82785 | [20 empty] | 5076 | 263.4902 | 46611.0656 | 85.3069 | 16456.0855 | 348.7971 | 63067.1511 | 75.54% | 73.91% | 9.7123 | 13.71% | 0.9097% | 4.227% | [25 empty] | 5063 | 258 | 2661 | 9.5795 | 0.095795 | 26.058 | 2.2446 | 25.026 | 1.0062 | 0.03612 | 0.41022 | 518.895 | 516.234 | 1.0777 | 0.25705 | 2924.8016 | 550.2033 | 4.333 | 4232 | 0.13432 | 0.065515 | 0.10581 | 6.396 | 9791 | 2.923 | 5.7742 | 9.256 | 0.803 | 369 | 0.32087 | 0.22461 | 110.7 | 100.3646 | 112.7025 | 213.0671 | 3.0941 | 3.1734 | 0.14441 | 0.059114 | 6.6957 | [66 empty] | 5058 | 1428.6871 | [7 empty] | 5058 | 33.6192 | 0.25781 | 0.00069923 | 8.1851 | 8.4436 | 35.287 | 1.5028 | 0.013435 | 232.9352 | 24.4358 | 294.1742
5048 | 19371 | 630 | 50 | 913.5 | 161596.9254 | 47.1581 | 8342.2087 | 1.2847 | [21 empty] | 5048 | 66 | 1.9706 | 85 | 130.0573 | 28779.6429 | 23.6974 | 5243.8561 | 0.80755 | [20 empty] | 5077 | 72.5338 | 12831.1338 | 80.5356 | 15110.2842 | 153.0694 | 27941.418 | 47.39% | 45.92% | 4.303 | 6.902% | 0.5297% | 2.374% | [25 empty] | 5064 | 421 | 2535 | 9.1259 | 0.091259 | 42.521 | 3.6627 | 40.837 | 1.6419 | 0.05894 | 0.67823 | 494.325 | 491.79 | 1.0267 | 0.24488 | 2965.6826 | 545.4845 | 3.892 | 4105 | 0.12065 | 0.058847 | 0.094685 | 9.306 | 9314 | 4.2528 | 8.4013 | 13.4924 | 0.803 | 691 | 0.60087 | 0.42061 | 207.3 | 187.9456 | 112.7025 | 300.6481 | 5.7942 | 5.9426 | 0.27042 | 0.1107 | 12.5385 | [66 empty] | 5059 | 4118.1063 | [7 empty] | 5059 | 89.6869 | 0.83905 | 0.0013524 | 8.5819 | 9.4223 | 131.135 | 1.0328 | 0.025985 | 244.229 | 25.6205 | 402.0434
5049 | 9431 | 268 | 33 | 256.476 | 45370.2606 | 27.195 | 4810.7582 | 0.74086 | [21 empty] | 5049 | 70 | 2.8497 | 105 | 199.4761 | 37705.9493 | 36.346 | 6870.2928 | 1.058 | [20 empty] | 5078 | 411.5981 | 72811.1544 | 97.3965 | 14723.866 | 508.9946 | 87535.0204 | 80.86% | 83.18% | 13.4804 | 23.86% | 0.9914% | 4.639% | [25 empty] | 5065 | 418 | 2789 | 10.0403 | 0.1004 | 42.218 | 3.6366 | 40.546 | 1.6302 | 0.05852 | 0.67841 | 543.855 | 541.066 | 1.1295 | 0.26942 | 3212.3077 | 592.5028 | 4.865 | 3400 | 0.15082 | 0.073559 | 0.11917 | 7.657 | 9554 | 3.4992 | 6.9126 | 11.0325 | 0.537 | 822 | 0.71478 | 0.50035 | 246.6 | 223.5763 | 75.3689 | 298.9453 | 6.8927 | 7.0692 | 0.32169 | 0.13168 | 14.9156 | [66 empty] | 5060 | 1665.0466 | [7 empty] | 5060 | 36.5608 | 0.2679 | 0.00087123 | 9.9874 | 10.2562 | 34.5467 | 2.064 | 0.01674 | 284.228 | 29.8166 | 350.672
5050 | 5257 | 165 | 43 | 205.755 | 36397.7837 | 39.1392 | 6923.6796 | 1.0662 | [21 empty] | 5050 | 68 | 2.8449 | 89 | 193.4509 | 31047.1299 | 35.2481 | 5657.0084 | 0.87118 | [20 empty] | 5079 | 895.6697 | 158442.7776 | 91.0482 | 19400.8587 | 986.718 | 177843.6363 | 90.77% | 89.09% | 27.3879 | 45.07% | 2.24% | 10.32% | [25 empty] | 5066 | 607 | 1612 | 5.8032 | 0.058032 | 61.307 | 5.2809 | 58.879 | 2.3673 | 0.08498 | 0.97909 | 314.34 | 312.728 | 0.65286 | 0.15572 | 2226.5545 | 384.8122 | 2.895 | 3027 | 0.089745 | 0.043772 | 0.071568 | 9.734 | 8725 | 4.4484 | 8.7876 | 14.0251 | 0.565 | 376 | 0.32696 | 0.22887 | 112.8 | 102.2685 | 79.2988 | 181.5673 | 3.1528 | 3.2336 | 0.14715 | 0.060235 | 6.8227 | [66 empty] | 5061 | 1709.6141 | [7 empty] | 5061 | 38.9321 | 0.32205 | 0.00067487 | 7.4244 | 7.7471 | 47.3457 | 1.104 | 0.012967 | 211.2887 | 22.165 | 281.9164
5051 | 8112 | 432 | 27 | 338.256 | 59837.033 | 41.6982 | 7376.3601 | 1.136 | [21 empty] | 5051 | 70 | 2.9318 | 94 | 205.2291 | 33755.8022 | 37.3942 | 6150.5478 | 0.94718 | [20 empty] | 5080 | 715.2441 | 126525.7295 | 72.3128 | 13431.3637 | 787.557 | 139957.0932 | 90.82% | 90.4% | 21.5534 | 33.8% | 2.105% | 9.897% | [25 empty] | 5067 | 303 | 3524 | 12.6863 | 0.12686 | 30.603 | 2.6361 | 29.391 | 1.1817 | 0.04242 | 0.48207 | 687.18 | 683.656 | 1.4272 | 0.34042 | 3834.9603 | 724.5289 | 3.711 | 3866 | 0.11504 | 0.05611 | 0.090001 | 5.86 | 7363 | 2.678 | 5.2903 | 8.4274 | 0.62 | 833 | 0.72435 | 0.50704 | 249.9 | 226.5682 | 87.0181 | 313.5864 | 6.9849 | 7.1638 | 0.32599 | 0.13345 | 15.1152 | [66 empty] | 5062 | 1887.1504 | [7 empty] | 5062 | 41.5016 | 0.27313 | 0.00066625 | 14.0882 | 14.362 | 40.2542 | 0.9124 | 0.012801 | 400.9309 | 42.0592 | 484.1694
5052 | 22012 | 172 | 32 | 159.616 | 28235.8564 | 7.2513 | 1282.7483 | 0.19754 | [21 empty] | 5052 | 68 | 2.6698 | 98 | 181.5465 | 34186.7273 | 33.0791 | 6229.0654 | 0.95928 | [20 empty] | 5081 | 273.5487 | 48390.3921 | 85.2112 | 15366.1197 | 358.7599 | 63756.5118 | 76.25% | 75.9% | 9.8185 | 18.5% | 1.007% | 4.751% | [25 empty] | 5068 | 364 | 1991 | 7.1675 | 0.071675 | 36.764 | 3.1668 | 35.308 | 1.4196 | 0.05096 | 0.59514 | 388.245 | 386.254 | 0.80635 | 0.19233 | 2358.8482 | 430.2153 | 3.44 | 1921 | 0.10664 | 0.052013 | 0.082336 | 9.989 | 8003 | 4.565 | 9.0179 | 14.3564 | 0.541 | 831 | 0.72261 | 0.50583 | 249.3 | 226.0243 | 75.9303 | 301.9546 | 6.9681 | 7.1466 | 0.32521 | 0.13313 | 15.0789 | [66 empty] | 5063 | 1620.827 | [7 empty] | 5063 | 26.9674 | 0.21164 | 0.00099713 | 6.1016 | 6.3142 | 26.8585 | 1.7332 | 0.019159 | 173.6426 | 18.2158 | 220.4692
5053 | 7004 | 615 | 36 | 642.06 | 113579.5533 | 91.6705 | 16216.384 | 2.4973 | [21 empty] | 5053 | 64 | 2.5556 | 88 | 163.5605 | 28892.5043 | 29.8019 | 5264.4203 | 0.81072 | [20 empty] | 5082 | 1091.5761 | 193098.3524 | 90.5637 | 17668.6392 | 1182.1398 | 210766.9916 | 92.34% | 91.62% | 32.4581 | 66.23% | 5.209% | 23.6% | [25 empty] | 5069 | 310 | 2355 | 8.4779 | 0.084779 | 31.31 | 2.697 | 30.07 | 1.209 | 0.0434 | 0.49817 | 459.225 | 456.87 | 0.95377 | 0.22749 | 2670.4567 | 496.0506 | 2.53 | 4081 | 0.07843 | 0.038254 | 0.061473 | 6.893 | 9552 | 3.1501 | 6.2229 | 9.969 | 0.401 | 610 | 0.53043 | 0.3713 | 183 | 165.9143 | 56.2811 | 222.1954 | 5.115 | 5.246 | 0.23872 | 0.097722 | 11.0688 | [66 empty] | 5064 | 1721.848 | [7 empty] | 5064 | 35.5344 | 0.24072 | 0.00094992 | 11.426 | 11.6677 | 32.2993 | 1.5568 | 0.018252 | 325.1681 | 34.1114 | 393.1539
5054 | 5776 | 558 | 36 | 582.552 | 103052.6679 | 100.8573 | 17841.5284 | 2.7476 | [21 empty] | 5054 | 64 | 2.9361 | 104 | 187.9081 | 34145.6868 | 34.2382 | 6221.5876 | 0.95812 | [20 empty] | 5083 | 140.8506 | 24916.2782 | 81.783 | 15350.13 | 222.6336 | 40266.4081 | 63.27% | 61.88% | 6.201 | 8.868% | 1.004% | 3.928% | [25 empty] | 5070 | 345 | 2559 | 9.2123 | 0.092123 | 34.845 | 3.0015 | 33.465 | 1.3455 | 0.0483 | 0.54993 | 499.005 | 496.446 | 1.0364 | 0.2472 | 2909.5909 | 539.7639 | 2.561 | 3066 | 0.079391 | 0.038722 | 0.062575 | 8.529 | 4426 | 3.8978 | 7.6998 | 12.1888 | 0.668 | 570 | 0.49565 | 0.34696 | 171 | 155.0347 | 93.755 | 248.7897 | 4.7796 | 4.902 | 0.22307 | 0.091314 | 10.3429 | [66 empty] | 5065 | 2112.4273 | [7 empty] | 5065 | 44.3313 | 0.30799 | 0.0010451 | 13.5922 | 13.9012 | 41.5189 | 1.946 | 0.020081 | 386.8136 | 40.5782 | 470.8768
5055 | 21646 | 481 | 41 | 571.909 | 101169.9354 | 26.421 | 4673.8398 | 0.71977 | [21 empty] | 5055 | 60 | 3.1613 | 94 | 189.678 | 28933.5447 | 34.5607 | 5271.8981 | 0.81187 | [20 empty] | 5084 | 810.2799 | 143337.4202 | 108.1002 | 16709.2561 | 918.38 | 160046.6762 | 88.23% | 89.56% | 24.6472 | 38.05% | 1.965% | 9.161% | [25 empty] | 5071 | 455 | 1910 | 6.8759 | 0.068759 | 45.955 | 3.9585 | 44.135 | 1.7745 | 0.0637 | 0.72982 | 372.45 | 370.54 | 0.77355 | 0.18451 | 2372.3158 | 426.125 | 1.948 | 3039 | 0.060388 | 0.029454 | 0.047126 | 5.541 | 5902 | 2.5322 | 5.0023 | 8.0437 | 0.516 | 520 | 0.45217 | 0.31652 | 156 | 141.4352 | 72.4215 | 213.8567 | 4.3603 | 4.472 | 0.2035 | 0.083304 | 9.4357 | [66 empty] | 5066 | 1525.8472 | [7 empty] | 5066 | 38.2618 | 0.32884 | 0.00060405 | 6.2173 | 6.5468 | 48.2146 | 1.158 | 0.011606 | 176.9366 | 18.5613 | 244.8822
5056 | 9455 | 267 | 37 | 286.491 | 50679.8739 | 30.3005 | 5360.1136 | 0.82546 | [21 empty] | 5056 | 66 | 3.2065 | 88 | 211.6258 | 29795.395 | 38.5597 | 5428.9334 | 0.83606 | [20 empty] | 5085 | 435.1022 | 76968.9987 | 88.5405 | 18033.7378 | 523.6427 | 95002.7365 | 83.09% | 81.02% | 14.6304 | 20.69% | 2.076% | 9.235% | [25 empty] | 5072 | 502 | 2017 | 7.2611 | 0.072611 | 50.702 | 4.3674 | 48.694 | 1.9578 | 0.07028 | 0.81876 | 393.315 | 391.298 | 0.81688 | 0.19484 | 2522.7164 | 450.3724 | 2.61 | 2329 | 0.08091 | 0.039463 | 0.064404 | 5.204 | 8668 | 2.3782 | 4.6981 | 7.5639 | 0.783 | 604 | 0.52522 | 0.36765 | 181.2 | 164.2824 | 109.8955 | 274.1778 | 5.0647 | 5.1944 | 0.23638 | 0.096761 | 10.9599 | [66 empty] | 5067 | 2346.3665 | [7 empty] | 5067 | 40.6656 | 0.2673 | 0.0013205 | 13.774 | 14.0427 | 36.8978 | 1.4844 | 0.025373 | 391.9899 | 41.1212 | 471.5188
5057 | 14830 | 137 | 45 | 178.785 | 31626.8268 | 12.0556 | 2132.6249 | 0.32842 | [21 empty] | 5057 | 60 | 2.6618 | 101 | 159.7105 | 31088.1704 | 29.1004 | 5664.4863 | 0.87233 | [20 empty] | 5086 | 280.3272 | 49589.5116 | 92.7792 | 15861.801 | 373.1065 | 65451.3125 | 75.13% | 75.77% | 10.0795 | 20.32% | 0.893% | 4.191% | [25 empty] | 5073 | 616 | 3900 | 14.0399 | 0.1404 | 62.216 | 5.3592 | 59.752 | 2.4024 | 0.08624 | 0.98314 | 760.5 | 756.6 | 1.5795 | 0.37674 | 4521.4612 | 830.956 | 3.204 | 4662 | 0.099324 | 0.048444 | 0.079061 | 9.418 | 9218 | 4.304 | 8.5024 | 13.5613 | 0.404 | 790 | 0.68696 | 0.48087 | 237 | 214.8726 | 56.7021 | 271.5748 | 6.6243 | 6.794 | 0.30917 | 0.12656 | 14.335 | [66 empty] | 5068 | 2262.3876 | [7 empty] | 5068 | 58.7573 | 0.45748 | 0.00074607 | 13.741 | 14.1992 | 68.0665 | 1.376 | 0.014335 | 391.0488 | 41.0225 | 501.5281
5058 | 17297 | 213 | 52 | 321.204 | 56820.557 | 18.5699 | 3284.9949 | 0.50589 | [21 empty] | 5058 | 68 | 2.9259 | 97 | 198.9629 | 33837.8832 | 36.2525 | 6165.5036 | 0.94949 | [20 empty] | 5087 | 1205.611 | 213270.962 | 108.3305 | 18569.3933 | 1313.9414 | 231840.3553 | 91.76% | 91.99% | 35.7034 | 29.91% | 2.648% | 11.09% | [25 empty] | 5074 | 352 | 3536 | 12.7295 | 0.12729 | 35.552 | 3.0624 | 34.144 | 1.3728 | 0.04928 | 0.56214 | 689.52 | 685.984 | 1.4321 | 0.34158 | 3892.2366 | 730.3304 | 4.331 | 4636 | 0.13426 | 0.065485 | 0.10366 | 7.415 | 5190 | 3.3887 | 6.6941 | 10.724 | 0.674 | 600 | 0.52174 | 0.36522 | 180 | 163.1944 | 94.5971 | 257.7915 | 5.0311 | 5.16 | 0.23481 | 0.09612 | 10.8873 | [66 empty] | 5069 | 1444.9422 | [7 empty] | 5069 | 28.1278 | 0.17856 | 0.00088247 | 10.0866 | 10.2661 | 24.5614 | 1.012 | 0.016956 | 287.0515 | 30.1128 | 342.7546
5059 | 3165 | 434 | 50 | 629.3 | 111322.3264 | 198.831 | 35172.9309 | 5.4166 | [21 empty] | 5059 | 64 | 2.9711 | 103 | 190.1489 | 33817.3629 | 34.6465 | 6161.7646 | 0.94891 | [20 empty] | 5088 | 700.8755 | 123983.9374 | 81.9993 | 17124.9888 | 782.8748 | 141108.9261 | 89.53% | 87.86% | 21.7308 | 45.1% | 3.484% | 16.06% | [25 empty] | 5075 | 468 | 3172 | 11.4191 | 0.11419 | 47.268 | 4.0716 | 45.396 | 1.8252 | 0.06552 | 0.75676 | 618.54 | 615.368 | 1.2847 | 0.30642 | 3645.5979 | 672.7674 | 3.303 | 3698 | 0.10239 | 0.049941 | 0.079107 | 9.949 | 5527 | 4.5467 | 8.9817 | 14.3079 | 0.766 | 376 | 0.32696 | 0.22887 | 112.8 | 102.2685 | 107.5095 | 209.778 | 3.1528 | 3.2336 | 0.14715 | 0.060235 | 6.8227 | [66 empty] | 5070 | 1823.0136 | [7 empty] | 5070 | 36.354 | 0.27204 | 0.00095891 | 9.4252 | 9.6982 | 39.6058 | 1.0244 | 0.018425 | 268.2284 | 28.1382 | 337.0152
5060 | 15447 | 236 | 39 | 266.916 | 47217.0826 | 17.2795 | 3056.7154 | 0.47073 | [21 empty] | 5060 | 72 | 3.2438 | 103 | 233.5569 | 38044.5333 | 42.5557 | 6931.9852 | 1.0675 | [20 empty] | 5089 | 463.3733 | 81970.1185 | 97.9401 | 16975.7514 | 561.3134 | 98945.8699 | 82.55% | 82.84% | 15.2377 | 35.3% | 1.813% | 8.558% | [25 empty] | 5076 | 349 | 4167 | 15.0011 | 0.15001 | 35.249 | 3.0363 | 33.853 | 1.3611 | 0.04886 | 0.5591 | 812.565 | 808.398 | 1.6876 | 0.40253 | 4521.034 | 853.4782 | 4.143 | 3517 | 0.12843 | 0.062642 | 0.099225 | 9.866 | 4130 | 4.5088 | 8.9068 | 14.1707 | 0.656 | 610 | 0.53043 | 0.3713 | 183 | 165.9143 | 92.0708 | 257.9851 | 5.115 | 5.246 | 0.23872 | 0.097722 | 11.0688 | [66 empty] | 5071 | 2589.0927 | [7 empty] | 5071 | 59.2297 | 0.52095 | 0.00071572 | 8.5984 | 9.1201 | 80.8366 | 0.7792 | 0.013752 | 244.6996 | 25.6699 | 351.999
5061 | 9939 | 440 | 32 | 408.32 | 72231.2606 | 41.0826 | 7267.4576 | 1.1192 | [21 empty] | 5061 | 64 | 1.8803 | 90 | 120.3369 | 29549.1521 | 21.9262 | 5384.0662 | 0.82915 | [20 empty] | 5090 | 137.3481 | 24296.7017 | 78.8739 | 19214.312 | 216.2221 | 43511.0137 | 63.52% | 55.84% | 6.7007 | 12.15% | 1.2% | 4.985% | [25 empty] | 5077 | 341 | 1607 | 5.7852 | 0.057852 | 34.441 | 2.9667 | 33.077 | 1.3299 | 0.04774 | 0.5398 | 313.365 | 311.758 | 0.65083 | 0.15524 | 1956.053 | 354.9514 | 2.51 | 3003 | 0.07781 | 0.037951 | 0.061443 | 5.535 | 8917 | 2.5295 | 4.9969 | 7.935 | 0.493 | 336 | 0.29217 | 0.20452 | 100.8 | 91.3889 | 69.1934 | 160.5823 | 2.8174 | 2.8896 | 0.13149 | 0.053827 | 6.0969 | [66 empty] | 5072 | 1952.6016 | [7 empty] | 5072 | 38.9547 | 0.29305 | 0.00075581 | 9.9874 | 10.2812 | 42.9158 | 1.044 | 0.014522 | 284.228 | 29.8166 | 358.0189
5062 | 15675 | 573 | 32 | 531.744 | 94064.8008 | 33.9231 | 6000.9442 | 0.92415 | [21 empty] | 5062 | 64 | 2.5357 | 101 | 162.2875 | 33160.7151 | 29.5699 | 6042.1187 | 0.93049 | [20 empty] | 5091 | 626.0877 | 110754.0814 | 79.2486 | 14305.4684 | 705.3363 | 125059.5498 | 88.76% | 88.56% | 19.2592 | 43.17% | 1.447% | 7.199% | [25 empty] | 5078 | 270 | 2660 | 9.5759 | 0.095759 | 27.27 | 2.349 | 26.19 | 1.053 | 0.0378 | 0.44091 | 518.7 | 516.04 | 1.0773 | 0.25696 | 2936.1734 | 551.5141 | 4.459 | 4912 | 0.13823 | 0.06742 | 0.10956 | 6.976 | 11045 | 3.188 | 6.2978 | 10.1583 | 0.838 | 601 | 0.52261 | 0.36583 | 180.3 | 163.4664 | 117.6148 | 281.0812 | 5.0395 | 5.1686 | 0.2352 | 0.09628 | 10.9055 | [66 empty] | 5073 | 4111.2728 | [7 empty] | 5073 | 89.1723 | 0.78258 | 0.0014614 | 13.063 | 13.8471 | 120.9654 | 1.2816 | 0.02808 | 371.7552 | 38.9985 | 533.0288
5063 | 15339 | 211 | 29 | 177.451 | 31390.844 | 11.5686 | 2046.4727 | 0.31516 | [21 empty] | 5063 | 71 | 2.4634 | 85 | 174.8985 | 30959.9189 | 31.8678 | 5641.1179 | 0.86873 | [20 empty] | 5092 | 144.1186 | 25494.3838 | 105.2428 | 17348.8448 | 249.3614 | 42843.2286 | 57.8% | 59.51% | 6.5979 | 16.29% | 1.212% | 5.507% | [25 empty] | 5079 | 558 | 4015 | 14.4539 | 0.14454 | 56.358 | 4.8546 | 54.126 | 2.1762 | 0.07812 | 0.89336 | 782.925 | 778.91 | 1.6261 | 0.38785 | 4579.669 | 847.5919 | 4.827 | 4013 | 0.14964 | 0.072984 | 0.11867 | 4.761 | 7617 | 2.1758 | 4.2981 | 6.8254 | 0.75 | 694 | 0.60348 | 0.42243 | 208.2 | 188.7615 | 105.2639 | 294.0254 | 5.8193 | 5.9684 | 0.2716 | 0.11118 | 12.593 | [66 empty] | 5074 | 2353.7893 | [7 empty] | 5074 | 41.6028 | 0.32093 | 0.001325 | 9.9213 | 10.2435 | 44.5107 | 1.7324 | 0.025459 | 282.3457 | 29.6191 | 358.2334
5064 | 18296 | 110 | 44 | 140.36 | 24829.4958 | 7.6716 | 1357.0997 | 0.20899 | [21 empty] | 5064 | 60 | 2.6532 | 96 | 159.1921 | 29549.1521 | 29.0059 | 5384.0662 | 0.82915 | [20 empty] | 5093 | 452.4954 | 80045.8336 | 69.7047 | 16117.6365 | 522.2001 | 96163.47 | 86.65% | 83.24% | 14.8092 | 24.25% | 1.067% | 5.224% | [25 empty] | 5080 | 542 | 2454 | 8.8343 | 0.088343 | 54.742 | 4.7154 | 52.574 | 2.1138 | 0.07588 | 0.88238 | 478.53 | 476.076 | 0.99387 | 0.23706 | 3002.2577 | 541.2354 | 4.72 | 3229 | 0.14632 | 0.071366 | 0.11433 | 11.148 | 9742 | 5.0946 | 10.0642 | 16.3945 | 0.631 | 845 | 0.73478 | 0.51435 | 253.5 | 229.8321 | 88.562 | 318.3941 | 7.0855 | 7.267 | 0.33069 | 0.13537 | 15.333 | [66 empty] | 5075 | 2484.1666 | [7 empty] | 5075 | 48.9347 | 0.43988 | 0.0011886 | 6.2173 | 6.6584 | 65.4573 | 1.3212 | 0.022838 | 176.9366 | 18.5613 | 262.2992
5065 | 3847 | 128 | 34 | 126.208 | 22326.026 | 32.8069 | 5803.49 | 0.89374 | [21 empty] | 5065 | 68 | 2.9815 | 87 | 202.7433 | 30349.4416 | 36.9413 | 5529.8846 | 0.8516 | [20 empty] | 5094 | 990.6576 | 175246.0004 | 99.2432 | 15350.13 | 1089.9008 | 190596.1304 | 90.89% | 91.95% | 29.3518 | 78.76% | 2.741% | 13.11% | [25 empty] | 5081 | 291 | 3836 | 13.8095 | 0.13809 | 29.391 | 2.5317 | 28.227 | 1.1349 | 0.04074 | 0.4752 | 748.02 | 744.184 | 1.5536 | 0.37056 | 4136.2839 | 784.7284 | 1.864 | 3224 | 0.057784 | 0.028184 | 0.044953 | 9.395 | 6996 | 4.2935 | 8.4816 | 13.8335 | 0.601 | 736 | 0.64 | 0.448 | 220.8 | 200.1851 | 84.3514 | 284.5366 | 6.1715 | 6.3296 | 0.28803 | 0.11791 | 13.3551 | [66 empty] | 5076 | 2385.0653 | [7 empty] | 5076 | 39.9032 | 0.30103 | 0.0015615 | 10.0866 | 10.3892 | 41.6155 | 1.6572 | 0.030002 | 287.0515 | 30.1128 | 360.4669
5066 | 10252 | 350 | 36 | 365.4 | 64638.7702 | 35.6418 | 6304.9912 | 0.97097 | [21 empty] | 5066 | 67 | 2.2358 | 85 | 149.7997 | 29215.6981 | 27.2946 | 5323.3085 | 0.81979 | [20 empty] | 5095 | 264.9149 | 46863.0872 | 102.9923 | 13548.6217 | 367.9072 | 60411.7089 | 72.01% | 77.57% | 9.3034 | 17.81% | 1.089% | 5.022% | [25 empty] | 5082 | 438 | 2064 | 7.4303 | 0.074303 | 44.238 | 3.8106 | 42.486 | 1.7082 | 0.06132 | 0.69773 | 402.48 | 400.416 | 0.83592 | 0.19938 | 2506.2485 | 452.7322 | 3.293 | 3828 | 0.10208 | 0.04979 | 0.080212 | 10.491 | 10760 | 4.7944 | 9.471 | 15.0495 | 0.38 | 527 | 0.45826 | 0.32078 | 158.1 | 143.3391 | 53.3337 | 196.6728 | 4.419 | 4.5322 | 0.20624 | 0.084425 | 9.5627 | [66 empty] | 5077 | 1098.358 | [7 empty] | 5077 | 21.504 | 0.1611 | 0.00060218 | 5.5559 | 5.7176 | 21.7764 | 1.004 | 0.01157 | 158.1136 | 16.5867 | 197.4923
5067 | 17223 | 484 | 40 | 561.44 | 99317.9834 | 32.5983 | 5766.5902 | 0.88805 | [21 empty] | 5067 | 60 | 2.4229 | 105 | 145.3758 | 32319.3851 | 26.4885 | 5888.8224 | 0.90688 | [20 empty] | 5096 | 188.5609 | 33356.1634 | 104.527 | 13767.1478 | 293.0879 | 47123.3113 | 64.34% | 70.78% | 7.257 | 19.7% | 1.037% | 4.959% | [25 empty] | 5083 | 338 | 1763 | 6.3467 | 0.063467 | 34.138 | 2.9406 | 32.786 | 1.3182 | 0.04732 | 0.54452 | 343.785 | 342.022 | 0.71401 | 0.17031 | 2106.8715 | 383.9137 | 1.905 | 4736 | 0.059055 | 0.028804 | 0.046316 | 10.003 | 7178 | 4.5714 | 9.0305 | 14.4217 | 0.359 | 338 | 0.29391 | 0.20574 | 101.4 | 91.9328 | 50.3863 | 142.3192 | 2.8342 | 2.9068 | 0.13228 | 0.054148 | 6.1332 | [66 empty] | 5078 | 2034.0139 | [7 empty] | 5078 | 39.6494 | 0.30064 | 0.00099676 | 9.9378 | 10.2394 | 41.0181 | 1.7836 | 0.019152 | 282.8163 | 29.6685 | 355.3057
5068 | 8017 | 627 | 32 | 581.856 | 102929.5464 | 72.5778 | 12838.9106 | 1.9772 | [21 empty] | 5068 | 67 | 2.5977 | 94 | 174.0449 | 32309.125 | 31.7122 | 5886.9529 | 0.90659 | [20 empty] | 5097 | 50.1426 | 8870.1625 | 88.2419 | 16839.8388 | 138.3845 | 25710.0013 | 36.23% | 34.5% | 3.9593 | 11.46% | 0.6546% | 3.049% | [25 empty] | 5084 | 484 | 3895 | 14.0219 | 0.14022 | 48.884 | 4.2108 | 46.948 | 1.8876 | 0.06776 | 0.79037 | 759.525 | 755.63 | 1.5775 | 0.37626 | 4386.5015 | 816.5265 | 3.443 | 3904 | 0.10673 | 0.052058 | 0.085115 | 8.789 | 6501 | 4.0166 | 7.9345 | 12.5762 | 0.771 | 428 | 0.37217 | 0.26052 | 128.4 | 116.412 | 108.2113 | 224.6233 | 3.5889 | 3.6808 | 0.1675 | 0.068566 | 7.7663 | [66 empty] | 5079 | 3073.7499 | [7 empty] | 5079 | 52.7899 | 0.42007 | 0.0015045 | 11.4756 | 11.8972 | 59.6834 | 1.9308 | 0.028908 | 326.5799 | 34.2595 | 422.4825
5069 | 6755 | 31 | 28 | 25.172 | 4452.8931 | 3.7264 | 659.1996 | 0.10152 | [21 empty] | 5069 | 70 | 2.369 | 96 | 165.828 | 34474.0108 | 30.2151 | 6281.4105 | 0.96734 | [20 empty] | 5098 | 1484.8626 | 262670.197 | 65.8264 | 15446.0683 | 1550.6889 | 278116.2653 | 95.76% | 94.45% | 42.8299 | 56.2% | 4.216% | 18.84% | [25 empty] | 5085 | 443 | 2804 | 10.0943 | 0.10094 | 44.743 | 3.8541 | 42.971 | 1.7277 | 0.06202 | 0.72032 | 546.78 | 543.976 | 1.1356 | 0.27087 | 3251.6528 | 597.8144 | 3.117 | 5063 | 0.096627 | 0.047129 | 0.076726 | 10.037 | 5178 | 4.5869 | 9.0612 | 14.6157 | 0.427 | 646 | 0.56174 | 0.39322 | 193.8 | 175.706 | 59.9302 | 235.6362 | 5.4169 | 5.5556 | 0.25281 | 0.10349 | 11.722 | [66 empty] | 5080 | 2365.3833 | [7 empty] | 5080 | 59.0859 | 0.4581 | 0.00091957 | 13.9725 | 14.4315 | 66.0061 | 1.888 | 0.017669 | 397.6369 | 41.7136 | 507.2623
5070 | 20299 | 351 | 51 | 519.129 | 91833.2242 | 25.5741 | 4524.027 | 0.6967 | [21 empty] | 5070 | 63 | 2.6098 | 101 | 164.4154 | 32642.5789 | 29.9577 | 5947.7106 | 0.91595 | [20 empty] | 5099 | 481.8206 | 85233.4232 | 80.8648 | 17567.371 | 562.6855 | 102800.7941 | 85.63% | 82.91% | 15.8313 | 27.65% | 2.386% | 10.83% | [25 empty] | 5086 | 248 | 3159 | 11.3723 | 0.11372 | 25.048 | 2.1576 | 24.056 | 0.9672 | 0.03472 | 0.39358 | 616.005 | 612.846 | 1.2794 | 0.30516 | 3414.5181 | 647.0787 | 3.454 | 4820 | 0.10707 | 0.052224 | 0.08523 | 8.744 | 5950 | 3.996 | 7.8939 | 12.6697 | 0.696 | 700 | 0.6087 | 0.42609 | 210 | 190.3935 | 97.6849 | 288.0783 | 5.8697 | 6.02 | 0.27395 | 0.11214 | 12.7019 | [66 empty] | 5081 | 2317.6376 | [7 empty] | 5081 | 39.5293 | 0.27355 | 0.0014374 | 12.1701 | 12.4451 | 41.0259 | 0.7456 | 0.027619 | 346.344 | 36.3328 | 424.476
5071 | 6191 | 468 | 53 | 719.316 | 127246.0361 | 116.1874 | 20553.3898 | 3.1652 | [21 empty] | 5071 | 69 | 2.5586 | 101 | 176.542 | 35751.396 | 32.1672 | 6514.1592 | 1.0032 | [20 empty] | 5100 | 685.6378 | 121288.4003 | 113.752 | 15765.8627 | 799.3897 | 137054.263 | 85.77% | 88.5% | 21.1064 | 33.19% | 1.662% | 7.425% | [25 empty] | 5087 | 447 | 3108 | 11.1887 | 0.11189 | 45.147 | 3.8889 | 43.359 | 1.7433 | 0.06258 | 0.71431 | 606.06 | 602.952 | 1.2587 | 0.30023 | 3561.6195 | 658.5227 | 1.876 | 4834 | 0.058156 | 0.028365 | 0.046263 | 4.111 | 7688 | 1.8787 | 3.7113 | 6.0309 | 0.804 | 396 | 0.34435 | 0.24104 | 118.8 | 107.7083 | 112.8429 | 220.5512 | 3.3205 | 3.4056 | 0.15497 | 0.063439 | 7.1856 | [66 empty] | 5082 | 2375.8304 | [7 empty] | 5082 | 61.2155 | 0.54034 | 0.00077342 | 8.7142 | 9.2553 | 81.6969 | 1.3172 | 0.014861 | 247.9936 | 26.0155 | 357.0381
5072 | 13217 | 701 | 30 | 609.87 | 107885.1855 | 46.1428 | 8162.6077 | 1.257 | [21 empty] | 5072 | 67 | 2.8728 | 92 | 192.4757 | 31621.6968 | 35.0704 | 5761.6986 | 0.8873 | [20 empty] | 5101 | 84.6577 | 14975.8395 | 90.2805 | 16192.2552 | 174.9382 | 31168.0946 | 48.39% | 48.05% | 4.7999 | 9.226% | 0.5094% | 2.358% | [25 empty] | 5088 | 475 | 1961 | 7.0595 | 0.070595 | 47.975 | 4.1325 | 46.075 | 1.8525 | 0.0665 | 0.7771 | 382.395 | 380.434 | 0.7942 | 0.18943 | 2441.7974 | 437.4968 | 3.291 | 2584 | 0.10202 | 0.04976 | 0.079417 | 9.937 | 10581 | 4.5412 | 8.9709 | 14.497 | 0.382 | 692 | 0.60174 | 0.42122 | 207.6 | 188.2175 | 53.6144 | 241.8319 | 5.8026 | 5.9512 | 0.27081 | 0.11086 | 12.5567 | [66 empty] | 5083 | 1191.1701 | [7 empty] | 5083 | 29.3152 | 0.24236 | 0.00066063 | 5.589 | 5.832 | 35.9212 | 0.762 | 0.012693 | 159.0547 | 16.6854 | 212.436
5073 | 4705 | 679 | 42 | 827.022 | 146299.0832 | 175.7751 | 31094.3854 | 4.7885 | [21 empty] | 5073 | 68 | 2.4662 | 81 | 167.701 | 28256.3767 | 30.5563 | 5148.5133 | 0.79287 | [20 empty] | 5102 | 140.2623 | 24812.2062 | 86.1173 | 17855.1859 | 226.3796 | 42667.3921 | 61.96% | 58.15% | 6.5708 | 13.82% | 0.5526% | 2.68% | [25 empty] | 5089 | 578 | 3293 | 11.8547 | 0.11855 | 58.378 | 5.0286 | 56.066 | 2.2542 | 0.08092 | 0.91786 | 642.135 | 638.842 | 1.3337 | 0.3181 | 3877.84 | 709.0858 | 2.276 | 3361 | 0.070556 | 0.034413 | 0.055336 | 6.914 | 10076 | 3.1597 | 6.2418 | 10.1804 | 0.518 | 327 | 0.28435 | 0.19904 | 98.1 | 88.941 | 72.7022 | 161.6432 | 2.742 | 2.8122 | 0.12797 | 0.052385 | 5.9336 | [66 empty] | 5084 | 2825.4518 | [7 empty] | 5084 | 49.4484 | 0.4352 | 0.0014595 | 7.0772 | 7.5138 | 64.4648 | 1.3772 | 0.028044 | 201.4066 | 21.1283 | 288.405
5074 | 17080 | 453 | 51 | 669.987 | 118519.8022 | 39.2264 | 6939.0985 | 1.0686 | [21 empty] | 5074 | 71 | 2.6375 | 92 | 187.2619 | 33509.5593 | 34.1205 | 6105.6806 | 0.94027 | [20 empty] | 5103 | 513.0464 | 90757.2204 | 93.2934 | 16357.4823 | 606.3398 | 107114.7027 | 84.61% | 84.73% | 16.4957 | 25.98% | 1.467% | 7.058% | [25 empty] | 5090 | 434 | 1652 | 5.9472 | 0.059472 | 43.834 | 3.7758 | 42.098 | 1.6926 | 0.06076 | 0.70482 | 322.14 | 320.488 | 0.66906 | 0.15958 | 2094.3622 | 374.0592 | 3.465 | 2660 | 0.10741 | 0.052391 | 0.083406 | 6.905 | 8625 | 3.1556 | 6.2337 | 10.0861 | 0.331 | 518 | 0.45043 | 0.3153 | 155.4 | 140.8912 | 46.4565 | 187.3476 | 4.3435 | 4.4548 | 0.20272 | 0.082984 | 9.3994 | [66 empty] | 5085 | 2052.7752 | [7 empty] | 5085 | 44.9831 | 0.3479 | 0.0010507 | 10.6819 | 11.0309 | 50.9177 | 1.2468 | 0.020189 | 303.9922 | 31.8899 | 388.0668
5075 | 9223 | 409 | 52 | 616.772 | 109106.14 | 66.8733 | 11829.7886 | 1.8218 | [21 empty] | 5075 | 69 | 2.8707 | 98 | 198.0757 | 34689.4733 | 36.0908 | 6320.6694 | 0.97338 | [20 empty] | 5104 | 338.0446 | 59799.6422 | 98.338 | 14641.2524 | 436.3826 | 74440.8946 | 77.47% | 80.33% | 11.4639 | 21.68% | 1.327% | 6.067% | [25 empty] | 5091 | 617 | 3958 | 14.2487 | 0.14249 | 62.317 | 5.3679 | 59.849 | 2.4063 | 0.08638 | 1.0045 | 771.81 | 767.852 | 1.603 | 0.38234 | 4578.697 | 841.4404 | 4.237 | 2835 | 0.13135 | 0.064063 | 0.10289 | 6.625 | 10744 | 3.0276 | 5.9809 | 9.5575 | 0.833 | 740 | 0.64348 | 0.45043 | 222 | 201.2731 | 116.9131 | 318.1862 | 6.2051 | 6.364 | 0.2896 | 0.11855 | 13.4277 | [66 empty] | 5086 | 2086.7403 | [7 empty] | 5086 | 39.4976 | 0.28024 | 0.0011837 | 11.5748 | 11.8562 | 39.4215 | 1.3816 | 0.022745 | 329.4033 | 34.5557 | 404.7848
5076 | 17857 | 347 | 41 | 412.583 | 72985.3796 | 23.1048 | 4087.214 | 0.62943 | [21 empty] | 5076 | 65 | 2.5264 | 95 | 164.2167 | 31678.1274 | 29.9215 | 5771.9807 | 0.88889 | [20 empty] | 5105 | 281.6391 | 49821.5801 | 95.7679 | 16418.7762 | 377.407 | 66240.3563 | 74.62% | 75.21% | 10.201 | 14.78% | 0.9185% | 4.148% | [25 empty] | 5092 | 298 | 3688 | 13.2767 | 0.13277 | 30.098 | 2.5926 | 28.906 | 1.1622 | 0.04172 | 0.47531 | 719.16 | 715.472 | 1.4936 | 0.35626 | 3991.6508 | 754.7994 | 3.737 | 4264 | 0.11585 | 0.056503 | 0.090236 | 9.206 | 6133 | 4.2071 | 8.311 | 13.3391 | 0.331 | 556 | 0.48348 | 0.33843 | 166.8 | 151.2268 | 46.4565 | 197.6833 | 4.6622 | 4.7816 | 0.21759 | 0.089071 | 10.0889 | [66 empty] | 5087 | 2921.3792 | [7 empty] | 5087 | 51.6684 | 0.46474 | 0.0011646 | 6.548 | 7.0139 | 71.881 | 0.7504 | 0.022377 | 186.3482 | 19.5486 | 278.5506
5077 | 15972 | 113 | 31 | 101.587 | 17970.6041 | 6.3603 | 1125.1317 | 0.17327 | [21 empty] | 5077 | 70 | 2.2147 | 81 | 155.0318 | 29087.4466 | 28.2479 | 5299.9401 | 0.81619 | [20 empty] | 5106 | 836.1507 | 147913.9378 | 114.7727 | 16229.5645 | 950.9234 | 164143.5023 | 87.93% | 90.11% | 25.2781 | 43.56% | 2.813% | 12.53% | [25 empty] | 5093 | 311 | 2010 | 7.2359 | 0.072359 | 31.411 | 2.7057 | 30.167 | 1.2129 | 0.04354 | 0.50071 | 391.95 | 389.94 | 0.81405 | 0.19417 | 2326.2675 | 428.7956 | 1.919 | 1863 | 0.059489 | 0.029015 | 0.047005 | 9.74 | 6769 | 4.4512 | 8.7931 | 14.192 | 0.866 | 333 | 0.28957 | 0.2027 | 99.9 | 90.5729 | 121.5447 | 212.1176 | 2.7923 | 2.8638 | 0.13032 | 0.053347 | 6.0425 | [66 empty] | 5088 | 2030.704 | [7 empty] | 5088 | 53.0026 | 0.42344 | 0.00073483 | 11.4425 | 11.8667 | 62.8226 | 1.3164 | 0.014119 | 325.6387 | 34.1607 | 423.9525
5078 | 12991 | 376 | 43 | 468.872 | 82942.8283 | 36.0921 | 6384.6377 | 0.98323 | [21 empty] | 5078 | 65 | 2.8844 | 85 | 187.4892 | 28343.5877 | 34.1619 | 5164.4038 | 0.79532 | [20 empty] | 5107 | 501.2155 | 88664.3513 | 100.2003 | 15355.4599 | 601.4158 | 104019.8112 | 83.34% | 85.24% | 16.0191 | 25.8% | 1.236% | 5.885% | [25 empty] | 5094 | 376 | 2930 | 10.5479 | 0.10548 | 37.976 | 3.2712 | 36.472 | 1.4664 | 0.05264 | 0.59634 | 571.35 | 568.42 | 1.1866 | 0.28304 | 3315.4697 | 617.4363 | 2.696 | 4352 | 0.083576 | 0.040763 | 0.065752 | 8.855 | 7253 | 4.0467 | 7.9941 | 12.6627 | 0.664 | 840 | 0.73043 | 0.5113 | 252 | 228.4722 | 93.1936 | 321.6658 | 7.0436 | 7.224 | 0.32873 | 0.13457 | 15.2422 | [66 empty] | 5089 | 2155.862 | [7 empty] | 5089 | 34.7194 | 0.30038 | 0.001234 | 5.4071 | 5.7087 | 44.6633 | 0.9104 | 0.023709 | 153.8784 | 16.1424 | 215.6183
5079 | 9155 | 539 | 46 | 719.026 | 127194.7355 | 78.5392 | 13893.4719 | 2.1396 | [21 empty] | 5079 | 70 | 2.5038 | 104 | 175.2688 | 37346.845 | 31.9352 | 6804.8614 | 1.0479 | [20 empty] | 5108 | 1097.0409 | 194065.0709 | 101.8047 | 19299.5905 | 1198.8456 | 213364.6614 | 91.51% | 90.95% | 32.8582 | 50.16% | 2.483% | 11.91% | [25 empty] | 5095 | 583 | 3635 | 13.0859 | 0.13086 | 58.883 | 5.0721 | 56.551 | 2.2737 | 0.08162 | 0.94038 | 708.825 | 705.19 | 1.4722 | 0.35114 | 4227.098 | 777.4383 | 3.85 | 2704 | 0.11935 | 0.058212 | 0.095118 | 9.608 | 4542 | 4.3909 | 8.6739 | 13.8435 | 0.524 | 859 | 0.74696 | 0.52287 | 257.7 | 233.64 | 73.5444 | 307.1843 | 7.2029 | 7.3874 | 0.33617 | 0.13761 | 15.587 | [66 empty] | 5090 | 1246.3557 | [7 empty] | 5090 | 30.4989 | 0.22093 | 0.00061904 | 8.5654 | 8.7869 | 29.8244 | 1.386 | 0.011894 | 243.7584 | 25.5712 | 300.5519
5080 | 7296 | 509 | 31 | 457.591 | 80947.2345 | 62.7181 | 11094.7416 | 1.7086 | [21 empty] | 5080 | 60 | 2.32 | 84 | 139.2029 | 25855.5081 | 25.3638 | 4711.0579 | 0.7255 | [20 empty] | 5109 | 500.8306 | 88596.2535 | 77.8107 | 15510.0272 | 578.6412 | 104106.2806 | 86.55% | 85.1% | 16.0324 | 38.28% | 2.595% | 11.95% | [25 empty] | 5096 | 373 | 2267 | 8.1611 | 0.081611 | 37.673 | 3.2451 | 36.181 | 1.4547 | 0.05222 | 0.59531 | 442.065 | 439.798 | 0.91813 | 0.21899 | 2644.4904 | 485.3663 | 3.061 | 5104 | 0.094891 | 0.046282 | 0.075301 | 10.721 | 6606 | 4.8995 | 9.6787 | 15.6214 | 0.432 | 649 | 0.56435 | 0.39504 | 194.7 | 176.5219 | 60.632 | 237.1539 | 5.442 | 5.5814 | 0.25399 | 0.10397 | 11.7764 | [66 empty] | 5091 | 2826.7834 | [7 empty] | 5091 | 47.7312 | 0.35853 | 0.0014831 | 12.2362 | 12.5963 | 50.7419 | 1.6948 | 0.028497 | 348.2264 | 36.5303 | 437.2218
5081 | 10482 | 255 | 34 | 251.43 | 44477.63 | 23.9868 | 4243.2389 | 0.65346 | [21 empty] | 5081 | 62 | 2.6457 | 93 | 164.0324 | 29579.9324 | 29.8879 | 5389.6746 | 0.83001 | [20 empty] | 5110 | 1695.4138 | 299916.4277 | 72.191 | 15768.5276 | 1767.6048 | 315684.9553 | 95.92% | 95% | 48.6155 | 119.4% | 4.747% | 22.24% | [25 empty] | 5097 | 350 | 2352 | 8.4671 | 0.084671 | 35.35 | 3.045 | 33.95 | 1.365 | 0.049 | 0.5579 | 458.64 | 456.288 | 0.95256 | 0.2272 | 2708.2153 | 500.2979 | 2.957 | 4543 | 0.091667 | 0.04471 | 0.072475 | 10.598 | 6168 | 4.8433 | 9.5676 | 15.1839 | 0.37 | 735 | 0.63913 | 0.44739 | 220.5 | 199.9131 | 51.9302 | 251.8433 | 6.1631 | 6.321 | 0.28764 | 0.11775 | 13.337 | [66 empty] | 5092 | 1994.9937 | [7 empty] | 5092 | 34.4612 | 0.25445 | 0.001382 | 9.1937 | 9.4496 | 34.7792 | 1.4948 | 0.026553 | 261.6403 | 27.4471 | 325.388
5082 | 8017 | 563 | 47 | 767.369 | 135746.5474 | 95.7177 | 16932.3372 | 2.6076 | [21 empty] | 5082 | 65 | 2.6821 | 102 | 174.3359 | 34012.3053 | 31.7652 | 6197.2845 | 0.95438 | [20 empty] | 5111 | 1036.2425 | 183309.9092 | 80.5533 | 13167.5334 | 1116.7958 | 196477.4426 | 92.79% | 93.3% | 30.2575 | 45.88% | 2.221% | 10.61% | [25 empty] | 5098 | 452 | 2341 | 8.4275 | 0.084275 | 45.652 | 3.9324 | 43.844 | 1.7628 | 0.06328 | 0.73405 | 456.495 | 454.154 | 0.9481 | 0.22614 | 2801.2037 | 510.2855 | 2.719 | 4268 | 0.084289 | 0.041111 | 0.066354 | 5.088 | 10603 | 2.3252 | 4.5933 | 7.4917 | 0.618 | 868 | 0.75478 | 0.52835 | 260.4 | 236.0879 | 86.7374 | 322.8253 | 7.2784 | 7.4648 | 0.33969 | 0.13905 | 15.7503 | [66 empty] | 5093 | 1699.7698 | [7 empty] | 5093 | 37.5827 | 0.32968 | 0.00075319 | 5.5063 | 5.8367 | 49.9982 | 0.7676 | 0.014472 | 156.7019 | 16.4386 | 223.9207
5083 | 11834 | 140 | 36 | 146.16 | 25855.5081 | 12.3509 | 2184.8494 | 0.33647 | [21 empty] | 5083 | 72 | 2.1866 | 80 | 157.4331 | 29549.1521 | 28.6854 | 5384.0662 | 0.82915 | [20 empty] | 5112 | 113.4201 | 20063.8668 | 119.1455 | 16962.4266 | 232.5656 | 37026.2934 | 48.77% | 54.19% | 5.702 | 11.29% | 0.4504% | 2.201% | [25 empty] | 5099 | 312 | 1812 | 6.5231 | 0.065231 | 31.512 | 2.7144 | 30.264 | 1.2168 | 0.04368 | 0.50794 | 353.34 | 351.528 | 0.73386 | 0.17504 | 2132.9641 | 392.1549 | 1.916 | 2890 | 0.059396 | 0.02897 | 0.045975 | 4.82 | 10349 | 2.2027 | 4.3514 | 6.9187 | 0.405 | 747 | 0.64957 | 0.4547 | 224.1 | 203.177 | 56.8425 | 260.0195 | 6.2638 | 6.4242 | 0.29234 | 0.11967 | 13.5547 | [66 empty] | 5094 | 2810.8254 | [7 empty] | 5094 | 60.7203 | 0.47596 | 0.0010979 | 13.8898 | 14.3668 | 72.308 | 1.0784 | 0.021096 | 395.284 | 41.4668 | 510.1582
5084 | 9530 | 543 | 43 | 677.121 | 119781.7972 | 71.0515 | 12568.9189 | 1.9356 | [21 empty] | 5084 | 66 | 3.1529 | 95 | 208.0939 | 32165.4833 | 37.9162 | 5860.7804 | 0.90256 | [20 empty] | 5113 | 255.0713 | 45121.7689 | 123.2679 | 18036.4027 | 378.3391 | 63158.1716 | 67.42% | 71.44% | 9.7264 | 21.19% | 1.274% | 5.922% | [25 empty] | 5100 | 633 | 3695 | 13.3019 | 0.13302 | 63.933 | 5.5071 | 61.401 | 2.4687 | 0.08862 | 1.0343 | 720.525 | 716.83 | 1.4965 | 0.35694 | 4335.5978 | 793.8934 | 3.428 | 3168 | 0.10627 | 0.051831 | 0.083137 | 6.101 | 8243 | 2.7882 | 5.5079 | 9.0164 | 0.772 | 414 | 0.36 | 0.252 | 124.2 | 112.6041 | 108.3516 | 220.9557 | 3.4715 | 3.5604 | 0.16202 | 0.066323 | 7.5122 | [66 empty] | 5095 | 2354.9852 | [7 empty] | 5095 | 43.7503 | 0.29463 | 0.0013621 | 14.204 | 14.5 | 41.0766 | 1.54 | 0.026172 | 404.2249 | 42.4047 | 489.2724
5085 | 19349 | 688 | 37 | 738.224 | 130590.836 | 38.1531 | 6749.2292 | 1.0394 | [21 empty] | 5085 | 67 | 2.5439 | 101 | 170.4413 | 34715.1236 | 31.0556 | 6325.343 | 0.9741 | [20 empty] | 5114 | 206.1132 | 36461.1529 | 93.8102 | 14838.459 | 299.9234 | 51299.6119 | 68.72% | 71.07% | 7.9001 | 11.1% | 0.7268% | 3.317% | [25 empty] | 5101 | 616 | 1764 | 6.3503 | 0.063503 | 62.216 | 5.3592 | 59.752 | 2.4024 | 0.08624 | 1.0065 | 343.98 | 342.216 | 0.71442 | 0.1704 | 2388.2034 | 415.7523 | 4.816 | 4037 | 0.1493 | 0.072818 | 0.11869 | 7.88 | 8857 | 3.6012 | 7.1139 | 11.6454 | 0.579 | 488 | 0.42435 | 0.29704 | 146.4 | 132.7314 | 81.2637 | 213.9952 | 4.092 | 4.1968 | 0.19098 | 0.078178 | 8.855 | [66 empty] | 5096 | 1620.3806 | [7 empty] | 5096 | 38.4681 | 0.2794 | 0.00084949 | 10.7315 | 11.0118 | 39.9499 | 1.2244 | 0.016322 | 305.4039 | 32.038 | 378.6325
5086 | 13874 | 392 | 30 | 341.04 | 60329.5188 | 24.5812 | 4348.3868 | 0.66965 | [21 empty] | 5086 | 62 | 2.8807 | 96 | 178.6009 | 30534.1238 | 32.5424 | 5563.535 | 0.85678 | [20 empty] | 5115 | 795.105 | 140653.0058 | 105.2838 | 15781.8524 | 900.3888 | 156434.8582 | 88.31% | 89.91% | 24.091 | 43.17% | 3.502% | 15.04% | [25 empty] | 5102 | 494 | 3982 | 14.3351 | 0.14335 | 49.894 | 4.2978 | 47.918 | 1.9266 | 0.06916 | 0.78497 | 776.49 | 772.508 | 1.6127 | 0.38466 | 4482.0091 | 833.8118 | 4.85 | 3661 | 0.15035 | 0.073332 | 0.11645 | 8.606 | 9738 | 3.9329 | 7.7693 | 12.2988 | 0.739 | 637 | 0.55391 | 0.38774 | 191.1 | 173.2581 | 103.72 | 276.9781 | 5.3414 | 5.4782 | 0.24929 | 0.10205 | 11.5587 | [66 empty] | 5097 | 1519.6229 | [7 empty] | 5097 | 36.1522 | 0.23897 | 0.00088134 | 12.1536 | 12.3934 | 33.5964 | 1.1828 | 0.016934 | 345.8735 | 36.2834 | 416.9531
5087 | 9115 | 639 | 52 | 963.612 | 170461.6711 | 105.7172 | 18701.2256 | 2.88 | [21 empty] | 5087 | 67 | 3.1125 | 104 | 208.5372 | 35746.2659 | 37.997 | 6513.2245 | 1.003 | [20 empty] | 5116 | 235.8288 | 41717.8071 | 92.4712 | 17029.0504 | 328.3001 | 58746.8576 | 71.83% | 71.01% | 9.047 | 9.641% | 0.7256% | 3.078% | [25 empty] | 5103 | 284 | 3990 | 14.3639 | 0.14364 | 28.684 | 2.4708 | 27.548 | 1.1076 | 0.03976 | 0.45355 | 778.05 | 774.06 | 1.6159 | 0.38543 | 4277.8968 | 811.2463 | 4.27 | 5180 | 0.13237 | 0.064562 | 0.10466 | 5.419 | 4343 | 2.4765 | 4.8922 | 7.9155 | 0.698 | 729 | 0.63391 | 0.44374 | 218.7 | 198.2812 | 97.9656 | 296.2468 | 6.1128 | 6.2694 | 0.28529 | 0.11679 | 13.2281 | [66 empty] | 5098 | 3075.0745 | [7 empty] | 5098 | 69.6756 | 0.56458 | 0.00087722 | 14.3528 | 14.9182 | 86.58 | 1.0876 | 0.016855 | 408.4601 | 42.849 | 538.9936
5088 | 9275 | 546 | 36 | 570.024 | 100836.4815 | 61.4581 | 10871.8578 | 1.6743 | [21 empty] | 5088 | 63 | 2.5055 | 102 | 157.8495 | 32965.7728 | 28.7613 | 6006.5988 | 0.92502 | [20 empty] | 5117 | 10.5837 | 1872.2501 | 83.2806 | 19307.5854 | 93.8644 | 21179.8355 | 11.28% | 8.84% | 3.2617 | 5.292% | 0.294% | 1.433% | [25 empty] | 5104 | 571 | 1962 | 7.0631 | 0.070631 | 57.671 | 4.9677 | 55.387 | 2.2269 | 0.07994 | 0.93016 | 382.59 | 380.628 | 0.79461 | 0.18953 | 2541.8182 | 449.7789 | 3.611 | 5047 | 0.11194 | 0.054598 | 0.088395 | 6.014 | 4414 | 2.7484 | 5.4293 | 8.7086 | 0.528 | 593 | 0.51565 | 0.36096 | 177.9 | 161.2905 | 74.1058 | 235.3962 | 4.9724 | 5.0998 | 0.23207 | 0.094999 | 10.7603 | [66 empty] | 5099 | 1756.7004 | [7 empty] | 5099 | 38.8399 | 0.26503 | 0.00067899 | 12.352 | 12.6177 | 39.5625 | 0.7664 | 0.013046 | 351.5204 | 36.8758 | 428.7381
5089 | 17883 | 522 | 48 | 726.624 | 128538.8115 | 40.6321 | 7187.7656 | 1.1069 | [21 empty] | 5089 | 65 | 2.9005 | 98 | 188.5356 | 32678.4894 | 34.3525 | 5954.2537 | 0.91696 | [20 empty] | 5118 | 322.8887 | 57118.5851 | 84.6692 | 13591.2609 | 407.5579 | 70709.846 | 79.23% | 80.78% | 10.8893 | 16.67% | 1.003% | 4.622% | [25 empty] | 5105 | 419 | 2180 | 7.8479 | 0.078479 | 42.319 | 3.6453 | 40.643 | 1.6341 | 0.05866 | 0.6704 | 425.1 | 422.92 | 0.8829 | 0.21059 | 2603.4423 | 473.3963 | 1.922 | 5164 | 0.059582 | 0.029061 | 0.046439 | 8.978 | 8103 | 4.1029 | 8.1051 | 13.0736 | 0.677 | 703 | 0.6113 | 0.42791 | 210.9 | 191.2094 | 95.0182 | 286.2276 | 5.8948 | 6.0458 | 0.27512 | 0.11262 | 12.7563 | [66 empty] | 5100 | 2656.2305 | [7 empty] | 5100 | 42.3134 | 0.36329 | 0.0013846 | 6.8457 | 7.2104 | 52.8767 | 1.3712 | 0.026604 | 194.8185 | 20.4372 | 269.5302
5090 | 18430 | 178 | 43 | 221.966 | 39265.4878 | 12.0437 | 2130.5202 | 0.3281 | [21 empty] | 5090 | 70 | 2.169 | 103 | 151.8331 | 36987.7407 | 27.6651 | 6739.4301 | 1.0379 | [20 empty] | 5119 | 23.1602 | 4097.0071 | 99.5543 | 15542.0066 | 122.7145 | 19639.0137 | 18.87% | 20.86% | 3.0244 | 5.665% | 0.4645% | 2.141% | [25 empty] | 5106 | 346 | 2080 | 7.4879 | 0.074879 | 34.946 | 3.0102 | 33.562 | 1.3494 | 0.04844 | 0.55325 | 405.6 | 403.52 | 0.8424 | 0.20093 | 2435.1424 | 448.2706 | 2.408 | 1867 | 0.074648 | 0.036409 | 0.059601 | 6.281 | 10425 | 2.8704 | 5.6704 | 9.1293 | 0.545 | 714 | 0.62087 | 0.43461 | 214.2 | 194.2013 | 76.4917 | 270.6931 | 5.987 | 6.1404 | 0.27942 | 0.11438 | 12.9559 | [66 empty] | 5101 | 1330.5832 | [7 empty] | 5101 | 31.3051 | 0.23496 | 0.00066101 | 8.0693 | 8.3049 | 29.8087 | 1.9264 | 0.012701 | 229.6412 | 24.0902 | 285.4792
5091 | 15904 | 579 | 52 | 873.132 | 154455.8803 | 54.9002 | 9711.7631 | 1.4956 | [21 empty] | 5091 | 61 | 2.5009 | 88 | 152.5543 | 27538.1681 | 27.7965 | 5017.6506 | 0.77272 | [20 empty] | 5120 | 521.2701 | 92211.9864 | 83.2077 | 14710.5412 | 604.4778 | 106922.5276 | 86.23% | 86.24% | 16.4661 | 33.19% | 3.03% | 13.39% | [25 empty] | 5107 | 440 | 4167 | 15.0011 | 0.15001 | 44.44 | 3.828 | 42.68 | 1.716 | 0.0616 | 0.71148 | 812.565 | 808.398 | 1.6876 | 0.40253 | 4616.8619 | 865.9214 | 4.697 | 1936 | 0.14561 | 0.071019 | 0.11583 | 8.419 | 8292 | 3.8475 | 7.6005 | 12.0316 | 0.802 | 707 | 0.61478 | 0.43035 | 212.1 | 192.2974 | 112.5622 | 304.8596 | 5.9284 | 6.0802 | 0.27668 | 0.11326 | 12.8289 | [66 empty] | 5102 | 2260.3681 | [7 empty] | 5102 | 36.3231 | 0.25858 | 0.0014921 | 10.5331 | 10.7932 | 33.5656 | 1.94 | 0.02867 | 299.757 | 31.4456 | 366.7369
5092 | 20194 | 220 | 40 | 255.2 | 45144.5379 | 12.6374 | 2235.5421 | 0.34427 | [21 empty] | 5092 | 70 | 2.8942 | 93 | 202.5934 | 33396.6979 | 36.914 | 6085.1165 | 0.93711 | [20 empty] | 5121 | 251.8343 | 44549.1551 | 75.2047 | 17737.928 | 327.039 | 62287.0831 | 77% | 71.52% | 9.5922 | 14.27% | 0.697% | 3.289% | [25 empty] | 5108 | 461 | 2671 | 9.6155 | 0.096155 | 46.561 | 4.0107 | 44.717 | 1.7979 | 0.06454 | 0.74913 | 520.845 | 518.174 | 1.0818 | 0.25802 | 3141.0592 | 576.0678 | 4.2 | 4340 | 0.1302 | 0.063504 | 0.10243 | 7.054 | 9777 | 3.2237 | 6.3682 | 10.3356 | 0.821 | 680 | 0.5913 | 0.41391 | 204 | 184.9537 | 115.2288 | 300.1825 | 5.7019 | 5.848 | 0.26612 | 0.10894 | 12.3389 | [66 empty] | 5103 | 2631.6554 | [7 empty] | 5103 | 42.6111 | 0.30704 | 0.0014951 | 12.0544 | 12.3629 | 42.3705 | 1.708 | 0.028728 | 343.05 | 35.9872 | 423.1445
5093 | 18443 | 682 | 37 | 731.786 | 129451.9624 | 39.6783 | 7019.0296 | 1.0809 | [21 empty] | 5093 | 63 | 2.1299 | 96 | 134.1822 | 31026.6097 | 24.449 | 5653.2695 | 0.8706 | [20 empty] | 5122 | 1756.0322 | 310639.7342 | 97.2394 | 16082.9921 | 1853.2716 | 326722.7263 | 94.75% | 95.08% | 50.3153 | 91.31% | 5.137% | 23.47% | [25 empty] | 5109 | 404 | 2675 | 9.6299 | 0.096299 | 40.804 | 3.5148 | 39.188 | 1.5756 | 0.05656 | 0.64357 | 521.625 | 518.95 | 1.0834 | 0.2584 | 3085.0759 | 569.0936 | 2.441 | 2883 | 0.075671 | 0.036908 | 0.058831 | 10.495 | 4054 | 4.7962 | 9.4747 | 15.1405 | 0.378 | 687 | 0.59739 | 0.41817 | 206.1 | 186.8576 | 53.053 | 239.9106 | 5.7606 | 5.9082 | 0.26886 | 0.11006 | 12.466 | [66 empty] | 5104 | 1691.6082 | [7 empty] | 5104 | 35.633 | 0.2604 | 0.0007352 | 9.8055 | 10.0667 | 35.9522 | 1.4444 | 0.014126 | 279.0517 | 29.2736 | 345.7359
5094 | 9477 | 604 | 47 | 823.252 | 145632.1752 | 86.8684 | 15366.9067 | 2.3665 | [21 empty] | 5094 | 72 | 2.6534 | 80 | 191.0441 | 29549.1521 | 34.8096 | 5384.0662 | 0.82915 | [20 empty] | 5123 | 299.7928 | 53032.9399 | 102.9355 | 15584.6458 | 402.7283 | 68617.5858 | 74.44% | 77.29% | 10.5671 | 21.23% | 1.419% | 6.508% | [25 empty] | 5110 | 321 | 3912 | 14.0831 | 0.14083 | 32.421 | 2.7927 | 31.137 | 1.2519 | 0.04494 | 0.51039 | 762.84 | 758.928 | 1.5844 | 0.3779 | 4242.9028 | 803.1702 | 4.355 | 4358 | 0.13501 | 0.065848 | 0.10562 | 10.028 | 10570 | 4.5828 | 9.0531 | 14.7927 | 0.63 | 523 | 0.45478 | 0.31835 | 156.9 | 142.2511 | 88.4216 | 230.6728 | 4.3855 | 4.4978 | 0.20468 | 0.083785 | 9.4901 | [66 empty] | 5105 | 1770.9479 | [7 empty] | 5105 | 38.7482 | 0.27221 | 0.00081689 | 11.6244 | 11.8975 | 40.7118 | 0.7688 | 0.015696 | 330.815 | 34.7037 | 407.0151
5095 | 15982 | 346 | 37 | 371.258 | 65675.0425 | 23.2298 | 4109.3131 | 0.63283 | [21 empty] | 5095 | 62 | 3.1978 | 82 | 198.2612 | 26081.2308 | 36.1246 | 4752.1862 | 0.73184 | [20 empty] | 5124 | 147.3822 | 26071.7166 | 85.7378 | 17348.8448 | 233.12 | 43420.5614 | 63.22% | 60.04% | 6.6868 | 11.51% | 0.8484% | 3.854% | [25 empty] | 5111 | 646 | 3571 | 12.8555 | 0.12855 | 65.246 | 5.6202 | 62.662 | 2.5194 | 0.09044 | 1.0549 | 696.345 | 692.774 | 1.4463 | 0.34496 | 4222.4331 | 770.0788 | 3.971 | 3060 | 0.1231 | 0.060041 | 0.098168 | 7.735 | 9930 | 3.5349 | 6.983 | 11.1449 | 0.843 | 533 | 0.46348 | 0.32443 | 159.9 | 144.971 | 118.3166 | 263.2876 | 4.4693 | 4.5838 | 0.20859 | 0.085387 | 9.6716 | [66 empty] | 5106 | 2268.0243 | [7 empty] | 5106 | 50.459 | 0.39266 | 0.00077942 | 11.8063 | 12.1998 | 59.3423 | 0.9632 | 0.014976 | 335.9914 | 35.2468 | 431.5587
5096 | 15687 | 172 | 52 | 259.376 | 45883.2667 | 16.5345 | 2924.923 | 0.45044 | [21 empty] | 5096 | 63 | 3.1939 | 82 | 201.2156 | 26501.8958 | 36.6629 | 4828.8344 | 0.74364 | [20 empty] | 5125 | 473.2268 | 83713.1892 | 76.9016 | 17652.6495 | 550.1284 | 101365.8387 | 86.02% | 82.59% | 15.6103 | 21.97% | 2.584% | 10.56% | [25 empty] | 5112 | 515 | 1836 | 6.6095 | 0.066095 | 52.015 | 4.4805 | 49.955 | 2.0085 | 0.0721 | 0.84151 | 358.02 | 356.184 | 0.74358 | 0.17736 | 2357.0985 | 417.6754 | 2.536 | 2853 | 0.078616 | 0.038344 | 0.060699 | 9.931 | 5907 | 4.5385 | 8.9655 | 14.4613 | 0.789 | 600 | 0.52174 | 0.36522 | 180 | 163.1944 | 110.7376 | 273.932 | 5.0311 | 5.16 | 0.23481 | 0.09612 | 10.8873 | [66 empty] | 5107 | 2744.7119 | [7 empty] | 5107 | 46.5538 | 0.35234 | 0.0015615 | 11.6906 | 12.0445 | 48.9661 | 1.8788 | 0.030002 | 332.6973 | 34.9012 | 418.4735
5097 | 14009 | 59 | 36 | 61.596 | 10896.2498 | 4.3969 | 777.8035 | 0.11978 | [21 empty] | 5097 | 71 | 2.3925 | 89 | 169.8665 | 32416.8562 | 30.9509 | 5906.5823 | 0.90961 | [20 empty] | 5126 | 351.1932 | 62125.604 | 96.7406 | 19379.5391 | 447.9338 | 81505.1431 | 78.4% | 76.22% | 12.5518 | 19.64% | 1.863% | 8.212% | [25 empty] | 5113 | 418 | 3891 | 14.0075 | 0.14007 | 42.218 | 3.6366 | 40.546 | 1.6302 | 0.05852 | 0.68427 | 758.745 | 754.854 | 1.5759 | 0.37587 | 4315.8666 | 808.1815 | 2.885 | 2035 | 0.089435 | 0.043621 | 0.070972 | 4.973 | 4327 | 2.2727 | 4.4895 | 7.3314 | 0.468 | 625 | 0.54348 | 0.38043 | 187.5 | 169.9942 | 65.6847 | 235.6788 | 5.2408 | 5.375 | 0.24459 | 0.10013 | 11.3409 | [66 empty] | 5108 | 2803.5854 | [7 empty] | 5108 | 60.6804 | 0.50574 | 0.0010009 | 11.2441 | 11.7509 | 74.5765 | 1.68 | 0.019231 | 319.9918 | 33.5683 | 429.8359
5098 | 5635 | 575 | 44 | 733.7 | 129790.5465 | 130.2041 | 23032.9275 | 3.5471 | [21 empty] | 5098 | 63 | 2.0114 | 92 | 126.7164 | 29733.8343 | 23.0886 | 5417.7166 | 0.83433 | [20 empty] | 5127 | 1014.1539 | 179402.4635 | 83.1842 | 15949.7444 | 1097.3381 | 195352.208 | 92.42% | 91.84% | 30.0842 | 52.73% | 4.4% | 20.14% | [25 empty] | 5114 | 456 | 2823 | 10.1627 | 0.10163 | 46.056 | 3.9672 | 44.232 | 1.7784 | 0.06384 | 0.73234 | 550.485 | 547.662 | 1.1433 | 0.2727 | 3286.3593 | 604.3364 | 2.268 | 2690 | 0.070308 | 0.034292 | 0.055896 | 7.487 | 9194 | 3.4216 | 6.7591 | 10.7808 | 0.664 | 688 | 0.59826 | 0.41878 | 206.4 | 187.1296 | 93.1936 | 280.3232 | 5.769 | 5.9168 | 0.26925 | 0.11022 | 12.4841 | [66 empty] | 5109 | 2063.5492 | [7 empty] | 5109 | 46.8785 | 0.36007 | 0.0010024 | 11.3599 | 11.7209 | 54.0232 | 0.9764 | 0.01926 | 323.2858 | 33.9139 | 412.2186
5099 | 9475 | 493 | 28 | 400.316 | 70815.3638 | 42.2497 | 7473.917 | 1.151 | [21 empty] | 5099 | 64 | 2.4323 | 103 | 155.6656 | 33817.3629 | 28.3634 | 6161.7646 | 0.94891 | [20 empty] | 5128 | 141.193 | 24976.8589 | 92.8408 | 16357.4823 | 234.0339 | 41334.3412 | 60.33% | 60.43% | 6.3655 | 12.6% | 0.8922% | 3.986% | [25 empty] | 5115 | 498 | 1964 | 7.0703 | 0.070703 | 50.298 | 4.3326 | 48.306 | 1.9422 | 0.06972 | 0.81074 | 382.98 | 381.016 | 0.79542 | 0.18972 | 2469.3355 | 441.4207 | 2.371 | 3252 | 0.073501 | 0.035849 | 0.058291 | 9.164 | 9746 | 4.1879 | 8.2731 | 13.3941 | 0.412 | 515 | 0.44783 | 0.31348 | 154.5 | 140.0752 | 57.825 | 197.9001 | 4.3184 | 4.429 | 0.20155 | 0.082503 | 9.3449 | [66 empty] | 5110 | 3662.3775 | [7 empty] | 5110 | 78.0101 | 0.71605 | 0.0014659 | 8.648 | 9.3656 | 108.2784 | 1.742 | 0.028166 | 246.1113 | 25.818 | 381.9779
5100 | 7380 | 450 | 34 | 443.7 | 78489.9352 | 60.122 | 10635.4926 | 1.6379 | [21 empty] | 5100 | 68 | 3.2202 | 87 | 218.9737 | 30349.4416 | 39.8986 | 5529.8846 | 0.8516 | [20 empty] | 5129 | 2056.278 | 363752.8235 | 105.5176 | 19027.7653 | 2161.7956 | 382780.5888 | 95.12% | 95.03% | 58.9482 | 125.5% | 10.9% | 50.73% | [25 empty] | 5116 | 463 | 2267 | 8.1611 | 0.081611 | 46.763 | 4.0281 | 44.911 | 1.8057 | 0.06482 | 0.75747 | 442.065 | 439.798 | 0.91813 | 0.21899 | 2734.0702 | 494.9744 | 4.729 | 1938 | 0.1466 | 0.071502 | 0.11569 | 9.828 | 6437 | 4.4914 | 8.8725 | 14.5065 | 0.747 | 829 | 0.72087 | 0.50461 | 248.7 | 225.4803 | 104.8428 | 330.3231 | 6.9513 | 7.1294 | 0.32443 | 0.13281 | 15.0426 | [66 empty] | 5111 | 3008.7868 | [7 empty] | 5111 | 56.3266 | 0.48751 | 0.0013381 | 8.8134 | 9.3023 | 72.0204 | 1.5884 | 0.025711 | 250.8171 | 26.3117 | 350.7633
5101 | 15634 | 87 | 46 | 116.058 | 20530.5046 | 7.4234 | 1313.1959 | 0.20223 | [21 empty] | 5101 | 62 | 2.8031 | 98 | 173.7908 | 31170.2514 | 31.6659 | 5679.442 | 0.87463 | [20 empty] | 5130 | 588.4262 | 104091.8108 | 84.6556 | 15861.801 | 673.0818 | 119953.6118 | 87.42% | 86.78% | 18.4729 | 23.92% | 1.503% | 6.984% | [25 empty] | 5117 | 259 | 2334 | 8.4023 | 0.084023 | 26.159 | 2.2533 | 25.123 | 1.0101 | 0.03626 | 0.41854 | 455.13 | 452.796 | 0.94527 | 0.22546 | 2596.9713 | 485.6475 | 2.298 | 3585 | 0.071238 | 0.034746 | 0.056253 | 5.112 | 6272 | 2.3362 | 4.615 | 7.5225 | 0.69 | 409 | 0.35565 | 0.24896 | 122.7 | 111.2442 | 96.8428 | 208.0869 | 3.4296 | 3.5174 | 0.16006 | 0.065522 | 7.4215 | [66 empty] | 5112 | 1502.7942 | [7 empty] | 5112 | 34.555 | 0.24785 | 0.00068799 | 9.9213 | 10.1698 | 35.7421 | 1.0144 | 0.013219 | 282.3457 | 29.6191 | 348.7346
5102 | 6536 | 66 | 42 | 80.388 | 14220.5294 | 12.2993 | 2175.7236 | 0.33506 | [21 empty] | 5102 | 67 | 2.4743 | 100 | 165.7767 | 34371.4095 | 30.2057 | 6262.7159 | 0.96446 | [20 empty] | 5131 | 1228.6707 | 217350.2059 | 95.9737 | 17676.634 | 1324.6445 | 235026.8399 | 92.75% | 92.48% | 36.1941 | 105.7% | 6.985% | 32.74% | [25 empty] | 5118 | 413 | 2240 | 8.0639 | 0.080639 | 41.713 | 3.5931 | 40.061 | 1.6107 | 0.05782 | 0.65419 | 436.8 | 434.56 | 0.9072 | 0.21638 | 2662.7537 | 487.1301 | 4.654 | 3702 | 0.14427 | 0.070368 | 0.1128 | 7.392 | 4604 | 3.3781 | 6.6733 | 10.8442 | 0.665 | 375 | 0.32609 | 0.22826 | 112.5 | 101.9965 | 93.334 | 195.3305 | 3.1445 | 3.225 | 0.14676 | 0.060075 | 6.8046 | [66 empty] | 5113 | 2287.1748 | [7 empty] | 5113 | 32.179 | 0.21753 | 0.001458 | 10.3347 | 10.5536 | 30.2552 | 1.154 | 0.028015 | 294.1101 | 30.8533 | 356.4006
5103 | 21928 | 667 | 51 | 986.493 | 174509.2893 | 44.9878 | 7958.2857 | 1.2256 | [21 empty] | 5103 | 66 | 2.7211 | 93 | 179.5907 | 31488.3152 | 32.7227 | 5737.3955 | 0.88356 | [20 empty] | 5132 | 19.1204 | 3382.3663 | 66.2243 | 13167.5334 | 85.3446 | 16549.8997 | 22.4% | 20.44% | 2.5487 | 3.812% | 0.3195% | 1.43% | [25 empty] | 5119 | 239 | 2958 | 10.6487 | 0.10649 | 24.139 | 2.0793 | 23.183 | 0.9321 | 0.03346 | 0.3879 | 576.81 | 573.852 | 1.198 | 0.28574 | 3203.153 | 606.2344 | 1.89 | 1860 | 0.05859 | 0.028577 | 0.045894 | 6.163 | 4873 | 2.8165 | 5.5638 | 9.0301 | 0.398 | 402 | 0.34957 | 0.2447 | 120.6 | 109.3403 | 55.86 | 165.2003 | 3.3709 | 3.4572 | 0.15732 | 0.0644 | 7.2945 | [66 empty] | 5114 | 1920.3685 | [7 empty] | 5114 | 34.3229 | 0.2285 | 0.0010578 | 11.3764 | 11.606 | 33.0695 | 0.9072 | 0.020325 | 323.7564 | 33.9633 | 391.7167
5104 | 14041 | 299 | 48 | 416.208 | 73626.6373 | 29.6423 | 5243.689 | 0.80753 | [21 empty] | 5104 | 67 | 2.8254 | 82 | 189.3015 | 28184.5558 | 34.4921 | 5135.427 | 0.79086 | [20 empty] | 5133 | 27.3944 | 4846.0355 | 82.4652 | 16714.586 | 109.8596 | 21560.6215 | 24.94% | 22.48% | 3.3203 | 3.509% | 0.3622% | 1.567% | [25 empty] | 5120 | 515 | 2818 | 10.1447 | 0.10145 | 52.015 | 4.4805 | 49.955 | 2.0085 | 0.0721 | 0.81782 | 549.51 | 546.692 | 1.1413 | 0.27222 | 3341.0603 | 610.174 | 2.415 | 3299 | 0.074865 | 0.036515 | 0.059117 | 9.2 | 8702 | 4.2044 | 8.3056 | 13.4882 | 0.328 | 629 | 0.54696 | 0.38287 | 188.7 | 171.0821 | 46.0354 | 217.1175 | 5.2743 | 5.4094 | 0.24616 | 0.10077 | 11.4135 | [66 empty] | 5115 | 2074.5726 | [7 empty] | 5115 | 50.1407 | 0.42681 | 0.00073595 | 8.5158 | 8.9433 | 64.9194 | 0.9484 | 0.014141 | 242.3467 | 25.4231 | 333.6518
5105 | 7365 | 224 | 28 | 181.888 | 32175.7434 | 24.6963 | 4368.7364 | 0.67279 | [21 empty] | 5105 | 61 | 3.0222 | 101 | 184.3542 | 31606.3066 | 33.5907 | 5758.8944 | 0.88687 | [20 empty] | 5134 | 109.4972 | 19369.8993 | 73.8734 | 15350.13 | 183.3705 | 34720.0293 | 59.71% | 55.79% | 5.3469 | 10.97% | 0.4531% | 2.198% | [25 empty] | 5121 | 560 | 3007 | 10.8251 | 0.10825 | 56.56 | 4.872 | 54.32 | 2.184 | 0.0784 | 0.91392 | 586.365 | 583.358 | 1.2178 | 0.29048 | 3574.2667 | 651.5847 | 4.834 | 2267 | 0.14985 | 0.07309 | 0.11658 | 6.318 | 6624 | 2.8873 | 5.7038 | 9.1773 | 0.849 | 515 | 0.44783 | 0.31348 | 154.5 | 140.0752 | 119.1587 | 259.2339 | 4.3184 | 4.429 | 0.20155 | 0.082503 | 9.3449 | [66 empty] | 5116 | 1842.3816 | [7 empty] | 5116 | 44.28 | 0.30633 | 0.00084949 | 13.7079 | 14.0151 | 41.481 | 1.8916 | 0.016322 | 390.1076 | 40.9238 | 474.4204
5106 | 8045 | 565 | 36 | 589.86 | 104345.4433 | 73.3201 | 12970.2229 | 1.9974 | [21 empty] | 5106 | 70 | 3.1563 | 87 | 220.9385 | 31242.0722 | 40.2566 | 5692.5283 | 0.87665 | [20 empty] | 5135 | 203.8629 | 36063.0717 | 120.1554 | 18095.0317 | 324.0183 | 54158.1034 | 62.92% | 66.59% | 8.3403 | 13.23% | 0.9266% | 4.028% | [25 empty] | 5122 | 313 | 2781 | 10.0115 | 0.10012 | 31.613 | 2.7231 | 30.361 | 1.2207 | 0.04382 | 0.50487 | 542.295 | 539.514 | 1.1263 | 0.26864 | 3103.8569 | 581.6938 | 4.524 | 2141 | 0.14024 | 0.068403 | 0.10972 | 10.024 | 4011 | 4.581 | 9.0495 | 14.5515 | 0.599 | 783 | 0.68087 | 0.47661 | 234.9 | 212.9687 | 84.0707 | 297.0394 | 6.5656 | 6.7338 | 0.30643 | 0.12544 | 14.2079 | [66 empty] | 5117 | 1363.9556 | [7 empty] | 5117 | 21.0625 | 0.14248 | 0.0008746 | 6.763 | 6.9064 | 19.127 | 0.9192 | 0.016805 | 192.4656 | 20.1904 | 232.7191
5107 | 11976 | 363 | 50 | 526.35 | 93110.6094 | 43.9504 | 7774.767 | 1.1973 | [21 empty] | 5107 | 67 | 2.8789 | 86 | 192.8867 | 29559.4122 | 35.1453 | 5385.9356 | 0.82943 | [20 empty] | 5136 | 218.4005 | 38634.752 | 85.4282 | 16885.143 | 303.8287 | 55519.895 | 71.88% | 69.59% | 8.5501 | 19.06% | 1.167% | 5.454% | [25 empty] | 5123 | 528 | 2596 | 9.3455 | 0.093455 | 53.328 | 4.5936 | 51.216 | 2.0592 | 0.07392 | 0.84955 | 506.22 | 503.624 | 1.0514 | 0.25077 | 3129.4422 | 566.9916 | 3.488 | 3168 | 0.10813 | 0.052739 | 0.084329 | 4.687 | 6260 | 2.142 | 4.2313 | 6.8209 | 0.455 | 781 | 0.67913 | 0.47539 | 234.3 | 212.4247 | 63.8601 | 276.2848 | 6.5489 | 6.7166 | 0.30564 | 0.12512 | 14.1716 | [66 empty] | 5118 | 1658.9795 | [7 empty] | 5118 | 34.0397 | 0.28464 | 0.00083938 | 6.2008 | 6.4863 | 38.1048 | 1.8616 | 0.016128 | 176.4661 | 18.512 | 234.9605
5108 | 7861 | 636 | 41 | 756.204 | 133771.4739 | 96.1969 | 17017.1065 | 2.6206 | [21 empty] | 5108 | 71 | 2.7602 | 102 | 195.975 | 37151.9027 | 35.708 | 6769.3415 | 1.0425 | [20 empty] | 5137 | 221.4134 | 39167.7417 | 90.9779 | 17226.257 | 312.3914 | 56393.9987 | 70.88% | 69.45% | 8.6847 | 22.98% | 1.268% | 5.765% | [25 empty] | 5124 | 355 | 2959 | 10.6523 | 0.10652 | 35.855 | 3.0885 | 34.435 | 1.3845 | 0.0497 | 0.56374 | 577.005 | 574.046 | 1.1984 | 0.28584 | 3320.2255 | 619.2059 | 2.512 | 3593 | 0.077872 | 0.037981 | 0.061568 | 5.955 | 5481 | 2.7214 | 5.376 | 8.7361 | 0.48 | 786 | 0.68348 | 0.47843 | 235.8 | 213.7847 | 67.3689 | 281.1535 | 6.5908 | 6.7596 | 0.3076 | 0.12592 | 14.2624 | [66 empty] | 5119 | 1535.4587 | [7 empty] | 5119 | 21.7793 | 0.15106 | 0.0011084 | 6.6473 | 6.7994 | 21.2015 | 0.756 | 0.021297 | 189.1716 | 19.8448 | 230.9952
5109 | 11589 | 390 | 45 | 508.95 | 90032.5727 | 43.9166 | 7768.7956 | 1.1964 | [21 empty] | 5109 | 60 | 2.4964 | 97 | 149.7864 | 29856.9557 | 27.2921 | 5440.1502 | 0.83778 | [20 empty] | 5138 | 297.2853 | 52589.3706 | 88.4552 | 15296.8309 | 385.7405 | 67886.2015 | 77.07% | 77.47% | 10.4545 | 18.54% | 1.038% | 4.827% | [25 empty] | 5125 | 347 | 2223 | 8.0027 | 0.080027 | 35.047 | 3.0189 | 33.659 | 1.3533 | 0.04858 | 0.56561 | 433.485 | 431.262 | 0.90031 | 0.21474 | 2575.6504 | 474.4626 | 3.762 | 3608 | 0.11662 | 0.056881 | 0.09101 | 8.158 | 9137 | 3.7282 | 7.3649 | 11.7912 | 0.357 | 385 | 0.33478 | 0.23435 | 115.5 | 104.7164 | 50.1056 | 154.822 | 3.2283 | 3.311 | 0.15067 | 0.061677 | 6.986 | [66 empty] | 5120 | 2121.674 | [7 empty] | 5120 | 44.7612 | 0.34878 | 0.001056 | 10.4008 | 10.7506 | 52.2442 | 0.966 | 0.020289 | 295.9924 | 31.0507 | 380.2736
5110 | 4334 | 529 | 42 | 644.322 | 113979.6981 | 148.6668 | 26298.9613 | 4.05 | [21 empty] | 5110 | 61 | 2.2782 | 97 | 138.9684 | 30354.5717 | 25.321 | 5530.8194 | 0.85175 | [20 empty] | 5139 | 265.3954 | 46948.0891 | 100.54 | 16248.2192 | 365.9354 | 63196.3083 | 72.53% | 74.29% | 9.7322 | 19.67% | 1.024% | 4.673% | [25 empty] | 5126 | 269 | 2389 | 8.6003 | 0.086003 | 27.169 | 2.3403 | 26.093 | 1.0491 | 0.03766 | 0.4347 | 465.855 | 463.466 | 0.96754 | 0.23078 | 2665.4885 | 499.2302 | 2.938 | 3313 | 0.091078 | 0.044423 | 0.071831 | 5.51 | 10624 | 2.5181 | 4.9743 | 7.9937 | 0.407 | 774 | 0.67304 | 0.47113 | 232.2 | 210.5208 | 57.1232 | 267.644 | 6.4902 | 6.6564 | 0.30291 | 0.12399 | 14.0446 | [66 empty] | 5121 | 1994.2404 | [7 empty] | 5121 | 34.0872 | 0.25851 | 0.0011268 | 8.5158 | 8.7754 | 33.5816 | 1.9336 | 0.02165 | 242.3467 | 25.4231 | 303.3067
5111 | 5709 | 416 | 43 | 518.752 | 91766.5334 | 90.8657 | 16074.0118 | 2.4754 | [21 empty] | 5111 | 61 | 2.5421 | 81 | 155.0658 | 25347.632 | 28.2541 | 4618.5193 | 0.71125 | [20 empty] | 5140 | 113.8786 | 20144.9797 | 97.5596 | 19488.8022 | 211.4382 | 39633.7819 | 53.86% | 50.83% | 6.1036 | 9.859% | 0.7752% | 3.652% | [25 empty] | 5127 | 671 | 2920 | 10.5119 | 0.10512 | 67.771 | 5.8377 | 65.087 | 2.6169 | 0.09394 | 1.0937 | 569.4 | 566.48 | 1.1826 | 0.28207 | 3598.6185 | 646.9683 | 4.367 | 1952 | 0.13538 | 0.066029 | 0.10644 | 5.416 | 7847 | 2.4751 | 4.8894 | 7.7596 | 0.417 | 555 | 0.48261 | 0.33783 | 166.5 | 150.9548 | 58.5267 | 209.4815 | 4.6538 | 4.773 | 0.2172 | 0.088911 | 10.0708 | [66 empty] | 5122 | 3465.0185 | [7 empty] | 5122 | 84.3135 | 0.7335 | 0.0010421 | 12.9473 | 13.6818 | 110.81 | 1.8096 | 0.020023 | 368.4611 | 38.653 | 519.7537
5112 | 12964 | 114 | 39 | 128.934 | 22808.2518 | 9.9455 | 1759.353 | 0.27094 | [21 empty] | 5112 | 67 | 3.4232 | 95 | 229.3562 | 32652.8391 | 41.7903 | 5949.5801 | 0.91624 | [20 empty] | 5141 | 72.7966 | 12877.6152 | 81.0236 | 15416.7538 | 153.8202 | 28294.369 | 47.33% | 45.51% | 4.3573 | 7.202% | 0.4828% | 2.32% | [25 empty] | 5128 | 612 | 2140 | 7.7039 | 0.077039 | 61.812 | 5.3244 | 59.364 | 2.3868 | 0.08568 | 0.99389 | 417.3 | 415.16 | 0.8667 | 0.20672 | 2757.0814 | 487.0821 | 3.039 | 4753 | 0.094209 | 0.04595 | 0.072784 | 9.274 | 5567 | 4.2382 | 8.3724 | 13.6637 | 0.433 | 722 | 0.62783 | 0.43948 | 216.6 | 196.3773 | 60.7723 | 257.1496 | 6.0541 | 6.2092 | 0.28255 | 0.11566 | 13.1011 | [66 empty] | 5123 | 1945.3283 | [7 empty] | 5123 | 36.075 | 0.22942 | 0.00097278 | 12.9142 | 13.1446 | 31.157 | 1.3952 | 0.018691 | 367.52 | 38.5542 | 438.6451
5113 | 21094 | 561 | 29 | 471.801 | 83460.9644 | 22.3666 | 3956.6211 | 0.60932 | [21 empty] | 5113 | 72 | 3.2957 | 94 | 237.2918 | 34720.2537 | 43.2363 | 6326.2778 | 0.97425 | [20 empty] | 5142 | 105.015 | 18577.018 | 92.4095 | 17284.8859 | 197.4245 | 35861.9039 | 53.19% | 51.8% | 5.5227 | 9.667% | 0.5034% | 2.354% | [25 empty] | 5129 | 513 | 3225 | 11.6099 | 0.1161 | 51.813 | 4.4631 | 49.761 | 2.0007 | 0.07182 | 0.81516 | 628.875 | 625.65 | 1.3061 | 0.31154 | 3742.12 | 687.2921 | 3.872 | 3941 | 0.12003 | 0.058545 | 0.094081 | 9.453 | 9791 | 4.32 | 8.534 | 13.9018 | 0.332 | 791 | 0.68783 | 0.48148 | 237.3 | 215.1446 | 46.5968 | 261.7414 | 6.6327 | 6.8026 | 0.30956 | 0.12672 | 14.3531 | [66 empty] | 5124 | 1880.9343 | [7 empty] | 5124 | 32.929 | 0.19544 | 0.0011088 | 12.9969 | 13.1934 | 27.318 | 1.0048 | 0.021305 | 369.8729 | 38.8011 | 437.018
5114 | 22207 | 346 | 40 | 401.36 | 71000.046 | 18.0736 | 3197.1921 | 0.49237 | [21 empty] | 5114 | 64 | 2.8216 | 87 | 180.5856 | 28564.1803 | 32.904 | 5204.5973 | 0.80151 | [20 empty] | 5143 | 427.4117 | 75608.563 | 77.8802 | 15110.2842 | 505.292 | 90718.8471 | 84.59% | 83.34% | 13.9707 | 20.29% | 1.819% | 8.02% | [25 empty] | 5130 | 278 | 1999 | 7.1963 | 0.071963 | 28.078 | 2.4186 | 26.966 | 1.0842 | 0.03892 | 0.45314 | 389.805 | 387.806 | 0.80959 | 0.1931 | 2281.8851 | 422.885 | 3.326 | 4850 | 0.10311 | 0.050289 | 0.080513 | 4.04 | 4882 | 1.8463 | 3.6472 | 5.8611 | 0.755 | 326 | 0.28348 | 0.19843 | 97.8 | 88.669 | 105.9656 | 194.6346 | 2.7336 | 2.8036 | 0.12758 | 0.052225 | 5.9154 | [66 empty] | 5125 | 1705.1608 | [7 empty] | 5125 | 38.8862 | 0.33345 | 0.000833 | 6.3662 | 6.7004 | 47.4943 | 1.5048 | 0.016005 | 181.1718 | 19.0056 | 249.1926
5115 | 12188 | 598 | 49 | 849.758 | 150321.0511 | 69.7209 | 12333.529 | 1.8994 | [21 empty] | 5115 | 63 | 3.217 | 94 | 202.6723 | 30380.222 | 36.9283 | 5535.493 | 0.85247 | [20 empty] | 5144 | 176.729 | 31263.1291 | 93.2967 | 18542.7438 | 270.0257 | 49805.8729 | 65.45% | 62.77% | 7.6701 | 12.28% | 0.5917% | 2.893% | [25 empty] | 5131 | 462 | 4051 | 14.5835 | 0.14583 | 46.662 | 4.0194 | 44.814 | 1.8018 | 0.06468 | 0.74705 | 789.945 | 785.894 | 1.6407 | 0.39133 | 4517.8751 | 843.1765 | 5.036 | 3513 | 0.15612 | 0.076144 | 0.12206 | 5.638 | 7059 | 2.5766 | 5.0899 | 8.2354 | 0.318 | 736 | 0.64 | 0.448 | 220.8 | 200.1851 | 44.6319 | 244.817 | 6.1715 | 6.3296 | 0.28803 | 0.11791 | 13.3551 | [66 empty] | 5126 | 1851.812 | [7 empty] | 5126 | 38.1207 | 0.25221 | 0.00089521 | 12.7984 | 13.0516 | 35.7663 | 1.1752 | 0.017201 | 364.2259 | 38.2087 | 439.3934
5116 | 18932 | 300 | 45 | 391.5 | 69255.8252 | 20.6793 | 3658.1357 | 0.56335 | [21 empty] | 5116 | 71 | 2.5072 | 90 | 178.008 | 32781.0906 | 32.4343 | 5972.9484 | 0.91983 | [20 empty] | 5145 | 32.674 | 5779.9844 | 65.2409 | 17652.6495 | 97.9149 | 23432.6339 | 33.37% | 24.67% | 3.6086 | 4.156% | 0.2838% | 1.358% | [25 empty] | 5132 | 381 | 2677 | 9.6371 | 0.096371 | 38.481 | 3.3147 | 36.957 | 1.4859 | 0.05334 | 0.62103 | 522.015 | 519.338 | 1.0842 | 0.2586 | 3063.6409 | 566.7629 | 2.476 | 4523 | 0.076756 | 0.037437 | 0.060311 | 9.706 | 9068 | 4.4356 | 8.7624 | 14.1775 | 0.484 | 312 | 0.2713 | 0.18991 | 93.6 | 84.8611 | 67.9303 | 152.7914 | 2.6162 | 2.6832 | 0.1221 | 0.049982 | 5.6614 | [66 empty] | 5127 | 2664.5829 | [7 empty] | 5127 | 53.5868 | 0.45497 | 0.0010942 | 9.1772 | 9.6332 | 66.0954 | 1.7468 | 0.021024 | 261.1698 | 27.3977 | 356.4307
5117 | 21936 | 26 | 27 | 20.358 | 3601.3029 | 0.92806 | 164.1732 | 0.025283 | [21 empty] | 5117 | 69 | 2.3234 | 105 | 160.3161 | 37167.2928 | 29.2107 | 6772.1457 | 1.0429 | [20 empty] | 5146 | 1040.6373 | 184087.3448 | 97.1437 | 14870.4384 | 1137.781 | 198957.7832 | 91.46% | 92.53% | 30.6395 | 61.79% | 2.877% | 13.46% | [25 empty] | 5133 | 447 | 1922 | 6.9191 | 0.069191 | 45.147 | 3.8889 | 43.359 | 1.7433 | 0.06258 | 0.72548 | 374.79 | 372.868 | 0.77841 | 0.18567 | 2373.2625 | 426.0402 | 2.367 | 2824 | 0.073377 | 0.035789 | 0.057728 | 9.171 | 7857 | 4.1911 | 8.2794 | 13.2139 | 0.552 | 377 | 0.32783 | 0.22948 | 113.1 | 102.5405 | 77.4742 | 180.0147 | 3.1612 | 3.2422 | 0.14754 | 0.060395 | 6.8409 | [66 empty] | 5128 | 1599.736 | [7 empty] | 5128 | 37.313 | 0.25364 | 0.0008019 | 11.9386 | 12.193 | 35.8263 | 1.2156 | 0.015408 | 339.756 | 35.6417 | 412.455
5118 | 11192 | 223 | 49 | 316.883 | 56056.1779 | 28.3133 | 5008.5935 | 0.77132 | [21 empty] | 5118 | 60 | 2.7165 | 85 | 162.989 | 26163.3117 | 29.6978 | 4767.1419 | 0.73414 | [20 empty] | 5147 | 1094.3054 | 193581.1542 | 90.9031 | 16309.5131 | 1185.2085 | 209890.6673 | 92.33% | 92.23% | 32.3232 | 52.66% | 3.195% | 14.53% | [25 empty] | 5134 | 457 | 3149 | 11.3363 | 0.11336 | 46.157 | 3.9759 | 44.329 | 1.7823 | 0.06398 | 0.73668 | 614.055 | 610.906 | 1.2753 | 0.30419 | 3612.7819 | 667.6883 | 3.066 | 3200 | 0.095046 | 0.046358 | 0.07459 | 5.463 | 4038 | 2.4966 | 4.9319 | 7.8762 | 0.734 | 461 | 0.40087 | 0.28061 | 138.3 | 125.3877 | 103.0182 | 228.4059 | 3.8656 | 3.9646 | 0.18041 | 0.073852 | 8.3651 | [66 empty] | 5129 | 3901.3405 | [7 empty] | 5129 | 92.1005 | 0.81327 | 0.0012085 | 13.0796 | 13.894 | 124.7934 | 1.5488 | 0.02322 | 372.2257 | 39.0479 | 537.6391
5119 | 17821 | 32 | 39 | 36.192 | 6402.3163 | 2.0309 | 359.2568 | 0.055326 | [21 empty] | 5119 | 72 | 2.6617 | 81 | 191.643 | 29918.5165 | 34.9187 | 5451.367 | 0.83951 | [20 empty] | 5148 | 197.5547 | 34947.1662 | 119.0109 | 17268.8962 | 316.5656 | 52216.0624 | 62.41% | 66.93% | 8.0413 | 18.68% | 0.8811% | 4.067% | [25 empty] | 5135 | 503 | 3324 | 11.9663 | 0.11966 | 50.803 | 4.3761 | 48.791 | 1.9617 | 0.07042 | 0.81788 | 648.18 | 644.856 | 1.3462 | 0.3211 | 3834.3309 | 707.1208 | 4.212 | 1991 | 0.13057 | 0.063685 | 0.10247 | 4.868 | 5785 | 2.2247 | 4.3947 | 6.9832 | 0.543 | 486 | 0.42261 | 0.29583 | 145.8 | 132.1875 | 76.211 | 208.3985 | 4.0752 | 4.1796 | 0.1902 | 0.077857 | 8.8187 | [66 empty] | 5130 | 1803.2131 | [7 empty] | 5130 | 34.181 | 0.29542 | 0.00074907 | 5.3906 | 5.6867 | 42.0896 | 1.3304 | 0.014393 | 153.4078 | 16.0931 | 212.9353
5120 | 14973 | 472 | 50 | 684.4 | 121069.4425 | 45.7089 | 8085.8507 | 1.2452 | [21 empty] | 5120 | 60 | 2.6696 | 92 | 160.1756 | 28317.9374 | 29.1851 | 5159.7301 | 0.7946 | [20 empty] | 5149 | 355.072 | 62811.7601 | 83.7469 | 15520.687 | 438.8189 | 78332.4471 | 80.92% | 80.19% | 12.0632 | 18.77% | 0.8809% | 4.25% | [25 empty] | 5136 | 250 | 1914 | 6.8903 | 0.068903 | 25.25 | 2.175 | 24.25 | 0.975 | 0.035 | 0.3995 | 373.23 | 371.316 | 0.77517 | 0.18489 | 2168.1991 | 402.8786 | 3.419 | 3732 | 0.10599 | 0.051695 | 0.08385 | 4.14 | 6902 | 1.892 | 3.7375 | 5.9239 | 0.45 | 388 | 0.33739 | 0.23617 | 116.4 | 105.5324 | 63.1583 | 168.6907 | 3.2535 | 3.3368 | 0.15184 | 0.062158 | 7.0405 | [66 empty] | 5131 | 3314.5627 | [7 empty] | 5131 | 63.8356 | 0.52768 | 0.001518 | 12.1701 | 12.6993 | 76.7086 | 2.0144 | 0.029167 | 346.344 | 36.3328 | 461.429
5121 | 19914 | 446 | 34 | 439.756 | 77792.2469 | 22.0828 | 3906.4099 | 0.60159 | [21 empty] | 5121 | 64 | 2.262 | 104 | 144.7697 | 34145.6868 | 26.3781 | 6221.5876 | 0.95812 | [20 empty] | 5150 | 347.3917 | 61453.1177 | 100.0787 | 17468.7677 | 447.4703 | 78921.8854 | 77.63% | 77.87% | 12.154 | 29.77% | 1.052% | 4.99% | [25 empty] | 5137 | 642 | 3727 | 13.4171 | 0.13417 | 64.842 | 5.5854 | 62.274 | 2.5038 | 0.08988 | 1.051 | 726.765 | 723.038 | 1.5094 | 0.36003 | 4378.2072 | 801.9114 | 3.87 | 5002 | 0.11997 | 0.058514 | 0.093038 | 8.281 | 10308 | 3.7844 | 7.4759 | 12.2381 | 0.418 | 380 | 0.33043 | 0.2313 | 114 | 103.3565 | 58.6671 | 162.0235 | 3.1864 | 3.268 | 0.14871 | 0.060876 | 6.8953 | [66 empty] | 5132 | 1406.3791 | [7 empty] | 5132 | 25.6413 | 0.20848 | 0.0010031 | 5.1591 | 5.3686 | 29.4858 | 0.9904 | 0.019274 | 146.8198 | 15.4019 | 192.7171
5122 | 4407 | 520 | 45 | 678.6 | 120043.4303 | 153.9823 | 27239.2626 | 4.1948 | [21 empty] | 5122 | 71 | 2.6364 | 85 | 187.1869 | 30959.9189 | 34.1068 | 5641.1179 | 0.86873 | [20 empty] | 5151 | 125.5569 | 22210.8534 | 100.86 | 18353.5321 | 226.4169 | 40564.3855 | 55.45% | 54.75% | 6.2469 | 11.57% | 0.4626% | 2.214% | [25 empty] | 5138 | 355 | 2770 | 9.9719 | 0.099719 | 35.855 | 3.0885 | 34.435 | 1.3845 | 0.0497 | 0.57332 | 540.15 | 537.38 | 1.1219 | 0.26758 | 3134.5885 | 584.0173 | 3.246 | 2041 | 0.10063 | 0.049079 | 0.079558 | 7.853 | 9071 | 3.5888 | 7.0895 | 11.2723 | 0.619 | 445 | 0.38696 | 0.27087 | 133.5 | 121.0359 | 86.8778 | 207.9136 | 3.7314 | 3.827 | 0.17415 | 0.071289 | 8.0748 | [66 empty] | 5133 | 1223.3503 | [7 empty] | 5133 | 26.5945 | 0.20651 | 0.00072021 | 6.2339 | 6.4411 | 29.3512 | 0.9468 | 0.013838 | 177.4072 | 18.6107 | 226.3297
5123 | 16757 | 434 | 35 | 440.51 | 77925.6285 | 26.2881 | 4650.3329 | 0.71615 | [21 empty] | 5123 | 68 | 2.914 | 86 | 198.1519 | 30000.5975 | 36.1047 | 5466.3227 | 0.84181 | [20 empty] | 5152 | 114.1526 | 20193.4372 | 76.9844 | 16733.2406 | 191.137 | 36926.6778 | 59.72% | 54.69% | 5.6867 | 7.544% | 0.4337% | 2.025% | [25 empty] | 5139 | 472 | 3374 | 12.1463 | 0.12146 | 47.672 | 4.1064 | 45.784 | 1.8408 | 0.06608 | 0.76558 | 657.93 | 654.556 | 1.3665 | 0.32593 | 3853.6786 | 713.7119 | 4.124 | 4119 | 0.12784 | 0.062355 | 0.10083 | 5.374 | 11026 | 2.4559 | 4.8515 | 7.9371 | 0.58 | 779 | 0.67739 | 0.47417 | 233.7 | 211.8807 | 81.4041 | 293.2848 | 6.5321 | 6.6994 | 0.30486 | 0.1248 | 14.1354 | [66 empty] | 5134 | 1822.9922 | [7 empty] | 5134 | 25.5788 | 0.17963 | 0.00118 | 7.6228 | 7.8037 | 23.8288 | 1.2264 | 0.022673 | 216.9356 | 22.7574 | 264.7708
5124 | 20981 | 275 | 34 | 271.15 | 47966.0715 | 12.9236 | 2286.1671 | 0.35207 | [21 empty] | 5124 | 70 | 2.3578 | 93 | 165.0461 | 33396.6979 | 30.0726 | 6085.1165 | 0.93711 | [20 empty] | 5153 | 1670.802 | 295562.6342 | 89.8421 | 17396.814 | 1760.6441 | 312959.4482 | 94.9% | 94.44% | 48.1958 | 134.3% | 8.017% | 35.95% | [25 empty] | 5140 | 386 | 3061 | 11.0195 | 0.1102 | 38.986 | 3.3582 | 37.442 | 1.5054 | 0.05404 | 0.63111 | 596.895 | 593.834 | 1.2397 | 0.29569 | 3453.1174 | 642.4532 | 1.942 | 2928 | 0.060202 | 0.029363 | 0.047274 | 10.486 | 9133 | 4.7921 | 9.4665 | 15.3169 | 0.484 | 735 | 0.63913 | 0.44739 | 220.5 | 199.9131 | 67.9303 | 267.8434 | 6.1631 | 6.321 | 0.28764 | 0.11775 | 13.337 | [66 empty] | 5135 | 1998.5879 | [7 empty] | 5135 | 29.3943 | 0.21476 | 0.0012456 | 8.0362 | 8.2522 | 27.5675 | 1.6848 | 0.023933 | 228.7 | 23.9915 | 281.9677
5125 | 18517 | 576 | 46 | 768.384 | 135926.0996 | 41.4961 | 7340.6113 | 1.1305 | [21 empty] | 5125 | 72 | 2.0561 | 92 | 148.0363 | 33981.5249 | 26.9733 | 6191.6761 | 0.95352 | [20 empty] | 5154 | 190.43 | 33686.8033 | 96.749 | 19955.169 | 287.1789 | 53641.9722 | 66.31% | 62.8% | 8.2609 | 9.224% | 0.7966% | 3.451% | [25 empty] | 5141 | 380 | 2613 | 9.4067 | 0.094067 | 38.38 | 3.306 | 36.86 | 1.482 | 0.0532 | 0.6099 | 509.535 | 506.922 | 1.0583 | 0.25242 | 2999.6688 | 554.647 | 5 | 4152 | 0.155 | 0.0756 | 0.11967 | 7.343 | 7093 | 3.3558 | 6.6291 | 10.5469 | 0.56 | 381 | 0.3313 | 0.23191 | 114.3 | 103.6284 | 78.597 | 182.2255 | 3.1948 | 3.2766 | 0.1491 | 0.061036 | 6.9134 | [66 empty] | 5136 | 1350.1998 | [7 empty] | 5136 | 25.4857 | 0.19285 | 0.00071722 | 6.4158 | 6.6093 | 25.368 | 1.3676 | 0.013781 | 182.5835 | 19.1537 | 228.4866
5126 | 15911 | 512 | 33 | 489.984 | 86677.5128 | 30.7953 | 5447.6471 | 0.83894 | [21 empty] | 5126 | 72 | 2.5865 | 101 | 186.2266 | 37305.8045 | 33.9318 | 6797.3835 | 1.0468 | [20 empty] | 5155 | 474.4397 | 83927.7448 | 96.5809 | 15278.1762 | 571.0206 | 99205.921 | 83.09% | 84.6% | 15.2777 | 24.99% | 1.196% | 5.654% | [25 empty] | 5142 | 319 | 2109 | 7.5923 | 0.075923 | 32.219 | 2.7753 | 30.943 | 1.2441 | 0.04466 | 0.50657 | 411.255 | 409.146 | 0.85414 | 0.20373 | 2437.0591 | 450.9253 | 4.854 | 3317 | 0.15047 | 0.073392 | 0.11787 | 10.901 | 5616 | 4.9818 | 9.8412 | 16.0313 | 0.675 | 522 | 0.45391 | 0.31774 | 156.6 | 141.9791 | 94.7375 | 236.7166 | 4.3771 | 4.4892 | 0.20428 | 0.083624 | 9.472 | [66 empty] | 5137 | 2078.1489 | [7 empty] | 5137 | 32.9662 | 0.27191 | 0.0013966 | 6.2835 | 6.5568 | 37.3735 | 1.548 | 0.026834 | 178.8189 | 18.7588 | 236.5261
5127 | 5909 | 604 | 30 | 525.48 | 92956.7076 | 88.9288 | 15731.3771 | 2.4226 | [21 empty] | 5127 | 63 | 2.5418 | 95 | 160.1304 | 30703.4158 | 29.1769 | 5594.3813 | 0.86153 | [20 empty] | 5156 | 469.8299 | 83112.2781 | 99.9779 | 17069.0247 | 569.8078 | 100181.3028 | 82.45% | 82.96% | 15.4279 | 37.18% | 1.404% | 6.701% | [25 empty] | 5143 | 322 | 2779 | 10.0043 | 0.10004 | 32.522 | 2.8014 | 31.234 | 1.2558 | 0.04508 | 0.51584 | 541.905 | 539.126 | 1.1255 | 0.26845 | 3107.4983 | 580.5654 | 2.464 | 4482 | 0.076384 | 0.037256 | 0.059125 | 5.657 | 5127 | 2.5852 | 5.107 | 8.1048 | 0.465 | 365 | 0.31739 | 0.22217 | 109.5 | 99.2766 | 65.2636 | 164.5402 | 3.0606 | 3.139 | 0.14284 | 0.058473 | 6.6231 | [66 empty] | 5138 | 1837.2924 | [7 empty] | 5138 | 33.8002 | 0.26876 | 0.001038 | 7.3583 | 7.6281 | 37.9197 | 1.2984 | 0.019944 | 209.4064 | 21.9675 | 270.612
5128 | 20589 | 293 | 30 | 254.91 | 45093.2373 | 12.3809 | 2190.1616 | 0.33728 | [21 empty] | 5128 | 66 | 2.7079 | 93 | 178.7195 | 31488.3152 | 32.564 | 5737.3955 | 0.88356 | [20 empty] | 5157 | 141.1975 | 24977.6569 | 111.83 | 16181.5953 | 253.0275 | 41159.2522 | 55.8% | 60.69% | 6.3385 | 10.79% | 0.6468% | 2.823% | [25 empty] | 5144 | 523 | 2879 | 10.3643 | 0.10364 | 52.823 | 4.5501 | 50.731 | 2.0397 | 0.07322 | 0.84569 | 561.405 | 558.526 | 1.166 | 0.27811 | 3407.8954 | 621.8325 | 5.125 | 4674 | 0.15887 | 0.07749 | 0.12391 | 10.897 | 4959 | 4.9799 | 9.8376 | 15.8287 | 0.808 | 591 | 0.51391 | 0.35974 | 177.3 | 160.7465 | 113.4043 | 274.1508 | 4.9557 | 5.0826 | 0.23129 | 0.094678 | 10.724 | [66 empty] | 5139 | 2207.8419 | [7 empty] | 5139 | 36.9166 | 0.2383 | 0.0012643 | 12.8811 | 13.1207 | 31.5177 | 1.6496 | 0.024293 | 366.5788 | 38.4555 | 438.2259
5129 | 3695 | 547 | 42 | 666.246 | 117858.0243 | 180.3101 | 31896.6236 | 4.9121 | [21 empty] | 5129 | 70 | 2.9017 | 102 | 203.1223 | 36628.6364 | 37.0103 | 6673.9987 | 1.0278 | [20 empty] | 5158 | 503.8806 | 89135.8106 | 89.8488 | 14942.3921 | 593.7294 | 104078.2028 | 84.87% | 85.64% | 16.028 | 18.71% | 2.251% | 8.646% | [25 empty] | 5145 | 403 | 2826 | 10.1735 | 0.10174 | 40.703 | 3.5061 | 39.091 | 1.5717 | 0.05642 | 0.64601 | 551.07 | 548.244 | 1.1445 | 0.27299 | 3234.9411 | 598.3604 | 2.847 | 4199 | 0.088257 | 0.043047 | 0.069004 | 6.197 | 7680 | 2.832 | 5.5945 | 9.0799 | 0.788 | 686 | 0.59652 | 0.41757 | 205.8 | 186.5856 | 110.5972 | 297.1828 | 5.7523 | 5.8996 | 0.26847 | 0.1099 | 12.4478 | [66 empty] | 5140 | 1881.1629 | [7 empty] | 5140 | 37.488 | 0.25267 | 0.001147 | 12.1536 | 12.4074 | 37.5238 | 0.7768 | 0.022039 | 345.8735 | 36.2834 | 420.4796
5130 | 20107 | 675 | 53 | 1037.475 | 183527.9367 | 51.5977 | 9127.5644 | 1.4056 | [21 empty] | 5130 | 62 | 2.6284 | 96 | 162.9628 | 30534.1238 | 29.693 | 5563.535 | 0.85678 | [20 empty] | 5159 | 642.7482 | 113701.2951 | 88.1096 | 17162.2981 | 730.8578 | 130863.5932 | 87.94% | 86.89% | 20.153 | 20.68% | 1.424% | 6.179% | [25 empty] | 5146 | 549 | 3012 | 10.8431 | 0.10843 | 55.449 | 4.7763 | 53.253 | 2.1411 | 0.07686 | 0.89707 | 587.34 | 584.328 | 1.2199 | 0.29096 | 3567.0728 | 650.7089 | 2.019 | 5092 | 0.062589 | 0.030527 | 0.048844 | 5.515 | 10750 | 2.5204 | 4.9788 | 8.0059 | 0.656 | 758 | 0.65913 | 0.46139 | 227.4 | 206.1689 | 92.0708 | 298.2397 | 6.356 | 6.5188 | 0.29664 | 0.12143 | 13.7543 | [66 empty] | 5141 | 1504.4841 | [7 empty] | 5141 | 27.6413 | 0.21645 | 0.00097915 | 6.3 | 6.5174 | 26.5086 | 2 | 0.018813 | 179.2895 | 18.8081 | 226.6251
5131 | 6312 | 469 | 50 | 680.05 | 120299.9334 | 107.7392 | 19058.9248 | 2.9351 | [21 empty] | 5131 | 67 | 2.7575 | 99 | 184.7504 | 34027.6954 | 33.6628 | 6200.0887 | 0.95481 | [20 empty] | 5160 | 193.0707 | 34153.9415 | 99.0453 | 16373.472 | 292.116 | 50527.4135 | 66.09% | 67.59% | 7.7812 | 10.56% | 1.006% | 4.418% | [25 empty] | 5147 | 411 | 3268 | 11.7647 | 0.11765 | 41.511 | 3.5757 | 39.867 | 1.6029 | 0.05754 | 0.66829 | 637.26 | 633.992 | 1.3235 | 0.31569 | 3683.5829 | 684.7438 | 1.969 | 5056 | 0.061039 | 0.029771 | 0.0482 | 5.085 | 8655 | 2.3238 | 4.5906 | 7.3725 | 0.618 | 382 | 0.33217 | 0.23252 | 114.6 | 103.9004 | 86.7374 | 190.6379 | 3.2032 | 3.2852 | 0.1495 | 0.061196 | 6.9316 | [66 empty] | 5142 | 1461.2263 | [7 empty] | 5142 | 36.5804 | 0.28361 | 0.00079029 | 8.6315 | 8.9159 | 37.6007 | 1.9416 | 0.015185 | 245.6408 | 25.7686 | 310.9669
5132 | 21569 | 29 | 43 | 36.163 | 6397.1862 | 1.6766 | 296.5917 | 0.045675 | [21 empty] | 5132 | 61 | 2.0899 | 81 | 127.4824 | 25347.632 | 23.2282 | 4618.5193 | 0.71125 | [20 empty] | 5161 | 679.8815 | 120270.1334 | 118.7679 | 18731.9555 | 798.6494 | 139002.0889 | 85.13% | 86.52% | 21.4063 | 48.61% | 3.766% | 16.93% | [25 empty] | 5148 | 410 | 3578 | 12.8807 | 0.12881 | 41.41 | 3.567 | 39.77 | 1.599 | 0.0574 | 0.6642 | 697.71 | 694.132 | 1.4491 | 0.34563 | 3996.9135 | 747.2973 | 4.659 | 3281 | 0.14443 | 0.070444 | 0.11334 | 5.642 | 7287 | 2.5784 | 5.0935 | 8.3329 | 0.559 | 411 | 0.35739 | 0.25017 | 123.3 | 111.7882 | 78.4567 | 190.2448 | 3.4463 | 3.5346 | 0.16084 | 0.065842 | 7.4578 | [66 empty] | 5143 | 1869.5726 | [7 empty] | 5143 | 31.8377 | 0.26328 | 0.0010413 | 6.0354 | 6.2998 | 38.3555 | 0.9856 | 0.020009 | 171.7603 | 18.0183 | 229.1397
5133 | 11155 | 28 | 33 | 26.796 | 4740.1765 | 2.4022 | 424.9374 | 0.06544 | [21 empty] | 5133 | 64 | 2.4804 | 98 | 158.7463 | 32175.7434 | 28.9247 | 5862.6498 | 0.90285 | [20 empty] | 5162 | 375.4364 | 66414.1918 | 89.575 | 17034.3803 | 465.0114 | 83448.5722 | 80.74% | 79.59% | 12.8511 | 10.02% | 1.104% | 4.379% | [25 empty] | 5149 | 640 | 4074 | 14.6663 | 0.14666 | 64.64 | 5.568 | 62.08 | 2.496 | 0.0896 | 1.0266 | 794.43 | 790.356 | 1.65 | 0.39355 | 4718.8086 | 867.1732 | 4.103 | 3837 | 0.12719 | 0.062037 | 0.10081 | 9.385 | 8021 | 4.2889 | 8.4726 | 13.8357 | 0.85 | 431 | 0.37478 | 0.26235 | 129.3 | 117.228 | 119.299 | 236.527 | 3.614 | 3.7066 | 0.16867 | 0.069046 | 7.8207 | [66 empty] | 5144 | 1913.976 | [7 empty] | 5144 | 40.421 | 0.31051 | 0.0010788 | 9.7725 | 10.084 | 41.487 | 2.05 | 0.020729 | 278.1105 | 29.1748 | 350.8431
5134 | 14102 | 161 | 29 | 135.401 | 23952.2554 | 9.6015 | 1698.5006 | 0.26157 | [21 empty] | 5134 | 60 | 2.3701 | 96 | 142.207 | 29549.1521 | 25.9111 | 5384.0662 | 0.82915 | [20 empty] | 5163 | 2077.6373 | 367531.2464 | 87.5805 | 18654.6718 | 2165.2178 | 386185.9183 | 95.96% | 95.17% | 59.4726 | 99.41% | 5.335% | 25.92% | [25 empty] | 5150 | 439 | 3750 | 13.4999 | 0.135 | 44.339 | 3.8193 | 42.583 | 1.7121 | 0.06146 | 0.70152 | 731.25 | 727.5 | 1.5187 | 0.36225 | 4197.2858 | 783.6587 | 3.863 | 3034 | 0.11975 | 0.058409 | 0.095147 | 7.748 | 6317 | 3.5408 | 6.9947 | 11.1776 | 0.715 | 574 | 0.49913 | 0.34939 | 172.2 | 156.1226 | 100.3516 | 256.4742 | 4.8131 | 4.9364 | 0.22464 | 0.091955 | 10.4155 | [66 empty] | 5145 | 1737.1431 | [7 empty] | 5145 | 28.8001 | 0.17111 | 0.001059 | 11.3433 | 11.5155 | 22.8242 | 1.1388 | 0.020347 | 322.8152 | 33.8645 | 380.6631
5135 | 11265 | 248 | 28 | 201.376 | 35623.1444 | 17.8763 | 3162.2853 | 0.48699 | [21 empty] | 5135 | 70 | 3.3043 | 97 | 231.3003 | 34833.115 | 42.1446 | 6346.8419 | 0.97741 | [20 empty] | 5164 | 1512.9426 | 267637.5164 | 90.4278 | 17668.6392 | 1603.3704 | 285306.1556 | 94.36% | 93.81% | 43.9371 | 84.82% | 3.459% | 16.18% | [25 empty] | 5151 | 298 | 3845 | 13.8419 | 0.13842 | 30.098 | 2.5926 | 28.906 | 1.1622 | 0.04172 | 0.48246 | 749.775 | 745.93 | 1.5572 | 0.37143 | 4151.4977 | 786.8814 | 4.91 | 3348 | 0.15221 | 0.074239 | 0.11826 | 9.276 | 7820 | 4.2391 | 8.3742 | 13.608 | 0.836 | 843 | 0.73304 | 0.51313 | 252.9 | 229.2881 | 117.3341 | 346.6223 | 7.0687 | 7.2498 | 0.32991 | 0.13505 | 15.2967 | [66 empty] | 5146 | 2873.887 | [7 empty] | 5146 | 55.4731 | 0.43647 | 0.0011287 | 12.5339 | 12.9715 | 67.0749 | 0.8076 | 0.021686 | 356.6967 | 37.4188 | 462.0197
5136 | 21209 | 298 | 47 | 406.174 | 71851.6361 | 19.151 | 3387.7899 | 0.52172 | [21 empty] | 5136 | 66 | 2.4917 | 96 | 164.4501 | 32504.0673 | 29.964 | 5922.4728 | 0.91206 | [20 empty] | 5165 | 214.0906 | 37872.3431 | 75.2158 | 14894.423 | 289.3065 | 52766.7661 | 74% | 71.77% | 8.1261 | 9.831% | 0.6444% | 2.958% | [25 empty] | 5152 | 443 | 1565 | 5.634 | 0.05634 | 44.743 | 3.8541 | 42.971 | 1.7277 | 0.06202 | 0.72076 | 305.175 | 303.61 | 0.63382 | 0.15118 | 2011.9254 | 355.843 | 2.248 | 3132 | 0.069688 | 0.03399 | 0.054961 | 7.455 | 6497 | 3.4069 | 6.7302 | 10.701 | 0.807 | 848 | 0.73739 | 0.51617 | 254.4 | 230.6481 | 113.2639 | 343.912 | 7.1107 | 7.2928 | 0.33187 | 0.13585 | 15.3874 | [66 empty] | 5147 | 2786.7215 | [7 empty] | 5147 | 49.4304 | 0.44391 | 0.0012246 | 6.3165 | 6.7617 | 68.3596 | 0.7876 | 0.023529 | 179.7601 | 18.8575 | 267.7883
5137 | 14638 | 280 | 35 | 284.2 | 50274.599 | 19.4152 | 3434.5265 | 0.52892 | [21 empty] | 5137 | 64 | 2.7365 | 101 | 175.1334 | 33160.7151 | 31.9106 | 6042.1187 | 0.93049 | [20 empty] | 5166 | 487.0797 | 86163.7471 | 79.6958 | 14390.7469 | 566.7755 | 100554.494 | 85.94% | 85.69% | 15.4854 | 30.92% | 1.802% | 8.189% | [25 empty] | 5153 | 591 | 1770 | 6.3719 | 0.063719 | 59.691 | 5.1417 | 57.327 | 2.3049 | 0.08274 | 0.94737 | 345.15 | 343.38 | 0.71685 | 0.17098 | 2369.413 | 414.353 | 2.305 | 3281 | 0.071455 | 0.034852 | 0.055902 | 9.067 | 4992 | 4.1436 | 8.1855 | 13.1541 | 0.364 | 562 | 0.4887 | 0.34209 | 168.6 | 152.8588 | 51.0881 | 203.9468 | 4.7125 | 4.8332 | 0.21994 | 0.090032 | 10.1978 | [66 empty] | 5148 | 2031.9648 | [7 empty] | 5148 | 29.3974 | 0.22881 | 0.0013408 | 6.7961 | 7.0262 | 29.0805 | 1.8636 | 0.025761 | 193.4068 | 20.2891 | 244.6658
5138 | 16529 | 437 | 34 | 430.882 | 76222.4482 | 26.0682 | 4611.4374 | 0.71016 | [21 empty] | 5138 | 70 | 2.4325 | 82 | 170.2771 | 29446.5509 | 31.0257 | 5365.3715 | 0.82627 | [20 empty] | 5167 | 757.8599 | 134064.4008 | 93.5311 | 16839.8388 | 851.391 | 150904.2396 | 89.01% | 88.84% | 23.2393 | 32.97% | 1.774% | 7.975% | [25 empty] | 5154 | 454 | 2046 | 7.3655 | 0.073655 | 45.854 | 3.9498 | 44.038 | 1.7706 | 0.06356 | 0.72595 | 398.97 | 396.924 | 0.82863 | 0.19764 | 2508.4145 | 453.129 | 3.621 | 3677 | 0.11225 | 0.054749 | 0.087982 | 6.625 | 6464 | 3.0276 | 5.9809 | 9.7429 | 0.624 | 600 | 0.52174 | 0.36522 | 180 | 163.1944 | 87.5795 | 250.7739 | 5.0311 | 5.16 | 0.23481 | 0.09612 | 10.8873 | [66 empty] | 5149 | 2460.5209 | [7 empty] | 5149 | 39.0967 | 0.3263 | 0.0015266 | 7.1268 | 7.4546 | 45.764 | 1.6412 | 0.029333 | 202.8183 | 21.2764 | 271.5293
5139 | 16135 | 332 | 39 | 375.492 | 66424.0314 | 23.2719 | 4116.7667 | 0.63398 | [21 empty] | 5139 | 67 | 2.8887 | 91 | 193.5405 | 31277.9827 | 35.2645 | 5699.0714 | 0.87766 | [20 empty] | 5168 | 289.3832 | 51191.5004 | 92.9594 | 13431.3637 | 382.3426 | 64622.8642 | 75.69% | 79.22% | 9.9519 | 22.74% | 1.14% | 5.35% | [25 empty] | 5155 | 483 | 3989 | 14.3603 | 0.1436 | 48.783 | 4.2021 | 46.851 | 1.8837 | 0.06762 | 0.78487 | 777.855 | 773.866 | 1.6155 | 0.38534 | 4477.4069 | 833.657 | 5.137 | 3427 | 0.15925 | 0.077671 | 0.12505 | 7.776 | 8999 | 3.5536 | 7.02 | 11.2039 | 0.789 | 440 | 0.38261 | 0.26783 | 132 | 119.6759 | 110.7376 | 230.4135 | 3.6895 | 3.784 | 0.17219 | 0.070488 | 7.984 | [66 empty] | 5150 | 2351.8186 | [7 empty] | 5150 | 38.5417 | 0.29372 | 0.0014052 | 9.4914 | 9.7865 | 40.9079 | 1.5452 | 0.027 | 270.1107 | 28.3356 | 340.9264
5140 | 9543 | 106 | 31 | 95.294 | 16857.3809 | 9.9857 | 1766.4656 | 0.27204 | [21 empty] | 5140 | 71 | 2.6451 | 103 | 187.8032 | 37516.137 | 34.2191 | 6835.7076 | 1.0527 | [20 empty] | 5169 | 141.5072 | 25032.4272 | 81.9733 | 16853.1635 | 223.4805 | 41885.5907 | 63.32% | 59.76% | 6.4504 | 15.57% | 1.068% | 4.621% | [25 empty] | 5156 | 246 | 3654 | 13.1543 | 0.13154 | 24.846 | 2.1402 | 23.862 | 0.9594 | 0.03444 | 0.40246 | 712.53 | 708.876 | 1.4799 | 0.35298 | 3906.1218 | 742.6654 | 2.787 | 1948 | 0.086397 | 0.042139 | 0.068772 | 5.072 | 6312 | 2.3179 | 4.5789 | 7.4086 | 0.681 | 398 | 0.34609 | 0.24226 | 119.4 | 108.2523 | 95.5796 | 203.8319 | 3.3373 | 3.4228 | 0.15576 | 0.06376 | 7.2219 | [66 empty] | 5151 | 2302.4092 | [7 empty] | 5151 | 40.8008 | 0.26671 | 0.0014408 | 13.9394 | 14.2075 | 34.7777 | 1.964 | 0.027684 | 396.6957 | 41.6149 | 475.08
5141 | 14506 | 103 | 31 | 92.597 | 16380.2852 | 6.3834 | 1129.2076 | 0.1739 | [21 empty] | 5141 | 65 | 2.3996 | 89 | 155.9713 | 29677.4036 | 28.4191 | 5407.4345 | 0.83274 | [20 empty] | 5170 | 1445.2046 | 255654.7582 | 93.9928 | 14942.3921 | 1539.1974 | 270597.1504 | 93.89% | 94.48% | 41.672 | 109% | 7.592% | 34.49% | [25 empty] | 5157 | 463 | 3828 | 13.7807 | 0.13781 | 46.763 | 4.0281 | 44.911 | 1.8057 | 0.06482 | 0.75145 | 746.46 | 742.632 | 1.5503 | 0.36978 | 4298.2685 | 801.0214 | 1.864 | 4190 | 0.057784 | 0.028184 | 0.045094 | 8.147 | 6219 | 3.7232 | 7.3549 | 11.9812 | 0.591 | 614 | 0.53391 | 0.37374 | 184.2 | 167.0023 | 82.9479 | 249.9502 | 5.1485 | 5.2804 | 0.24029 | 0.098363 | 11.1413 | [66 empty] | 5152 | 1474.1675 | [7 empty] | 5152 | 34.8552 | 0.20445 | 0.00058644 | 14.0221 | 14.2271 | 29.2186 | 0.8992 | 0.011268 | 399.0486 | 41.8617 | 471.0393
5142 | 11879 | 92 | 41 | 109.388 | 19350.5906 | 9.2085 | 1628.9747 | 0.25086 | [21 empty] | 5142 | 69 | 2.5781 | 94 | 177.8892 | 33273.5765 | 32.4127 | 6062.6828 | 0.93365 | [20 empty] | 5171 | 811.6186 | 143574.2464 | 119.3351 | 18420.156 | 930.9537 | 161994.4024 | 87.18% | 88.63% | 24.9471 | 45.91% | 2.857% | 13.6% | [25 empty] | 5158 | 310 | 2456 | 8.8415 | 0.088415 | 31.31 | 2.697 | 30.07 | 1.209 | 0.0434 | 0.49073 | 478.92 | 476.464 | 0.99468 | 0.23725 | 2774.2788 | 517.223 | 2.195 | 2288 | 0.068045 | 0.033188 | 0.054064 | 4.877 | 5634 | 2.2288 | 4.4029 | 7.1282 | 0.411 | 599 | 0.52087 | 0.36461 | 179.7 | 162.9224 | 57.6846 | 220.607 | 5.0227 | 5.1514 | 0.23442 | 0.09596 | 10.8692 | [66 empty] | 5153 | 2896.391 | [7 empty] | 5153 | 74.9196 | 0.6772 | 0.00066326 | 9.2929 | 9.9708 | 105.4665 | 0.922 | 0.012744 | 264.4638 | 27.7433 | 398.6083
5143 | 17601 | 529 | 43 | 659.663 | 116693.5004 | 37.4787 | 6629.9358 | 1.021 | [21 empty] | 5143 | 63 | 2.3797 | 90 | 149.9202 | 29087.4466 | 27.3165 | 5299.9401 | 0.81619 | [20 empty] | 5172 | 165.4125 | 29261.251 | 74.3995 | 15446.0683 | 239.812 | 44707.3193 | 68.98% | 65.45% | 6.8849 | 13.54% | 0.7751% | 3.525% | [25 empty] | 5159 | 397 | 1772 | 6.3791 | 0.063791 | 40.097 | 3.4539 | 38.509 | 1.5483 | 0.05558 | 0.63202 | 345.54 | 343.768 | 0.71766 | 0.17118 | 2175.4603 | 392.4142 | 4.624 | 4686 | 0.14334 | 0.069915 | 0.11186 | 5.289 | 8020 | 2.4171 | 4.7748 | 7.7734 | 0.854 | 615 | 0.53478 | 0.37435 | 184.5 | 167.2743 | 119.8605 | 287.1347 | 5.1569 | 5.289 | 0.24068 | 0.098523 | 11.1595 | [66 empty] | 5154 | 1577.086 | [7 empty] | 5154 | 33.3997 | 0.23569 | 0.00076668 | 9.9213 | 10.1577 | 31.9454 | 1.4484 | 0.014731 | 282.3457 | 29.6191 | 345.3734
5144 | 14428 | 257 | 30 | 223.59 | 39552.7713 | 15.497 | 2741.3897 | 0.42217 | [21 empty] | 5144 | 71 | 2.5295 | 98 | 179.5971 | 35694.9653 | 32.7239 | 6503.8772 | 1.0016 | [20 empty] | 5173 | 434.4662 | 76856.4864 | 74.1805 | 18755.9401 | 508.6467 | 95612.4264 | 85.42% | 80.38% | 14.7243 | 19.38% | 1.89% | 8.381% | [25 empty] | 5160 | 600 | 3398 | 12.2327 | 0.12233 | 60.6 | 5.22 | 58.2 | 2.34 | 0.084 | 0.9708 | 662.61 | 659.212 | 1.3762 | 0.32825 | 4002.3565 | 730.6823 | 4.756 | 3099 | 0.14744 | 0.071911 | 0.11765 | 9.879 | 9170 | 4.5147 | 8.9185 | 14.3767 | 0.468 | 413 | 0.35913 | 0.25139 | 123.9 | 112.3321 | 65.6847 | 178.0168 | 3.4631 | 3.5518 | 0.16163 | 0.066163 | 7.4941 | [66 empty] | 5155 | 2519.0702 | [7 empty] | 5155 | 40.6562 | 0.34095 | 0.0014948 | 7.2756 | 7.6181 | 46.3834 | 2.0548 | 0.028721 | 207.0535 | 21.7207 | 277.2411
5145 | 22106 | 52 | 42 | 63.336 | 11204.0535 | 2.8651 | 506.8331 | 0.078052 | [21 empty] | 5145 | 72 | 1.7443 | 92 | 125.5893 | 33981.5249 | 22.8833 | 6191.6761 | 0.95352 | [20 empty] | 5174 | 1524.1369 | 269617.7749 | 99.9329 | 14390.7469 | 1624.0698 | 284008.5218 | 93.85% | 94.93% | 43.7373 | 85.88% | 3.158% | 14.9% | [25 empty] | 5161 | 291 | 2830 | 10.1879 | 0.10188 | 29.391 | 2.5317 | 28.227 | 1.1349 | 0.04074 | 0.47113 | 551.85 | 549.02 | 1.1462 | 0.27338 | 3130.3952 | 588.6068 | 1.948 | 4543 | 0.060388 | 0.029454 | 0.047568 | 6.375 | 5510 | 2.9134 | 5.7552 | 9.3119 | 0.345 | 510 | 0.44348 | 0.31043 | 153 | 138.7152 | 48.4214 | 187.1366 | 4.2765 | 4.386 | 0.19959 | 0.081702 | 9.2542 | [66 empty] | 5156 | 2301.0716 | [7 empty] | 5156 | 33.4483 | 0.27359 | 0.0013692 | 6.5811 | 6.8561 | 39.4746 | 1.1148 | 0.026309 | 187.2893 | 19.6474 | 247.5523
5146 | 6856 | 459 | 47 | 625.617 | 110670.8086 | 91.251 | 16142.1833 | 2.4859 | [21 empty] | 5146 | 62 | 3.0162 | 90 | 187.0025 | 28625.7411 | 34.0732 | 5215.8141 | 0.80324 | [20 empty] | 5175 | 448.2138 | 79288.4215 | 100.3028 | 17124.9888 | 548.5166 | 96413.4103 | 81.71% | 82.24% | 14.8477 | 36.25% | 2.261% | 10.27% | [25 empty] | 5162 | 556 | 1610 | 5.796 | 0.05796 | 56.156 | 4.8372 | 53.932 | 2.1684 | 0.07784 | 0.88348 | 313.95 | 312.34 | 0.65205 | 0.15553 | 2169.7877 | 376.9604 | 5.178 | 2897 | 0.16052 | 0.078291 | 0.12707 | 5.638 | 7840 | 2.5766 | 5.0899 | 8.1132 | 0.681 | 762 | 0.66261 | 0.46383 | 228.6 | 207.2569 | 95.5796 | 302.8365 | 6.3895 | 6.5532 | 0.29821 | 0.12207 | 13.8269 | [66 empty] | 5157 | 2177.4856 | [7 empty] | 5157 | 32.2594 | 0.22046 | 0.0014344 | 10.1528 | 10.3747 | 32.4535 | 0.7456 | 0.027561 | 288.9338 | 30.3102 | 352.4707
5147 | 9522 | 643 | 49 | 913.703 | 161632.8359 | 95.957 | 16974.673 | 2.6141 | [21 empty] | 5147 | 68 | 2.5734 | 90 | 174.9893 | 31395.9741 | 31.8843 | 5720.5703 | 0.88097 | [20 empty] | 5176 | 57.5938 | 10188.262 | 99.3531 | 16373.472 | 156.9469 | 26561.734 | 36.7% | 38.36% | 4.0905 | 6.035% | 0.4635% | 2.022% | [25 empty] | 5163 | 439 | 2900 | 10.4399 | 0.1044 | 44.339 | 3.8193 | 42.583 | 1.7121 | 0.06146 | 0.70152 | 565.5 | 562.6 | 1.1745 | 0.28014 | 3343.0819 | 615.8132 | 2.595 | 4175 | 0.080445 | 0.039236 | 0.063563 | 8.887 | 8339 | 4.0614 | 8.023 | 12.7887 | 0.693 | 443 | 0.38522 | 0.26965 | 132.9 | 120.4919 | 97.2638 | 217.7557 | 3.7147 | 3.8098 | 0.17337 | 0.070969 | 8.0385 | [66 empty] | 5158 | 1944.0841 | [7 empty] | 5158 | 36.8536 | 0.27185 | 0.00092031 | 9.9047 | 10.1775 | 40.1932 | 0.878 | 0.017683 | 281.8751 | 29.5698 | 352.5337
5148 | 21120 | 332 | 38 | 365.864 | 64720.8511 | 17.3231 | 3064.4342 | 0.47192 | [21 empty] | 5148 | 72 | 3.1819 | 90 | 229.0971 | 33242.7961 | 41.7431 | 6057.0744 | 0.93279 | [20 empty] | 5177 | 1028.7301 | 181980.9831 | 107.1222 | 14923.7375 | 1135.8524 | 196904.7206 | 90.57% | 92.42% | 30.3233 | 39.67% | 2.706% | 12.42% | [25 empty] | 5164 | 523 | 3389 | 12.2003 | 0.122 | 52.823 | 4.5501 | 50.731 | 2.0397 | 0.07322 | 0.83942 | 660.855 | 657.466 | 1.3725 | 0.32738 | 3919.4964 | 722.0684 | 2.402 | 4935 | 0.074462 | 0.036318 | 0.058 | 4.193 | 10750 | 1.9162 | 3.7854 | 6.1361 | 0.783 | 478 | 0.41565 | 0.29096 | 143.4 | 130.0115 | 109.8955 | 239.907 | 4.0081 | 4.1108 | 0.18707 | 0.076576 | 8.6736 | [66 empty] | 5159 | 1975.213 | [7 empty] | 5159 | 44.5175 | 0.34925 | 0.00066401 | 10.1693 | 10.5192 | 48.5905 | 1.8496 | 0.012758 | 289.4043 | 30.3596 | 370.2168
5149 | 9031 | 303 | 32 | 281.184 | 49741.0727 | 31.1354 | 5507.8145 | 0.8482 | [21 empty] | 5149 | 64 | 2.519 | 91 | 161.2136 | 29877.476 | 29.3743 | 5443.8891 | 0.83836 | [20 empty] | 5178 | 344.806 | 60995.7147 | 76.4038 | 13767.1478 | 421.2097 | 74762.8625 | 81.86% | 81.59% | 11.5135 | 18.19% | 0.8496% | 4.082% | [25 empty] | 5165 | 260 | 1970 | 7.0919 | 0.070919 | 26.26 | 2.262 | 25.22 | 1.014 | 0.0364 | 0.42094 | 384.15 | 382.18 | 0.79785 | 0.1903 | 2238.6422 | 417.108 | 3.225 | 4046 | 0.099975 | 0.048762 | 0.079092 | 7.655 | 5410 | 3.4983 | 6.9108 | 11.0158 | 0.773 | 693 | 0.60261 | 0.42183 | 207.9 | 188.4895 | 108.492 | 296.9815 | 5.811 | 5.9598 | 0.27121 | 0.11102 | 12.5748 | [66 empty] | 5160 | 1958.4195 | [7 empty] | 5160 | 35.6188 | 0.29357 | 0.0012733 | 6.8291 | 7.124 | 39.3749 | 1.9024 | 0.024465 | 194.348 | 20.3878 | 256.0375
5150 | 5217 | 137 | 40 | 158.92 | 28112.735 | 30.462 | 5388.6784 | 0.82986 | [21 empty] | 5150 | 69 | 2.7921 | 95 | 192.6525 | 33627.5507 | 35.1027 | 6127.1795 | 0.94359 | [20 empty] | 5179 | 678.4078 | 120009.4392 | 93.5759 | 15931.0898 | 771.9838 | 135940.5289 | 87.88% | 88.28% | 20.9348 | 24.76% | 2.571% | 10.1% | [25 empty] | 5166 | 335 | 3849 | 13.8563 | 0.13856 | 33.835 | 2.9145 | 32.495 | 1.3065 | 0.0469 | 0.53667 | 750.555 | 746.706 | 1.5588 | 0.37181 | 4189.5902 | 790.1904 | 4.492 | 2825 | 0.13925 | 0.067919 | 0.10765 | 4.603 | 5752 | 2.1036 | 4.1555 | 6.6114 | 0.525 | 458 | 0.39826 | 0.27878 | 137.4 | 124.5717 | 73.6847 | 198.2564 | 3.8404 | 3.9388 | 0.17924 | 0.073372 | 8.3106 | [66 empty] | 5161 | 2219.4323 | [7 empty] | 5161 | 42.541 | 0.34794 | 0.0010605 | 8.4331 | 8.7821 | 52.8972 | 0.7792 | 0.020376 | 239.9938 | 25.1763 | 318.8669
5151 | 20735 | 246 | 32 | 228.288 | 40383.8412 | 11.0098 | 1947.6171 | 0.29993 | [21 empty] | 5151 | 71 | 2.7346 | 97 | 194.1565 | 35330.731 | 35.3767 | 6437.5111 | 0.99138 | [20 empty] | 5180 | 2152.1689 | 380715.7915 | 94.7745 | 16783.8748 | 2246.9434 | 397499.6663 | 95.78% | 95.78% | 61.2149 | 63.92% | 9.663% | 34.18% | [25 empty] | 5167 | 545 | 3680 | 13.2479 | 0.13248 | 55.045 | 4.7415 | 52.865 | 2.1255 | 0.0763 | 0.88889 | 717.6 | 713.92 | 1.4904 | 0.35549 | 4235.0694 | 782.5588 | 4.821 | 3461 | 0.14945 | 0.072893 | 0.11794 | 8.514 | 4707 | 3.8909 | 7.6863 | 12.4517 | 0.798 | 689 | 0.59913 | 0.41939 | 206.7 | 187.4016 | 112.0008 | 299.4023 | 5.7774 | 5.9254 | 0.26964 | 0.11038 | 12.5023 | [66 empty] | 5162 | 1710.1101 | [7 empty] | 5162 | 41.0377 | 0.28527 | 0.0006033 | 12.6 | 12.8859 | 37.3217 | 2.0712 | 0.011592 | 358.579 | 37.6163 | 435.5999
5152 | 6142 | 53 | 40 | 61.48 | 10875.7296 | 10.0098 | 1770.7147 | 0.27269 | [21 empty] | 5152 | 69 | 2.1478 | 91 | 148.1958 | 32211.6538 | 27.0023 | 5869.193 | 0.90386 | [20 empty] | 5181 | 214.0811 | 37870.6536 | 99.0266 | 19027.7653 | 313.1077 | 56898.4189 | 68.37% | 66.56% | 8.7624 | 16.43% | 0.6325% | 3.008% | [25 empty] | 5168 | 599 | 3253 | 11.7107 | 0.11711 | 60.499 | 5.2113 | 58.103 | 2.3361 | 0.08386 | 0.96139 | 634.335 | 631.082 | 1.3175 | 0.31424 | 3857.2029 | 702.7448 | 4.529 | 4549 | 0.1404 | 0.068478 | 0.1121 | 4.192 | 10259 | 1.9157 | 3.7844 | 6.1384 | 0.538 | 579 | 0.50348 | 0.35243 | 173.7 | 157.4826 | 75.5093 | 232.9919 | 4.855 | 4.9794 | 0.22659 | 0.092756 | 10.5063 | [66 empty] | 5163 | 3693.607 | [7 empty] | 5163 | 83.7642 | 0.79167 | 0.0010867 | 7.3252 | 8.118 | 123.4614 | 1.038 | 0.02088 | 208.4652 | 21.8688 | 354.8543
5153 | 3806 | 506 | 38 | 557.612 | 98640.8153 | 146.5087 | 25917.1874 | 3.9912 | [21 empty] | 5153 | 68 | 2.5433 | 96 | 172.947 | 33489.039 | 31.5122 | 6101.9417 | 0.9397 | [20 empty] | 5182 | 156.4876 | 27682.4421 | 95.6898 | 15856.4711 | 252.1774 | 43538.9132 | 62.05% | 63.58% | 6.705 | 11.66% | 0.7878% | 3.598% | [25 empty] | 5169 | 385 | 3027 | 10.8971 | 0.10897 | 38.885 | 3.3495 | 37.345 | 1.5015 | 0.0539 | 0.62023 | 590.265 | 587.238 | 1.2259 | 0.29241 | 3420.999 | 637.1233 | 5.176 | 2830 | 0.16046 | 0.078261 | 0.12475 | 10.87 | 4897 | 4.9676 | 9.8132 | 15.9563 | 0.363 | 397 | 0.34522 | 0.24165 | 119.1 | 107.9803 | 50.9477 | 158.928 | 3.3289 | 3.4142 | 0.15537 | 0.063599 | 7.2038 | [66 empty] | 5164 | 3362.1437 | [7 empty] | 5164 | 62.1682 | 0.55903 | 0.0012699 | 7.904 | 8.4642 | 86.2187 | 0.9608 | 0.024401 | 224.9354 | 23.5966 | 335.7359
5154 | 19715 | 264 | 43 | 329.208 | 58236.4539 | 16.6984 | 2953.916 | 0.4549 | [21 empty] | 5154 | 72 | 2.5867 | 104 | 186.2428 | 38413.8977 | 33.9348 | 6999.286 | 1.0779 | [20 empty] | 5183 | 146.7379 | 25957.7299 | 87.4701 | 13713.8488 | 234.208 | 39671.5787 | 62.65% | 65.43% | 6.1094 | 10.06% | 0.8618% | 3.808% | [25 empty] | 5170 | 630 | 3560 | 12.8159 | 0.12816 | 63.63 | 5.481 | 61.11 | 2.457 | 0.0882 | 0.99855 | 694.2 | 690.64 | 1.4418 | 0.3439 | 4195.0251 | 765.9387 | 4.656 | 2759 | 0.14434 | 0.070399 | 0.11236 | 5.584 | 11001 | 2.5519 | 5.0411 | 8.2019 | 0.334 | 363 | 0.31565 | 0.22096 | 108.9 | 98.7326 | 46.8775 | 145.6101 | 3.0438 | 3.1218 | 0.14206 | 0.058153 | 6.5868 | [66 empty] | 5165 | 1598.6593 | [7 empty] | 5165 | 35.5126 | 0.24033 | 0.0007382 | 11.4591 | 11.7001 | 33.3626 | 1.29 | 0.014184 | 326.1093 | 34.2101 | 394.9862
5155 | 6098 | 243 | 36 | 253.692 | 44877.7747 | 41.6025 | 7359.4252 | 1.1334 | [21 empty] | 5155 | 63 | 2.9511 | 91 | 185.9192 | 29410.6404 | 33.8758 | 5358.8284 | 0.82526 | [20 empty] | 5184 | 336.5896 | 59542.2535 | 98.5885 | 19307.5854 | 435.1781 | 78849.8389 | 77.35% | 75.51% | 12.1429 | 17.33% | 0.8683% | 4.068% | [25 empty] | 5171 | 257 | 4156 | 14.9615 | 0.14961 | 25.957 | 2.2359 | 24.929 | 1.0023 | 0.03598 | 0.41377 | 810.42 | 806.264 | 1.6832 | 0.40147 | 4420.4518 | 842.4537 | 4.85 | 2752 | 0.15035 | 0.073332 | 0.1174 | 7.875 | 4238 | 3.5989 | 7.1094 | 11.3466 | 0.54 | 542 | 0.4713 | 0.32991 | 162.6 | 147.4189 | 75.79 | 223.2089 | 4.5448 | 4.6612 | 0.21211 | 0.086828 | 9.8349 | [66 empty] | 5166 | 2374.192 | [7 empty] | 5166 | 35.6823 | 0.2856 | 0.0014423 | 7.5732 | 7.8603 | 38.5336 | 1.7968 | 0.027713 | 215.5239 | 22.6093 | 278.4913
5156 | 9714 | 300 | 46 | 400.2 | 70794.8435 | 41.1983 | 7287.9188 | 1.1223 | [21 empty] | 5156 | 61 | 3.1551 | 105 | 192.4584 | 32858.0415 | 35.0673 | 5986.9694 | 0.92199 | [20 empty] | 5185 | 399.901 | 70741.9435 | 88.2206 | 15483.3776 | 488.1216 | 86225.3211 | 81.93% | 82.04% | 13.2787 | 26.27% | 1.214% | 5.877% | [25 empty] | 5172 | 479 | 4062 | 14.6231 | 0.14623 | 48.379 | 4.1673 | 46.463 | 1.8681 | 0.06706 | 0.78412 | 792.09 | 788.028 | 1.6451 | 0.39239 | 4551.1487 | 849.8625 | 4.953 | 4029 | 0.15354 | 0.074889 | 0.12125 | 9.433 | 9256 | 4.3109 | 8.5159 | 13.7021 | 0.542 | 519 | 0.4513 | 0.31591 | 155.7 | 141.1632 | 76.0707 | 217.2338 | 4.3519 | 4.4634 | 0.20311 | 0.083144 | 9.4175 | [66 empty] | 5167 | 2832.7003 | [7 empty] | 5167 | 54.1536 | 0.4354 | 0.001379 | 11.3929 | 11.8297 | 62.1691 | 1.9284 | 0.026496 | 324.227 | 34.0126 | 422.3636
5157 | 16644 | 187 | 38 | 206.074 | 36454.2144 | 12.3813 | 2190.2316 | 0.3373 | [21 empty] | 5157 | 66 | 3.2617 | 92 | 215.2738 | 31149.7311 | 39.2244 | 5675.7031 | 0.87406 | [20 empty] | 5186 | 318.8868 | 56410.649 | 80.0353 | 15669.9243 | 398.9221 | 72080.5733 | 79.94% | 78.26% | 11.1004 | 18.18% | 1.013% | 4.822% | [25 empty] | 5173 | 575 | 2226 | 8.0135 | 0.080135 | 58.075 | 5.0025 | 55.775 | 2.2425 | 0.0805 | 0.91253 | 434.07 | 431.844 | 0.90153 | 0.21503 | 2807.4164 | 500.4685 | 4.513 | 5176 | 0.1399 | 0.068237 | 0.1115 | 4.091 | 9802 | 1.8696 | 3.6933 | 6.0016 | 0.472 | 511 | 0.44435 | 0.31104 | 153.3 | 138.9872 | 66.2461 | 205.2333 | 4.2848 | 4.3946 | 0.19998 | 0.081862 | 9.2724 | [66 empty] | 5168 | 2093.2383 | [7 empty] | 5168 | 32.3161 | 0.22786 | 0.001219 | 9.574 | 9.8031 | 29.1463 | 1.8116 | 0.023421 | 272.4636 | 28.5825 | 332.0274
5158 | 6931 | 352 | 30 | 306.24 | 54173.4455 | 44.1841 | 7816.1081 | 1.2037 | [21 empty] | 5158 | 63 | 2.7454 | 89 | 172.9598 | 28764.2527 | 31.5145 | 5241.0519 | 0.80712 | [20 empty] | 5187 | 112.1723 | 19843.1208 | 107.11 | 16853.1635 | 219.2823 | 36696.2844 | 51.15% | 54.07% | 5.6512 | 10.72% | 0.7707% | 3.463% | [25 empty] | 5174 | 599 | 3888 | 13.9967 | 0.13997 | 60.499 | 5.2113 | 58.103 | 2.3361 | 0.08386 | 0.97877 | 758.16 | 754.272 | 1.5746 | 0.37558 | 4495.1683 | 828.0874 | 5.155 | 4780 | 0.15981 | 0.077944 | 0.12541 | 10.921 | 5356 | 4.9909 | 9.8592 | 15.6466 | 0.855 | 420 | 0.36522 | 0.25565 | 126 | 114.2361 | 120.0008 | 234.2369 | 3.5218 | 3.612 | 0.16437 | 0.067284 | 7.6211 | [66 empty] | 5169 | 1685.0667 | [7 empty] | 5169 | 35.6404 | 0.29694 | 0.0011343 | 6.5646 | 6.8627 | 39.2105 | 2.0704 | 0.021794 | 186.8187 | 19.598 | 247.7194
5159 | 15288 | 619 | 48 | 861.648 | 152424.3761 | 56.3611 | 9970.1973 | 1.5354 | [21 empty] | 5159 | 70 | 2.423 | 92 | 169.6119 | 33037.5936 | 30.9045 | 6019.6851 | 0.92703 | [20 empty] | 5188 | 731.3026 | 129366.4525 | 80.6842 | 15813.8318 | 811.9868 | 145180.2843 | 90.06% | 89.11% | 22.3578 | 33.33% | 1.898% | 9.166% | [25 empty] | 5175 | 496 | 3471 | 12.4955 | 0.12496 | 50.096 | 4.3152 | 48.112 | 1.9344 | 0.06944 | 0.78914 | 676.845 | 673.374 | 1.4058 | 0.3353 | 3977.0411 | 736.4235 | 4.327 | 4442 | 0.13414 | 0.065424 | 0.10481 | 5.275 | 4844 | 2.4107 | 4.7622 | 7.7528 | 0.4 | 802 | 0.69739 | 0.48817 | 240.6 | 218.1365 | 56.1407 | 274.2772 | 6.7249 | 6.8972 | 0.31386 | 0.12848 | 14.5527 | [66 empty] | 5170 | 3207.1194 | [7 empty] | 5170 | 62.3557 | 0.58255 | 0.001334 | 6.0024 | 6.5863 | 86.2115 | 1.8624 | 0.025632 | 170.8191 | 17.9196 | 276.8382
5160 | 12227 | 166 | 43 | 207.002 | 36618.3763 | 16.9299 | 2994.8782 | 0.46121 | [21 empty] | 5160 | 64 | 2.9791 | 96 | 190.6632 | 31519.0955 | 34.7402 | 5743.0039 | 0.88442 | [20 empty] | 5189 | 1054.8492 | 186601.4066 | 99.8269 | 18036.4027 | 1154.6761 | 204637.8093 | 91.35% | 91.19% | 31.5142 | 45.93% | 3.41% | 15.36% | [25 empty] | 5176 | 264 | 2960 | 10.6559 | 0.10656 | 26.664 | 2.2968 | 25.608 | 1.0296 | 0.03696 | 0.42768 | 577.2 | 574.24 | 1.1988 | 0.28594 | 3228.1103 | 608.3251 | 4.253 | 4576 | 0.13184 | 0.064305 | 0.1034 | 4.674 | 11027 | 2.136 | 4.2196 | 6.7767 | 0.532 | 426 | 0.37043 | 0.2593 | 127.8 | 115.868 | 74.6672 | 190.5352 | 3.5721 | 3.6636 | 0.16672 | 0.068245 | 7.73 | [66 empty] | 5171 | 2881.9911 | [7 empty] | 5171 | 51.6594 | 0.43679 | 0.0015573 | 8.9622 | 9.4006 | 62.3439 | 1.94 | 0.029923 | 255.0523 | 26.7559 | 346.122
5161 | 3174 | 225 | 29 | 189.225 | 33473.6488 | 59.6172 | 10546.2032 | 1.6241 | [21 empty] | 5161 | 71 | 3.2201 | 99 | 228.6293 | 36059.1996 | 41.6579 | 6570.2433 | 1.0118 | [20 empty] | 5190 | 75.993 | 13443.0624 | 80.972 | 19299.5905 | 156.965 | 32742.6529 | 48.41% | 41.06% | 5.0424 | 6.107% | 0.4339% | 2.024% | [25 empty] | 5177 | 487 | 2279 | 8.2043 | 0.082043 | 49.187 | 4.2369 | 47.239 | 1.8993 | 0.06818 | 0.77725 | 444.405 | 442.126 | 0.92299 | 0.22015 | 2772.7113 | 501.2821 | 2.307 | 3022 | 0.071517 | 0.034882 | 0.056962 | 8.628 | 8051 | 3.943 | 7.7892 | 12.6964 | 0.687 | 639 | 0.55565 | 0.38896 | 191.7 | 173.802 | 96.4217 | 270.2237 | 5.3582 | 5.4954 | 0.25007 | 0.10237 | 11.595 | [66 empty] | 5172 | 2194.7645 | [7 empty] | 5172 | 36.0091 | 0.27746 | 0.0015221 | 8.5819 | 8.8609 | 36.4411 | 1.9812 | 0.029246 | 244.229 | 25.6205 | 308.3011
5162 | 3550 | 130 | 31 | 116.87 | 20674.1463 | 32.9211 | 5823.7032 | 0.89685 | [21 empty] | 5162 | 68 | 2.5358 | 94 | 172.4328 | 32791.3507 | 31.4185 | 5974.8179 | 0.92012 | [20 empty] | 5191 | 75.1669 | 13296.9216 | 86.0762 | 13271.4665 | 161.2431 | 26568.3881 | 46.62% | 50.05% | 4.0915 | 6.295% | 0.5128% | 2.164% | [25 empty] | 5178 | 491 | 2353 | 8.4707 | 0.084707 | 49.591 | 4.2717 | 47.627 | 1.9149 | 0.06874 | 0.77971 | 458.835 | 456.482 | 0.95296 | 0.2273 | 2848.6179 | 515.1067 | 2.546 | 1906 | 0.078926 | 0.038495 | 0.061246 | 8.56 | 5628 | 3.9119 | 7.7278 | 12.5654 | 0.841 | 328 | 0.28522 | 0.19965 | 98.4 | 89.2129 | 118.0359 | 207.2488 | 2.7504 | 2.8208 | 0.12836 | 0.052546 | 5.9517 | [66 empty] | 5173 | 1799.723 | [7 empty] | 5173 | 35.6154 | 0.27554 | 0.00083413 | 8.4496 | 8.726 | 36.8738 | 1.8052 | 0.016027 | 240.4644 | 25.2256 | 304.3851
5163 | 3714 | 614 | 38 | 676.628 | 119694.5862 | 182.1831 | 32227.9446 | 4.9631 | [21 empty] | 5163 | 70 | 2.4085 | 100 | 168.5934 | 35910.4279 | 30.7189 | 6543.136 | 1.0076 | [20 empty] | 5192 | 245.5129 | 43430.9108 | 81.3655 | 16461.4154 | 326.8784 | 59892.3262 | 75.11% | 72.51% | 9.2234 | 24.26% | 1.345% | 6.285% | [25 empty] | 5179 | 506 | 3543 | 12.7547 | 0.12755 | 51.106 | 4.4022 | 49.082 | 1.9734 | 0.07084 | 0.81719 | 690.885 | 687.342 | 1.4349 | 0.34225 | 4054.7119 | 749.3488 | 2.52 | 5077 | 0.07812 | 0.038102 | 0.060849 | 5.655 | 11091 | 2.5843 | 5.1052 | 8.1479 | 0.475 | 836 | 0.72696 | 0.50887 | 250.8 | 227.3842 | 66.6671 | 294.0513 | 7.01 | 7.1896 | 0.32717 | 0.13393 | 15.1696 | [66 empty] | 5174 | 3571.5557 | [7 empty] | 5174 | 73.4042 | 0.68727 | 0.0014569 | 6.9449 | 7.6336 | 102.2781 | 2.062 | 0.027993 | 197.642 | 20.7334 | 322.7434
5164 | 6372 | 583 | 50 | 845.35 | 149541.2818 | 132.6664 | 23468.5 | 3.6141 | [21 empty] | 5164 | 65 | 2.6781 | 102 | 174.0745 | 34012.3053 | 31.7176 | 6197.2845 | 0.95438 | [20 empty] | 5193 | 266.1207 | 47076.4001 | 102.0431 | 16373.472 | 368.1638 | 63449.8721 | 72.28% | 74.19% | 9.7713 | 16.61% | 1.791% | 7.104% | [25 empty] | 5180 | 601 | 2483 | 8.9387 | 0.089387 | 60.701 | 5.2287 | 58.297 | 2.3439 | 0.08414 | 0.95198 | 484.185 | 481.702 | 1.0056 | 0.23986 | 3093.4664 | 554.9777 | 2.786 | 3961 | 0.086366 | 0.042124 | 0.068747 | 4.333 | 10927 | 1.9802 | 3.9117 | 6.2236 | 0.355 | 333 | 0.28957 | 0.2027 | 99.9 | 90.5729 | 49.8249 | 140.3978 | 2.7923 | 2.8638 | 0.13032 | 0.053347 | 6.0425 | [66 empty] | 5175 | 2397.0992 | [7 empty] | 5175 | 42.4991 | 0.29233 | 0.0013007 | 13.2614 | 13.5551 | 39.899 | 1.7308 | 0.024991 | 377.4021 | 39.5909 | 458.6478
5165 | 17479 | 365 | 31 | 328.135 | 58046.6416 | 18.7731 | 3320.9361 | 0.51142 | [21 empty] | 5165 | 69 | 2.0984 | 81 | 144.7913 | 28671.9116 | 26.382 | 5224.2267 | 0.80453 | [20 empty] | 5194 | 535.4732 | 94724.4909 | 92.9347 | 19187.6625 | 628.4079 | 113912.1533 | 85.21% | 83.16% | 17.5425 | 24.28% | 1.734% | 7.595% | [25 empty] | 5181 | 635 | 3665 | 13.1939 | 0.13194 | 64.135 | 5.5245 | 61.595 | 2.4765 | 0.0889 | 1.0319 | 714.675 | 711.01 | 1.4843 | 0.35404 | 4304.8342 | 786.8693 | 3.12 | 4592 | 0.09672 | 0.047174 | 0.075998 | 5.537 | 10695 | 2.5304 | 4.9987 | 8.0629 | 0.857 | 629 | 0.54696 | 0.38287 | 188.7 | 171.0821 | 120.2815 | 291.3636 | 5.2743 | 5.4094 | 0.24616 | 0.10077 | 11.4135 | [66 empty] | 5176 | 1618.4917 | [7 empty] | 5176 | 23.4878 | 0.16441 | 0.0011092 | 7.0441 | 7.2096 | 19.3669 | 1.7012 | 0.021312 | 200.4654 | 21.0296 | 242.5844
5166 | 10694 | 525 | 30 | 456.75 | 80798.4627 | 42.7109 | 7555.4949 | 1.1635 | [21 empty] | 5166 | 60 | 2.5569 | 90 | 153.4152 | 27702.3301 | 27.9533 | 5047.562 | 0.77732 | [20 empty] | 5195 | 214.8433 | 38005.4869 | 117.6576 | 15629.9501 | 332.5009 | 53635.4369 | 64.61% | 70.86% | 8.2599 | 18.97% | 0.8829% | 4.056% | [25 empty] | 5182 | 524 | 3978 | 14.3207 | 0.14321 | 52.924 | 4.5588 | 50.828 | 2.0436 | 0.07336 | 0.85622 | 775.71 | 771.732 | 1.6111 | 0.38427 | 4508.4878 | 836.5975 | 5 | 4510 | 0.155 | 0.0756 | 0.12345 | 7.623 | 8310 | 3.4837 | 6.8819 | 11.1899 | 0.519 | 377 | 0.32783 | 0.22948 | 113.1 | 102.5405 | 72.8426 | 175.3831 | 3.1612 | 3.2422 | 0.14754 | 0.060395 | 6.8409 | [66 empty] | 5177 | 2550.7818 | [7 empty] | 5177 | 57.8379 | 0.48387 | 0.00085399 | 10.5662 | 11.0509 | 74.2421 | 0.9228 | 0.016409 | 300.6982 | 31.5444 | 407.4239
5167 | 7834 | 408 | 44 | 520.608 | 92094.8573 | 66.4549 | 11755.7898 | 1.8104 | [21 empty] | 5167 | 71 | 2.5359 | 89 | 180.0482 | 32416.8562 | 32.8061 | 5906.5823 | 0.90961 | [20 empty] | 5196 | 348.7157 | 61687.3428 | 85.4382 | 16469.4103 | 434.154 | 78156.753 | 80.32% | 78.93% | 12.0361 | 30.79% | 1.536% | 7.367% | [25 empty] | 5183 | 293 | 3750 | 13.4999 | 0.135 | 29.593 | 2.5491 | 28.421 | 1.1427 | 0.04102 | 0.47319 | 731.25 | 727.5 | 1.5187 | 0.36225 | 4051.4496 | 767.7748 | 3.94 | 3063 | 0.12214 | 0.059573 | 0.09478 | 6.207 | 8717 | 2.8366 | 5.6035 | 9.0553 | 0.428 | 622 | 0.54087 | 0.37861 | 186.6 | 169.1782 | 60.0706 | 229.2488 | 5.2156 | 5.3492 | 0.24342 | 0.099644 | 11.2865 | [66 empty] | 5178 | 1746.4 | [7 empty] | 5178 | 33.5022 | 0.28781 | 0.00088172 | 5.4236 | 5.7123 | 42.1783 | 1.0184 | 0.016941 | 154.349 | 16.1918 | 213.7544
5168 | 22130 | 412 | 47 | 561.556 | 99338.5036 | 25.3753 | 4488.8614 | 0.69128 | [21 empty] | 5168 | 63 | 2.8404 | 80 | 178.9478 | 25855.5081 | 32.6056 | 4711.0579 | 0.7255 | [20 empty] | 5197 | 272.488 | 48202.7603 | 88.2353 | 17628.6649 | 360.7233 | 65831.4252 | 75.54% | 73.22% | 10.138 | 11.8% | 1.85% | 6.781% | [25 empty] | 5184 | 540 | 3042 | 10.9511 | 0.10951 | 54.54 | 4.698 | 52.38 | 2.106 | 0.0756 | 0.86994 | 593.19 | 590.148 | 1.232 | 0.29386 | 3590.1393 | 656.6622 | 4.096 | 2278 | 0.12698 | 0.061931 | 0.10095 | 5.495 | 4623 | 2.5112 | 4.9608 | 7.9521 | 0.861 | 447 | 0.3887 | 0.27209 | 134.1 | 121.5798 | 120.8429 | 242.4227 | 3.7482 | 3.8442 | 0.17493 | 0.071609 | 8.111 | [66 empty] | 5179 | 2680.5485 | [7 empty] | 5179 | 47.778 | 0.34112 | 0.0013276 | 13.8236 | 14.1661 | 50.83 | 1.008 | 0.025509 | 393.4017 | 41.2693 | 486.5345
5169 | 19127 | 264 | 31 | 237.336 | 41984.4202 | 12.4084 | 2195.0343 | 0.33804 | [21 empty] | 5169 | 62 | 2.5452 | 102 | 157.7994 | 32442.5066 | 28.7522 | 5911.256 | 0.91033 | [20 empty] | 5198 | 753.3353 | 133264.0059 | 85.3343 | 15478.0477 | 838.6696 | 148742.0537 | 89.83% | 89.59% | 22.9063 | 38.42% | 2.734% | 12.71% | [25 empty] | 5185 | 317 | 1656 | 5.9616 | 0.059616 | 32.017 | 2.7579 | 30.749 | 1.2363 | 0.04438 | 0.51259 | 322.92 | 321.264 | 0.67068 | 0.15997 | 1980.5297 | 361.5785 | 2.994 | 4232 | 0.092814 | 0.045269 | 0.073336 | 7.592 | 6279 | 3.4695 | 6.8539 | 11.0005 | 0.68 | 620 | 0.53913 | 0.37739 | 186 | 168.6342 | 95.4392 | 264.0735 | 5.1988 | 5.332 | 0.24264 | 0.099324 | 11.2502 | [66 empty] | 5180 | 3519.3795 | [7 empty] | 5180 | 77.3771 | 0.74571 | 0.00093043 | 5.5063 | 6.253 | 115.7178 | 1.1144 | 0.017877 | 156.7019 | 16.4386 | 289.9905
5170 | 6594 | 565 | 51 | 835.635 | 147822.7113 | 126.7266 | 22417.7603 | 3.4523 | [21 empty] | 5170 | 63 | 2.872 | 89 | 180.9371 | 28764.2527 | 32.968 | 5241.0519 | 0.80712 | [20 empty] | 5199 | 181.0727 | 32031.5187 | 101.4214 | 17077.0196 | 282.4941 | 49108.5383 | 64.1% | 65.23% | 7.5627 | 18.91% | 1.171% | 5.311% | [25 empty] | 5186 | 664 | 1889 | 6.8003 | 0.068003 | 67.064 | 5.7768 | 64.408 | 2.5896 | 0.09296 | 1.0624 | 368.355 | 366.466 | 0.76504 | 0.18248 | 2562.3988 | 446.0553 | 4.601 | 3281 | 0.14263 | 0.069567 | 0.11242 | 5.099 | 9003 | 2.3302 | 4.6033 | 7.5033 | 0.677 | 597 | 0.51913 | 0.36339 | 179.1 | 162.3784 | 95.0182 | 257.3966 | 5.006 | 5.1342 | 0.23364 | 0.095639 | 10.8329 | [66 empty] | 5181 | 2285.1319 | [7 empty] | 5181 | 32.5986 | 0.22125 | 0.0013734 | 10.4008 | 10.6234 | 30.4592 | 1.248 | 0.026388 | 295.9924 | 31.0507 | 358.7767
5171 | 8377 | 541 | 38 | 596.182 | 105463.7966 | 71.1689 | 12589.6856 | 1.9388 | [21 empty] | 5171 | 72 | 3.1906 | 96 | 229.7213 | 35458.9825 | 41.8569 | 6460.8794 | 0.99498 | [20 empty] | 5200 | 65.3583 | 11561.797 | 83.3718 | 17940.4644 | 148.7301 | 29502.2614 | 43.94% | 39.19% | 4.5433 | 5.284% | 0.3489% | 1.508% | [25 empty] | 5187 | 429 | 1887 | 6.7931 | 0.067931 | 43.329 | 3.7323 | 41.613 | 1.6731 | 0.06006 | 0.69069 | 367.965 | 366.078 | 0.76423 | 0.18228 | 2322.4784 | 418.3715 | 2.455 | 4211 | 0.076105 | 0.03712 | 0.060059 | 4.485 | 10414 | 2.0496 | 4.049 | 6.4378 | 0.446 | 385 | 0.33478 | 0.23435 | 115.5 | 104.7164 | 62.5969 | 167.3133 | 3.2283 | 3.311 | 0.15067 | 0.061677 | 6.986 | [66 empty] | 5182 | 2105.0532 | [7 empty] | 5182 | 30.8587 | 0.25034 | 0.0014906 | 6.2339 | 6.4857 | 31.9812 | 2 | 0.028641 | 177.4072 | 18.6107 | 230.0277
5172 | 6262 | 108 | 29 | 90.828 | 16067.3514 | 14.5046 | 2565.8498 | 0.39514 | [21 empty] | 5172 | 63 | 2.2733 | 92 | 143.2198 | 29733.8343 | 26.0957 | 5417.7166 | 0.83433 | [20 empty] | 5201 | 2907.4049 | 514316.0355 | 81.4594 | 17588.6906 | 2988.8643 | 531904.7261 | 97.27% | 96.69% | 81.9133 | 155.7% | 6.494% | 30.62% | [25 empty] | 5188 | 563 | 3907 | 14.0651 | 0.14065 | 56.863 | 4.8981 | 54.611 | 2.1957 | 0.07882 | 0.91262 | 761.865 | 757.958 | 1.5823 | 0.37742 | 4474.9185 | 826.1677 | 3.582 | 4408 | 0.11104 | 0.05416 | 0.085735 | 4.453 | 7484 | 2.035 | 4.0201 | 6.408 | 0.732 | 618 | 0.53739 | 0.37617 | 185.4 | 168.0902 | 102.7375 | 270.8278 | 5.1821 | 5.3148 | 0.24185 | 0.099004 | 11.2139 | [66 empty] | 5183 | 2058.6115 | [7 empty] | 5183 | 31.0942 | 0.2068 | 0.0014052 | 10.2851 | 10.4933 | 26.7409 | 1.576 | 0.027 | 292.6984 | 30.7052 | 351.7474
5173 | 12496 | 342 | 48 | 476.064 | 84215.0834 | 38.0973 | 6739.3633 | 1.0379 | [21 empty] | 5173 | 69 | 2.0695 | 102 | 142.7982 | 36105.3702 | 26.0188 | 6578.6559 | 1.0131 | [20 empty] | 5202 | 548.35 | 97002.3836 | 102.4252 | 16357.4823 | 650.7753 | 113359.8659 | 84.26% | 85.57% | 17.4574 | 31.29% | 3.133% | 14.79% | [25 empty] | 5189 | 596 | 3163 | 11.3867 | 0.11387 | 60.196 | 5.1852 | 57.812 | 2.3244 | 0.08344 | 0.96254 | 616.785 | 613.622 | 1.281 | 0.30555 | 3767.9046 | 686.7721 | 2.723 | 1866 | 0.084413 | 0.041172 | 0.066781 | 6.779 | 7042 | 3.098 | 6.1199 | 9.7613 | 0.562 | 538 | 0.46783 | 0.32748 | 161.4 | 146.331 | 78.8777 | 225.2087 | 4.5112 | 4.6268 | 0.21055 | 0.086188 | 9.7623 | [66 empty] | 5184 | 2080.2834 | [7 empty] | 5184 | 33.3824 | 0.26392 | 0.0011399 | 7.3914 | 7.6564 | 35.7012 | 1.6384 | 0.021902 | 210.3475 | 22.0663 | 269.7753
5174 | 5380 | 506 | 49 | 719.026 | 127194.7355 | 133.648 | 23642.1441 | 3.6409 | [21 empty] | 5174 | 60 | 3.2062 | 90 | 192.3718 | 27702.3301 | 35.0515 | 5047.562 | 0.77732 | [20 empty] | 5203 | 221.5435 | 39190.754 | 74.118 | 15243.5318 | 295.6615 | 54434.2859 | 74.93% | 72% | 8.3829 | 10.32% | 0.8099% | 3.403% | [25 empty] | 5190 | 245 | 3036 | 10.9295 | 0.1093 | 24.745 | 2.1315 | 23.765 | 0.9555 | 0.0343 | 0.39004 | 592.02 | 588.984 | 1.2296 | 0.29328 | 3289.5731 | 623.3136 | 3.957 | 3777 | 0.12267 | 0.05983 | 0.096505 | 9.522 | 9433 | 4.3516 | 8.5963 | 14.0549 | 0.715 | 759 | 0.66 | 0.462 | 227.7 | 206.4409 | 100.3516 | 306.7925 | 6.3644 | 6.5274 | 0.29703 | 0.12159 | 13.7724 | [66 empty] | 5185 | 1636.0535 | [7 empty] | 5185 | 39.169 | 0.29242 | 0.00062054 | 10.252 | 10.545 | 42.165 | 1.1976 | 0.011923 | 291.7572 | 30.6064 | 365.7381
5175 | 10865 | 475 | 31 | 427.025 | 75540.1501 | 39.3028 | 6952.6139 | 1.0707 | [21 empty] | 5175 | 63 | 3.0648 | 102 | 193.0839 | 32965.7728 | 35.1813 | 6006.5988 | 0.92502 | [20 empty] | 5204 | 298.0463 | 52723.9958 | 102.5239 | 19299.5905 | 400.5703 | 72023.5863 | 74.41% | 73.2% | 11.0916 | 21.93% | 0.8029% | 3.909% | [25 empty] | 5191 | 264 | 3368 | 12.1247 | 0.12125 | 26.664 | 2.2968 | 25.608 | 1.0296 | 0.03696 | 0.42953 | 656.76 | 653.392 | 1.364 | 0.32535 | 3639.9939 | 689.8117 | 2.889 | 2177 | 0.089559 | 0.043682 | 0.071114 | 8.98 | 8698 | 4.1039 | 8.107 | 13.036 | 0.477 | 612 | 0.53217 | 0.37252 | 183.6 | 166.4583 | 66.9478 | 233.4061 | 5.1318 | 5.2632 | 0.23951 | 0.098042 | 11.1051 | [66 empty] | 5186 | 1686.7336 | [7 empty] | 5186 | 35.2804 | 0.25599 | 0.00070785 | 9.8717 | 10.1284 | 33.5675 | 1.8404 | 0.013601 | 280.934 | 29.471 | 345.8265
5176 | 14126 | 60 | 41 | 71.34 | 12619.9504 | 5.0503 | 893.3846 | 0.13758 | [21 empty] | 5176 | 64 | 2.9884 | 96 | 191.2557 | 31519.0955 | 34.8481 | 5743.0039 | 0.88442 | [20 empty] | 5205 | 229.3639 | 40574.1705 | 87.6029 | 15891.1155 | 316.9669 | 56465.286 | 72.36% | 71.86% | 8.6957 | 15.91% | 0.6949% | 3.263% | [25 empty] | 5192 | 513 | 3885 | 13.9859 | 0.13986 | 51.813 | 4.4631 | 49.761 | 2.0007 | 0.07182 | 0.82747 | 757.575 | 753.69 | 1.5734 | 0.37529 | 4404.8941 | 817.424 | 3.023 | 2527 | 0.093713 | 0.045708 | 0.073452 | 6.709 | 5865 | 3.066 | 6.0567 | 9.7695 | 0.421 | 861 | 0.7487 | 0.52409 | 258.3 | 234.184 | 59.0881 | 293.2721 | 7.2197 | 7.4046 | 0.33695 | 0.13793 | 15.6233 | [66 empty] | 5187 | 1291.697 | [7 empty] | 5187 | 22.3488 | 0.16061 | 0.0007071 | 6.3662 | 6.5275 | 21.7906 | 0.982 | 0.013586 | 181.1718 | 19.0056 | 222.9637
5177 | 7786 | 621 | 39 | 702.351 | 124244.9504 | 90.2069 | 15957.4814 | 2.4575 | [21 empty] | 5177 | 70 | 2.9459 | 80 | 206.2113 | 28728.3423 | 37.5732 | 5234.5088 | 0.80611 | [20 empty] | 5206 | 435.2085 | 76987.7926 | 67.0578 | 14270.824 | 502.2663 | 91258.6165 | 86.65% | 84.36% | 14.0538 | 23.67% | 1.327% | 6.054% | [25 empty] | 5193 | 396 | 4101 | 14.7635 | 0.14763 | 39.996 | 3.4452 | 38.412 | 1.5444 | 0.05544 | 0.63479 | 799.695 | 795.594 | 1.6609 | 0.39616 | 4506.4908 | 848.0352 | 2.345 | 4196 | 0.072695 | 0.035456 | 0.05712 | 5.043 | 10437 | 2.3047 | 4.5527 | 7.43 | 0.318 | 759 | 0.66 | 0.462 | 227.7 | 206.4409 | 44.6319 | 251.0728 | 6.3644 | 6.5274 | 0.29703 | 0.12159 | 13.7724 | [66 empty] | 5188 | 2817.3424 | [7 empty] | 5188 | 44.7007 | 0.3498 | 0.001464 | 10.2189 | 10.5702 | 50.4388 | 1.4328 | 0.02813 | 290.8161 | 30.5077 | 373.2235
5178 | 20449 | 520 | 41 | 618.28 | 109372.9032 | 30.2352 | 5348.5698 | 0.82368 | [21 empty] | 5178 | 63 | 2.3346 | 82 | 147.078 | 26501.8958 | 26.7987 | 4828.8344 | 0.74364 | [20 empty] | 5207 | 1891.6154 | 334624.2308 | 87.2743 | 18484.1148 | 1978.8898 | 353108.3457 | 95.59% | 94.77% | 54.3787 | 84.53% | 6.297% | 27.91% | [25 empty] | 5194 | 248 | 3727 | 13.4171 | 0.13417 | 25.048 | 2.1576 | 24.056 | 0.9672 | 0.03472 | 0.40176 | 726.765 | 723.038 | 1.5094 | 0.36003 | 3985.0729 | 759.1193 | 3.894 | 3598 | 0.12071 | 0.058877 | 0.095322 | 4.96 | 4098 | 2.2667 | 4.4778 | 7.2585 | 0.612 | 399 | 0.34696 | 0.24287 | 119.7 | 108.5243 | 85.8953 | 194.4196 | 3.3457 | 3.4314 | 0.15615 | 0.06392 | 7.2401 | [66 empty] | 5189 | 2824.3827 | [7 empty] | 5189 | 54.904 | 0.47185 | 0.0011852 | 8.8961 | 9.3691 | 71.5984 | 1.0892 | 0.022773 | 253.17 | 26.5585 | 352.4389
5179 | 9316 | 637 | 30 | 554.19 | 98035.4681 | 59.488 | 10523.3435 | 1.6206 | [21 empty] | 5179 | 61 | 2.953 | 98 | 180.1346 | 30667.5054 | 32.8218 | 5587.8381 | 0.86053 | [20 empty] | 5208 | 505.7994 | 89475.2319 | 88.784 | 18468.1251 | 594.5834 | 107943.3571 | 85.07% | 82.89% | 16.6233 | 27.72% | 1.334% | 6.427% | [25 empty] | 5195 | 328 | 1758 | 6.3287 | 0.063287 | 33.128 | 2.8536 | 31.816 | 1.2792 | 0.04592 | 0.52021 | 342.81 | 341.052 | 0.71199 | 0.16982 | 2091.9782 | 381.8875 | 4.636 | 3308 | 0.14372 | 0.070096 | 0.11173 | 9.401 | 9176 | 4.2963 | 8.487 | 13.6386 | 0.573 | 812 | 0.70609 | 0.49426 | 243.6 | 220.8564 | 80.4216 | 301.278 | 6.8088 | 6.9832 | 0.31778 | 0.13008 | 14.7342 | [66 empty] | 5190 | 1862.0312 | [7 empty] | 5190 | 37.4225 | 0.24748 | 0.0011377 | 12.5504 | 12.799 | 33.2824 | 1.5828 | 0.021859 | 357.1673 | 37.4682 | 429.5226
5180 | 3582 | 630 | 37 | 675.99 | 119581.7248 | 188.7186 | 33384.0661 | 5.1411 | [21 empty] | 5180 | 67 | 2.723 | 94 | 182.4418 | 32309.125 | 33.2422 | 5886.9529 | 0.90659 | [20 empty] | 5209 | 456.318 | 80722.0423 | 98.266 | 18033.7378 | 554.584 | 98755.7801 | 82.28% | 81.74% | 15.2084 | 29.07% | 1.897% | 8.579% | [25 empty] | 5196 | 250 | 1519 | 5.4684 | 0.054684 | 25.25 | 2.175 | 24.25 | 0.975 | 0.035 | 0.403 | 296.205 | 294.686 | 0.61519 | 0.14674 | 1773.8241 | 326.1551 | 4.818 | 2726 | 0.14936 | 0.072848 | 0.11736 | 9.205 | 7185 | 4.2067 | 8.3101 | 13.2961 | 0.485 | 793 | 0.68957 | 0.4827 | 237.9 | 215.6886 | 68.0706 | 283.7592 | 6.6495 | 6.8198 | 0.31034 | 0.12704 | 14.3894 | [66 empty] | 5191 | 1853.2888 | [7 empty] | 5191 | 31.7435 | 0.21561 | 0.0012621 | 10.1197 | 10.3366 | 29.9395 | 1.1556 | 0.024249 | 287.9926 | 30.2115 | 349.3235
5181 | 21674 | 305 | 46 | 406.87 | 71974.7576 | 18.7723 | 3320.7879 | 0.5114 | [21 empty] | 5181 | 68 | 2.8033 | 105 | 190.6272 | 36628.6364 | 34.7336 | 6673.9987 | 1.0278 | [20 empty] | 5210 | 2419.7145 | 428044.2448 | 79.6454 | 13817.7819 | 2499.3598 | 441862.0267 | 96.81% | 96.87% | 68.0468 | 112.7% | 5.376% | 26.46% | [25 empty] | 5197 | 367 | 1626 | 5.8536 | 0.058536 | 37.067 | 3.1929 | 35.599 | 1.4313 | 0.05138 | 0.58169 | 317.07 | 315.444 | 0.65853 | 0.15707 | 2002.3441 | 362.1777 | 3.666 | 2362 | 0.11365 | 0.05543 | 0.089298 | 6.074 | 4181 | 2.7758 | 5.4835 | 8.8448 | 0.31 | 780 | 0.67826 | 0.47478 | 234 | 212.1527 | 43.5091 | 255.6618 | 6.5405 | 6.708 | 0.30525 | 0.12496 | 14.1535 | [66 empty] | 5192 | 2359.1141 | [7 empty] | 5192 | 38.68 | 0.24113 | 0.0014558 | 14.237 | 14.4796 | 33.8337 | 1.2092 | 0.027972 | 405.1661 | 42.5035 | 482.7404
5182 | 11537 | 103 | 53 | 158.311 | 28005.0037 | 13.722 | 2427.4078 | 0.37382 | [21 empty] | 5182 | 70 | 2.6315 | 85 | 184.2039 | 30523.8637 | 33.5633 | 5561.6656 | 0.8565 | [20 empty] | 5211 | 442.1208 | 78210.5681 | 109.8797 | 17284.8859 | 552.0005 | 95495.4541 | 80.09% | 81.9% | 14.7063 | 32.02% | 1.336% | 6.317% | [25 empty] | 5198 | 319 | 2881 | 10.3715 | 0.10372 | 32.219 | 2.7753 | 30.943 | 1.2441 | 0.04466 | 0.51806 | 561.795 | 558.914 | 1.1668 | 0.2783 | 3206.2226 | 600.0338 | 3.021 | 5015 | 0.093651 | 0.045677 | 0.073541 | 6.432 | 9517 | 2.9394 | 5.8067 | 9.2733 | 0.514 | 720 | 0.62609 | 0.43826 | 216 | 195.8333 | 72.1408 | 267.9741 | 6.0374 | 6.192 | 0.28177 | 0.11534 | 13.0648 | [66 empty] | 5193 | 2377.8659 | [7 empty] | 5193 | 34.1583 | 0.21294 | 0.0015367 | 12.5504 | 12.7649 | 30.427 | 0.938 | 0.029527 | 357.1673 | 37.4682 | 426.03
5183 | 20699 | 287 | 32 | 266.336 | 47114.4814 | 12.8671 | 2276.1719 | 0.35053 | [21 empty] | 5183 | 62 | 2.7158 | 83 | 168.3808 | 26399.2945 | 30.6802 | 4810.1397 | 0.74076 | [20 empty] | 5212 | 293.5055 | 51920.7268 | 84.1813 | 17018.3906 | 377.6867 | 68939.1175 | 77.71% | 75.31% | 10.6166 | 19.84% | 0.8374% | 3.889% | [25 empty] | 5199 | 246 | 1666 | 5.9976 | 0.059976 | 24.846 | 2.1402 | 23.862 | 0.9594 | 0.03444 | 0.38966 | 324.87 | 323.204 | 0.67473 | 0.16094 | 1916.5632 | 354.2117 | 3.982 | 3950 | 0.12344 | 0.060208 | 0.097356 | 6.119 | 6821 | 2.7964 | 5.5241 | 8.7667 | 0.394 | 608 | 0.5287 | 0.37009 | 182.4 | 165.3703 | 55.2986 | 220.6689 | 5.0982 | 5.2288 | 0.23794 | 0.097402 | 11.0325 | [66 empty] | 5194 | 2372.427 | [7 empty] | 5194 | 36.5663 | 0.30599 | 0.0013966 | 6.5976 | 6.905 | 42.8363 | 1.5576 | 0.026834 | 187.7599 | 19.6967 | 251.8774
5184 | 7493 | 186 | 41 | 221.154 | 39121.8461 | 29.5147 | 5221.1192 | 0.80405 | [21 empty] | 5184 | 69 | 2.7505 | 105 | 189.7838 | 37167.2928 | 34.58 | 6772.1457 | 1.0429 | [20 empty] | 5213 | 51.6425 | 9135.494 | 101.7019 | 14870.4384 | 153.3444 | 24005.9325 | 33.68% | 38.06% | 3.6969 | 8.858% | 0.5638% | 2.498% | [25 empty] | 5200 | 518 | 2750 | 9.8999 | 0.098999 | 52.318 | 4.5066 | 50.246 | 2.0202 | 0.07252 | 0.83968 | 536.25 | 533.5 | 1.1138 | 0.26565 | 3277.0943 | 597.7266 | 4.706 | 3298 | 0.14589 | 0.071155 | 0.11499 | 5.939 | 8688 | 2.7141 | 5.3616 | 8.4928 | 0.785 | 609 | 0.52957 | 0.3707 | 182.7 | 165.6423 | 110.1762 | 275.8185 | 5.1066 | 5.2374 | 0.23833 | 0.097562 | 11.0506 | [66 empty] | 5195 | 1586.884 | [7 empty] | 5195 | 41.9639 | 0.28549 | 0.00065876 | 13.4268 | 13.7129 | 38.2736 | 1.8544 | 0.012657 | 382.1078 | 40.0846 | 462.3331
5185 | 3571 | 127 | 34 | 125.222 | 22151.6039 | 35.0664 | 6203.1935 | 0.95529 | [21 empty] | 5185 | 70 | 2.4261 | 83 | 169.8256 | 29805.6551 | 30.9434 | 5430.8029 | 0.83634 | [20 empty] | 5214 | 322.9045 | 57121.3784 | 96.0772 | 16490.7299 | 418.9817 | 73612.1083 | 77.07% | 77.6% | 11.3363 | 13.85% | 1.031% | 4.424% | [25 empty] | 5201 | 397 | 2587 | 9.3131 | 0.093131 | 40.097 | 3.4539 | 38.509 | 1.5483 | 0.05558 | 0.62925 | 504.465 | 501.878 | 1.0477 | 0.2499 | 2992.1339 | 552.1931 | 2.256 | 2012 | 0.069936 | 0.034111 | 0.054338 | 8.412 | 11037 | 3.8443 | 7.5942 | 12.4089 | 0.779 | 541 | 0.47043 | 0.3293 | 162.3 | 147.147 | 109.3341 | 256.481 | 4.5364 | 4.6526 | 0.21172 | 0.086668 | 9.8167 | [66 empty] | 5196 | 1554.7153 | [7 empty] | 5196 | 45.1147 | 0.32211 | 0.0005692 | 13.1126 | 13.4353 | 43.8796 | 1.9272 | 0.010937 | 373.1669 | 39.1466 | 458.1313
5186 | 13388 | 331 | 39 | 374.361 | 66223.9591 | 27.9624 | 4946.5162 | 0.76176 | [21 empty] | 5186 | 60 | 2.5678 | 98 | 154.0687 | 30164.7594 | 28.0724 | 5496.2342 | 0.84642 | [20 empty] | 5215 | 1742.8074 | 308300.2914 | 89.3078 | 14950.387 | 1832.1152 | 323250.6784 | 95.13% | 95.37% | 49.7806 | 77.8% | 3.83% | 18.18% | [25 empty] | 5202 | 404 | 3181 | 11.4515 | 0.11452 | 40.804 | 3.5148 | 39.188 | 1.5756 | 0.05656 | 0.65246 | 620.295 | 617.114 | 1.2883 | 0.30728 | 3589.8452 | 667.1361 | 2.604 | 2833 | 0.080724 | 0.039372 | 0.063193 | 9.205 | 11090 | 4.2067 | 8.3101 | 13.2213 | 0.343 | 862 | 0.74957 | 0.5247 | 258.6 | 234.456 | 48.1407 | 282.5966 | 7.2281 | 7.4132 | 0.33734 | 0.13809 | 15.6414 | [66 empty] | 5197 | 1493.1345 | [7 empty] | 5197 | 37.5319 | 0.24521 | 0.0006093 | 12.8977 | 13.1435 | 33.4065 | 1.4664 | 0.011707 | 367.0494 | 38.5049 | 440.4388
5187 | 7359 | 48 | 52 | 72.384 | 12804.6326 | 9.8361 | 1739.9963 | 0.26796 | [21 empty] | 5187 | 68 | 3.0322 | 93 | 206.1878 | 32442.5066 | 37.5689 | 5911.256 | 0.91033 | [20 empty] | 5216 | 734.9058 | 130003.8457 | 96.4798 | 15118.2791 | 831.3855 | 145122.1247 | 88.4% | 89.58% | 22.3488 | 58.03% | 4.22% | 18.39% | [25 empty] | 5203 | 593 | 1722 | 6.1992 | 0.061992 | 59.893 | 5.1591 | 57.521 | 2.3127 | 0.08302 | 0.94524 | 335.79 | 334.068 | 0.69741 | 0.16635 | 2324.1222 | 405.5556 | 5.099 | 4094 | 0.15807 | 0.077097 | 0.12235 | 10.043 | 5827 | 4.5897 | 9.0666 | 14.5882 | 0.617 | 690 | 0.6 | 0.42 | 207 | 187.6736 | 86.5971 | 274.2706 | 5.7858 | 5.934 | 0.27003 | 0.11054 | 12.5204 | [66 empty] | 5198 | 2427.8512 | [7 empty] | 5198 | 48.9606 | 0.37556 | 0.0010796 | 11.9055 | 12.2822 | 55.5452 | 1.2084 | 0.020743 | 338.8148 | 35.543 | 431.1322
5188 | 13709 | 659 | 46 | 879.106 | 155512.6729 | 64.1262 | 11343.8378 | 1.747 | [21 empty] | 5188 | 69 | 2.251 | 86 | 155.3178 | 30441.7827 | 28.3 | 5546.7098 | 0.85419 | [20 empty] | 5217 | 853.4694 | 150977.5913 | 99.719 | 17975.1088 | 953.1884 | 168952.7001 | 89.54% | 89.36% | 26.0187 | 61.1% | 4.023% | 17.38% | [25 empty] | 5204 | 618 | 2804 | 10.0943 | 0.10094 | 62.418 | 5.3766 | 59.946 | 2.4102 | 0.08652 | 1.0055 | 546.78 | 543.976 | 1.1356 | 0.27087 | 3429.1363 | 618.2315 | 2.547 | 2619 | 0.078957 | 0.038511 | 0.062118 | 4.045 | 8570 | 1.8486 | 3.6517 | 5.883 | 0.861 | 393 | 0.34174 | 0.23922 | 117.9 | 106.8923 | 120.8429 | 227.7353 | 3.2954 | 3.3798 | 0.1538 | 0.062959 | 7.1312 | [66 empty] | 5199 | 1336.5575 | [7 empty] | 5199 | 31.8909 | 0.21855 | 0.00062429 | 10.0536 | 10.2727 | 28.5676 | 1.5928 | 0.011995 | 286.1103 | 30.0141 | 346.2967
5189 | 6130 | 611 | 32 | 567.008 | 100302.9551 | 92.4972 | 16362.6354 | 2.5198 | [21 empty] | 5189 | 72 | 2.669 | 94 | 192.1679 | 34720.2537 | 35.0144 | 6326.2778 | 0.97425 | [20 empty] | 5218 | 302.6454 | 53537.572 | 98.4587 | 17055.7 | 401.1041 | 70593.272 | 75.45% | 75.84% | 10.8714 | 18.32% | 2.056% | 8.765% | [25 empty] | 5205 | 421 | 4123 | 14.8427 | 0.14843 | 42.521 | 3.6627 | 40.837 | 1.6419 | 0.05894 | 0.67276 | 803.985 | 799.862 | 1.6698 | 0.39828 | 4549.6533 | 853.1253 | 3.863 | 3693 | 0.11975 | 0.058409 | 0.093979 | 9.873 | 8674 | 4.512 | 8.9131 | 14.5641 | 0.771 | 834 | 0.72522 | 0.50765 | 250.2 | 226.8402 | 108.2113 | 335.0515 | 6.9933 | 7.1724 | 0.32639 | 0.13361 | 15.1334 | [66 empty] | 5200 | 1747.6042 | [7 empty] | 5200 | 29.8464 | 0.19657 | 0.0010305 | 10.0701 | 10.2677 | 23.7952 | 1.8824 | 0.0198 | 286.5809 | 30.0634 | 342.3417
5190 | 15567 | 73 | 49 | 103.733 | 18350.2286 | 6.6636 | 1178.7903 | 0.18153 | [21 empty] | 5190 | 71 | 2.1954 | 102 | 155.8719 | 37151.9027 | 28.401 | 6769.3415 | 1.0425 | [20 empty] | 5219 | 47.1372 | 8338.5059 | 85.8866 | 14209.53 | 133.0238 | 22548.0359 | 35.44% | 36.98% | 3.4724 | 6.134% | 0.3727% | 1.666% | [25 empty] | 5206 | 561 | 2922 | 10.5191 | 0.10519 | 56.661 | 4.8807 | 54.417 | 2.1879 | 0.07854 | 0.8976 | 569.79 | 566.868 | 1.1834 | 0.28227 | 3491.7008 | 635.7944 | 5.21 | 4524 | 0.16151 | 0.078775 | 0.12817 | 5.663 | 5851 | 2.588 | 5.1124 | 8.2361 | 0.648 | 615 | 0.53478 | 0.37435 | 184.5 | 167.2743 | 90.948 | 258.2222 | 5.1569 | 5.289 | 0.24068 | 0.098523 | 11.1595 | [66 empty] | 5201 | 4471.4331 | [7 empty] | 5201 | 107.1716 | 1.0182 | 0.0009694 | 8.9457 | 9.9648 | 160.6112 | 0.9024 | 0.018626 | 254.5817 | 26.7066 | 442.8205
5191 | 22175 | 140 | 36 | 146.16 | 25855.5081 | 6.5912 | 1165.9756 | 0.17956 | [21 empty] | 5191 | 60 | 2.7616 | 83 | 165.6976 | 25547.7044 | 30.1913 | 4654.9739 | 0.71687 | [20 empty] | 5220 | 201.2184 | 35595.2628 | 88.2219 | 14377.4221 | 289.4403 | 49972.6849 | 69.52% | 71.23% | 7.6958 | 16.64% | 0.8491% | 3.979% | [25 empty] | 5207 | 389 | 4056 | 14.6015 | 0.14601 | 39.289 | 3.3843 | 37.733 | 1.5171 | 0.05446 | 0.63679 | 790.92 | 786.864 | 1.6427 | 0.39181 | 4452.7059 | 837.5802 | 3.419 | 3882 | 0.10599 | 0.051695 | 0.083746 | 8.048 | 6513 | 3.6779 | 7.2656 | 11.6249 | 0.523 | 357 | 0.31043 | 0.2173 | 107.1 | 97.1007 | 73.404 | 170.5047 | 2.9935 | 3.0702 | 0.13971 | 0.057191 | 6.4779 | [66 empty] | 5202 | 2391.3891 | [7 empty] | 5202 | 49.7543 | 0.35703 | 0.001192 | 14.2536 | 14.6118 | 53.2584 | 1.0416 | 0.022903 | 405.6366 | 42.5528 | 502.5124
5192 | 19667 | 365 | 40 | 423.4 | 74898.8924 | 21.5284 | 3808.3537 | 0.58649 | [21 empty] | 5192 | 71 | 2.206 | 87 | 156.6293 | 31688.3876 | 28.539 | 5773.8501 | 0.88917 | [20 empty] | 5221 | 968.6685 | 171356.1619 | 123.4504 | 19571.4157 | 1092.1189 | 190927.5776 | 88.7% | 89.75% | 29.4028 | 49.73% | 2.845% | 13.69% | [25 empty] | 5208 | 339 | 1886 | 6.7895 | 0.067895 | 34.239 | 2.9493 | 32.883 | 1.3221 | 0.04746 | 0.54748 | 367.77 | 365.884 | 0.76383 | 0.18219 | 2229.977 | 407.5251 | 2.944 | 2476 | 0.091264 | 0.044513 | 0.072067 | 5.232 | 6208 | 2.391 | 4.7233 | 7.7132 | 0.774 | 513 | 0.44609 | 0.31226 | 153.9 | 139.5312 | 108.6323 | 248.1635 | 4.3016 | 4.4118 | 0.20076 | 0.082183 | 9.3086 | [66 empty] | 5203 | 1544.4868 | [7 empty] | 5203 | 41.72 | 0.30591 | 0.00064527 | 11.4095 | 11.716 | 40.788 | 2.0396 | 0.012398 | 324.6975 | 34.062 | 401.5995
5193 | 6164 | 124 | 40 | 143.84 | 25445.1032 | 23.3355 | 4128.018 | 0.63571 | [21 empty] | 5193 | 64 | 3.0693 | 96 | 196.4339 | 31519.0955 | 35.7917 | 5743.0039 | 0.88442 | [20 empty] | 5222 | 1951.7226 | 345257.1175 | 88.3027 | 14942.3921 | 2040.0254 | 360199.5097 | 95.67% | 95.85% | 55.4707 | 81.43% | 6.748% | 30.37% | [25 empty] | 5209 | 387 | 2899 | 10.4363 | 0.10436 | 39.087 | 3.3669 | 37.539 | 1.5093 | 0.05418 | 0.61843 | 565.305 | 562.406 | 1.1741 | 0.28004 | 3293.0657 | 611.3909 | 4.789 | 5165 | 0.14846 | 0.07241 | 0.11665 | 11.125 | 4312 | 5.0841 | 10.0434 | 16.3005 | 0.489 | 405 | 0.35217 | 0.24652 | 121.5 | 110.1562 | 68.632 | 178.7883 | 3.396 | 3.483 | 0.1585 | 0.064881 | 7.3489 | [66 empty] | 5204 | 1947.5439 | [7 empty] | 5204 | 27.8213 | 0.216 | 0.0010507 | 6.4984 | 6.7155 | 30.5796 | 1.0188 | 0.020189 | 184.9364 | 19.4005 | 235.9555
5194 | 9688 | 341 | 46 | 454.894 | 80470.1388 | 46.9544 | 8306.1663 | 1.2791 | [21 empty] | 5194 | 72 | 2.4847 | 100 | 178.9003 | 36936.4401 | 32.5969 | 6730.0827 | 1.0364 | [20 empty] | 5223 | 935.5973 | 165505.9025 | 92.8167 | 15110.2842 | 1028.414 | 180616.1867 | 90.97% | 91.63% | 27.8149 | 70.79% | 3.098% | 14.59% | [25 empty] | 5210 | 371 | 2416 | 8.6975 | 0.086975 | 37.471 | 3.2277 | 35.987 | 1.4469 | 0.05194 | 0.591 | 471.12 | 468.704 | 0.97848 | 0.23339 | 2792.2533 | 514.5227 | 3.03 | 5171 | 0.09393 | 0.045814 | 0.07266 | 8.552 | 9745 | 3.9083 | 7.7206 | 12.461 | 0.791 | 360 | 0.31304 | 0.21913 | 108 | 97.9166 | 111.0183 | 208.9349 | 3.0187 | 3.096 | 0.14089 | 0.057672 | 6.5324 | [66 empty] | 5205 | 2493.2168 | [7 empty] | 5205 | 43.1712 | 0.29309 | 0.001545 | 13.7906 | 14.0852 | 40.8063 | 1.5452 | 0.029685 | 392.4605 | 41.1706 | 476.0123
5195 | 14630 | 288 | 33 | 275.616 | 48756.1009 | 18.8391 | 3332.6111 | 0.51322 | [21 empty] | 5195 | 69 | 3.2825 | 85 | 226.492 | 30087.8085 | 41.2685 | 5482.2132 | 0.84426 | [20 empty] | 5224 | 665.2299 | 117678.2798 | 70.2739 | 14870.4384 | 735.5038 | 132548.7183 | 90.45% | 88.78% | 20.4125 | 38.54% | 1.564% | 7.458% | [25 empty] | 5211 | 242 | 3258 | 11.7287 | 0.11729 | 24.442 | 2.1054 | 23.474 | 0.9438 | 0.03388 | 0.39204 | 635.31 | 632.052 | 1.3195 | 0.31472 | 3504.5826 | 664.2372 | 2.919 | 2245 | 0.090489 | 0.044135 | 0.071587 | 4.525 | 4843 | 2.0679 | 4.0851 | 6.6464 | 0.68 | 582 | 0.50609 | 0.35426 | 174.6 | 158.2986 | 95.4392 | 253.7378 | 4.8802 | 5.0052 | 0.22777 | 0.093236 | 10.5607 | [66 empty] | 5206 | 2138.2637 | [7 empty] | 5206 | 39.7904 | 0.29938 | 0.0010949 | 10.1693 | 10.4698 | 39.5467 | 2.084 | 0.021038 | 289.4043 | 30.3596 | 361.4156
5196 | 11210 | 394 | 30 | 342.78 | 60637.3225 | 30.5781 | 5409.217 | 0.83302 | [21 empty] | 5196 | 60 | 2.7412 | 103 | 164.4695 | 31703.7778 | 29.9675 | 5776.6543 | 0.8896 | [20 empty] | 5225 | 129.1649 | 22849.0898 | 96.0191 | 18569.3933 | 225.184 | 41418.4831 | 57.36% | 55.17% | 6.3784 | 7.216% | 1.14% | 4.045% | [25 empty] | 5212 | 572 | 3502 | 12.6071 | 0.12607 | 57.772 | 4.9764 | 55.484 | 2.2308 | 0.08008 | 0.93408 | 682.89 | 679.388 | 1.4183 | 0.33829 | 4082.78 | 750.1367 | 4.708 | 3805 | 0.14595 | 0.071185 | 0.11546 | 6.757 | 7452 | 3.0879 | 6.1001 | 9.6564 | 0.78 | 386 | 0.33565 | 0.23496 | 115.8 | 104.9884 | 109.4744 | 214.4628 | 3.2367 | 3.3196 | 0.15106 | 0.061837 | 7.0042 | [66 empty] | 5207 | 3825.0115 | [7 empty] | 5207 | 76.7671 | 0.73423 | 0.0015199 | 5.9032 | 6.6389 | 112.7936 | 1.3676 | 0.029203 | 167.9957 | 17.6234 | 299.8095
5197 | 8326 | 245 | 28 | 198.94 | 35192.2193 | 23.8938 | 4226.7859 | 0.65093 | [21 empty] | 5197 | 63 | 2.6961 | 105 | 169.8539 | 33935.3543 | 30.9486 | 6183.2635 | 0.95222 | [20 empty] | 5226 | 197.8906 | 35006.5782 | 85.2807 | 14998.3562 | 283.1713 | 50004.9344 | 69.88% | 70.01% | 7.7008 | 8.206% | 0.6374% | 2.781% | [25 empty] | 5213 | 289 | 3262 | 11.7431 | 0.11743 | 29.189 | 2.5143 | 28.033 | 1.1271 | 0.04046 | 0.46356 | 636.09 | 632.828 | 1.3211 | 0.31511 | 3558.3826 | 671.6373 | 2.827 | 2754 | 0.087637 | 0.042744 | 0.069716 | 8.673 | 9167 | 3.9636 | 7.8298 | 12.8017 | 0.396 | 752 | 0.65391 | 0.45774 | 225.6 | 204.537 | 55.5793 | 260.1163 | 6.3057 | 6.4672 | 0.2943 | 0.12047 | 13.6454 | [66 empty] | 5208 | 1795.3541 | [7 empty] | 5208 | 37.2766 | 0.29267 | 0.00070672 | 8.4827 | 8.7761 | 42.2896 | 1.1776 | 0.013579 | 241.4056 | 25.3244 | 310.2107
5198 | 6118 | 268 | 52 | 404.144 | 71492.5318 | 66.0582 | 11685.6051 | 1.7996 | [21 empty] | 5198 | 66 | 2.4889 | 88 | 164.2694 | 29795.395 | 29.9311 | 5428.9334 | 0.83606 | [20 empty] | 5227 | 31.4401 | 5561.7174 | 56.1198 | 15446.0683 | 87.5599 | 21007.7857 | 35.91% | 26.47% | 3.2352 | 5.238% | 0.4653% | 2.196% | [25 empty] | 5214 | 613 | 3254 | 11.7143 | 0.11714 | 61.913 | 5.3331 | 59.461 | 2.3907 | 0.08582 | 0.98693 | 634.53 | 631.276 | 1.3179 | 0.31434 | 3874.5149 | 705.6948 | 1.87 | 3987 | 0.05797 | 0.028274 | 0.044787 | 7.009 | 10015 | 3.2031 | 6.3276 | 10.3203 | 0.659 | 681 | 0.59217 | 0.41452 | 204.3 | 185.2256 | 92.4918 | 277.7175 | 5.7103 | 5.8566 | 0.26651 | 0.1091 | 12.3571 | [66 empty] | 5209 | 2005.6681 | [7 empty] | 5209 | 44.4862 | 0.38801 | 0.0010863 | 6.6969 | 7.086 | 54.5696 | 1.9156 | 0.020873 | 190.5833 | 19.9929 | 267.0823
5199 | 15291 | 182 | 46 | 242.788 | 42948.8717 | 15.8778 | 2808.768 | 0.43255 | [21 empty] | 5199 | 72 | 2.7116 | 89 | 195.2372 | 32873.4317 | 35.5736 | 5989.7736 | 0.92243 | [20 empty] | 5228 | 412.5495 | 72979.452 | 93.4076 | 19379.5391 | 505.9571 | 92358.991 | 81.54% | 79.02% | 14.2233 | 25.1% | 1.806% | 8.098% | [25 empty] | 5215 | 554 | 1798 | 6.4727 | 0.064727 | 55.954 | 4.8198 | 53.738 | 2.1606 | 0.07756 | 0.88806 | 350.61 | 348.812 | 0.72819 | 0.17369 | 2359.6135 | 415.3457 | 3.393 | 5086 | 0.10518 | 0.051302 | 0.081724 | 4.391 | 10965 | 2.0067 | 3.9641 | 6.291 | 0.803 | 826 | 0.71826 | 0.50278 | 247.8 | 224.6643 | 112.7025 | 337.3668 | 6.9262 | 7.1036 | 0.32326 | 0.13233 | 14.9882 | [66 empty] | 5210 | 3826.5543 | [7 empty] | 5210 | 90.8208 | 0.88127 | 0.00090533 | 5.9528 | 6.8349 | 137.1959 | 1.212 | 0.017395 | 169.4074 | 17.7715 | 325.6042
5200 | 11451 | 73 | 31 | 65.627 | 11609.3283 | 5.7311 | 1013.8266 | 0.15613 | [21 empty] | 5200 | 68 | 2.3602 | 99 | 160.4916 | 34535.5715 | 29.2427 | 6292.6273 | 0.96906 | [20 empty] | 5229 | 31.1208 | 5505.231 | 101.3703 | 17588.6906 | 132.4912 | 23093.9216 | 23.49% | 23.84% | 3.5565 | 6.541% | 0.5228% | 2.447% | [25 empty] | 5216 | 282 | 2576 | 9.2735 | 0.092735 | 28.482 | 2.4534 | 27.354 | 1.0998 | 0.03948 | 0.45712 | 502.32 | 499.744 | 1.0433 | 0.24884 | 2864.4733 | 536.5886 | 2.387 | 3420 | 0.073997 | 0.036091 | 0.059009 | 10.89 | 4337 | 4.9767 | 9.8313 | 15.6415 | 0.319 | 704 | 0.61217 | 0.42852 | 211.2 | 191.4814 | 44.7722 | 236.2537 | 5.9032 | 6.0544 | 0.27551 | 0.11278 | 12.7744 | [66 empty] | 5211 | 2230.7648 | [7 empty] | 5211 | 35.4133 | 0.25968 | 0.0012208 | 9.6236 | 9.8845 | 37.0053 | 1.1676 | 0.023457 | 273.8753 | 28.7306 | 340.8022
5201 | 3979 | 660 | 53 | 1014.42 | 179449.5381 | 254.9435 | 45099.1551 | 6.9453 | [21 empty] | 5201 | 66 | 2.3759 | 100 | 156.8101 | 33858.4034 | 28.5719 | 6169.2425 | 0.95006 | [20 empty] | 5230 | 179.743 | 31796.295 | 103.4513 | 14422.7263 | 283.1943 | 46219.0212 | 63.47% | 68.79% | 7.1177 | 15.85% | 0.5592% | 2.697% | [25 empty] | 5217 | 328 | 2040 | 7.3439 | 0.073439 | 33.128 | 2.8536 | 31.816 | 1.2792 | 0.04592 | 0.52185 | 397.8 | 395.76 | 0.8262 | 0.19706 | 2377.169 | 438.5156 | 3.159 | 4512 | 0.097929 | 0.047764 | 0.076661 | 6.146 | 7614 | 2.8087 | 5.5485 | 9.0218 | 0.388 | 314 | 0.27304 | 0.19113 | 94.2 | 85.4051 | 54.4565 | 139.8616 | 2.633 | 2.7004 | 0.12288 | 0.050303 | 5.6977 | [66 empty] | 5212 | 2143.386 | [7 empty] | 5212 | 33.1608 | 0.2729 | 0.0013123 | 6.3827 | 6.6569 | 36.1183 | 1.8832 | 0.025214 | 181.6424 | 19.055 | 238.7241
5202 | 11028 | 345 | 53 | 530.265 | 93803.1677 | 48.0835 | 8505.9093 | 1.3099 | [21 empty] | 5202 | 66 | 2.9874 | 93 | 197.1696 | 31488.3152 | 35.9257 | 5737.3955 | 0.88356 | [20 empty] | 5231 | 132.6041 | 23457.4803 | 94.0613 | 16714.586 | 226.6653 | 40172.0662 | 58.5% | 58.39% | 6.1865 | 10.47% | 1.091% | 4.866% | [25 empty] | 5218 | 668 | 2110 | 7.5959 | 0.075959 | 67.468 | 5.8116 | 64.796 | 2.6052 | 0.09352 | 1.0701 | 411.45 | 409.34 | 0.85455 | 0.20383 | 2785.8302 | 488.7623 | 3.83 | 3929 | 0.11873 | 0.05791 | 0.093061 | 8.77 | 9506 | 4.0079 | 7.9174 | 12.7628 | 0.316 | 557 | 0.48435 | 0.33904 | 167.1 | 151.4988 | 44.3512 | 195.85 | 4.6706 | 4.7902 | 0.21798 | 0.089231 | 10.1071 | [66 empty] | 5213 | 1860.7088 | [7 empty] | 5213 | 33.6218 | 0.20896 | 0.0012223 | 12.4347 | 12.6449 | 28.9704 | 1.1308 | 0.023486 | 353.8733 | 37.1226 | 421.1206
5203 | 21241 | 279 | 51 | 412.641 | 72995.6397 | 19.4266 | 3436.5444 | 0.52923 | [21 empty] | 5203 | 65 | 2.195 | 88 | 142.6778 | 29343.9496 | 25.9969 | 5346.6768 | 0.82339 | [20 empty] | 5232 | 156.5855 | 27699.7662 | 92.9116 | 15584.6458 | 249.4971 | 43284.4121 | 62.76% | 63.99% | 6.6658 | 8.392% | 0.7615% | 3.321% | [25 empty] | 5219 | 240 | 1803 | 6.4907 | 0.064907 | 24.24 | 2.088 | 23.28 | 0.936 | 0.0336 | 0.38184 | 351.585 | 349.782 | 0.73021 | 0.17417 | 2050.0676 | 381.6089 | 3.083 | 2583 | 0.095573 | 0.046615 | 0.074817 | 8.657 | 10745 | 3.9562 | 7.8154 | 12.6062 | 0.565 | 835 | 0.72609 | 0.50826 | 250.5 | 227.1122 | 79.2988 | 306.411 | 7.0017 | 7.181 | 0.32678 | 0.13377 | 15.1515 | [66 empty] | 5214 | 2219.2182 | [7 empty] | 5214 | 37.0325 | 0.258 | 0.0012193 | 11.2606 | 11.5199 | 38.5047 | 0.748 | 0.023429 | 320.4624 | 33.6177 | 393.3562
5204 | 15173 | 258 | 53 | 396.546 | 70148.4558 | 26.135 | 4623.2423 | 0.71198 | [21 empty] | 5204 | 71 | 2.7797 | 102 | 197.3596 | 37151.9027 | 35.9603 | 6769.3415 | 1.0425 | [20 empty] | 5233 | 311.6631 | 55132.7789 | 91.4046 | 17908.485 | 403.0677 | 73041.2638 | 77.32% | 75.48% | 11.2484 | 22.17% | 0.8559% | 4.14% | [25 empty] | 5220 | 437 | 3396 | 12.2255 | 0.12226 | 44.137 | 3.8019 | 42.389 | 1.7043 | 0.06118 | 0.70794 | 662.22 | 658.824 | 1.3754 | 0.32805 | 3841.5691 | 714.6109 | 4.013 | 4187 | 0.1244 | 0.060677 | 0.09866 | 6.801 | 4743 | 3.1081 | 6.1398 | 9.971 | 0.557 | 733 | 0.63739 | 0.44617 | 219.9 | 199.3692 | 78.176 | 277.5451 | 6.1464 | 6.3038 | 0.28686 | 0.11743 | 13.3007 | [66 empty] | 5215 | 3209.2202 | [7 empty] | 5215 | 75.4873 | 0.63347 | 0.00067375 | 13.6583 | 14.2924 | 96.5665 | 1.3572 | 0.012945 | 388.6959 | 40.7757 | 527.4082
5205 | 14282 | 283 | 35 | 287.245 | 50813.2554 | 20.1124 | 3557.8529 | 0.54791 | [21 empty] | 5205 | 67 | 2.517 | 89 | 168.6365 | 30590.5545 | 30.7268 | 5573.8171 | 0.85837 | [20 empty] | 5234 | 1915.0885 | 338776.584 | 91.5165 | 15653.9346 | 2006.605 | 354430.5186 | 95.44% | 95.58% | 54.5823 | 110.6% | 6.951% | 33.35% | [25 empty] | 5221 | 575 | 2772 | 9.9791 | 0.099791 | 58.075 | 5.0025 | 55.775 | 2.2425 | 0.0805 | 0.9108 | 540.54 | 537.768 | 1.1227 | 0.26778 | 3351.517 | 606.019 | 2.747 | 2547 | 0.085157 | 0.041535 | 0.066165 | 10.355 | 9444 | 4.7322 | 9.3483 | 15.004 | 0.64 | 461 | 0.40087 | 0.28061 | 138.3 | 125.3877 | 89.8252 | 215.2129 | 3.8656 | 3.9646 | 0.18041 | 0.073852 | 8.3651 | [66 empty] | 5216 | 2250.6397 | [7 empty] | 5216 | 53.7606 | 0.42888 | 0.00096528 | 11.641 | 12.0708 | 65.2279 | 0.9548 | 0.018547 | 331.2856 | 34.7531 | 432.24
5206 | 10505 | 512 | 27 | 400.896 | 70917.965 | 38.1624 | 6750.8772 | 1.0396 | [21 empty] | 5206 | 63 | 2.049 | 85 | 129.0869 | 27471.4773 | 23.5206 | 5005.499 | 0.77085 | [20 empty] | 5235 | 284.3722 | 50305.0593 | 99.0497 | 17721.9383 | 383.4219 | 68026.9976 | 74.17% | 73.95% | 10.4762 | 10.41% | 1.135% | 4.514% | [25 empty] | 5222 | 502 | 3465 | 12.4739 | 0.12474 | 50.702 | 4.3674 | 48.694 | 1.9578 | 0.07028 | 0.8042 | 675.675 | 672.21 | 1.4033 | 0.33472 | 3972.3538 | 733.5359 | 4.753 | 2137 | 0.14734 | 0.071865 | 0.11642 | 11.001 | 7222 | 5.0275 | 9.9315 | 16.1188 | 0.5 | 323 | 0.28087 | 0.19661 | 96.9 | 87.853 | 70.1759 | 158.0289 | 2.7084 | 2.7778 | 0.12641 | 0.051745 | 5.861 | [66 empty] | 5217 | 2013.6544 | [7 empty] | 5217 | 44.5692 | 0.40631 | 0.00076443 | 5.1921 | 5.5992 | 60.2793 | 1.2636 | 0.014688 | 147.7609 | 15.5007 | 224.8192
5207 | 3457 | 507 | 39 | 573.417 | 101436.6986 | 165.8713 | 29342.4063 | 4.5187 | [21 empty] | 5207 | 68 | 2.4706 | 102 | 168.004 | 35582.104 | 30.6115 | 6483.313 | 0.99843 | [20 empty] | 5236 | 440.7659 | 77970.8911 | 80.2322 | 14044.3029 | 520.998 | 92015.194 | 84.6% | 84.74% | 14.1703 | 29.99% | 1.119% | 5.332% | [25 empty] | 5223 | 656 | 3374 | 12.1463 | 0.12146 | 66.256 | 5.7072 | 63.632 | 2.5584 | 0.09184 | 1.0411 | 657.93 | 654.556 | 1.3665 | 0.32593 | 4034.8467 | 732.3992 | 2.571 | 1939 | 0.079701 | 0.038873 | 0.062003 | 8.126 | 8193 | 3.7136 | 7.336 | 11.6569 | 0.554 | 822 | 0.71478 | 0.50035 | 246.6 | 223.5763 | 77.7549 | 301.3312 | 6.8927 | 7.0692 | 0.32169 | 0.13168 | 14.9156 | [66 empty] | 5218 | 1657.6009 | [7 empty] | 5218 | 38.8104 | 0.30035 | 0.00079066 | 9.2103 | 9.5114 | 42.0334 | 1.532 | 0.015192 | 262.1109 | 27.4964 | 333.188
5208 | 5767 | 245 | 36 | 255.78 | 45247.1391 | 44.3523 | 7845.8712 | 1.2083 | [21 empty] | 5208 | 66 | 2.5895 | 105 | 170.9101 | 35551.3236 | 31.141 | 6477.7046 | 0.99757 | [20 empty] | 5237 | 25.1829 | 4454.8276 | 94.1314 | 16453.4206 | 119.3144 | 20908.2481 | 21.11% | 21.31% | 3.2199 | 4.484% | 0.2927% | 1.307% | [25 empty] | 5224 | 314 | 1607 | 5.7852 | 0.057852 | 31.714 | 2.7318 | 30.458 | 1.2246 | 0.04396 | 0.49989 | 313.365 | 311.758 | 0.65083 | 0.15524 | 1928.9244 | 351.8986 | 3.628 | 3068 | 0.11247 | 0.054855 | 0.087439 | 5.032 | 8045 | 2.2996 | 4.5428 | 7.273 | 0.808 | 729 | 0.63391 | 0.44374 | 218.7 | 198.2812 | 113.4043 | 311.6855 | 6.1128 | 6.2694 | 0.28529 | 0.11679 | 13.2281 | [66 empty] | 5219 | 1395.6441 | [7 empty] | 5219 | 34.8346 | 0.20659 | 0.00067562 | 13.8071 | 14.0144 | 28.1539 | 1.2332 | 0.012981 | 392.9311 | 41.22 | 463.5511
5209 | 13537 | 566 | 33 | 541.662 | 95819.2817 | 40.0134 | 7078.3247 | 1.0901 | [21 empty] | 5209 | 67 | 2.8233 | 101 | 189.1631 | 34715.1236 | 34.4669 | 6325.343 | 0.9741 | [20 empty] | 5238 | 43.5768 | 7708.6801 | 95.6168 | 19027.7653 | 139.1936 | 26736.4453 | 31.31% | 28.83% | 4.1174 | 7.206% | 0.5755% | 2.396% | [25 empty] | 5225 | 633 | 4021 | 14.4755 | 0.14475 | 63.933 | 5.5071 | 61.401 | 2.4687 | 0.08862 | 1.0343 | 784.095 | 780.074 | 1.6285 | 0.38843 | 4663.0405 | 858.2079 | 3.137 | 3546 | 0.097247 | 0.047431 | 0.077408 | 4.203 | 6269 | 1.9208 | 3.7944 | 6.0293 | 0.313 | 527 | 0.45826 | 0.32078 | 158.1 | 143.3391 | 43.9301 | 187.2692 | 4.419 | 4.5322 | 0.20624 | 0.084425 | 9.5627 | [66 empty] | 5220 | 2105.4576 | [7 empty] | 5220 | 35.9093 | 0.23641 | 0.0012726 | 12.1205 | 12.3582 | 31.3999 | 1.6052 | 0.024451 | 344.9323 | 36.1847 | 414.1466
5210 | 4044 | 569 | 52 | 858.052 | 151788.2486 | 212.179 | 37534.1861 | 5.7803 | [21 empty] | 5210 | 61 | 2.5134 | 85 | 153.3181 | 26599.3669 | 27.9356 | 4846.5943 | 0.74638 | [20 empty] | 5239 | 2546.7583 | 450518.1322 | 96.678 | 15483.3776 | 2643.4363 | 466001.5098 | 96.34% | 96.68% | 71.7642 | 166.1% | 8.057% | 37.91% | [25 empty] | 5226 | 367 | 1615 | 5.814 | 0.05814 | 37.067 | 3.1929 | 35.599 | 1.4313 | 0.05138 | 0.58647 | 314.925 | 313.31 | 0.65407 | 0.15601 | 1990.9101 | 359.7883 | 3.716 | 2835 | 0.1152 | 0.056186 | 0.090684 | 4.352 | 7193 | 1.9889 | 3.9289 | 6.3609 | 0.729 | 640 | 0.55652 | 0.38957 | 192 | 174.074 | 102.3165 | 276.3905 | 5.3665 | 5.504 | 0.25046 | 0.10253 | 11.6131 | [66 empty] | 5221 | 2599.2215 | [7 empty] | 5221 | 56.5957 | 0.50417 | 0.0010387 | 7.6228 | 8.1281 | 76.778 | 1.0988 | 0.019958 | 216.9356 | 22.7574 | 317.5897
5211 | 9111 | 348 | 35 | 353.22 | 62484.1445 | 38.7685 | 6858.0995 | 1.0561 | [21 empty] | 5211 | 69 | 3.0655 | 94 | 211.5196 | 33273.5765 | 38.5404 | 6062.6828 | 0.93365 | [20 empty] | 5240 | 146.6669 | 25945.1708 | 85.2784 | 16885.143 | 231.9453 | 42830.3138 | 63.23% | 60.58% | 6.5959 | 14.32% | 1.189% | 5.413% | [25 empty] | 5227 | 529 | 4089 | 14.7203 | 0.1472 | 53.429 | 4.6023 | 51.313 | 2.0631 | 0.07406 | 0.86333 | 797.355 | 793.266 | 1.656 | 0.395 | 4623.246 | 858.0962 | 3.951 | 2750 | 0.12248 | 0.059739 | 0.096837 | 9.962 | 11049 | 4.5526 | 8.9935 | 14.2637 | 0.429 | 483 | 0.42 | 0.294 | 144.9 | 131.3715 | 60.2109 | 191.5824 | 4.0501 | 4.1538 | 0.18902 | 0.077377 | 8.7643 | [66 empty] | 5222 | 3676.0002 | [7 empty] | 5222 | 83.2489 | 0.80864 | 0.0012984 | 5.341 | 6.1509 | 122.557 | 1.9012 | 0.024948 | 151.9961 | 15.945 | 292.4242
5212 | 16592 | 475 | 31 | 427.025 | 75540.1501 | 25.7368 | 4552.8056 | 0.70113 | [21 empty] | 5212 | 62 | 2.6137 | 103 | 162.0498 | 32760.5703 | 29.5266 | 5969.2095 | 0.91926 | [20 empty] | 5241 | 612.7172 | 108388.8601 | 104.5063 | 13167.5334 | 717.2235 | 121556.3935 | 85.43% | 89.17% | 18.7197 | 33.05% | 1.565% | 7.542% | [25 empty] | 5228 | 370 | 1795 | 6.4619 | 0.064619 | 37.37 | 3.219 | 35.89 | 1.443 | 0.0518 | 0.58867 | 350.025 | 348.23 | 0.72697 | 0.1734 | 2172.9952 | 394.7619 | 2.394 | 4347 | 0.074214 | 0.036197 | 0.058676 | 4.404 | 7301 | 2.0126 | 3.9758 | 6.4925 | 0.478 | 722 | 0.62783 | 0.43948 | 216.6 | 196.3773 | 67.0882 | 263.4654 | 6.0541 | 6.2092 | 0.28255 | 0.11566 | 13.1011 | [66 empty] | 5223 | 2921.3952 | [7 empty] | 5223 | 58.1829 | 0.45264 | 0.0012643 | 13.5922 | 14.0461 | 68.7533 | 1.0284 | 0.024293 | 386.8136 | 40.5782 | 497.1978
5213 | 20749 | 120 | 27 | 93.96 | 16621.398 | 4.5284 | 801.0698 | 0.12336 | [21 empty] | 5213 | 60 | 3.263 | 93 | 195.7771 | 28625.7411 | 35.672 | 5215.8141 | 0.80324 | [20 empty] | 5242 | 250.836 | 44372.5565 | 87.4301 | 14838.459 | 338.2661 | 59211.0155 | 74.15% | 74.94% | 9.1185 | 22.52% | 0.7417% | 3.63% | [25 empty] | 5229 | 458 | 3859 | 13.8923 | 0.13892 | 46.258 | 3.9846 | 44.426 | 1.7862 | 0.06412 | 0.72914 | 752.505 | 748.646 | 1.5629 | 0.37278 | 4323.0047 | 805.8686 | 3.79 | 4854 | 0.11749 | 0.057305 | 0.09312 | 4.664 | 6733 | 2.1314 | 4.2106 | 6.6653 | 0.418 | 767 | 0.66696 | 0.46687 | 230.1 | 208.6168 | 58.6671 | 267.2839 | 6.4315 | 6.5962 | 0.30017 | 0.12287 | 13.9176 | [66 empty] | 5224 | 1950.5142 | [7 empty] | 5224 | 45.1868 | 0.33487 | 0.00060218 | 12.0544 | 12.3898 | 47.95 | 1.4512 | 0.01157 | 343.05 | 35.9872 | 428.4501
5214 | 12061 | 256 | 46 | 341.504 | 60411.5998 | 28.3147 | 5008.8384 | 0.77136 | [21 empty] | 5214 | 68 | 2.7198 | 91 | 184.9495 | 31744.8182 | 33.6991 | 5784.1322 | 0.89076 | [20 empty] | 5243 | 471.0004 | 83319.3393 | 90.8485 | 14497.345 | 561.8489 | 97816.6843 | 83.83% | 85.18% | 15.0638 | 41% | 2.358% | 11.14% | [25 empty] | 5230 | 252 | 3465 | 12.4739 | 0.12474 | 25.452 | 2.1924 | 24.444 | 0.9828 | 0.03528 | 0.40597 | 675.675 | 672.21 | 1.4033 | 0.33472 | 3720.8213 | 705.3455 | 1.977 | 3923 | 0.061287 | 0.029892 | 0.047977 | 9.336 | 6994 | 4.2666 | 8.4283 | 13.7635 | 0.79 | 856 | 0.74435 | 0.52104 | 256.8 | 232.824 | 110.8779 | 343.702 | 7.1777 | 7.3616 | 0.335 | 0.13713 | 15.5326 | [66 empty] | 5225 | 2136.3277 | [7 empty] | 5225 | 26.3639 | 0.17509 | 0.0015068 | 8.7142 | 8.8908 | 22.9769 | 1.2548 | 0.028951 | 247.9936 | 26.0155 | 298.2698
5215 | 4026 | 544 | 39 | 615.264 | 108839.3768 | 152.8227 | 27034.1224 | 4.1633 | [21 empty] | 5215 | 66 | 2.6048 | 85 | 171.9185 | 28779.6429 | 31.3248 | 5243.8561 | 0.80755 | [20 empty] | 5244 | 541.5719 | 95803.3492 | 99.949 | 15350.13 | 641.5209 | 111153.4791 | 84.42% | 86.19% | 17.1176 | 41.78% | 1.334% | 6.443% | [25 empty] | 5231 | 435 | 3749 | 13.4963 | 0.13496 | 43.935 | 3.7845 | 42.195 | 1.6965 | 0.0609 | 0.70731 | 731.055 | 727.306 | 1.5183 | 0.36215 | 4188.2543 | 780.9845 | 2.72 | 4897 | 0.08432 | 0.041126 | 0.066748 | 4.571 | 8423 | 2.0889 | 4.1266 | 6.6603 | 0.344 | 536 | 0.46609 | 0.32626 | 160.8 | 145.787 | 48.281 | 194.068 | 4.4945 | 4.6096 | 0.20976 | 0.085867 | 9.726 | [66 empty] | 5226 | 1447.6094 | [7 empty] | 5226 | 30.1261 | 0.19409 | 0.00060517 | 10.5827 | 10.7774 | 25.067 | 1.4864 | 0.011628 | 301.1687 | 31.5937 | 359.3275
5216 | 5609 | 328 | 38 | 361.456 | 63941.0819 | 64.4421 | 11399.7293 | 1.7556 | [21 empty] | 5216 | 61 | 3.0447 | 93 | 185.7245 | 29102.8368 | 33.8403 | 5302.7443 | 0.81662 | [20 empty] | 5245 | 178.5248 | 31580.7977 | 102.3197 | 17668.6392 | 280.8445 | 49249.4369 | 63.57% | 64.12% | 7.5844 | 11.57% | 1.101% | 4.764% | [25 empty] | 5232 | 465 | 2432 | 8.7551 | 0.087551 | 46.965 | 4.0455 | 45.105 | 1.8135 | 0.0651 | 0.74633 | 474.24 | 471.808 | 0.98496 | 0.23493 | 2902.1815 | 527.9828 | 2.737 | 5024 | 0.084847 | 0.041383 | 0.066007 | 8.188 | 10666 | 3.7419 | 7.392 | 11.7015 | 0.527 | 399 | 0.34696 | 0.24287 | 119.7 | 108.5243 | 73.9654 | 182.4897 | 3.3457 | 3.4314 | 0.15615 | 0.06392 | 7.2401 | [66 empty] | 5227 | 2011.1722 | [7 empty] | 5227 | 31.3215 | 0.2352 | 0.0015322 | 7.9866 | 8.2234 | 31.308 | 1.5804 | 0.029441 | 227.2883 | 23.8434 | 284.0495
5217 | 10881 | 585 | 48 | 814.32 | 144052.1164 | 74.8387 | 13238.8674 | 2.0388 | [21 empty] | 5217 | 71 | 2.7037 | 95 | 191.9601 | 34602.2623 | 34.9765 | 6304.7789 | 0.97094 | [20 empty] | 5246 | 311.0556 | 55025.319 | 99.4648 | 14550.644 | 410.5204 | 69575.963 | 75.77% | 79.09% | 10.7147 | 17.24% | 1.12% | 5.149% | [25 empty] | 5233 | 613 | 2251 | 8.1035 | 0.081035 | 61.913 | 5.3331 | 59.461 | 2.3907 | 0.08582 | 0.99183 | 438.945 | 436.694 | 0.91165 | 0.21745 | 2872.645 | 510.6356 | 3.958 | 4452 | 0.1227 | 0.059845 | 0.095273 | 11.122 | 4433 | 5.0828 | 10.0407 | 15.9948 | 0.817 | 466 | 0.40522 | 0.28365 | 139.8 | 126.7477 | 114.6674 | 241.4151 | 3.9075 | 4.0076 | 0.18237 | 0.074653 | 8.4558 | [66 empty] | 5228 | 1710.6697 | [7 empty] | 5228 | 36.9229 | 0.24969 | 0.00067262 | 11.9386 | 12.189 | 36.2778 | 0.9576 | 0.012924 | 339.756 | 35.6417 | 412.6459
5218 | 8847 | 184 | 44 | 234.784 | 41532.9749 | 26.5383 | 4694.5829 | 0.72297 | [21 empty] | 5218 | 64 | 2.9615 | 100 | 189.534 | 32832.3912 | 34.5344 | 5982.2958 | 0.92127 | [20 empty] | 5247 | 745.3552 | 131852.3317 | 100.5803 | 17855.1859 | 845.9355 | 149707.5176 | 88.11% | 88.07% | 23.055 | 36.28% | 3.571% | 15.65% | [25 empty] | 5234 | 358 | 3385 | 12.1859 | 0.12186 | 36.158 | 3.1146 | 34.726 | 1.3962 | 0.05012 | 0.58211 | 660.075 | 656.69 | 1.3709 | 0.32699 | 3747.3846 | 701.6519 | 4.837 | 4201 | 0.14995 | 0.073135 | 0.1168 | 4.706 | 8887 | 2.1506 | 4.2485 | 6.8613 | 0.486 | 842 | 0.73217 | 0.51252 | 252.6 | 229.0161 | 68.211 | 297.2271 | 7.0604 | 7.2412 | 0.32952 | 0.13489 | 15.2785 | [66 empty] | 5229 | 2094.5174 | [7 empty] | 5229 | 28.8906 | 0.15643 | 0.001446 | 12.6827 | 12.8406 | 18.8609 | 1.516 | 0.027785 | 360.9319 | 37.8631 | 419.1997
5219 | 21785 | 115 | 27 | 90.045 | 15928.8398 | 4.1333 | 731.1838 | 0.1126 | [21 empty] | 5219 | 62 | 2.6667 | 86 | 165.3327 | 27353.4859 | 30.1248 | 4984.0001 | 0.76754 | [20 empty] | 5248 | 391.2982 | 69220.1354 | 115.2514 | 18995.7858 | 506.5496 | 88215.9213 | 77.25% | 78.47% | 13.5853 | 20.93% | 1.153% | 5.578% | [25 empty] | 5235 | 364 | 2045 | 7.3619 | 0.073619 | 36.764 | 3.1668 | 35.308 | 1.4196 | 0.05096 | 0.59004 | 398.775 | 396.73 | 0.82822 | 0.19755 | 2413.5713 | 441.0778 | 2.991 | 3974 | 0.092721 | 0.045224 | 0.071725 | 7.676 | 6423 | 3.5079 | 6.9297 | 11.1222 | 0.541 | 636 | 0.55304 | 0.38713 | 190.8 | 172.9861 | 75.9303 | 248.9164 | 5.333 | 5.4696 | 0.2489 | 0.10189 | 11.5405 | [66 empty] | 5230 | 2205.1328 | [7 empty] | 5230 | 38.9695 | 0.24526 | 0.0012984 | 14.1544 | 14.4009 | 36.2667 | 0.7908 | 0.024948 | 402.8132 | 42.2566 | 482.1523
5220 | 18727 | 422 | 27 | 330.426 | 58451.9165 | 17.6444 | 3121.2643 | 0.48067 | [21 empty] | 5220 | 65 | 2.6127 | 83 | 169.8281 | 27676.6798 | 30.9439 | 5042.8884 | 0.7766 | [20 empty] | 5249 | 351.1188 | 62112.4403 | 114.0216 | 19027.7653 | 465.1403 | 81140.2056 | 75.49% | 76.55% | 12.4956 | 28.91% | 1.888% | 8.35% | [25 empty] | 5236 | 640 | 4258 | 15.3287 | 0.15329 | 64.64 | 5.568 | 62.08 | 2.496 | 0.0896 | 1.0138 | 830.31 | 826.052 | 1.7245 | 0.41132 | 4903.8269 | 903.5269 | 4.272 | 4867 | 0.13243 | 0.064593 | 0.10458 | 8.51 | 7466 | 3.8891 | 7.6826 | 12.2077 | 0.784 | 753 | 0.65478 | 0.45835 | 225.9 | 204.809 | 110.0358 | 314.8448 | 6.3141 | 6.4758 | 0.29469 | 0.12063 | 13.6636 | [66 empty] | 5231 | 2009.615 | [7 empty] | 5231 | 26.2018 | 0.17181 | 0.0014048 | 8.863 | 9.0362 | 23.1507 | 1.088 | 0.026993 | 252.2288 | 26.4598 | 302.9543
5221 | 6209 | 433 | 42 | 527.394 | 93295.2916 | 84.9402 | 15025.816 | 2.314 | [21 empty] | 5221 | 72 | 3.3006 | 102 | 237.6432 | 37675.1689 | 43.3003 | 6864.6844 | 1.0572 | [20 empty] | 5250 | 332.8117 | 58873.9488 | 107.9461 | 15110.2842 | 440.7578 | 73984.233 | 75.51% | 79.58% | 11.3936 | 18.69% | 0.9231% | 4.369% | [25 empty] | 5237 | 301 | 1597 | 5.7492 | 0.057492 | 30.401 | 2.6187 | 29.197 | 1.1739 | 0.04214 | 0.48461 | 311.415 | 309.818 | 0.64678 | 0.15427 | 1903.6991 | 347.4171 | 2.548 | 3580 | 0.078988 | 0.038526 | 0.062026 | 7.658 | 7728 | 3.4997 | 6.9135 | 11.2621 | 0.668 | 365 | 0.31739 | 0.22217 | 109.5 | 99.2766 | 93.755 | 193.0316 | 3.0606 | 3.139 | 0.14284 | 0.058473 | 6.6231 | [66 empty] | 5232 | 1552.6946 | [7 empty] | 5232 | 29.2442 | 0.22989 | 0.00091132 | 6.5976 | 6.8285 | 32.5023 | 1.0948 | 0.01751 | 187.7599 | 19.6967 | 241.0712
5222 | 4495 | 647 | 41 | 769.283 | 136085.1315 | 171.1419 | 30274.779 | 4.6623 | [21 empty] | 5222 | 63 | 2.6982 | 89 | 169.9836 | 28764.2527 | 30.9722 | 5241.0519 | 0.80712 | [20 empty] | 5251 | 595.3871 | 105323.1738 | 100.9492 | 14462.7006 | 696.3362 | 119785.8744 | 85.5% | 87.93% | 18.447 | 37.69% | 1.53% | 7.411% | [25 empty] | 5238 | 633 | 1724 | 6.2064 | 0.062064 | 63.933 | 5.5071 | 61.401 | 2.4687 | 0.08862 | 1.0217 | 336.18 | 334.456 | 0.69822 | 0.16654 | 2366.1465 | 410.3652 | 5.168 | 2392 | 0.16021 | 0.07814 | 0.12627 | 6.874 | 11195 | 3.1414 | 6.2057 | 10.0656 | 0.424 | 867 | 0.75391 | 0.52774 | 260.1 | 235.8159 | 59.5092 | 295.3251 | 7.27 | 7.4562 | 0.3393 | 0.13889 | 15.7322 | [66 empty] | 5233 | 1784.5778 | [7 empty] | 5233 | 40.8251 | 0.33848 | 0.0008435 | 7.7055 | 8.0449 | 47.976 | 1.5832 | 0.016207 | 219.2885 | 23.0042 | 291.8681
5223 | 8683 | 534 | 46 | 712.356 | 126014.8215 | 82.0403 | 14512.8206 | 2.235 | [21 empty] | 5223 | 70 | 2.5525 | 81 | 178.6731 | 29087.4466 | 32.5555 | 5299.9401 | 0.81619 | [20 empty] | 5252 | 177.1491 | 31337.4307 | 99.2591 | 15949.7444 | 276.4082 | 47287.1751 | 64.09% | 66.27% | 7.2822 | 20.58% | 0.6623% | 3.229% | [25 empty] | 5239 | 663 | 3990 | 14.3639 | 0.14364 | 66.963 | 5.7681 | 64.311 | 2.5857 | 0.09282 | 1.0853 | 778.05 | 774.06 | 1.6159 | 0.38543 | 4658.3016 | 853.5786 | 2.773 | 2194 | 0.085963 | 0.041928 | 0.066665 | 8.235 | 8969 | 3.7634 | 7.4344 | 12.014 | 0.548 | 495 | 0.43043 | 0.3013 | 148.5 | 134.6354 | 76.9128 | 211.5482 | 4.1507 | 4.257 | 0.19372 | 0.079299 | 8.982 | [66 empty] | 5234 | 3833.1426 | [7 empty] | 5234 | 82.3799 | 0.70195 | 0.0012684 | 13.9229 | 14.6261 | 105.1865 | 1.9348 | 0.024372 | 396.2251 | 41.5655 | 544.9363
5224 | 14481 | 662 | 44 | 844.712 | 149428.4204 | 58.3324 | 10318.9297 | 1.5891 | [21 empty] | 5224 | 62 | 2.1819 | 90 | 135.2779 | 28625.7411 | 24.6486 | 5215.8141 | 0.80324 | [20 empty] | 5253 | 43.2915 | 7658.2132 | 78.0542 | 14838.459 | 121.3458 | 22496.6721 | 35.68% | 34.04% | 3.4645 | 5.542% | 0.4399% | 1.925% | [25 empty] | 5240 | 379 | 2206 | 7.9415 | 0.079415 | 38.279 | 3.2973 | 36.763 | 1.4781 | 0.05306 | 0.60413 | 430.17 | 427.964 | 0.89343 | 0.2131 | 2591.1395 | 474.9723 | 4.57 | 5093 | 0.14167 | 0.069098 | 0.11035 | 8.956 | 8011 | 4.0929 | 8.0853 | 13.0496 | 0.337 | 357 | 0.31043 | 0.2173 | 107.1 | 97.1007 | 47.2986 | 144.3992 | 2.9935 | 3.0702 | 0.13971 | 0.057191 | 6.4779 | [66 empty] | 5235 | 1648.8266 | [7 empty] | 5235 | 36.8653 | 0.26517 | 0.0007663 | 10.5166 | 10.7825 | 37.7695 | 1.1964 | 0.014724 | 299.2864 | 31.3963 | 369.6633
5225 | 18681 | 152 | 48 | 211.584 | 37428.926 | 11.3262 | 2003.5826 | 0.30855 | [21 empty] | 5225 | 67 | 2.7588 | 104 | 184.8378 | 35746.2659 | 33.6788 | 6513.2245 | 1.003 | [20 empty] | 5254 | 26.0237 | 4603.552 | 83.0666 | 18116.3513 | 109.0902 | 22719.9033 | 23.86% | 20.26% | 3.4989 | 5.223% | 0.2782% | 1.338% | [25 empty] | 5241 | 490 | 2827 | 10.1771 | 0.10177 | 49.49 | 4.263 | 47.53 | 1.911 | 0.0686 | 0.80213 | 551.265 | 548.438 | 1.1449 | 0.27309 | 3320.9953 | 607.09 | 4.983 | 4414 | 0.15447 | 0.075343 | 0.12153 | 7.494 | 10733 | 3.4248 | 6.7654 | 10.8856 | 0.743 | 798 | 0.69391 | 0.48574 | 239.4 | 217.0486 | 104.2814 | 321.33 | 6.6914 | 6.8628 | 0.3123 | 0.12784 | 14.4801 | [66 empty] | 5236 | 2751.2067 | [7 empty] | 5236 | 45.5853 | 0.33353 | 0.0015956 | 12.4512 | 12.7863 | 46.6452 | 1.7088 | 0.030657 | 354.3438 | 37.172 | 439.9005
5226 | 9780 | 154 | 38 | 169.708 | 30021.1177 | 17.3526 | 3069.6439 | 0.47273 | [21 empty] | 5226 | 67 | 2.4502 | 84 | 164.1662 | 28871.984 | 29.9122 | 5260.6813 | 0.81014 | [20 empty] | 5255 | 611.1949 | 108119.5534 | 120.3861 | 18033.7378 | 731.5809 | 126153.2912 | 83.54% | 85.7% | 19.4276 | 32.89% | 2.422% | 11.03% | [25 empty] | 5242 | 393 | 3316 | 11.9375 | 0.11938 | 39.693 | 3.4191 | 38.121 | 1.5327 | 0.05502 | 0.63116 | 646.62 | 643.304 | 1.343 | 0.32033 | 3714.1644 | 692.4364 | 2.414 | 4441 | 0.074834 | 0.0365 | 0.059348 | 6.645 | 9640 | 3.0368 | 5.999 | 9.5144 | 0.766 | 566 | 0.49217 | 0.34452 | 169.8 | 153.9467 | 107.5095 | 261.4562 | 4.746 | 4.8676 | 0.2215 | 0.090673 | 10.2704 | [66 empty] | 5237 | 1111.8345 | [7 empty] | 5237 | 24.2572 | 0.18444 | 0.00059843 | 6.0354 | 6.2205 | 25.482 | 1.0192 | 0.011498 | 171.7603 | 18.0183 | 216.2913
5227 | 16315 | 47 | 33 | 44.979 | 7956.7248 | 2.7569 | 487.6938 | 0.075105 | [21 empty] | 5227 | 69 | 1.5657 | 84 | 108.0311 | 29733.8343 | 19.684 | 5417.7166 | 0.83433 | [20 empty] | 5256 | 366.9589 | 64914.5455 | 123.3098 | 15355.4599 | 490.2687 | 80270.0054 | 74.85% | 80.87% | 12.3616 | 24.11% | 1.293% | 6.268% | [25 empty] | 5243 | 490 | 3216 | 11.5775 | 0.11578 | 49.49 | 4.263 | 47.53 | 1.911 | 0.0686 | 0.78988 | 627.12 | 623.904 | 1.3025 | 0.31067 | 3709.8842 | 682.9374 | 2.164 | 2671 | 0.067084 | 0.03272 | 0.052908 | 5.477 | 5647 | 2.503 | 4.9445 | 8.0892 | 0.393 | 501 | 0.43565 | 0.30496 | 150.3 | 136.2673 | 55.1583 | 191.4256 | 4.201 | 4.3086 | 0.19607 | 0.08026 | 9.0909 | [66 empty] | 5238 | 1432.5695 | [7 empty] | 5238 | 36.2932 | 0.21585 | 0.00064602 | 14.3362 | 14.5527 | 26.1286 | 2.0672 | 0.012413 | 407.9895 | 42.7996 | 478.9974
5228 | 22087 | 574 | 48 | 799.008 | 141343.4441 | 36.1755 | 6399.3953 | 0.98551 | [21 empty] | 5228 | 72 | 2.4974 | 101 | 179.8106 | 37305.8045 | 32.7628 | 6797.3835 | 1.0468 | [20 empty] | 5257 | 627.4964 | 111003.2687 | 85.7319 | 18569.3933 | 713.2282 | 129572.662 | 87.98% | 85.67% | 19.9542 | 35.79% | 2.542% | 12.14% | [25 empty] | 5244 | 300 | 1752 | 6.3071 | 0.063071 | 30.3 | 2.61 | 29.1 | 1.17 | 0.042 | 0.4776 | 341.64 | 339.888 | 0.70956 | 0.16924 | 2060.8726 | 379.0987 | 3.481 | 3085 | 0.10791 | 0.052633 | 0.083633 | 10.188 | 6197 | 4.6559 | 9.1975 | 14.9368 | 0.798 | 321 | 0.27913 | 0.19539 | 96.3 | 87.309 | 112.0008 | 199.3098 | 2.6917 | 2.7606 | 0.12562 | 0.051424 | 5.8247 | [66 empty] | 5239 | 4593.7961 | [7 empty] | 5239 | 96.8289 | 0.91812 | 0.0014951 | 8.1851 | 9.1047 | 143.581 | 1.1092 | 0.028728 | 232.9352 | 24.4358 | 402.0899
5229 | 14984 | 30 | 47 | 40.89 | 7233.3862 | 2.7289 | 482.7407 | 0.074342 | [21 empty] | 5229 | 66 | 2.9567 | 100 | 195.1389 | 33858.4034 | 35.5557 | 6169.2425 | 0.95006 | [20 empty] | 5258 | 131.7633 | 23308.7555 | 99.046 | 14070.9525 | 230.8093 | 37379.708 | 57.09% | 62.36% | 5.7565 | 10.85% | 0.9349% | 3.895% | [25 empty] | 5245 | 448 | 1807 | 6.5051 | 0.065051 | 45.248 | 3.8976 | 43.456 | 1.7472 | 0.06272 | 0.72576 | 352.365 | 350.558 | 0.73184 | 0.17456 | 2263.1463 | 405.7536 | 3.329 | 2499 | 0.1032 | 0.050334 | 0.07983 | 7.372 | 7054 | 3.369 | 6.6553 | 10.7749 | 0.413 | 658 | 0.57217 | 0.40052 | 197.4 | 178.9699 | 57.9653 | 236.9352 | 5.5175 | 5.6588 | 0.25751 | 0.10541 | 11.9397 | [66 empty] | 5240 | 1369.5551 | [7 empty] | 5240 | 31.4874 | 0.26134 | 0.00082663 | 5.9032 | 6.1653 | 34.4846 | 1.828 | 0.015883 | 167.9957 | 17.6234 | 221.9476
5230 | 6852 | 76 | 49 | 107.996 | 19104.3476 | 15.7612 | 2788.1418 | 0.42937 | [21 empty] | 5230 | 66 | 3.0173 | 82 | 199.1447 | 27763.8908 | 36.2856 | 5058.7788 | 0.77905 | [20 empty] | 5259 | 210.8811 | 37304.588 | 93.588 | 16885.143 | 304.4691 | 54189.7309 | 69.26% | 68.84% | 8.3452 | 10.77% | 0.9133% | 3.892% | [25 empty] | 5246 | 626 | 3235 | 11.6459 | 0.11646 | 63.226 | 5.4462 | 60.722 | 2.4414 | 0.08764 | 1.0079 | 630.825 | 627.59 | 1.3102 | 0.3125 | 3870.3446 | 704.3418 | 3.042 | 4105 | 0.094302 | 0.045995 | 0.073132 | 7.7 | 4045 | 3.5189 | 6.9514 | 11.2543 | 0.585 | 822 | 0.71478 | 0.50035 | 246.6 | 223.5763 | 82.1058 | 305.6821 | 6.8927 | 7.0692 | 0.32169 | 0.13168 | 14.9156 | [66 empty] | 5241 | 2417.522 | [7 empty] | 5241 | 50.0938 | 0.37276 | 0.0010593 | 13.1953 | 13.5691 | 51.7792 | 1.9932 | 0.020354 | 375.5198 | 39.3934 | 468.706
5231 | 10874 | 109 | 40 | 126.44 | 22367.0665 | 11.6277 | 2056.9309 | 0.31677 | [21 empty] | 5231 | 64 | 2.8292 | 98 | 181.0689 | 32175.7434 | 32.992 | 5862.6498 | 0.90285 | [20 empty] | 5260 | 121.9898 | 21579.8242 | 107.0359 | 13815.117 | 229.0257 | 35394.9412 | 53.26% | 60.97% | 5.4508 | 13.68% | 0.6238% | 2.81% | [25 empty] | 5247 | 249 | 2152 | 7.7471 | 0.077471 | 25.149 | 2.1663 | 24.153 | 0.9711 | 0.03486 | 0.3989 | 419.64 | 417.488 | 0.87156 | 0.20788 | 2407.1131 | 450.1411 | 4.536 | 4368 | 0.14062 | 0.068584 | 0.10925 | 6.477 | 6164 | 2.96 | 5.8473 | 9.3381 | 0.389 | 704 | 0.61217 | 0.42852 | 211.2 | 191.4814 | 54.5969 | 246.0783 | 5.9032 | 6.0544 | 0.27551 | 0.11278 | 12.7744 | [66 empty] | 5242 | 2084.3357 | [7 empty] | 5242 | 32.1271 | 0.2283 | 0.0012426 | 9.3591 | 9.5886 | 32.7903 | 0.9656 | 0.023875 | 266.3461 | 27.9407 | 328.0666
5232 | 8085 | 87 | 44 | 111.012 | 19637.874 | 13.7306 | 2428.9269 | 0.37405 | [21 empty] | 5232 | 68 | 2.6302 | 86 | 178.8557 | 30000.5975 | 32.5888 | 5466.3227 | 0.84181 | [20 empty] | 5261 | 423.878 | 74983.4483 | 84.0012 | 18572.0583 | 507.8792 | 93555.5066 | 83.46% | 80.15% | 14.4075 | 26.98% | 1.649% | 7.529% | [25 empty] | 5248 | 293 | 4066 | 14.6375 | 0.14637 | 29.593 | 2.5491 | 28.421 | 1.1427 | 0.04102 | 0.47173 | 792.87 | 788.804 | 1.6467 | 0.39278 | 4363.0274 | 827.0969 | 3.854 | 2147 | 0.11947 | 0.058272 | 0.093236 | 4.058 | 4257 | 1.8545 | 3.6635 | 5.8579 | 0.733 | 659 | 0.57304 | 0.40113 | 197.7 | 179.2419 | 102.8779 | 282.1197 | 5.5259 | 5.6674 | 0.2579 | 0.10557 | 11.9579 | [66 empty] | 5243 | 2161.8301 | [7 empty] | 5243 | 35.3665 | 0.27444 | 0.0012051 | 8.2843 | 8.5599 | 40.6644 | 0.8656 | 0.023155 | 235.7587 | 24.732 | 302.0438
5233 | 14526 | 351 | 39 | 396.981 | 70225.4067 | 27.329 | 4834.4628 | 0.74451 | [21 empty] | 5233 | 70 | 2.5136 | 96 | 175.9547 | 34474.0108 | 32.0602 | 6281.4105 | 0.96734 | [20 empty] | 5262 | 879.9411 | 155660.3934 | 93.7997 | 15765.8627 | 973.7408 | 171426.2561 | 90.37% | 90.8% | 26.3996 | 72.49% | 2.552% | 11.95% | [25 empty] | 5249 | 343 | 3324 | 11.9663 | 0.11966 | 34.643 | 2.9841 | 33.271 | 1.3377 | 0.04802 | 0.55326 | 648.18 | 644.856 | 1.3462 | 0.3211 | 3676.9243 | 690.8771 | 4.138 | 3123 | 0.12828 | 0.062567 | 0.10054 | 4.681 | 9878 | 2.1392 | 4.2259 | 6.715 | 0.401 | 793 | 0.68957 | 0.4827 | 237.9 | 215.6886 | 56.2811 | 271.9697 | 6.6495 | 6.8198 | 0.31034 | 0.12704 | 14.3894 | [66 empty] | 5244 | 1705.4144 | [7 empty] | 5244 | 41.9844 | 0.37807 | 0.00065651 | 5.3079 | 5.6866 | 55.1746 | 1.3924 | 0.012614 | 151.0549 | 15.8462 | 223.4808
5234 | 3067 | 592 | 30 | 515.04 | 91109.8856 | 167.9296 | 29706.5163 | 4.5748 | [21 empty] | 5234 | 66 | 2.6692 | 89 | 176.1703 | 30133.979 | 32.0995 | 5490.6258 | 0.84556 | [20 empty] | 5263 | 845.9284 | 149643.6029 | 104.1878 | 17578.0308 | 950.1162 | 167221.6337 | 89.03% | 89.49% | 25.7521 | 46.37% | 4.145% | 17.49% | [25 empty] | 5250 | 607 | 2376 | 8.5535 | 0.085535 | 61.307 | 5.2809 | 58.879 | 2.3673 | 0.08498 | 0.98577 | 463.32 | 460.944 | 0.96228 | 0.22952 | 2988.9106 | 532.9587 | 3.523 | 3994 | 0.10921 | 0.053268 | 0.085015 | 4.118 | 4805 | 1.8819 | 3.7176 | 6.0151 | 0.763 | 640 | 0.55652 | 0.38957 | 192 | 174.074 | 107.0884 | 281.1625 | 5.3665 | 5.504 | 0.25046 | 0.10253 | 11.6131 | [66 empty] | 5245 | 1459.6795 | [7 empty] | 5245 | 34.4987 | 0.23637 | 0.00067712 | 10.8803 | 11.1174 | 32.5476 | 1.3316 | 0.01301 | 309.6391 | 32.4823 | 376.0136
5235 | 14514 | 240 | 52 | 361.92 | 64023.1628 | 24.9359 | 4411.1315 | 0.67931 | [21 empty] | 5235 | 70 | 2.7239 | 95 | 190.6716 | 34114.9065 | 34.7417 | 6215.9792 | 0.95726 | [20 empty] | 5264 | 166.1335 | 29388.7887 | 102.9596 | 16839.8388 | 269.093 | 46228.6274 | 61.74% | 63.57% | 7.1192 | 9.501% | 0.705% | 3.232% | [25 empty] | 5251 | 450 | 2474 | 8.9063 | 0.089063 | 45.45 | 3.915 | 43.65 | 1.755 | 0.063 | 0.729 | 482.43 | 479.956 | 1.002 | 0.23899 | 2929.9294 | 534.8955 | 2.184 | 2911 | 0.067704 | 0.033022 | 0.052538 | 11.028 | 5924 | 5.0398 | 9.9558 | 16.0488 | 0.749 | 615 | 0.53478 | 0.37435 | 184.5 | 167.2743 | 105.1235 | 272.3978 | 5.1569 | 5.289 | 0.24068 | 0.098523 | 11.1595 | [66 empty] | 5246 | 2259.8902 | [7 empty] | 5246 | 41.1241 | 0.27427 | 0.0012122 | 13.5922 | 13.8676 | 39.1539 | 1.2168 | 0.023292 | 386.8136 | 40.5782 | 467.7858
5236 | 15967 | 608 | 35 | 617.12 | 109167.7007 | 38.6497 | 6837.0828 | 1.0529 | [21 empty] | 5236 | 62 | 2.4911 | 85 | 154.4477 | 27035.4221 | 28.1415 | 4926.0467 | 0.75861 | [20 empty] | 5265 | 239.63 | 42390.2209 | 102.968 | 18747.9452 | 342.5979 | 61138.1661 | 69.94% | 69.34% | 9.4153 | 10% | 0.7775% | 3.276% | [25 empty] | 5252 | 369 | 2716 | 9.7775 | 0.097775 | 37.269 | 3.2103 | 35.793 | 1.4391 | 0.05166 | 0.59335 | 529.62 | 526.904 | 1.1 | 0.26237 | 3090.9164 | 573.1494 | 4.243 | 4258 | 0.13153 | 0.064154 | 0.10277 | 5.975 | 7549 | 2.7306 | 5.3941 | 8.5497 | 0.685 | 319 | 0.27739 | 0.19417 | 95.7 | 86.765 | 96.141 | 182.906 | 2.6749 | 2.7434 | 0.12484 | 0.051104 | 5.7884 | [66 empty] | 5247 | 2121.6993 | [7 empty] | 5247 | 50.2892 | 0.39274 | 0.0008064 | 11.641 | 12.0345 | 55.7607 | 1.8144 | 0.015494 | 331.2856 | 34.7531 | 423.6293
5237 | 16035 | 37 | 33 | 35.409 | 6263.8046 | 2.2082 | 390.6333 | 0.060158 | [21 empty] | 5237 | 63 | 2.8763 | 98 | 181.2039 | 31672.9974 | 33.0166 | 5771.0459 | 0.88874 | [20 empty] | 5266 | 179.176 | 31695.9992 | 93.2755 | 13492.6576 | 272.4516 | 45188.6568 | 65.76% | 70.14% | 6.9591 | 13% | 0.6296% | 3.078% | [25 empty] | 5253 | 438 | 3237 | 11.6531 | 0.11653 | 44.238 | 3.8106 | 42.486 | 1.7082 | 0.06132 | 0.71701 | 631.215 | 627.978 | 1.311 | 0.31269 | 3681.3969 | 682.5865 | 2.978 | 3275 | 0.092318 | 0.045027 | 0.071999 | 10.615 | 5240 | 4.8511 | 9.583 | 15.3136 | 0.475 | 311 | 0.27043 | 0.1893 | 93.3 | 84.5891 | 66.6671 | 151.2562 | 2.6078 | 2.6746 | 0.12171 | 0.049822 | 5.6433 | [66 empty] | 5248 | 2533.8753 | [7 empty] | 5248 | 35.9664 | 0.25068 | 0.0015236 | 10.8969 | 11.1491 | 33.972 | 1.5416 | 0.029275 | 310.1097 | 32.5317 | 378.1843
5238 | 18943 | 78 | 32 | 72.384 | 12804.6326 | 3.8211 | 675.9559 | 0.1041 | [21 empty] | 5238 | 68 | 2.7068 | 105 | 184.0633 | 36628.6364 | 33.5376 | 6673.9987 | 1.0278 | [20 empty] | 5267 | 1924.1855 | 340385.8421 | 96.9077 | 18654.6718 | 2021.0932 | 359040.514 | 95.21% | 94.8% | 55.2922 | 99.68% | 4.358% | 21.18% | [25 empty] | 5254 | 366 | 2211 | 7.9595 | 0.079595 | 36.966 | 3.1842 | 35.502 | 1.4274 | 0.05124 | 0.59072 | 431.145 | 428.934 | 0.89546 | 0.21358 | 2584.8507 | 475.367 | 2.416 | 3372 | 0.074896 | 0.03653 | 0.05874 | 10.032 | 9366 | 4.5846 | 9.0567 | 14.4907 | 0.78 | 478 | 0.41565 | 0.29096 | 143.4 | 130.0115 | 109.4744 | 239.486 | 4.0081 | 4.1108 | 0.18707 | 0.076576 | 8.6736 | [66 empty] | 5249 | 2225.9105 | [7 empty] | 5249 | 38.5114 | 0.25237 | 0.0012456 | 13.1126 | 13.3662 | 33.7655 | 1.6552 | 0.023933 | 373.1669 | 39.1466 | 447.7581
5239 | 3020 | 456 | 51 | 674.424 | 119304.7015 | 223.3192 | 39504.8681 | 6.0837 | [21 empty] | 5239 | 70 | 2.6587 | 83 | 186.1061 | 29805.6551 | 33.9099 | 5430.8029 | 0.83634 | [20 empty] | 5268 | 1553.0327 | 274729.4071 | 107.9641 | 18420.156 | 1660.9968 | 293149.5631 | 93.5% | 93.72% | 45.145 | 73.17% | 3.429% | 16.52% | [25 empty] | 5255 | 458 | 2543 | 9.1547 | 0.091547 | 46.258 | 3.9846 | 44.426 | 1.7862 | 0.06412 | 0.74333 | 495.885 | 493.342 | 1.0299 | 0.24565 | 3009.5532 | 550.5177 | 4.44 | 3285 | 0.13764 | 0.067133 | 0.10808 | 8.928 | 6804 | 4.0801 | 8.06 | 13.1701 | 0.49 | 436 | 0.37913 | 0.26539 | 130.8 | 118.5879 | 68.7724 | 187.3603 | 3.656 | 3.7496 | 0.17063 | 0.069847 | 7.9114 | [66 empty] | 5250 | 1929.685 | [7 empty] | 5250 | 33.7012 | 0.2312 | 0.00089034 | 10.5827 | 10.8148 | 31.385 | 1.4092 | 0.017107 | 301.1687 | 31.5937 | 365.5738
5240 | 17250 | 170 | 45 | 221.85 | 39244.9676 | 12.8609 | 2275.0706 | 0.35036 | [21 empty] | 5240 | 64 | 2.565 | 99 | 164.1618 | 32504.0673 | 29.9114 | 5922.4728 | 0.91206 | [20 empty] | 5269 | 597.9394 | 105774.6763 | 74.3625 | 15350.13 | 672.3018 | 121124.8063 | 88.94% | 87.33% | 18.6532 | 33.51% | 1.942% | 8.671% | [25 empty] | 5256 | 470 | 2156 | 7.7615 | 0.077615 | 47.47 | 4.089 | 45.59 | 1.833 | 0.0658 | 0.76845 | 420.42 | 418.264 | 0.87318 | 0.20827 | 2631.2294 | 474.6953 | 2.967 | 2792 | 0.091977 | 0.044861 | 0.073213 | 6.04 | 5646 | 2.7603 | 5.4528 | 8.6754 | 0.594 | 792 | 0.6887 | 0.48209 | 237.6 | 215.4166 | 83.369 | 298.7856 | 6.6411 | 6.8112 | 0.30995 | 0.12688 | 14.3712 | [66 empty] | 5251 | 2178.5669 | [7 empty] | 5251 | 48.7099 | 0.39284 | 0.00092706 | 10.1693 | 10.5631 | 59.7499 | 0.8736 | 0.017813 | 289.4043 | 30.3596 | 380.4053
5241 | 5634 | 307 | 34 | 302.702 | 53547.578 | 53.7277 | 9504.3624 | 1.4637 | [21 empty] | 5241 | 61 | 3.298 | 81 | 201.1756 | 25347.632 | 36.6556 | 4618.5193 | 0.71125 | [20 empty] | 5270 | 118.3235 | 20931.2607 | 80.7272 | 19299.5905 | 199.0507 | 40230.8512 | 59.44% | 52.03% | 6.1956 | 8.158% | 1.051% | 4.496% | [25 empty] | 5257 | 291 | 3365 | 12.1139 | 0.12114 | 29.391 | 2.5317 | 28.227 | 1.1349 | 0.04074 | 0.46589 | 656.175 | 652.81 | 1.3628 | 0.32506 | 3660.8984 | 690.6302 | 4.682 | 1950 | 0.14514 | 0.070792 | 0.11376 | 6.17 | 8780 | 2.8197 | 5.5701 | 9.0236 | 0.486 | 381 | 0.3313 | 0.23191 | 114.3 | 103.6284 | 68.211 | 171.8394 | 3.1948 | 3.2766 | 0.1491 | 0.061036 | 6.9134 | [66 empty] | 5252 | 1660.9336 | [7 empty] | 5252 | 26.6572 | 0.21778 | 0.0010177 | 5.2748 | 5.4936 | 28.0021 | 1.6972 | 0.019555 | 150.1138 | 15.7475 | 195.5802
5242 | 8781 | 185 | 36 | 193.14 | 34166.2071 | 21.9952 | 3890.9244 | 0.5992 | [21 empty] | 5242 | 64 | 2.6297 | 87 | 168.3038 | 28564.1803 | 30.6662 | 5204.5973 | 0.80151 | [20 empty] | 5271 | 73.112 | 12933.4224 | 89.5272 | 17764.5775 | 162.6393 | 30697.9999 | 44.95% | 42.13% | 4.7275 | 8.265% | 0.4271% | 1.979% | [25 empty] | 5258 | 639 | 3704 | 13.3343 | 0.13334 | 64.539 | 5.5593 | 61.983 | 2.4921 | 0.08946 | 1.039 | 722.28 | 718.576 | 1.5001 | 0.35781 | 4348.1377 | 795.0767 | 3.119 | 2767 | 0.096689 | 0.047159 | 0.075738 | 6.176 | 5157 | 2.8224 | 5.5756 | 8.8428 | 0.365 | 498 | 0.43304 | 0.30313 | 149.4 | 135.4514 | 51.2284 | 186.6798 | 4.1758 | 4.2828 | 0.19489 | 0.07978 | 9.0365 | [66 empty] | 5253 | 1651.6756 | [7 empty] | 5253 | 28.3049 | 0.23632 | 0.001213 | 5.1425 | 5.3801 | 33.133 | 1.1912 | 0.023306 | 146.3492 | 15.3526 | 196.0493
5243 | 16161 | 548 | 42 | 667.464 | 118073.4868 | 41.3009 | 7306.0755 | 1.1251 | [21 empty] | 5243 | 64 | 2.7326 | 85 | 174.8843 | 27907.5325 | 31.8652 | 5084.9514 | 0.78308 | [20 empty] | 5272 | 686.6454 | 121466.6565 | 90.9044 | 16365.4771 | 777.5498 | 137832.1337 | 88.31% | 88.13% | 21.2261 | 31.19% | 2.15% | 9.853% | [25 empty] | 5259 | 610 | 1635 | 5.886 | 0.05886 | 61.61 | 5.307 | 59.17 | 2.379 | 0.0854 | 0.9821 | 318.825 | 317.19 | 0.66217 | 0.15794 | 2251.4187 | 389.079 | 2.273 | 5005 | 0.070463 | 0.034368 | 0.054507 | 7.652 | 4002 | 3.497 | 6.9081 | 10.9769 | 0.547 | 673 | 0.58522 | 0.40965 | 201.9 | 183.0497 | 76.7724 | 259.8222 | 5.6433 | 5.7878 | 0.26338 | 0.10781 | 12.2119 | [66 empty] | 5254 | 1421.8184 | [7 empty] | 5254 | 29.8082 | 0.22102 | 0.00082851 | 7.904 | 8.1258 | 31.6106 | 0.9664 | 0.015919 | 224.9354 | 23.5966 | 281.1249
5244 | 3275 | 173 | 31 | 155.527 | 27512.5178 | 47.4892 | 8400.7688 | 1.2937 | [21 empty] | 5244 | 72 | 2.6723 | 80 | 192.4027 | 29549.1521 | 35.0571 | 5384.0662 | 0.82915 | [20 empty] | 5273 | 733.3826 | 129734.403 | 73.5788 | 15949.7444 | 806.9614 | 145684.1474 | 90.88% | 89.05% | 22.4354 | 39.44% | 3.13% | 14.11% | [25 empty] | 5260 | 249 | 1864 | 6.7103 | 0.067103 | 25.149 | 2.1663 | 24.153 | 0.9711 | 0.03486 | 0.40014 | 363.48 | 361.616 | 0.75492 | 0.18006 | 2120.8222 | 394.8687 | 2.911 | 3109 | 0.090241 | 0.044014 | 0.071611 | 4.326 | 9154 | 1.977 | 3.9054 | 6.3541 | 0.531 | 829 | 0.72087 | 0.50461 | 248.7 | 225.4803 | 74.5268 | 300.0071 | 6.9513 | 7.1294 | 0.32443 | 0.13281 | 15.0426 | [66 empty] | 5255 | 2085.4013 | [7 empty] | 5255 | 45.8921 | 0.39701 | 0.00095292 | 7.2095 | 7.6074 | 56.6135 | 1.776 | 0.018309 | 205.1712 | 21.5232 | 285.1022
5245 | 18803 | 290 | 35 | 294.35 | 52070.1204 | 15.6544 | 2769.2454 | 0.42646 | [21 empty] | 5245 | 65 | 3.0303 | 102 | 196.9665 | 34012.3053 | 35.8887 | 6197.2845 | 0.95438 | [20 empty] | 5274 | 2440.5916 | 431737.3737 | 112.7835 | 15925.7598 | 2553.375 | 447663.1335 | 95.58% | 96.44% | 68.9401 | 120.8% | 5.628% | 26.91% | [25 empty] | 5261 | 467 | 1821 | 6.5555 | 0.065555 | 47.167 | 4.0629 | 45.299 | 1.8213 | 0.06538 | 0.74253 | 355.095 | 353.274 | 0.7375 | 0.17591 | 2294.9136 | 409.8919 | 4.483 | 3771 | 0.13897 | 0.067783 | 0.11076 | 4.618 | 4536 | 2.1104 | 4.169 | 6.7038 | 0.534 | 811 | 0.70522 | 0.49365 | 243.3 | 220.5844 | 74.9479 | 295.5323 | 6.8004 | 6.9746 | 0.31739 | 0.12992 | 14.716 | [66 empty] | 5256 | 1906.644 | [7 empty] | 5256 | 39.2945 | 0.26119 | 0.0008079 | 13.0961 | 13.3581 | 37.1673 | 1.1868 | 0.015523 | 372.6963 | 39.0973 | 450.1632
5246 | 8813 | 307 | 27 | 240.381 | 42523.0767 | 27.2757 | 4825.0399 | 0.74306 | [21 empty] | 5246 | 65 | 2.9457 | 84 | 191.4707 | 28010.1337 | 34.8873 | 5103.6461 | 0.78596 | [20 empty] | 5275 | 1007.9458 | 178304.2674 | 87.6653 | 16733.2406 | 1095.6112 | 195037.508 | 92% | 91.42% | 30.0358 | 48.63% | 3.409% | 15.42% | [25 empty] | 5262 | 652 | 3947 | 14.2091 | 0.14209 | 65.852 | 5.6724 | 63.244 | 2.5428 | 0.09128 | 1.0569 | 769.665 | 765.718 | 1.5985 | 0.38128 | 4608.8382 | 846.2821 | 2.842 | 3967 | 0.088102 | 0.042971 | 0.068754 | 5.851 | 10056 | 2.6739 | 5.2822 | 8.5677 | 0.636 | 478 | 0.41565 | 0.29096 | 143.4 | 130.0115 | 89.2638 | 219.2753 | 4.0081 | 4.1108 | 0.18707 | 0.076576 | 8.6736 | [66 empty] | 5257 | 2292.086 | [7 empty] | 5257 | 41.2741 | 0.35875 | 0.0012609 | 6.3 | 6.66 | 50.0257 | 1.8728 | 0.024228 | 179.2895 | 18.8081 | 250.0204
5247 | 7823 | 653 | 27 | 511.299 | 90448.1077 | 65.3584 | 11561.8187 | 1.7805 | [21 empty] | 5247 | 67 | 2.8898 | 100 | 193.6181 | 34371.4095 | 35.2786 | 6262.7159 | 0.96446 | [20 empty] | 5276 | 204.7413 | 36218.4645 | 80.487 | 13271.4665 | 285.2283 | 49489.931 | 71.78% | 73.18% | 7.6214 | 18.87% | 0.9423% | 4.499% | [25 empty] | 5263 | 519 | 2467 | 8.8811 | 0.088811 | 52.419 | 4.5153 | 50.343 | 2.0241 | 0.07266 | 0.82158 | 481.065 | 478.598 | 0.99913 | 0.23831 | 2994.8845 | 542.5837 | 4.008 | 3354 | 0.12425 | 0.060601 | 0.097386 | 5.79 | 6698 | 2.646 | 5.2271 | 8.3006 | 0.37 | 336 | 0.29217 | 0.20452 | 100.8 | 91.3889 | 51.9302 | 143.319 | 2.8174 | 2.8896 | 0.13149 | 0.053827 | 6.0969 | [66 empty] | 5258 | 2027.3298 | [7 empty] | 5258 | 28.0029 | 0.19781 | 0.001388 | 8.2347 | 8.4339 | 26.6758 | 1.2476 | 0.026669 | 234.3469 | 24.5839 | 286.8809
5248 | 5301 | 224 | 28 | 181.888 | 32175.7434 | 34.312 | 6069.7497 | 0.93474 | [21 empty] | 5248 | 72 | 3.0814 | 99 | 221.86 | 36567.0757 | 40.4245 | 6662.7819 | 1.0261 | [20 empty] | 5277 | 613.5084 | 108528.8192 | 110.2279 | 19400.8587 | 723.7363 | 127929.6779 | 84.77% | 84.83% | 19.7012 | 32.98% | 2.032% | 9.406% | [25 empty] | 5264 | 510 | 3342 | 12.0311 | 0.12031 | 51.51 | 4.437 | 49.47 | 1.989 | 0.0714 | 0.81549 | 651.69 | 648.348 | 1.3535 | 0.32284 | 3856.5268 | 710.0083 | 2.837 | 2807 | 0.087947 | 0.042895 | 0.069405 | 9.373 | 7928 | 4.2835 | 8.4617 | 13.5219 | 0.618 | 570 | 0.49565 | 0.34696 | 171 | 155.0347 | 86.7374 | 241.7721 | 4.7796 | 4.902 | 0.22307 | 0.091314 | 10.3429 | [66 empty] | 5259 | 1494.873 | [7 empty] | 5259 | 34.9025 | 0.23783 | 0.00061267 | 11.1284 | 11.3668 | 34.568 | 0.9092 | 0.011772 | 316.6978 | 33.2228 | 385.4095
5249 | 9549 | 274 | 37 | 294.002 | 52008.5597 | 30.7888 | 5446.4928 | 0.83876 | [21 empty] | 5249 | 70 | 3.1356 | 102 | 219.4926 | 36628.6364 | 39.9931 | 6673.9987 | 1.0278 | [20 empty] | 5278 | 186.9874 | 33077.8274 | 104.4514 | 15856.4711 | 291.4388 | 48934.2985 | 64.16% | 67.6% | 7.5359 | 14.6% | 0.542% | 2.691% | [25 empty] | 5265 | 277 | 3661 | 13.1795 | 0.13179 | 27.977 | 2.4099 | 26.869 | 1.0803 | 0.03878 | 0.4396 | 713.895 | 710.234 | 1.4827 | 0.35365 | 3943.3038 | 747.0182 | 3.432 | 3209 | 0.10639 | 0.051892 | 0.083753 | 6.013 | 5372 | 2.7479 | 5.4284 | 8.8374 | 0.724 | 569 | 0.49478 | 0.34635 | 170.7 | 154.7627 | 101.6147 | 256.3774 | 4.7712 | 4.8934 | 0.22268 | 0.091154 | 10.3248 | [66 empty] | 5260 | 1500.5442 | [7 empty] | 5260 | 30.2974 | 0.16024 | 0.00069848 | 13.7079 | 13.8688 | 20.9596 | 1.1644 | 0.013421 | 390.1076 | 40.9238 | 453.1689
5250 | 17861 | 473 | 38 | 521.246 | 92207.7187 | 29.1835 | 5162.5171 | 0.79503 | [21 empty] | 5250 | 70 | 2.9685 | 81 | 207.7973 | 29087.4466 | 37.8621 | 5299.9401 | 0.81619 | [20 empty] | 5279 | 617.5132 | 109237.2507 | 98.6368 | 16693.2663 | 716.15 | 125930.517 | 86.23% | 86.74% | 19.3933 | 23.69% | 2.88% | 10.4% | [25 empty] | 5266 | 371 | 2969 | 10.6883 | 0.10688 | 37.471 | 3.2277 | 35.987 | 1.4469 | 0.05194 | 0.59063 | 578.955 | 575.986 | 1.2024 | 0.28681 | 3345.5353 | 622.5511 | 4.623 | 2579 | 0.14331 | 0.0699 | 0.11436 | 7.885 | 10679 | 3.6034 | 7.1184 | 11.4464 | 0.688 | 522 | 0.45391 | 0.31774 | 156.6 | 141.9791 | 96.5621 | 238.5412 | 4.3771 | 4.4892 | 0.20428 | 0.083624 | 9.472 | [66 empty] | 5261 | 1798.8884 | [7 empty] | 5261 | 41.2292 | 0.27797 | 0.00068237 | 13.4103 | 13.6889 | 37.3177 | 1.7932 | 0.013111 | 381.6373 | 40.0352 | 460.7965
5251 | 8612 | 408 | 38 | 449.616 | 79536.4677 | 52.2081 | 9235.5397 | 1.4223 | [21 empty] | 5251 | 67 | 2.9004 | 81 | 194.3282 | 27840.8417 | 35.408 | 5072.7998 | 0.78121 | [20 empty] | 5280 | 560.9819 | 99236.9415 | 90.6893 | 14497.345 | 651.6712 | 113734.2864 | 86.08% | 87.25% | 17.5151 | 25.19% | 1.374% | 6.451% | [25 empty] | 5267 | 521 | 2014 | 7.2503 | 0.072503 | 52.621 | 4.5327 | 50.537 | 2.0319 | 0.07294 | 0.83881 | 392.73 | 390.716 | 0.81567 | 0.19455 | 2542.0531 | 453.5039 | 3.627 | 2155 | 0.11244 | 0.05484 | 0.088402 | 7.993 | 10779 | 3.6528 | 7.2159 | 11.5238 | 0.79 | 834 | 0.72522 | 0.50765 | 250.2 | 226.8402 | 110.8779 | 337.7182 | 6.9933 | 7.1724 | 0.32639 | 0.13361 | 15.1334 | [66 empty] | 5262 | 2922.8983 | [7 empty] | 5262 | 47.7506 | 0.40802 | 0.001479 | 7.904 | 8.3135 | 61.0903 | 1.1368 | 0.028418 | 224.9354 | 23.5966 | 310.7875
5252 | 18753 | 287 | 35 | 291.305 | 51531.464 | 15.5338 | 2747.9051 | 0.42318 | [21 empty] | 5252 | 63 | 3.0329 | 95 | 191.0747 | 30703.4158 | 34.8152 | 5594.3813 | 0.86153 | [20 empty] | 5281 | 227.9656 | 40326.8168 | 123.2647 | 18612.0326 | 351.2303 | 58938.8494 | 64.9% | 68.42% | 9.0766 | 30.15% | 1.74% | 7.58% | [25 empty] | 5268 | 565 | 3330 | 11.9879 | 0.11988 | 57.065 | 4.9155 | 54.805 | 2.2035 | 0.0791 | 0.91869 | 649.35 | 646.02 | 1.3486 | 0.32168 | 3900.2884 | 714.0562 | 5.034 | 2663 | 0.15605 | 0.076114 | 0.12361 | 7.273 | 4224 | 3.3238 | 6.5659 | 10.7024 | 0.818 | 605 | 0.52609 | 0.36826 | 181.5 | 164.5544 | 114.8078 | 279.3621 | 5.0731 | 5.203 | 0.23677 | 0.096921 | 10.978 | [66 empty] | 5263 | 2206.4827 | [7 empty] | 5263 | 45.1654 | 0.40825 | 0.00092444 | 5.5559 | 5.9651 | 59.1581 | 1.6032 | 0.017762 | 158.1136 | 16.5867 | 235.4794
5253 | 21352 | 65 | 43 | 81.055 | 14338.5208 | 3.7961 | 671.5306 | 0.10342 | [21 empty] | 5253 | 64 | 2.3477 | 87 | 150.2552 | 28564.1803 | 27.3776 | 5204.5973 | 0.80151 | [20 empty] | 5282 | 1745.0018 | 308688.4796 | 65.0841 | 15669.9243 | 1810.0859 | 324358.404 | 96.4% | 95.17% | 49.9512 | 76.32% | 5.919% | 26% | [25 empty] | 5269 | 300 | 3641 | 13.1075 | 0.13107 | 30.3 | 2.61 | 29.1 | 1.17 | 0.042 | 0.4755 | 709.995 | 706.354 | 1.4746 | 0.35172 | 3948.994 | 747.0533 | 3.012 | 4248 | 0.093372 | 0.045541 | 0.074187 | 6.191 | 8615 | 2.8293 | 5.5891 | 9.0599 | 0.583 | 692 | 0.60174 | 0.42122 | 207.6 | 188.2175 | 81.8251 | 270.0427 | 5.8026 | 5.9512 | 0.27081 | 0.11086 | 12.5567 | [66 empty] | 5264 | 2013.5833 | [7 empty] | 5264 | 34.8262 | 0.25577 | 0.0012523 | 9.4252 | 9.6822 | 36.5116 | 1.1348 | 0.024062 | 268.2284 | 28.1382 | 334.037
5254 | 21312 | 39 | 43 | 48.633 | 8603.1125 | 2.282 | 403.6746 | 0.062166 | [21 empty] | 5254 | 66 | 2.4228 | 103 | 159.904 | 34874.1555 | 29.1356 | 6354.3198 | 0.97857 | [20 empty] | 5283 | 631.733 | 111752.7172 | 77.7979 | 17578.0308 | 709.5309 | 129330.748 | 89.04% | 86.41% | 19.9169 | 34.14% | 2.885% | 13.12% | [25 empty] | 5270 | 265 | 3533 | 12.7187 | 0.12719 | 26.765 | 2.3055 | 25.705 | 1.0335 | 0.0371 | 0.43274 | 688.935 | 685.402 | 1.4309 | 0.34129 | 3805.6866 | 721.9612 | 4.899 | 5117 | 0.15187 | 0.074073 | 0.11807 | 4.237 | 7483 | 1.9363 | 3.8251 | 6.1775 | 0.353 | 433 | 0.37652 | 0.26357 | 129.9 | 117.772 | 49.5442 | 167.3162 | 3.6308 | 3.7238 | 0.16945 | 0.069367 | 7.857 | [66 empty] | 5265 | 2178.4666 | [7 empty] | 5265 | 32.6647 | 0.23323 | 0.0013719 | 9.4087 | 9.6433 | 31.8668 | 1.3728 | 0.026359 | 267.7578 | 28.0888 | 329.1126
5255 | 4160 | 248 | 31 | 222.952 | 39439.9099 | 53.5942 | 9480.7476 | 1.46 | [21 empty] | 5255 | 67 | 3.4589 | 101 | 231.7444 | 34715.1236 | 42.2255 | 6325.343 | 0.9741 | [20 empty] | 5284 | 164.2832 | 29061.4853 | 81.3532 | 16605.3229 | 245.6364 | 45666.8082 | 66.88% | 63.64% | 7.0327 | 18.93% | 0.9831% | 4.61% | [25 empty] | 5271 | 429 | 3609 | 12.9923 | 0.12992 | 43.329 | 3.7323 | 41.613 | 1.6731 | 0.06006 | 0.6864 | 703.755 | 700.146 | 1.4616 | 0.34863 | 4042.8309 | 753.3665 | 3.463 | 2710 | 0.10735 | 0.052361 | 0.084248 | 7.402 | 7579 | 3.3827 | 6.6824 | 10.7519 | 0.679 | 337 | 0.29304 | 0.20513 | 101.1 | 91.6609 | 95.2989 | 186.9597 | 2.8258 | 2.8982 | 0.13189 | 0.053987 | 6.115 | [66 empty] | 5266 | 1850.2262 | [7 empty] | 5266 | 33.3123 | 0.2491 | 0.0011125 | 8.6315 | 8.8817 | 32.4188 | 1.8492 | 0.021377 | 245.6408 | 25.7686 | 305.6988
5256 | 21017 | 440 | 53 | 676.28 | 119633.0254 | 32.1778 | 5692.2028 | 0.8766 | [21 empty] | 5256 | 67 | 3.5429 | 86 | 237.3726 | 29559.4122 | 43.251 | 5385.9356 | 0.82943 | [20 empty] | 5285 | 2596.1196 | 459250.0824 | 118.7273 | 17284.8859 | 2714.8469 | 476534.9683 | 95.63% | 96.37% | 73.3864 | 107.6% | 10.09% | 42.66% | [25 empty] | 5272 | 584 | 1808 | 6.5087 | 0.065087 | 58.984 | 5.0808 | 56.648 | 2.2776 | 0.08176 | 0.9525 | 352.56 | 350.752 | 0.73224 | 0.17465 | 2401.2532 | 421.4255 | 3.946 | 3501 | 0.12233 | 0.059663 | 0.097013 | 6.855 | 4563 | 3.1327 | 6.1885 | 10.0873 | 0.603 | 670 | 0.58261 | 0.40783 | 201 | 182.2338 | 84.6321 | 266.8659 | 5.6181 | 5.762 | 0.2622 | 0.10733 | 12.1575 | [66 empty] | 5267 | 3471.4685 | [7 empty] | 5267 | 86.5761 | 0.74786 | 0.00075469 | 13.7906 | 14.5392 | 114.644 | 1.4508 | 0.014501 | 392.4605 | 41.1706 | 549.7404
5257 | 12082 | 521 | 44 | 664.796 | 117601.5212 | 55.0237 | 9733.6137 | 1.499 | [21 empty] | 5257 | 67 | 2.4632 | 104 | 165.0347 | 35746.2659 | 30.0705 | 6513.2245 | 1.003 | [20 empty] | 5286 | 352.408 | 62340.5017 | 84.7072 | 16256.214 | 437.1152 | 78596.7157 | 80.62% | 79.32% | 12.1039 | 20.01% | 1.828% | 8.3% | [25 empty] | 5273 | 337 | 4176 | 15.0335 | 0.15033 | 34.037 | 2.9319 | 32.689 | 1.3143 | 0.04718 | 0.53516 | 814.32 | 810.144 | 1.6913 | 0.4034 | 4517.9569 | 853.9176 | 4.4 | 3821 | 0.1364 | 0.066528 | 0.10791 | 6.45 | 10535 | 2.9477 | 5.8229 | 9.4797 | 0.435 | 552 | 0.48 | 0.336 | 165.6 | 150.1389 | 61.053 | 211.1919 | 4.6286 | 4.7472 | 0.21603 | 0.08843 | 10.0163 | [66 empty] | 5268 | 3479.711 | [7 empty] | 5268 | 73.0217 | 0.64867 | 0.0012478 | 10.004 | 10.6539 | 96.2505 | 2.0136 | 0.023976 | 284.6986 | 29.866 | 412.8526
5258 | 11099 | 134 | 33 | 128.238 | 22685.1303 | 11.554 | 2043.8896 | 0.31476 | [21 empty] | 5258 | 66 | 2.8889 | 80 | 190.6644 | 27086.7227 | 34.7404 | 4935.394 | 0.76005 | [20 empty] | 5287 | 226.6793 | 40099.2673 | 81.7954 | 15296.8309 | 308.4747 | 55396.0982 | 73.48% | 72.39% | 8.531 | 16.38% | 1.531% | 6.566% | [25 empty] | 5274 | 493 | 2809 | 10.1123 | 0.10112 | 49.793 | 4.2891 | 47.821 | 1.9227 | 0.06902 | 0.79472 | 547.755 | 544.946 | 1.1376 | 0.27135 | 3309.5142 | 605.7545 | 3.06 | 5082 | 0.09486 | 0.046267 | 0.074074 | 4.569 | 9991 | 2.088 | 4.1248 | 6.5997 | 0.758 | 861 | 0.7487 | 0.52409 | 258.3 | 234.184 | 106.3867 | 340.5707 | 7.2197 | 7.4046 | 0.33695 | 0.13793 | 15.6233 | [66 empty] | 5269 | 2533.3173 | [7 empty] | 5269 | 43.9626 | 0.32826 | 0.0013644 | 11.4425 | 11.7722 | 47.9232 | 1.2048 | 0.026215 | 325.6387 | 34.1607 | 408.9536
5259 | 20099 | 267 | 48 | 371.664 | 65746.8634 | 18.4917 | 3271.151 | 0.50376 | [21 empty] | 5259 | 72 | 2.5022 | 88 | 180.1577 | 32504.0673 | 32.826 | 5922.4728 | 0.91206 | [20 empty] | 5288 | 774.5447 | 137015.9251 | 86.6202 | 15200.8926 | 861.1649 | 152216.8177 | 89.94% | 90.01% | 23.4414 | 46.59% | 1.727% | 8.237% | [25 empty] | 5275 | 558 | 3675 | 13.2299 | 0.1323 | 56.358 | 4.8546 | 54.126 | 2.1762 | 0.07812 | 0.90954 | 716.625 | 712.95 | 1.4884 | 0.35501 | 4242.7886 | 782.9066 | 4.191 | 1962 | 0.12992 | 0.063368 | 0.10164 | 10.351 | 4160 | 4.7304 | 9.3447 | 14.8767 | 0.536 | 456 | 0.39652 | 0.27757 | 136.8 | 124.0277 | 75.2286 | 199.2563 | 3.8237 | 3.9216 | 0.17846 | 0.073051 | 8.2744 | [66 empty] | 5270 | 1825.2114 | [7 empty] | 5270 | 25.8071 | 0.18713 | 0.0013239 | 7.1599 | 7.3483 | 21.9456 | 1.9596 | 0.025437 | 203.7595 | 21.3751 | 249.0652
5260 | 5254 | 57 | 34 | 56.202 | 9942.0585 | 10.697 | 1892.2837 | 0.29141 | [21 empty] | 5260 | 64 | 3.2195 | 81 | 206.0452 | 26594.2369 | 37.5429 | 4845.6596 | 0.74623 | [20 empty] | 5289 | 61.2244 | 10830.5214 | 92.3696 | 14950.387 | 153.5941 | 25780.9084 | 39.86% | 42.01% | 3.9703 | 11.57% | 0.4529% | 2.135% | [25 empty] | 5276 | 649 | 3911 | 14.0795 | 0.14079 | 65.549 | 5.6463 | 62.953 | 2.5311 | 0.09086 | 1.039 | 762.645 | 758.734 | 1.584 | 0.3778 | 4565.1714 | 836.5422 | 3.026 | 4904 | 0.093806 | 0.045753 | 0.074761 | 9.758 | 4342 | 4.4594 | 8.8093 | 14.2006 | 0.5 | 348 | 0.30261 | 0.21183 | 104.4 | 94.6528 | 70.1759 | 164.8287 | 2.9181 | 2.9928 | 0.13619 | 0.05575 | 6.3146 | [66 empty] | 5271 | 1884.5859 | [7 empty] | 5271 | 25.958 | 0.20674 | 0.0013524 | 5.5725 | 5.7805 | 27.5375 | 1.3852 | 0.025985 | 158.5842 | 16.6361 | 204.169
5261 | 13011 | 379 | 44 | 483.604 | 85548.8993 | 37.1689 | 6575.121 | 1.0126 | [21 empty] | 5261 | 69 | 2.3435 | 101 | 161.7032 | 35751.396 | 29.4635 | 6514.1592 | 1.0032 | [20 empty] | 5290 | 322.778 | 57098.9999 | 71.5914 | 16426.771 | 394.3695 | 73525.771 | 81.85% | 77.66% | 11.323 | 14% | 0.9458% | 4.134% | [25 empty] | 5277 | 429 | 1784 | 6.4223 | 0.064223 | 43.329 | 3.7323 | 41.613 | 1.6731 | 0.06006 | 0.6894 | 347.88 | 346.096 | 0.72252 | 0.17233 | 2220.7165 | 398.9667 | 4.817 | 4224 | 0.14933 | 0.072833 | 0.11639 | 9.442 | 10744 | 4.315 | 8.524 | 13.7407 | 0.594 | 670 | 0.58261 | 0.40783 | 201 | 182.2338 | 83.369 | 265.6027 | 5.6181 | 5.762 | 0.2622 | 0.10733 | 12.1575 | [66 empty] | 5272 | 2039.1629 | [7 empty] | 5272 | 48.5316 | 0.38088 | 0.0006775 | 11.0788 | 11.4603 | 54.8424 | 1.5784 | 0.013017 | 315.286 | 33.0747 | 404.7945
5262 | 6077 | 437 | 37 | 468.901 | 82947.9583 | 77.1599 | 13649.4912 | 2.102 | [21 empty] | 5262 | 68 | 2.6554 | 87 | 180.5654 | 30349.4416 | 32.9003 | 5529.8846 | 0.8516 | [20 empty] | 5291 | 381.4612 | 67479.9665 | 97.3703 | 15350.13 | 478.8315 | 82830.0965 | 79.67% | 81.47% | 12.7558 | 21.54% | 2.019% | 8.955% | [25 empty] | 5278 | 464 | 3094 | 11.1383 | 0.11138 | 46.864 | 4.0368 | 45.008 | 1.8096 | 0.06496 | 0.73498 | 603.33 | 600.236 | 1.2531 | 0.29888 | 3561.7448 | 656.2436 | 4.87 | 4712 | 0.15097 | 0.073634 | 0.11988 | 5.5 | 8007 | 2.5135 | 4.9653 | 7.9842 | 0.869 | 575 | 0.5 | 0.35 | 172.5 | 156.3946 | 121.9657 | 278.3604 | 4.8215 | 4.945 | 0.22503 | 0.092115 | 10.4337 | [66 empty] | 5273 | 2755.8011 | [7 empty] | 5273 | 47.1248 | 0.38747 | 0.0015648 | 9.1276 | 9.5166 | 55.1401 | 1.76 | 0.030067 | 259.758 | 27.2496 | 343.9378
5263 | 10053 | 598 | 43 | 745.706 | 131914.3918 | 74.1775 | 13121.8931 | 2.0208 | [21 empty] | 5263 | 68 | 2.9494 | 97 | 200.5625 | 33837.8832 | 36.5439 | 6165.5036 | 0.94949 | [20 empty] | 5292 | 604.2294 | 106887.3691 | 80.3294 | 16802.5294 | 684.5588 | 123689.8985 | 88.27% | 86.42% | 19.0482 | 34.01% | 2.266% | 10.5% | [25 empty] | 5279 | 671 | 4046 | 14.5655 | 0.14565 | 67.771 | 5.8377 | 65.087 | 2.6169 | 0.09394 | 1.0877 | 788.97 | 784.924 | 1.6386 | 0.39084 | 4726.8987 | 867.6867 | 4.58 | 4893 | 0.14198 | 0.06925 | 0.11177 | 5.569 | 7735 | 2.545 | 5.0276 | 8.0743 | 0.38 | 444 | 0.38609 | 0.27026 | 133.2 | 120.7639 | 53.3337 | 174.0976 | 3.723 | 3.8184 | 0.17376 | 0.071129 | 8.0566 | [66 empty] | 5274 | 4283.9054 | [7 empty] | 5274 | 95.193 | 0.8326 | 0.0010526 | 14.237 | 15.0707 | 129.2871 | 1.224 | 0.020225 | 405.1661 | 42.5035 | 578.2008
5264 | 15173 | 206 | 37 | 221.038 | 39101.3259 | 14.5679 | 2577.0333 | 0.39686 | [21 empty] | 5264 | 71 | 2.7915 | 89 | 198.1982 | 32416.8562 | 36.1131 | 5906.5823 | 0.90961 | [20 empty] | 5293 | 240.3466 | 42516.9858 | 87.3191 | 17596.6855 | 327.6657 | 60113.6713 | 73.35% | 70.73% | 9.2575 | 13.47% | 0.705% | 3.165% | [25 empty] | 5280 | 386 | 2280 | 8.2079 | 0.082079 | 38.986 | 3.3582 | 37.442 | 1.5054 | 0.05404 | 0.61914 | 444.6 | 442.32 | 0.9234 | 0.22025 | 2671.2095 | 489.6642 | 3.837 | 3961 | 0.11895 | 0.058015 | 0.093753 | 6.395 | 6587 | 2.9225 | 5.7733 | 9.4393 | 0.786 | 786 | 0.68348 | 0.47843 | 235.8 | 213.7847 | 110.3165 | 324.1012 | 6.5908 | 6.7596 | 0.3076 | 0.12592 | 14.2624 | [66 empty] | 5275 | 2896.3547 | [7 empty] | 5275 | 58.5213 | 0.52491 | 0.0013771 | 7.5402 | 8.0665 | 77.6884 | 1.6764 | 0.02646 | 214.5827 | 22.5105 | 316.4846
5265 | 17402 | 467 | 27 | 365.661 | 64684.9407 | 21.0126 | 3717.0981 | 0.57243 | [21 empty] | 5265 | 67 | 2.9584 | 105 | 198.2143 | 36089.98 | 36.1161 | 6575.8517 | 1.0127 | [20 empty] | 5294 | 473.9499 | 83841.0953 | 66.104 | 13879.0759 | 540.0538 | 97720.1712 | 87.76% | 85.8% | 15.0489 | 23.26% | 2.385% | 9.592% | [25 empty] | 5281 | 313 | 3717 | 13.3811 | 0.13381 | 31.613 | 2.7231 | 30.361 | 1.2207 | 0.04382 | 0.49579 | 724.815 | 721.098 | 1.5054 | 0.35906 | 4039.8334 | 764.1949 | 4.881 | 3046 | 0.15131 | 0.073801 | 0.11926 | 5.828 | 5289 | 2.6634 | 5.2614 | 8.534 | 0.314 | 443 | 0.38522 | 0.26965 | 132.9 | 120.4919 | 44.0705 | 164.5623 | 3.7147 | 3.8098 | 0.17337 | 0.070969 | 8.0385 | [66 empty] | 5276 | 2120.5252 | [7 empty] | 5276 | 32.4173 | 0.27212 | 0.0014655 | 5.7543 | 6.0279 | 38.8328 | 1.2104 | 0.028159 | 163.7605 | 17.1791 | 221.011
5266 | 10233 | 168 | 33 | 160.776 | 28441.0589 | 15.7115 | 2779.3471 | 0.42802 | [21 empty] | 5266 | 61 | 2.9435 | 83 | 179.5563 | 25973.4995 | 32.7164 | 4732.5568 | 0.72881 | [20 empty] | 5295 | 189.589 | 33538.0374 | 75.8683 | 16309.5131 | 265.4573 | 49847.5505 | 71.42% | 67.28% | 7.6765 | 15.7% | 0.7164% | 3.453% | [25 empty] | 5282 | 366 | 2793 | 10.0547 | 0.10055 | 36.966 | 3.1842 | 35.502 | 1.4274 | 0.05124 | 0.59695 | 544.635 | 541.842 | 1.1312 | 0.2698 | 3168.3025 | 589.6075 | 4.827 | 2302 | 0.14964 | 0.072984 | 0.11794 | 8.188 | 6017 | 3.7419 | 7.392 | 11.9971 | 0.509 | 408 | 0.35478 | 0.24835 | 122.4 | 110.9722 | 71.4391 | 182.4113 | 3.4212 | 3.5088 | 0.15967 | 0.065362 | 7.4034 | [66 empty] | 5277 | 1944.2222 | [7 empty] | 5277 | 51.2864 | 0.4097 | 0.0006685 | 11.0788 | 11.4891 | 58.0257 | 1.9268 | 0.012845 | 315.286 | 33.0747 | 408.326
5267 | 5720 | 640 | 52 | 965.12 | 170728.4342 | 168.7273 | 29847.6284 | 4.5965 | [21 empty] | 5267 | 70 | 2.665 | 100 | 186.5483 | 35910.4279 | 33.9904 | 6543.136 | 1.0076 | [20 empty] | 5296 | 540.082 | 95539.7861 | 117.2619 | 18204.2948 | 657.3439 | 113744.0809 | 82.16% | 84% | 17.5166 | 30.16% | 1.926% | 9.392% | [25 empty] | 5283 | 397 | 2637 | 9.4931 | 0.094931 | 40.097 | 3.4539 | 38.509 | 1.5483 | 0.05558 | 0.63639 | 514.215 | 511.578 | 1.068 | 0.25473 | 3043.3265 | 562.5581 | 5.073 | 3656 | 0.15726 | 0.076704 | 0.12204 | 7.078 | 4685 | 3.2346 | 6.3899 | 10.3644 | 0.421 | 669 | 0.58174 | 0.40722 | 200.7 | 181.9618 | 59.0881 | 241.0499 | 5.6097 | 5.7534 | 0.26181 | 0.10717 | 12.1393 | [66 empty] | 5278 | 2001.3585 | [7 empty] | 5278 | 31.79 | 0.22316 | 0.0011594 | 9.5079 | 9.7322 | 27.8128 | 1.948 | 0.022277 | 270.5813 | 28.385 | 328.7494
5268 | 6426 | 656 | 46 | 875.104 | 154804.7245 | 136.1818 | 24090.3711 | 3.7099 | [21 empty] | 5268 | 72 | 2.8866 | 96 | 207.832 | 35458.9825 | 37.8685 | 6460.8794 | 0.99498 | [20 empty] | 5297 | 305.5484 | 54051.1009 | 97.5871 | 17407.4738 | 403.1355 | 71458.5747 | 75.79% | 75.64% | 11.0046 | 19.94% | 1.274% | 5.856% | [25 empty] | 5284 | 405 | 2120 | 7.6319 | 0.076319 | 40.905 | 3.5235 | 39.285 | 1.5795 | 0.0567 | 0.65894 | 413.4 | 411.28 | 0.8586 | 0.20479 | 2532.8406 | 461.8755 | 3.21 | 4420 | 0.09951 | 0.048535 | 0.07688 | 10.552 | 10406 | 4.8223 | 9.5261 | 15.3942 | 0.44 | 589 | 0.51217 | 0.35852 | 176.7 | 160.2025 | 61.7548 | 221.9573 | 4.9389 | 5.0654 | 0.23051 | 0.094358 | 10.6877 | [66 empty] | 5279 | 2621.6945 | [7 empty] | 5279 | 41.4493 | 0.34847 | 0.0015161 | 7.3417 | 7.6917 | 48.5388 | 1.832 | 0.029131 | 208.9358 | 21.9182 | 281.2539
5269 | 12531 | 472 | 48 | 657.024 | 116226.6648 | 52.4319 | 9275.1309 | 1.4284 | [21 empty] | 5269 | 60 | 2.3858 | 96 | 143.1485 | 29549.1521 | 26.0827 | 5384.0662 | 0.82915 | [20 empty] | 5298 | 345.4888 | 61116.4974 | 82.8299 | 17236.9168 | 428.3187 | 78353.4142 | 80.66% | 78% | 12.0664 | 16.58% | 2.08% | 7.693% | [25 empty] | 5285 | 490 | 3288 | 11.8367 | 0.11837 | 49.49 | 4.263 | 47.53 | 1.911 | 0.0686 | 0.78841 | 641.16 | 637.872 | 1.3316 | 0.31762 | 3784.6045 | 698.3689 | 2.624 | 4950 | 0.081344 | 0.039675 | 0.06467 | 8.042 | 7121 | 3.6752 | 7.2601 | 11.5582 | 0.433 | 783 | 0.68087 | 0.47661 | 234.9 | 212.9687 | 60.7723 | 273.741 | 6.5656 | 6.7338 | 0.30643 | 0.12544 | 14.2079 | [66 empty] | 5280 | 2141.848 | [7 empty] | 5280 | 45.8487 | 0.33082 | 0.00085436 | 12.9969 | 13.3285 | 46.9427 | 1.5348 | 0.016416 | 369.8729 | 38.8011 | 457.1678
5270 | 22338 | 216 | 37 | 231.768 | 40999.4485 | 10.3755 | 1835.4127 | 0.28265 | [21 empty] | 5270 | 71 | 2.1887 | 102 | 155.4007 | 37151.9027 | 28.3151 | 6769.3415 | 1.0425 | [20 empty] | 5299 | 1395.9435 | 246940.5283 | 79.0936 | 13655.2198 | 1475.0371 | 260595.7481 | 94.64% | 94.76% | 40.1317 | 75.88% | 5.057% | 23.59% | [25 empty] | 5286 | 666 | 2241 | 8.0675 | 0.080675 | 67.266 | 5.7942 | 64.602 | 2.5974 | 0.09324 | 1.0763 | 436.995 | 434.754 | 0.9076 | 0.21648 | 2915.9046 | 514.6235 | 2.222 | 3282 | 0.068882 | 0.033597 | 0.053318 | 9.271 | 5947 | 4.2368 | 8.3697 | 13.291 | 0.404 | 672 | 0.58435 | 0.40904 | 201.6 | 182.7777 | 56.7021 | 239.4799 | 5.6349 | 5.7792 | 0.26299 | 0.10765 | 12.1938 | [66 empty] | 5281 | 2050.7551 | [7 empty] | 5281 | 31.2789 | 0.24241 | 0.0013928 | 7.3252 | 7.569 | 30.9029 | 1.9524 | 0.026762 | 208.4652 | 21.8688 | 263.2161
5271 | 11087 | 57 | 43 | 71.079 | 12573.7798 | 6.411 | 1134.1012 | 0.17465 | [21 empty] | 5271 | 66 | 2.6112 | 101 | 172.3408 | 34196.9875 | 31.4017 | 6230.9349 | 0.95956 | [20 empty] | 5300 | 417.0272 | 73771.5563 | 97.2564 | 15355.4599 | 514.2836 | 89127.0162 | 81.09% | 82.77% | 13.7256 | 17.32% | 0.991% | 4.529% | [25 empty] | 5287 | 557 | 3410 | 12.2759 | 0.12276 | 56.257 | 4.8459 | 54.029 | 2.1723 | 0.07798 | 0.90902 | 664.95 | 661.54 | 1.381 | 0.32941 | 3976.692 | 731.0146 | 3.777 | 4320 | 0.11709 | 0.057108 | 0.092344 | 10.609 | 9020 | 4.8483 | 9.5776 | 15.6402 | 0.334 | 751 | 0.65304 | 0.45713 | 225.3 | 204.265 | 46.8775 | 251.1425 | 6.2973 | 6.4586 | 0.2939 | 0.12031 | 13.6273 | [66 empty] | 5282 | 3225.5845 | [7 empty] | 5282 | 74.9941 | 0.70656 | 0.0010466 | 6.7465 | 7.4541 | 105.9486 | 1.9308 | 0.020109 | 191.9951 | 20.141 | 320.0356
5272 | 9814 | 566 | 36 | 590.904 | 104530.1255 | 60.2103 | 10651.1234 | 1.6403 | [21 empty] | 5272 | 69 | 2.5361 | 89 | 174.9919 | 31503.7054 | 31.8848 | 5740.1997 | 0.88399 | [20 empty] | 5301 | 154.8124 | 27386.1012 | 77.8652 | 16501.3897 | 232.6776 | 43887.4909 | 66.54% | 62.4% | 6.7587 | 12.94% | 0.8801% | 3.865% | [25 empty] | 5288 | 392 | 1934 | 6.9623 | 0.069623 | 39.592 | 3.4104 | 38.024 | 1.5288 | 0.05488 | 0.63426 | 377.13 | 375.196 | 0.78327 | 0.18682 | 2335.0796 | 424.824 | 2.236 | 4275 | 0.069316 | 0.033808 | 0.054161 | 7.32 | 10711 | 3.3452 | 6.6083 | 10.613 | 0.84 | 758 | 0.65913 | 0.46139 | 227.4 | 206.1689 | 117.8955 | 324.0645 | 6.356 | 6.5188 | 0.29664 | 0.12143 | 13.7543 | [66 empty] | 5283 | 2181.7433 | [7 empty] | 5283 | 48.347 | 0.37882 | 0.00098814 | 11.0622 | 11.442 | 52.6071 | 2.0292 | 0.018986 | 314.8154 | 33.0253 | 402.4961
5273 | 9819 | 573 | 38 | 631.446 | 111701.9509 | 64.3086 | 11376.1025 | 1.7519 | [21 empty] | 5273 | 63 | 2.2483 | 95 | 141.6398 | 30703.4158 | 25.8078 | 5594.3813 | 0.86153 | [20 empty] | 5302 | 908.3557 | 160686.9005 | 97.769 | 15891.1155 | 1006.1247 | 176578.0159 | 90.28% | 91% | 27.193 | 46.32% | 4.712% | 19.91% | [25 empty] | 5289 | 513 | 4188 | 15.0767 | 0.15077 | 51.813 | 4.4631 | 49.761 | 2.0007 | 0.07182 | 0.81824 | 816.66 | 812.472 | 1.6961 | 0.40456 | 4708.4545 | 876.7658 | 4.842 | 2354 | 0.1501 | 0.073211 | 0.11736 | 4.905 | 5410 | 2.2416 | 4.4281 | 7.1381 | 0.541 | 495 | 0.43043 | 0.3013 | 148.5 | 134.6354 | 75.9303 | 210.5657 | 4.1507 | 4.257 | 0.19372 | 0.079299 | 8.982 | [66 empty] | 5284 | 1502.1969 | [7 empty] | 5284 | 37.1367 | 0.27682 | 0.00079441 | 9.7394 | 10.017 | 39.2812 | 1.284 | 0.015264 | 277.1694 | 29.0761 | 346.8259
5274 | 3095 | 571 | 40 | 662.36 | 117170.5961 | 214.0097 | 37858.0278 | 5.8301 | [21 empty] | 5274 | 72 | 3.0154 | 83 | 217.1093 | 30657.2453 | 39.5589 | 5585.9687 | 0.86024 | [20 empty] | 5303 | 182.5726 | 32296.8438 | 89.4733 | 16128.2963 | 272.0459 | 48425.1401 | 67.11% | 66.69% | 7.4575 | 11.58% | 0.5391% | 2.601% | [25 empty] | 5290 | 280 | 3263 | 11.7467 | 0.11747 | 28.28 | 2.436 | 27.16 | 1.092 | 0.0392 | 0.45388 | 636.285 | 633.022 | 1.3215 | 0.31521 | 3552.9169 | 672.1017 | 3.393 | 4549 | 0.10518 | 0.051302 | 0.083161 | 10.482 | 8623 | 4.7903 | 9.4629 | 15.1028 | 0.723 | 830 | 0.72174 | 0.50522 | 249 | 225.7523 | 101.4744 | 327.2266 | 6.9597 | 7.138 | 0.32482 | 0.13297 | 15.0608 | [66 empty] | 5285 | 4495.3217 | [7 empty] | 5285 | 102.7479 | 0.92611 | 0.0012321 | 12.9473 | 13.8746 | 145.124 | 1.0496 | 0.023673 | 368.4611 | 38.653 | 553.3114
5275 | 5635 | 554 | 31 | 498.046 | 88103.6698 | 88.3844 | 15635.0789 | 2.4078 | [21 empty] | 5275 | 69 | 2.4457 | 91 | 168.7566 | 32211.6538 | 30.7487 | 5869.193 | 0.90386 | [20 empty] | 5304 | 231.2032 | 40899.5372 | 95.0224 | 18281.5784 | 326.2256 | 59181.1156 | 70.87% | 69.11% | 9.1139 | 17.81% | 0.7783% | 3.662% | [25 empty] | 5291 | 499 | 4151 | 14.9435 | 0.14943 | 50.399 | 4.3413 | 48.403 | 1.9461 | 0.06986 | 0.7974 | 809.445 | 805.294 | 1.6812 | 0.40099 | 4654.4241 | 866.4785 | 2.551 | 3012 | 0.079081 | 0.038571 | 0.062639 | 6.982 | 6500 | 3.1908 | 6.3032 | 10.0284 | 0.383 | 813 | 0.70696 | 0.49487 | 243.9 | 221.1284 | 53.7547 | 274.8832 | 6.8172 | 6.9918 | 0.31817 | 0.13024 | 14.7523 | [66 empty] | 5286 | 1820.8272 | [7 empty] | 5286 | 41.0209 | 0.30179 | 0.00083975 | 11.1118 | 11.4145 | 44.9817 | 0.8888 | 0.016135 | 316.2272 | 33.1734 | 395.2872
5276 | 9204 | 154 | 37 | 165.242 | 29231.0883 | 17.9533 | 3175.9114 | 0.48909 | [21 empty] | 5276 | 60 | 2.5823 | 83 | 154.9383 | 25547.7044 | 28.2309 | 4654.9739 | 0.71687 | [20 empty] | 5305 | 227.8377 | 40304.1788 | 82.5746 | 13879.0759 | 310.4123 | 54183.2546 | 73.4% | 74.38% | 8.3442 | 13.95% | 0.608% | 2.831% | [25 empty] | 5292 | 276 | 2675 | 9.6299 | 0.096299 | 27.876 | 2.4012 | 26.772 | 1.0764 | 0.03864 | 0.4474 | 521.625 | 518.95 | 1.0834 | 0.2584 | 2957.8706 | 555.4492 | 2.967 | 3126 | 0.091977 | 0.044861 | 0.072989 | 7.02 | 10014 | 3.2081 | 6.3375 | 10.3491 | 0.516 | 697 | 0.60609 | 0.42426 | 209.1 | 189.5775 | 72.4215 | 261.999 | 5.8445 | 5.9942 | 0.27277 | 0.11166 | 12.6474 | [66 empty] | 5287 | 2109.4227 | [7 empty] | 5287 | 42.6996 | 0.30404 | 0.0012778 | 12.4181 | 12.7235 | 42.7196 | 1.5108 | 0.024552 | 353.4027 | 37.0733 | 434.731
5277 | 8487 | 328 | 48 | 456.576 | 80767.6823 | 53.7971 | 9516.6351 | 1.4656 | [21 empty] | 5277 | 70 | 3.0313 | 104 | 212.1898 | 37346.845 | 38.6625 | 6804.8614 | 1.0479 | [20 empty] | 5306 | 2985.6612 | 528159.4555 | 84.8565 | 14723.866 | 3070.5177 | 542883.3215 | 97.24% | 97.29% | 83.604 | 94.47% | 9.421% | 38.99% | [25 empty] | 5293 | 618 | 3352 | 12.0671 | 0.12067 | 62.418 | 5.3766 | 59.946 | 2.4102 | 0.08652 | 0.99436 | 653.64 | 650.288 | 1.3576 | 0.3238 | 3979.2681 | 726.2241 | 2.406 | 2587 | 0.074586 | 0.036379 | 0.059115 | 8.917 | 10039 | 4.0751 | 8.0501 | 12.8318 | 0.799 | 537 | 0.46696 | 0.32687 | 161.1 | 146.059 | 112.1411 | 258.2001 | 4.5029 | 4.6182 | 0.21016 | 0.086027 | 9.7441 | [66 empty] | 5288 | 2233.7346 | [7 empty] | 5288 | 50.8027 | 0.38803 | 0.00072471 | 12.5339 | 12.9226 | 58.8857 | 0.8944 | 0.013925 | 356.6967 | 37.4188 | 453.9096
5278 | 21171 | 285 | 42 | 347.13 | 61406.8317 | 16.3965 | 2900.5164 | 0.44668 | [21 empty] | 5278 | 70 | 2.8724 | 85 | 201.07 | 30523.8637 | 36.6364 | 5561.6656 | 0.8565 | [20 empty] | 5307 | 687.1169 | 121550.0502 | 100.4809 | 15613.9603 | 787.5978 | 137164.0105 | 87.24% | 88.62% | 21.1233 | 29.78% | 1.591% | 7.404% | [25 empty] | 5294 | 515 | 3064 | 11.0303 | 0.1103 | 52.015 | 4.4805 | 49.955 | 2.0085 | 0.0721 | 0.84151 | 597.48 | 594.416 | 1.2409 | 0.29598 | 3584.3031 | 656.748 | 4.972 | 4982 | 0.15413 | 0.075177 | 0.12306 | 6.632 | 10142 | 3.0308 | 5.9872 | 9.6454 | 0.37 | 715 | 0.62174 | 0.43522 | 214.5 | 194.4733 | 51.9302 | 246.4035 | 5.9954 | 6.149 | 0.27982 | 0.11454 | 12.974 | [66 empty] | 5289 | 2141.6931 | [7 empty] | 5289 | 26.0188 | 0.17744 | 0.0015693 | 8.1851 | 8.3641 | 20.4762 | 1.9368 | 0.030153 | 232.9352 | 24.4358 | 279.8142
5279 | 10616 | 374 | 53 | 574.838 | 101688.0716 | 54.1483 | 9578.7558 | 1.4751 | [21 empty] | 5279 | 72 | 2.6372 | 87 | 189.8768 | 32134.7029 | 34.5969 | 5855.172 | 0.9017 | [20 empty] | 5308 | 1273.9094 | 225352.871 | 86.9423 | 17652.6495 | 1360.8518 | 243005.5205 | 93.61% | 92.74% | 37.4229 | 50.73% | 2.761% | 13.26% | [25 empty] | 5295 | 268 | 2099 | 7.5563 | 0.075563 | 27.068 | 2.3316 | 25.996 | 1.0452 | 0.03752 | 0.43389 | 409.305 | 407.206 | 0.85009 | 0.20276 | 2374.108 | 442.3773 | 4.569 | 4067 | 0.14164 | 0.069083 | 0.11109 | 8.191 | 8798 | 3.7433 | 7.3947 | 11.8093 | 0.665 | 411 | 0.35739 | 0.25017 | 123.3 | 111.7882 | 93.334 | 205.1221 | 3.4463 | 3.5346 | 0.16084 | 0.065842 | 7.4578 | [66 empty] | 5290 | 2226.5432 | [7 empty] | 5290 | 45.5341 | 0.31888 | 0.0012227 | 13.7244 | 14.0445 | 45.7648 | 1.3572 | 0.023493 | 390.5782 | 40.9731 | 478.6968
5280 | 13004 | 538 | 41 | 639.682 | 113158.8883 | 49.1912 | 8701.8524 | 1.3401 | [21 empty] | 5280 | 64 | 2.7278 | 85 | 174.5778 | 27907.5325 | 31.8093 | 5084.9514 | 0.78308 | [20 empty] | 5309 | 595.2198 | 105293.5836 | 79.2071 | 16469.4103 | 674.4269 | 121762.9939 | 88.26% | 86.47% | 18.7515 | 30.78% | 3.172% | 13.98% | [25 empty] | 5296 | 590 | 4068 | 14.6447 | 0.14645 | 59.59 | 5.133 | 57.23 | 2.301 | 0.0826 | 0.94046 | 793.26 | 789.192 | 1.6475 | 0.39297 | 4662.3734 | 860.3033 | 3.627 | 3076 | 0.11244 | 0.05484 | 0.089664 | 5.543 | 4903 | 2.5332 | 5.0041 | 8.0716 | 0.565 | 346 | 0.30087 | 0.21061 | 103.8 | 94.1088 | 79.2988 | 173.4076 | 2.9013 | 2.9756 | 0.13541 | 0.055429 | 6.2783 | [66 empty] | 5291 | 2567.2491 | [7 empty] | 5291 | 41.097 | 0.27534 | 0.0015555 | 13.4433 | 13.7202 | 40.1551 | 1.0204 | 0.029887 | 382.5784 | 40.1339 | 463.9178
5281 | 17200 | 304 | 39 | 343.824 | 60822.0047 | 19.9898 | 3536.1631 | 0.54457 | [21 empty] | 5281 | 72 | 3.2956 | 97 | 237.2857 | 35828.3469 | 43.2351 | 6528.1802 | 1.0053 | [20 empty] | 5310 | 476.1775 | 84235.1603 | 86.0068 | 17578.0308 | 562.1843 | 101813.1911 | 84.7% | 82.74% | 15.6792 | 21.24% | 2.355% | 9.558% | [25 empty] | 5297 | 386 | 3961 | 14.2595 | 0.14259 | 38.986 | 3.3582 | 37.442 | 1.5054 | 0.05404 | 0.61992 | 772.395 | 768.434 | 1.6042 | 0.38263 | 4355.3934 | 819.0499 | 4.267 | 1971 | 0.13228 | 0.064517 | 0.10394 | 7.92 | 6309 | 3.6194 | 7.15 | 11.3614 | 0.529 | 552 | 0.48 | 0.336 | 165.6 | 150.1389 | 74.2461 | 224.385 | 4.6286 | 4.7472 | 0.21603 | 0.08843 | 10.0163 | [66 empty] | 5292 | 2181.9766 | [7 empty] | 5292 | 45.6285 | 0.34511 | 0.0010024 | 11.5252 | 11.8713 | 50.7197 | 1.1868 | 0.01926 | 327.9916 | 34.4076 | 414.3249
5282 | 3582 | 378 | 50 | 548.1 | 96958.1553 | 153.0151 | 27068.1617 | 4.1685 | [21 empty] | 5282 | 60 | 2.0881 | 98 | 125.2876 | 30164.7594 | 22.8283 | 5496.2342 | 0.84642 | [20 empty] | 5311 | 1402.6639 | 248129.3667 | 94.1537 | 15355.4599 | 1496.8176 | 263484.8265 | 93.71% | 94.17% | 40.5767 | 83.7% | 4.884% | 22.84% | [25 empty] | 5298 | 636 | 3760 | 13.5359 | 0.13536 | 64.236 | 5.5332 | 61.692 | 2.4804 | 0.08904 | 1.0176 | 733.2 | 729.44 | 1.5228 | 0.36322 | 4402.2912 | 806.2456 | 4.046 | 3307 | 0.12543 | 0.061175 | 0.097636 | 9.433 | 6573 | 4.3109 | 8.5159 | 13.6255 | 0.33 | 779 | 0.67739 | 0.47417 | 233.7 | 211.8807 | 46.3161 | 258.1968 | 6.5321 | 6.6994 | 0.30486 | 0.1248 | 14.1354 | [66 empty] | 5293 | 2131.3395 | [7 empty] | 5293 | 35.4136 | 0.26811 | 0.0012561 | 8.8795 | 9.1489 | 39.2335 | 0.9624 | 0.024134 | 252.6994 | 26.5091 | 319.4285
5283 | 8528 | 543 | 30 | 472.41 | 83568.6957 | 55.3952 | 9799.3311 | 1.5091 | [21 empty] | 5283 | 68 | 2.2024 | 97 | 149.7617 | 33837.8832 | 27.2877 | 6165.5036 | 0.94949 | [20 empty] | 5312 | 239.669 | 42397.1248 | 84.6038 | 16789.2047 | 324.2728 | 59186.3295 | 73.91% | 71.63% | 9.1147 | 27.02% | 1.6% | 7.166% | [25 empty] | 5299 | 641 | 2501 | 9.0035 | 0.090035 | 64.741 | 5.5767 | 62.177 | 2.4999 | 0.08974 | 1.0185 | 487.695 | 485.194 | 1.0129 | 0.2416 | 3148.0917 | 561.1615 | 2.768 | 2265 | 0.085808 | 0.041852 | 0.068261 | 9.765 | 10268 | 4.4626 | 8.8156 | 14.0697 | 0.488 | 862 | 0.74957 | 0.5247 | 258.6 | 234.456 | 68.4917 | 302.9476 | 7.2281 | 7.4132 | 0.33734 | 0.13809 | 15.6414 | [66 empty] | 5294 | 2193.5273 | [7 empty] | 5294 | 43.7152 | 0.32157 | 0.0011481 | 11.8229 | 12.1456 | 43.5314 | 1.9888 | 0.022061 | 336.462 | 35.2961 | 417.3003
5284 | 21967 | 352 | 31 | 316.448 | 55979.227 | 14.4056 | 2548.3328 | 0.39244 | [21 empty] | 5284 | 67 | 2.3374 | 93 | 156.6057 | 31965.4109 | 28.5347 | 5824.3258 | 0.89695 | [20 empty] | 5313 | 190.757 | 33744.6616 | 88.2779 | 18164.3205 | 279.035 | 51908.9821 | 68.36% | 65.01% | 7.994 | 7.794% | 0.7702% | 3.125% | [25 empty] | 5300 | 312 | 3915 | 14.0939 | 0.14094 | 31.512 | 2.7144 | 30.264 | 1.2168 | 0.04368 | 0.507 | 763.425 | 759.51 | 1.5856 | 0.37819 | 4236.1409 | 802.3865 | 4.66 | 2316 | 0.14446 | 0.070459 | 0.11464 | 5.199 | 10237 | 2.3759 | 4.6935 | 7.4487 | 0.847 | 700 | 0.6087 | 0.42609 | 210 | 190.3935 | 118.878 | 309.2715 | 5.8697 | 6.02 | 0.27395 | 0.11214 | 12.7019 | [66 empty] | 5295 | 1453.753 | [7 empty] | 5295 | 32.1331 | 0.25798 | 0.00078654 | 6.7961 | 7.0548 | 33.9432 | 1.8276 | 0.015113 | 193.4068 | 20.2891 | 249.4818
5285 | 3598 | 614 | 46 | 819.076 | 144893.4464 | 227.6476 | 40270.5521 | 6.2017 | [21 empty] | 5285 | 69 | 3.3123 | 94 | 228.5511 | 33273.5765 | 41.6436 | 6062.6828 | 0.93365 | [20 empty] | 5314 | 427.9221 | 75698.8514 | 93.7564 | 14998.3562 | 521.6785 | 90697.2076 | 82.03% | 83.46% | 13.9674 | 27.07% | 1.544% | 7.019% | [25 empty] | 5301 | 396 | 3107 | 11.1851 | 0.11185 | 39.996 | 3.4452 | 38.412 | 1.5444 | 0.05544 | 0.63202 | 605.865 | 602.758 | 1.2583 | 0.30014 | 3510.5243 | 653.1842 | 3.646 | 5073 | 0.11303 | 0.055127 | 0.087653 | 5.948 | 8514 | 2.7182 | 5.3697 | 8.6399 | 0.464 | 698 | 0.60696 | 0.42487 | 209.4 | 189.8495 | 65.1232 | 254.9727 | 5.8529 | 6.0028 | 0.27316 | 0.11182 | 12.6656 | [66 empty] | 5296 | 2548.1356 | [7 empty] | 5296 | 36.6701 | 0.31692 | 0.0015244 | 5.7213 | 6.0397 | 45.052 | 1.4508 | 0.029289 | 162.8193 | 17.0804 | 226.4318
5286 | 15584 | 437 | 38 | 481.574 | 85189.795 | 30.9018 | 5466.491 | 0.84184 | [21 empty] | 5286 | 61 | 2.6731 | 100 | 163.0621 | 31293.3729 | 29.7111 | 5701.8756 | 0.87809 | [20 empty] | 5315 | 177.5826 | 31414.1163 | 96.4503 | 18841.2186 | 274.0329 | 50255.3349 | 64.8% | 62.51% | 7.7393 | 16.44% | 0.9085% | 4.25% | [25 empty] | 5302 | 451 | 1753 | 6.3107 | 0.063107 | 45.551 | 3.9237 | 43.747 | 1.7589 | 0.06314 | 0.73558 | 341.835 | 340.082 | 0.70996 | 0.16934 | 2210.1769 | 394.5106 | 3.537 | 3375 | 0.10965 | 0.053479 | 0.084872 | 7.536 | 8008 | 3.444 | 6.8033 | 10.9602 | 0.344 | 429 | 0.37304 | 0.26113 | 128.7 | 116.684 | 48.281 | 164.965 | 3.5973 | 3.6894 | 0.16789 | 0.068726 | 7.7844 | [66 empty] | 5297 | 2313.6522 | [7 empty] | 5297 | 37.5158 | 0.28705 | 0.0014843 | 9.1276 | 9.4161 | 39.1481 | 1.7068 | 0.028519 | 259.758 | 27.2496 | 327.891
5287 | 21800 | 482 | 31 | 433.318 | 76653.3733 | 19.877 | 3516.2098 | 0.5415 | [21 empty] | 5287 | 70 | 2.2494 | 82 | 157.4569 | 29446.5509 | 28.6898 | 5365.3715 | 0.82627 | [20 empty] | 5316 | 510.5154 | 90309.4943 | 74.8198 | 18846.5485 | 585.3352 | 109156.0427 | 87.22% | 82.73% | 16.81 | 33.61% | 1.328% | 6.502% | [25 empty] | 5303 | 601 | 1609 | 5.7924 | 0.057924 | 60.701 | 5.2287 | 58.297 | 2.3439 | 0.08414 | 0.961 | 313.755 | 312.146 | 0.65164 | 0.15543 | 2214.9611 | 382.2469 | 3.734 | 5062 | 0.11575 | 0.056458 | 0.089825 | 9.39 | 10083 | 4.2912 | 8.4771 | 13.8092 | 0.86 | 857 | 0.74522 | 0.52165 | 257.1 | 233.096 | 120.7026 | 353.7986 | 7.1861 | 7.3702 | 0.33539 | 0.13729 | 15.5507 | [66 empty] | 5298 | 2378.4287 | [7 empty] | 5298 | 45.1238 | 0.324 | 0.001409 | 12.8811 | 13.2065 | 45.488 | 1.6184 | 0.027072 | 366.5788 | 38.4555 | 452.1678
5288 | 8731 | 426 | 48 | 592.992 | 104899.4899 | 67.918 | 12014.602 | 1.8502 | [21 empty] | 5288 | 62 | 2.6894 | 92 | 166.7447 | 29261.8687 | 30.3821 | 5331.7211 | 0.82109 | [20 empty] | 5317 | 55.4469 | 9808.4833 | 82.6444 | 16027.0281 | 138.0914 | 25835.5114 | 40.15% | 37.97% | 3.9787 | 5.584% | 0.3545% | 1.564% | [25 empty] | 5304 | 481 | 1868 | 6.7247 | 0.067247 | 48.581 | 4.1847 | 46.657 | 1.8759 | 0.06734 | 0.78595 | 364.26 | 362.392 | 0.75654 | 0.18045 | 2358.2704 | 421.8032 | 4.805 | 4227 | 0.14895 | 0.072652 | 0.11552 | 5.919 | 4436 | 2.705 | 5.3435 | 8.5016 | 0.722 | 533 | 0.46348 | 0.32443 | 159.9 | 144.971 | 101.334 | 246.305 | 4.4693 | 4.5838 | 0.20859 | 0.085387 | 9.6716 | [66 empty] | 5299 | 3059.8841 | [7 empty] | 5299 | 73.7878 | 0.60866 | 0.00093718 | 14.2536 | 14.8632 | 93.6152 | 1.1072 | 0.018007 | 405.6366 | 42.5528 | 542.9299
5289 | 9237 | 45 | 38 | 49.59 | 8772.4045 | 5.3686 | 949.7028 | 0.14625 | [21 empty] | 5289 | 66 | 2.6941 | 85 | 177.8124 | 28779.6429 | 32.3987 | 5243.8561 | 0.80755 | [20 empty] | 5318 | 101.1603 | 17895.1291 | 97.7008 | 19571.4157 | 198.8611 | 37466.5448 | 50.87% | 47.76% | 5.7698 | 8.588% | 0.4924% | 2.408% | [25 empty] | 5305 | 458 | 2169 | 7.8083 | 0.078083 | 46.258 | 3.9846 | 44.426 | 1.7862 | 0.06412 | 0.74242 | 422.955 | 420.786 | 0.87844 | 0.20953 | 2635.7971 | 477.703 | 4.468 | 2034 | 0.13851 | 0.067556 | 0.1087 | 4.104 | 9661 | 1.8755 | 3.705 | 5.9206 | 0.845 | 320 | 0.27826 | 0.19478 | 96 | 87.037 | 118.5973 | 205.6343 | 2.6833 | 2.752 | 0.12523 | 0.051264 | 5.8066 | [66 empty] | 5300 | 2547.0152 | [7 empty] | 5300 | 39.2987 | 0.27787 | 0.001467 | 11.5748 | 11.8542 | 37.0026 | 1.864 | 0.028188 | 329.4033 | 34.5557 | 402.8538
5290 | 9037 | 180 | 49 | 255.78 | 45247.1391 | 28.3036 | 5006.8761 | 0.77106 | [21 empty] | 5290 | 67 | 2.0569 | 92 | 137.8142 | 31621.6968 | 25.1107 | 5761.6986 | 0.8873 | [20 empty] | 5319 | 472.9526 | 83664.6832 | 107.5941 | 14102.9319 | 580.5467 | 97767.6152 | 81.47% | 85.58% | 15.0562 | 26.75% | 1.276% | 6.166% | [25 empty] | 5306 | 660 | 1899 | 6.8363 | 0.068363 | 66.66 | 5.742 | 64.02 | 2.574 | 0.0924 | 1.0718 | 370.305 | 368.406 | 0.76909 | 0.18344 | 2565.2874 | 445.949 | 4.92 | 2899 | 0.15252 | 0.07439 | 0.11813 | 8.892 | 7701 | 4.0636 | 8.0275 | 12.7397 | 0.527 | 731 | 0.63565 | 0.44496 | 219.3 | 198.8252 | 73.9654 | 272.7906 | 6.1296 | 6.2866 | 0.28608 | 0.11711 | 13.2644 | [66 empty] | 5301 | 1894.7139 | [7 empty] | 5301 | 32.5417 | 0.20788 | 0.0011643 | 11.5418 | 11.7508 | 27.4126 | 1.4584 | 0.02237 | 328.4622 | 34.4569 | 391.8124
5291 | 18784 | 471 | 46 | 628.314 | 111147.9043 | 33.4494 | 5917.1585 | 0.91124 | [21 empty] | 5291 | 64 | 2.9287 | 90 | 187.4388 | 29549.1521 | 34.1527 | 5384.0662 | 0.82915 | [20 empty] | 5320 | 807.1355 | 142781.1918 | 120.7702 | 15704.5687 | 927.9057 | 158485.7605 | 86.98% | 90.09% | 24.4068 | 60.1% | 2.186% | 10.61% | [25 empty] | 5307 | 582 | 4220 | 15.1919 | 0.15192 | 58.782 | 5.0634 | 56.454 | 2.2698 | 0.08148 | 0.94109 | 822.9 | 818.68 | 1.7091 | 0.40765 | 4809.25 | 890.5141 | 3.954 | 2122 | 0.12257 | 0.059784 | 0.095117 | 5.304 | 9814 | 2.4239 | 4.7883 | 7.6949 | 0.816 | 660 | 0.57391 | 0.40174 | 198 | 179.5138 | 114.5271 | 294.0409 | 5.5342 | 5.676 | 0.25829 | 0.10573 | 11.976 | [66 empty] | 5302 | 2033.2607 | [7 empty] | 5302 | 50.3582 | 0.44534 | 0.00065689 | 7.0937 | 7.5397 | 65.9426 | 1.4148 | 0.012621 | 201.8772 | 21.1777 | 290.4248
5292 | 12926 | 656 | 36 | 684.864 | 121151.5235 | 52.9834 | 9372.7003 | 1.4434 | [21 empty] | 5292 | 65 | 2.379 | 97 | 154.6349 | 32345.0354 | 28.1756 | 5893.496 | 0.9076 | [20 empty] | 5321 | 200.0427 | 35387.2883 | 97.0739 | 15446.0683 | 297.1166 | 50833.3565 | 67.33% | 69.61% | 7.8283 | 12.31% | 0.8016% | 3.711% | [25 empty] | 5308 | 491 | 4016 | 14.4575 | 0.14457 | 49.591 | 4.2717 | 47.627 | 1.9149 | 0.06874 | 0.7964 | 783.12 | 779.104 | 1.6265 | 0.38795 | 4511.2334 | 839.2404 | 4.472 | 2996 | 0.13863 | 0.067617 | 0.10704 | 5.985 | 9378 | 2.7351 | 5.4031 | 8.8341 | 0.84 | 690 | 0.6 | 0.42 | 207 | 187.6736 | 117.8955 | 305.5691 | 5.7858 | 5.934 | 0.27003 | 0.11054 | 12.5204 | [66 empty] | 5303 | 1622.9076 | [7 empty] | 5303 | 41.6601 | 0.27391 | 0.00060293 | 14.1709 | 14.4454 | 37.9261 | 1.4936 | 0.011585 | 403.2838 | 42.306 | 485.021
5293 | 22129 | 374 | 43 | 466.378 | 82501.643 | 21.0754 | 3728.2138 | 0.57414 | [21 empty] | 5293 | 71 | 2.3675 | 93 | 168.0901 | 33873.7936 | 30.6272 | 6172.0467 | 0.9505 | [20 empty] | 5322 | 405.4229 | 71718.7734 | 92.8177 | 18995.7858 | 498.2406 | 90714.5592 | 81.37% | 79.06% | 13.97 | 25.15% | 1.601% | 7.282% | [25 empty] | 5309 | 548 | 2706 | 9.7415 | 0.097415 | 55.348 | 4.7676 | 53.156 | 2.1372 | 0.07672 | 0.88995 | 527.67 | 524.964 | 1.0959 | 0.2614 | 3260.3836 | 591.1287 | 2.104 | 2331 | 0.065224 | 0.031812 | 0.051154 | 8.566 | 10306 | 3.9147 | 7.7332 | 12.3035 | 0.356 | 844 | 0.73391 | 0.51374 | 253.2 | 229.5601 | 49.9652 | 279.5254 | 7.0771 | 7.2584 | 0.3303 | 0.13521 | 15.3148 | [66 empty] | 5304 | 1550.2308 | [7 empty] | 5304 | 33.0607 | 0.24482 | 0.00069998 | 8.8134 | 9.0589 | 31.4193 | 1.922 | 0.013449 | 250.8171 | 26.3117 | 310.4835
5294 | 13159 | 449 | 42 | 546.882 | 96742.6927 | 41.5595 | 7351.8271 | 1.1322 | [21 empty] | 5294 | 62 | 2.0524 | 84 | 127.2508 | 26717.3583 | 23.186 | 4868.0932 | 0.74969 | [20 empty] | 5323 | 794.0305 | 140462.9256 | 81.6501 | 14774.5001 | 875.6805 | 155237.4257 | 90.68% | 90.48% | 23.9066 | 26.75% | 1.887% | 8.513% | [25 empty] | 5310 | 395 | 3207 | 11.5451 | 0.11545 | 39.895 | 3.4365 | 38.315 | 1.5405 | 0.0553 | 0.64187 | 625.365 | 622.158 | 1.2988 | 0.3098 | 3607.1736 | 671.4349 | 3.023 | 4470 | 0.093713 | 0.045708 | 0.073544 | 8.916 | 4259 | 4.0746 | 8.0492 | 12.8787 | 0.391 | 609 | 0.52957 | 0.3707 | 182.7 | 165.6423 | 54.8776 | 220.5199 | 5.1066 | 5.2374 | 0.23833 | 0.097562 | 11.0506 | [66 empty] | 5305 | 1560.6918 | [7 empty] | 5305 | 25.4686 | 0.20536 | 0.00081277 | 5.2913 | 5.4975 | 25.6174 | 1.7872 | 0.015617 | 150.5844 | 15.7969 | 193.8014
5295 | 18229 | 275 | 38 | 303.05 | 53609.1388 | 16.6246 | 2940.8711 | 0.45289 | [21 empty] | 5295 | 68 | 2.1478 | 90 | 146.0473 | 31395.9741 | 26.6109 | 5720.5703 | 0.88097 | [20 empty] | 5324 | 549.7227 | 97245.2153 | 100.8763 | 15478.0477 | 650.599 | 112723.263 | 84.49% | 86.27% | 17.3594 | 27.57% | 2.166% | 9.796% | [25 empty] | 5311 | 594 | 3713 | 13.3667 | 0.13367 | 59.994 | 5.1678 | 57.618 | 2.3166 | 0.08316 | 0.94862 | 724.035 | 720.322 | 1.5038 | 0.35868 | 4312.9784 | 792.3364 | 3.502 | 4991 | 0.10856 | 0.05295 | 0.084191 | 8.217 | 9248 | 3.7552 | 7.4181 | 11.7874 | 0.51 | 507 | 0.44087 | 0.30861 | 152.1 | 137.8993 | 71.5794 | 209.4787 | 4.2513 | 4.3602 | 0.19841 | 0.081221 | 9.1998 | [66 empty] | 5306 | 4389.3869 | [7 empty] | 5306 | 115.7864 | 1.0728 | 0.0007116 | 12.0874 | 13.1609 | 164.9321 | 1.968 | 0.013673 | 343.9912 | 36.086 | 546.991
5296 | 8181 | 334 | 40 | 387.44 | 68537.6166 | 47.3585 | 8377.6576 | 1.2902 | [21 empty] | 5296 | 69 | 3.2715 | 99 | 225.7303 | 35043.4475 | 41.1297 | 6385.166 | 0.98332 | [20 empty] | 5325 | 923.882 | 163433.4947 | 96.5311 | 18569.3933 | 1020.4131 | 182002.8881 | 90.54% | 89.8% | 28.0284 | 49.11% | 2.037% | 9.839% | [25 empty] | 5312 | 351 | 2841 | 10.2275 | 0.10228 | 35.451 | 3.0537 | 34.047 | 1.3689 | 0.04914 | 0.56476 | 553.995 | 551.154 | 1.1506 | 0.27444 | 3200.2094 | 596.7565 | 2.793 | 3520 | 0.086583 | 0.04223 | 0.068413 | 6.179 | 6688 | 2.8238 | 5.5783 | 9.0424 | 0.345 | 540 | 0.46957 | 0.3287 | 162 | 146.875 | 48.4214 | 195.2963 | 4.528 | 4.644 | 0.21133 | 0.086508 | 9.7986 | [66 empty] | 5307 | 2953.4292 | [7 empty] | 5307 | 45.9363 | 0.35471 | 0.0015813 | 10.9134 | 11.2697 | 50.6025 | 1.5816 | 0.030384 | 310.5803 | 32.581 | 395.3758
5297 | 20431 | 484 | 39 | 547.404 | 96835.0338 | 26.7928 | 4739.613 | 0.7299 | [21 empty] | 5297 | 71 | 2.6459 | 92 | 187.8561 | 33509.5593 | 34.2287 | 6105.6806 | 0.94027 | [20 empty] | 5326 | 24.5372 | 4340.5971 | 99.9554 | 16522.7093 | 124.4926 | 20863.3064 | 19.71% | 20.8% | 3.2129 | 6.954% | 0.584% | 2.695% | [25 empty] | 5313 | 445 | 2102 | 7.5671 | 0.075671 | 44.945 | 3.8715 | 43.165 | 1.7355 | 0.0623 | 0.71556 | 409.89 | 407.788 | 0.85131 | 0.20305 | 2550.6349 | 460.5943 | 4.145 | 4118 | 0.12849 | 0.062672 | 0.10134 | 8.036 | 7785 | 3.6725 | 7.2547 | 11.6729 | 0.613 | 403 | 0.35043 | 0.2453 | 120.9 | 109.6122 | 86.0357 | 195.6479 | 3.3792 | 3.4658 | 0.15771 | 0.064561 | 7.3126 | [66 empty] | 5308 | 3454.7291 | [7 empty] | 5308 | 64.2974 | 0.54118 | 0.0015049 | 11.4095 | 11.9522 | 79.8406 | 1.7888 | 0.028915 | 324.6975 | 34.062 | 440.4179
5298 | 13301 | 397 | 35 | 402.955 | 71282.1993 | 30.2951 | 5359.1609 | 0.82531 | [21 empty] | 5298 | 66 | 2.4159 | 98 | 159.4484 | 33181.2354 | 29.0526 | 6045.8576 | 0.93106 | [20 empty] | 5327 | 168.9537 | 29887.686 | 90.0703 | 14819.8043 | 259.024 | 44707.4903 | 65.23% | 66.85% | 6.885 | 11.98% | 0.5211% | 2.46% | [25 empty] | 5314 | 241 | 3561 | 12.8195 | 0.12819 | 24.341 | 2.0967 | 23.377 | 0.9399 | 0.03374 | 0.38777 | 694.395 | 690.834 | 1.4422 | 0.34399 | 3812.0803 | 726.0218 | 3.162 | 2669 | 0.098022 | 0.047809 | 0.076878 | 9.593 | 5767 | 4.384 | 8.6604 | 14.0644 | 0.552 | 476 | 0.41391 | 0.28974 | 142.8 | 129.4676 | 77.4742 | 206.9418 | 3.9914 | 4.0936 | 0.18628 | 0.076255 | 8.6373 | [66 empty] | 5309 | 2270.2164 | [7 empty] | 5309 | 49.5124 | 0.35807 | 0.001014 | 13.9559 | 14.315 | 54.2698 | 0.8416 | 0.019483 | 397.1663 | 41.6642 | 493.9614
5299 | 3440 | 440 | 33 | 421.08 | 74488.4875 | 122.407 | 21653.6301 | 3.3347 | [21 empty] | 5299 | 61 | 2.496 | 84 | 152.256 | 26286.4332 | 27.7421 | 4789.5755 | 0.73759 | [20 empty] | 5328 | 143.8888 | 25453.7339 | 85.2518 | 15110.2842 | 229.1406 | 40564.0181 | 62.79% | 62.75% | 6.2469 | 12.72% | 1.046% | 4.386% | [25 empty] | 5315 | 542 | 1641 | 5.9076 | 0.059076 | 54.742 | 4.7154 | 52.574 | 2.1138 | 0.07588 | 0.87099 | 319.995 | 318.354 | 0.66461 | 0.15852 | 2190.7119 | 383.4334 | 4.042 | 4689 | 0.1253 | 0.061115 | 0.099617 | 4.977 | 5672 | 2.2745 | 4.4931 | 7.3013 | 0.524 | 830 | 0.72174 | 0.50522 | 249 | 225.7523 | 73.5444 | 299.2966 | 6.9597 | 7.138 | 0.32482 | 0.13297 | 15.0608 | [66 empty] | 5310 | 2197.1321 | [7 empty] | 5310 | 43.4624 | 0.33881 | 0.0012017 | 10.0701 | 10.4101 | 49.6074 | 1.2092 | 0.02309 | 286.5809 | 30.0634 | 367.484
5300 | 21217 | 637 | 42 | 775.866 | 137249.6553 | 36.5681 | 6468.8531 | 0.9962 | [21 empty] | 5300 | 67 | 2.7943 | 86 | 187.2195 | 29559.4122 | 34.1127 | 5385.9356 | 0.82943 | [20 empty] | 5329 | 27.5618 | 4875.6525 | 87.1406 | 17226.257 | 114.7025 | 22101.9094 | 24.03% | 22.06% | 3.4037 | 6.387% | 0.2748% | 1.305% | [25 empty] | 5316 | 544 | 3261 | 11.7395 | 0.1174 | 54.944 | 4.7328 | 52.768 | 2.1216 | 0.07616 | 0.86822 | 635.895 | 632.634 | 1.3207 | 0.31501 | 3811.3832 | 698.9196 | 1.93 | 4379 | 0.05983 | 0.029182 | 0.047362 | 9.371 | 8750 | 4.2825 | 8.4599 | 13.8066 | 0.788 | 855 | 0.74348 | 0.52043 | 256.5 | 232.552 | 110.5972 | 343.1493 | 7.1694 | 7.353 | 0.3346 | 0.13697 | 15.5144 | [66 empty] | 5311 | 3331.6401 | [7 empty] | 5311 | 66.2323 | 0.59595 | 0.0013913 | 8.3835 | 8.9808 | 90.3245 | 1.4008 | 0.026733 | 238.5821 | 25.0282 | 355.3623
5301 | 19566 | 213 | 43 | 265.611 | 46986.2298 | 13.5751 | 2401.4224 | 0.36982 | [21 empty] | 5301 | 72 | 2.0818 | 86 | 149.8914 | 31765.3385 | 27.3113 | 5787.8711 | 0.89133 | [20 empty] | 5330 | 77.3515 | 13683.3691 | 89.0499 | 17061.0299 | 166.4013 | 30744.399 | 46.48% | 44.51% | 4.7346 | 7.021% | 0.3416% | 1.579% | [25 empty] | 5317 | 519 | 2810 | 10.1159 | 0.10116 | 52.419 | 4.5153 | 50.343 | 2.0241 | 0.07266 | 0.82988 | 547.95 | 545.14 | 1.1381 | 0.27145 | 3337.8303 | 609.4258 | 3.517 | 3200 | 0.10903 | 0.053177 | 0.084232 | 9.722 | 5891 | 4.443 | 8.7768 | 14.3238 | 0.68 | 694 | 0.60348 | 0.42243 | 208.2 | 188.7615 | 95.4392 | 284.2008 | 5.8193 | 5.9684 | 0.2716 | 0.11118 | 12.593 | [66 empty] | 5312 | 1774.6514 | [7 empty] | 5312 | 31.4841 | 0.22664 | 0.0010646 | 8.9291 | 9.1569 | 31.8828 | 1.1172 | 0.020455 | 254.1111 | 26.6572 | 313.7888
5302 | 5008 | 393 | 35 | 398.895 | 70563.9908 | 79.6516 | 14090.2537 | 2.1699 | [21 empty] | 5302 | 67 | 2.809 | 89 | 188.2063 | 30590.5545 | 34.2925 | 5573.8171 | 0.85837 | [20 empty] | 5331 | 467.3574 | 82674.8957 | 95.7875 | 17495.4172 | 563.1449 | 100170.313 | 82.99% | 82.53% | 15.4262 | 14.28% | 1.859% | 6.818% | [25 empty] | 5318 | 374 | 4240 | 15.2639 | 0.15264 | 37.774 | 3.2538 | 36.278 | 1.4586 | 0.05236 | 0.59616 | 826.8 | 822.56 | 1.7172 | 0.40958 | 4618.6346 | 870.2196 | 1.939 | 3025 | 0.060109 | 0.029318 | 0.047876 | 8.589 | 7466 | 3.9252 | 7.754 | 12.5847 | 0.731 | 658 | 0.57217 | 0.40052 | 197.4 | 178.9699 | 102.5972 | 281.567 | 5.5175 | 5.6588 | 0.25751 | 0.10541 | 11.9397 | [66 empty] | 5313 | 1483.154 | [7 empty] | 5313 | 32.0171 | 0.25827 | 0.00078766 | 6.6638 | 6.9228 | 34.7061 | 1.658 | 0.015134 | 189.6422 | 19.8942 | 245.9156
5303 | 4275 | 59 | 40 | 68.44 | 12106.9443 | 16.0094 | 2832.0337 | 0.43613 | [21 empty] | 5303 | 68 | 2.5329 | 89 | 172.237 | 31047.1299 | 31.3828 | 5657.0084 | 0.87118 | [20 empty] | 5332 | 175.7947 | 31097.846 | 90.3327 | 17721.9383 | 266.1274 | 48819.7843 | 66.06% | 63.7% | 7.5182 | 14.06% | 0.8717% | 3.826% | [25 empty] | 5319 | 545 | 2196 | 7.9055 | 0.079055 | 55.045 | 4.7415 | 52.865 | 2.1255 | 0.0763 | 0.88889 | 428.22 | 426.024 | 0.88938 | 0.21213 | 2746.1969 | 490.7384 | 2.205 | 3707 | 0.068355 | 0.03334 | 0.05301 | 6.973 | 4232 | 3.1867 | 6.2951 | 10.1603 | 0.732 | 745 | 0.64783 | 0.45348 | 223.5 | 202.6331 | 102.7375 | 305.3706 | 6.247 | 6.407 | 0.29156 | 0.11935 | 13.5184 | [66 empty] | 5314 | 2232.0179 | [7 empty] | 5314 | 40.4239 | 0.33191 | 0.0013344 | 7.8709 | 8.2041 | 48.2593 | 1.2648 | 0.025639 | 223.9942 | 23.4978 | 297.0418
5304 | 4184 | 75 | 39 | 84.825 | 15005.4288 | 20.2737 | 3586.3836 | 0.5523 | [21 empty] | 5304 | 70 | 2.6131 | 98 | 182.9191 | 35192.2193 | 33.3292 | 6412.2733 | 0.98749 | [20 empty] | 5333 | 259.6499 | 45931.7199 | 78.6451 | 18116.3513 | 338.295 | 64048.0712 | 76.75% | 71.71% | 9.8634 | 17.32% | 1.787% | 8.039% | [25 empty] | 5320 | 388 | 2590 | 9.3239 | 0.093239 | 39.188 | 3.3756 | 37.636 | 1.5132 | 0.05432 | 0.62041 | 505.05 | 502.46 | 1.049 | 0.25019 | 2984.1712 | 550.8195 | 3.339 | 4706 | 0.10351 | 0.050486 | 0.081534 | 4.163 | 5966 | 1.9025 | 3.7583 | 6.1109 | 0.694 | 783 | 0.68087 | 0.47661 | 234.9 | 212.9687 | 97.4042 | 310.3729 | 6.5656 | 6.7338 | 0.30643 | 0.12544 | 14.2079 | [66 empty] | 5315 | 1523.9324 | [7 empty] | 5315 | 35.1731 | 0.21113 | 0.00061492 | 13.7244 | 13.9362 | 27.2676 | 1.6168 | 0.011815 | 390.5782 | 40.9731 | 460.4476
5305 | 20975 | 289 | 50 | 419.05 | 74129.3833 | 19.9785 | 3534.178 | 0.54426 | [21 empty] | 5305 | 62 | 2.5638 | 84 | 158.957 | 26717.3583 | 28.9631 | 4868.0932 | 0.74969 | [20 empty] | 5334 | 871.507 | 154168.4133 | 104.1625 | 17652.6495 | 975.6695 | 171821.0628 | 89.32% | 89.73% | 26.4604 | 29.41% | 2.514% | 10.08% | [25 empty] | 5321 | 626 | 3965 | 14.2739 | 0.14274 | 63.226 | 5.4462 | 60.722 | 2.4414 | 0.08764 | 1.0191 | 773.175 | 769.21 | 1.6058 | 0.38302 | 4599.2058 | 846.0882 | 3.966 | 3881 | 0.12295 | 0.059966 | 0.097984 | 4.57 | 6964 | 2.0885 | 4.1257 | 6.6259 | 0.599 | 394 | 0.34261 | 0.23983 | 118.2 | 107.1643 | 84.0707 | 191.2351 | 3.3038 | 3.3884 | 0.15419 | 0.063119 | 7.1493 | [66 empty] | 5316 | 2494.5694 | [7 empty] | 5316 | 49.094 | 0.35141 | 0.001222 | 14.1378 | 14.4905 | 53.4893 | 0.772 | 0.023479 | 402.3426 | 42.2073 | 498.8346
5306 | 3384 | 650 | 47 | 885.95 | 156723.3674 | 261.8056 | 46313.0518 | 7.1322 | [21 empty] | 5306 | 65 | 2.5131 | 85 | 163.3496 | 28343.5877 | 29.7635 | 5164.4038 | 0.79532 | [20 empty] | 5335 | 182.8333 | 32342.9724 | 80.4898 | 14230.8497 | 263.3231 | 46573.822 | 69.43% | 69.44% | 7.1724 | 13.19% | 0.9834% | 4.522% | [25 empty] | 5322 | 533 | 2458 | 8.8487 | 0.088487 | 53.833 | 4.6371 | 51.701 | 2.0787 | 0.07462 | 0.87039 | 479.31 | 476.852 | 0.99549 | 0.23744 | 2999.2368 | 542.0581 | 3.211 | 4740 | 0.099541 | 0.04855 | 0.078215 | 9.695 | 7023 | 4.4306 | 8.7524 | 13.9689 | 0.532 | 757 | 0.65826 | 0.46078 | 227.1 | 205.8969 | 74.6672 | 280.5641 | 6.3476 | 6.5102 | 0.29625 | 0.12127 | 13.7362 | [66 empty] | 5317 | 1776.7618 | [7 empty] | 5317 | 35.4277 | 0.23893 | 0.001053 | 11.4756 | 11.7156 | 32.6445 | 1.4068 | 0.020232 | 326.5799 | 34.2595 | 394.9109
5307 | 13034 | 677 | 40 | 785.32 | 138922.0553 | 60.2516 | 10658.436 | 1.6414 | [21 empty] | 5307 | 63 | 3.0703 | 93 | 193.4268 | 30057.0281 | 35.2437 | 5476.6048 | 0.8434 | [20 empty] | 5336 | 966.1045 | 170902.5976 | 99.1897 | 13548.6217 | 1065.2942 | 184451.2193 | 90.69% | 92.65% | 28.4055 | 77.13% | 4.219% | 19.87% | [25 empty] | 5323 | 294 | 1861 | 6.6995 | 0.066995 | 29.694 | 2.5578 | 28.518 | 1.1466 | 0.04116 | 0.47951 | 362.895 | 361.034 | 0.7537 | 0.17977 | 2161.1945 | 398.3671 | 2.153 | 2712 | 0.066743 | 0.032553 | 0.052346 | 6.285 | 8424 | 2.8722 | 5.674 | 9.0386 | 0.772 | 529 | 0.46 | 0.322 | 158.7 | 143.8831 | 108.3516 | 252.2347 | 4.4358 | 4.5494 | 0.20702 | 0.084746 | 9.599 | [66 empty] | 5318 | 2307.6407 | [7 empty] | 5318 | 33.0299 | 0.22009 | 0.0015888 | 10.8803 | 11.102 | 32.2666 | 0.7756 | 0.030528 | 309.6391 | 32.4823 | 375.1942
5308 | 5376 | 668 | 31 | 600.532 | 106233.3058 | 111.7061 | 19760.6596 | 3.0431 | [21 empty] | 5308 | 72 | 2.3245 | 92 | 167.3649 | 33981.5249 | 30.4951 | 6191.6761 | 0.95352 | [20 empty] | 5337 | 265.2995 | 46931.1305 | 101.4683 | 14102.9319 | 366.7678 | 61034.0624 | 72.33% | 76.89% | 9.3992 | 12.75% | 1.639% | 6.326% | [25 empty] | 5324 | 349 | 3972 | 14.2991 | 0.14299 | 35.249 | 3.0363 | 33.853 | 1.3611 | 0.04886 | 0.56922 | 774.54 | 770.568 | 1.6087 | 0.3837 | 4328.8975 | 816.8704 | 3.254 | 2063 | 0.10087 | 0.0492 | 0.078229 | 10.068 | 9113 | 4.6011 | 9.0892 | 14.7245 | 0.489 | 589 | 0.51217 | 0.35852 | 176.7 | 160.2025 | 68.632 | 228.8345 | 4.9389 | 5.0654 | 0.23051 | 0.094358 | 10.6877 | [66 empty] | 5319 | 2038.9885 | [7 empty] | 5319 | 41.9608 | 0.2979 | 0.00082289 | 12.3189 | 12.6176 | 44.3831 | 0.882 | 0.015811 | 350.5792 | 36.7771 | 432.6372
5309 | 5284 | 317 | 30 | 275.79 | 48786.8813 | 52.1934 | 9232.945 | 1.4219 | [21 empty] | 5309 | 60 | 2.5412 | 103 | 152.4745 | 31703.7778 | 27.7819 | 5776.6543 | 0.8896 | [20 empty] | 5338 | 1339.9405 | 237033.6728 | 88.7404 | 17236.9168 | 1428.6808 | 254270.5896 | 93.79% | 93.22% | 39.1577 | 66.15% | 2.836% | 13.57% | [25 empty] | 5325 | 538 | 2186 | 7.8695 | 0.078695 | 54.338 | 4.6806 | 52.186 | 2.0982 | 0.07532 | 0.87855 | 426.27 | 424.084 | 0.88533 | 0.21117 | 2733.7447 | 490.3012 | 4.665 | 3253 | 0.14461 | 0.070535 | 0.11384 | 8.696 | 10606 | 3.9741 | 7.8506 | 12.6551 | 0.855 | 560 | 0.48696 | 0.34087 | 168 | 152.3148 | 120.0008 | 272.3156 | 4.6957 | 4.816 | 0.21916 | 0.089712 | 10.1615 | [66 empty] | 5320 | 2502.7593 | [7 empty] | 5320 | 48.8599 | 0.36276 | 0.00097053 | 12.9473 | 13.311 | 52.9419 | 1.3356 | 0.018648 | 368.4611 | 38.653 | 461.4103
5310 | 13585 | 652 | 30 | 567.24 | 100343.9956 | 41.7549 | 7386.3817 | 1.1375 | [21 empty] | 5310 | 68 | 2.4348 | 97 | 165.5639 | 33837.8832 | 30.1669 | 6165.5036 | 0.94949 | [20 empty] | 5339 | 274.5049 | 48559.5555 | 80.3382 | 13431.3637 | 354.8431 | 61990.9193 | 77.36% | 78.33% | 9.5466 | 15.99% | 0.8669% | 4.175% | [25 empty] | 5326 | 651 | 3275 | 11.7899 | 0.1179 | 65.751 | 5.6637 | 63.147 | 2.5389 | 0.09114 | 1.0364 | 638.625 | 635.35 | 1.3264 | 0.31637 | 3932.8502 | 713.6006 | 2.785 | 2319 | 0.086335 | 0.042109 | 0.066785 | 6.663 | 7120 | 3.045 | 6.0152 | 9.7747 | 0.336 | 805 | 0.7 | 0.49 | 241.5 | 218.9525 | 47.1582 | 266.1107 | 6.7501 | 6.923 | 0.31504 | 0.12896 | 14.6071 | [66 empty] | 5321 | 2193.6884 | [7 empty] | 5321 | 26.8294 | 0.205 | 0.0014858 | 6.515 | 6.7215 | 26.4066 | 1.5864 | 0.028548 | 185.407 | 19.4499 | 232.8784
5311 | 4029 | 534 | 32 | 495.552 | 87662.4845 | 122.9963 | 21757.8765 | 3.3507 | [21 empty] | 5311 | 67 | 2.7052 | 86 | 181.2467 | 29559.4122 | 33.0244 | 5385.9356 | 0.82943 | [20 empty] | 5340 | 790.3785 | 139816.9001 | 86.9751 | 14209.53 | 877.3536 | 154026.4302 | 90.09% | 90.77% | 23.7201 | 34.64% | 4.175% | 17.3% | [25 empty] | 5327 | 479 | 3226 | 11.6135 | 0.11614 | 48.379 | 4.1673 | 46.463 | 1.8681 | 0.06706 | 0.76736 | 629.07 | 625.844 | 1.3065 | 0.31163 | 3711.475 | 684.9697 | 2.164 | 3805 | 0.067084 | 0.03272 | 0.052188 | 5.648 | 6213 | 2.5811 | 5.0989 | 8.0919 | 0.816 | 823 | 0.71565 | 0.50096 | 246.9 | 223.8483 | 114.5271 | 338.3754 | 6.901 | 7.0778 | 0.32208 | 0.13184 | 14.9338 | [66 empty] | 5322 | 2007.3297 | [7 empty] | 5322 | 45.9232 | 0.33699 | 0.00092106 | 12.5173 | 12.8553 | 48.9959 | 1.2844 | 0.017697 | 356.2261 | 37.3695 | 443.8936
5312 | 19429 | 440 | 32 | 408.32 | 72231.2606 | 21.016 | 3717.7035 | 0.57253 | [21 empty] | 5312 | 70 | 2.3266 | 90 | 162.8632 | 32319.3851 | 29.6748 | 5888.8224 | 0.90688 | [20 empty] | 5341 | 221.824 | 39240.3648 | 90.1303 | 16117.6365 | 311.9543 | 55358.0013 | 71.11% | 70.88% | 8.5251 | 15.63% | 1.092% | 5.142% | [25 empty] | 5328 | 417 | 2205 | 7.9379 | 0.079379 | 42.117 | 3.6279 | 40.449 | 1.6263 | 0.05838 | 0.6722 | 429.975 | 427.77 | 0.89302 | 0.213 | 2628.5157 | 479.1053 | 4.344 | 2324 | 0.13466 | 0.065681 | 0.10752 | 9.85 | 10897 | 4.5015 | 8.8924 | 14.0766 | 0.355 | 459 | 0.39913 | 0.27939 | 137.7 | 124.8437 | 49.8249 | 174.6686 | 3.8488 | 3.9474 | 0.17963 | 0.073532 | 8.3288 | [66 empty] | 5323 | 2068.0476 | [7 empty] | 5323 | 45.296 | 0.37354 | 0.00069736 | 8.7473 | 9.1215 | 56.6859 | 0.8612 | 0.013399 | 248.9348 | 26.1142 | 332.6095
5313 | 14324 | 243 | 34 | 239.598 | 42384.565 | 16.727 | 2958.9895 | 0.45568 | [21 empty] | 5313 | 71 | 2.3935 | 96 | 169.9359 | 34966.4966 | 30.9635 | 6371.145 | 0.98116 | [20 empty] | 5342 | 340.6882 | 60267.278 | 92.2298 | 13004.9712 | 432.918 | 73272.2492 | 78.7% | 82.25% | 11.2839 | 29.49% | 2.057% | 8.874% | [25 empty] | 5329 | 635 | 1772 | 6.3791 | 0.063791 | 64.135 | 5.5245 | 61.595 | 2.4765 | 0.0889 | 1.0357 | 345.54 | 343.768 | 0.71766 | 0.17118 | 2415.9782 | 419.8197 | 3.367 | 3204 | 0.10438 | 0.050909 | 0.083083 | 4.339 | 7909 | 1.9829 | 3.9172 | 6.2204 | 0.766 | 406 | 0.35304 | 0.24713 | 121.8 | 110.4282 | 107.5095 | 217.9377 | 3.4044 | 3.4916 | 0.15889 | 0.065041 | 7.3671 | [66 empty] | 5324 | 2567.0491 | [7 empty] | 5324 | 46.816 | 0.37736 | 0.0014884 | 9.7394 | 10.1182 | 55.4425 | 1.3016 | 0.028598 | 277.1694 | 29.0761 | 363.0182
5314 | 9200 | 372 | 32 | 345.216 | 61068.2476 | 37.5235 | 6637.853 | 1.0222 | [21 empty] | 5314 | 67 | 2.6938 | 84 | 180.482 | 28871.984 | 32.8851 | 5260.6813 | 0.81014 | [20 empty] | 5343 | 3227.9865 | 571026.4919 | 86.9264 | 13004.9712 | 3314.913 | 584031.4631 | 97.38% | 97.77% | 89.9408 | 173.7% | 6.502% | 31.74% | [25 empty] | 5330 | 443 | 2425 | 8.7299 | 0.087299 | 44.743 | 3.8541 | 42.971 | 1.7277 | 0.06202 | 0.71766 | 472.875 | 470.45 | 0.98212 | 0.23426 | 2875.6575 | 525.4225 | 2.315 | 2166 | 0.071765 | 0.035003 | 0.057125 | 11.028 | 6664 | 5.0398 | 9.9558 | 15.9393 | 0.851 | 634 | 0.5513 | 0.38591 | 190.2 | 172.4421 | 119.4394 | 291.8815 | 5.3162 | 5.4524 | 0.24812 | 0.10157 | 11.5043 | [66 empty] | 5325 | 2419.1797 | [7 empty] | 5325 | 56.5811 | 0.48562 | 0.00081914 | 9.2599 | 9.7463 | 70.5422 | 1.866 | 0.015739 | 263.5226 | 27.6445 | 363.5911
5315 | 20726 | 359 | 31 | 322.741 | 57092.4503 | 15.5718 | 2754.6295 | 0.42421 | [21 empty] | 5315 | 70 | 2.6524 | 101 | 185.6678 | 36269.5322 | 33.83 | 6608.5673 | 1.0177 | [20 empty] | 5344 | 536.3856 | 94885.8999 | 69.7514 | 13383.3946 | 606.137 | 108269.2944 | 88.49% | 87.64% | 16.6735 | 15.49% | 1.169% | 5.051% | [25 empty] | 5331 | 428 | 3228 | 11.6207 | 0.11621 | 43.228 | 3.7236 | 41.516 | 1.6692 | 0.05992 | 0.68651 | 629.46 | 626.232 | 1.3073 | 0.31182 | 3659.6674 | 678.341 | 2.327 | 2298 | 0.072137 | 0.035184 | 0.056365 | 9.803 | 9951 | 4.48 | 8.8499 | 14.4696 | 0.472 | 375 | 0.32609 | 0.22826 | 112.5 | 101.9965 | 66.2461 | 168.2426 | 3.1445 | 3.225 | 0.14676 | 0.060075 | 6.8046 | [66 empty] | 5326 | 1917.6875 | [7 empty] | 5326 | 31.6009 | 0.17785 | 0.0012272 | 13.311 | 13.4901 | 24.0173 | 1.114 | 0.02358 | 378.8138 | 39.739 | 443.7076
5316 | 14822 | 572 | 40 | 663.52 | 117375.7985 | 44.7659 | 7919.0257 | 1.2195 | [21 empty] | 5316 | 68 | 2.1181 | 104 | 144.0288 | 36279.7923 | 26.2431 | 6610.4368 | 1.018 | [20 empty] | 5345 | 744.4405 | 131690.5188 | 85.1732 | 16309.5131 | 829.6137 | 148000.0319 | 89.73% | 88.98% | 22.792 | 45.5% | 1.96% | 9.411% | [25 empty] | 5332 | 488 | 2722 | 9.7991 | 0.097991 | 49.288 | 4.2456 | 47.336 | 1.9032 | 0.06832 | 0.78812 | 530.79 | 528.068 | 1.1024 | 0.26295 | 3220.0809 | 589.5445 | 2.663 | 2078 | 0.082553 | 0.040265 | 0.064987 | 8.85 | 7448 | 4.0445 | 7.9896 | 12.8872 | 0.52 | 340 | 0.29565 | 0.20696 | 102 | 92.4768 | 72.9829 | 165.4598 | 2.851 | 2.924 | 0.13306 | 0.054468 | 6.1695 | [66 empty] | 5327 | 2130.9892 | [7 empty] | 5327 | 33.0103 | 0.18923 | 0.0012088 | 13.6087 | 13.7991 | 26.9029 | 0.8656 | 0.023227 | 387.2842 | 40.6276 | 455.7035
5317 | 12979 | 64 | 34 | 63.104 | 11163.013 | 4.862 | 860.0827 | 0.13245 | [21 empty] | 5317 | 62 | 2.566 | 97 | 159.0914 | 30852.1876 | 28.9876 | 5621.4885 | 0.86571 | [20 empty] | 5346 | 864.8357 | 152988.2726 | 95.783 | 15350.13 | 960.6187 | 168338.4026 | 90.03% | 90.88% | 25.9241 | 37.46% | 2.045% | 9.519% | [25 empty] | 5333 | 310 | 2119 | 7.6283 | 0.076283 | 31.31 | 2.697 | 30.07 | 1.209 | 0.0434 | 0.49476 | 413.205 | 411.086 | 0.85819 | 0.2047 | 2437.1401 | 451.452 | 4.423 | 3818 | 0.13711 | 0.066876 | 0.1072 | 4.465 | 6872 | 2.0405 | 4.0309 | 6.5704 | 0.334 | 331 | 0.28783 | 0.20148 | 99.3 | 90.0289 | 46.8775 | 136.9064 | 2.7755 | 2.8466 | 0.12954 | 0.053026 | 6.0062 | [66 empty] | 5328 | 1430.2685 | [7 empty] | 5328 | 33.8554 | 0.26692 | 0.00082626 | 7.5898 | 7.8575 | 35.7675 | 1.7376 | 0.015876 | 215.9945 | 22.6586 | 276.1741
5318 | 17654 | 200 | 27 | 156.6 | 27702.3301 | 8.8705 | 1569.1815 | 0.24165 | [21 empty] | 5318 | 72 | 2.6122 | 102 | 188.075 | 37675.1689 | 34.2686 | 6864.6844 | 1.0572 | [20 empty] | 5347 | 340.9983 | 60322.1395 | 104.6156 | 16650.6271 | 445.6139 | 76972.7666 | 76.52% | 78.37% | 11.8538 | 18.47% | 0.9056% | 4.241% | [25 empty] | 5334 | 633 | 3879 | 13.9643 | 0.13964 | 63.933 | 5.5071 | 61.401 | 2.4687 | 0.08862 | 1.0027 | 756.405 | 752.526 | 1.571 | 0.37471 | 4519.9582 | 829.9715 | 5.115 | 1940 | 0.15857 | 0.077339 | 0.12413 | 4.981 | 5305 | 2.2763 | 4.4967 | 7.2577 | 0.618 | 831 | 0.72261 | 0.50583 | 249.3 | 226.0243 | 86.7374 | 312.7617 | 6.9681 | 7.1466 | 0.32521 | 0.13313 | 15.0789 | [66 empty] | 5329 | 1282.0103 | [7 empty] | 5329 | 21.5408 | 0.14826 | 0.00066401 | 6.7134 | 6.8623 | 18.2546 | 1.3468 | 0.012758 | 191.0539 | 20.0423 | 230.7104
5319 | 9138 | 363 | 36 | 378.972 | 67039.6388 | 41.4721 | 7336.3579 | 1.1298 | [21 empty] | 5319 | 63 | 3.2876 | 84 | 207.1197 | 27148.2835 | 37.7387 | 4946.6108 | 0.76178 | [20 empty] | 5348 | 316.2526 | 55944.6693 | 100.1874 | 17535.3915 | 416.44 | 73480.0608 | 75.94% | 76.14% | 11.3159 | 12.34% | 0.8919% | 3.891% | [25 empty] | 5335 | 342 | 2805 | 10.0979 | 0.10098 | 34.542 | 2.9754 | 33.174 | 1.3338 | 0.04788 | 0.55062 | 546.975 | 544.17 | 1.136 | 0.27096 | 3150.805 | 586.4655 | 3.723 | 5100 | 0.11541 | 0.056292 | 0.090742 | 5.341 | 11133 | 2.4408 | 4.8217 | 7.8016 | 0.447 | 512 | 0.44522 | 0.31165 | 153.6 | 139.2592 | 62.7373 | 201.9965 | 4.2932 | 4.4032 | 0.20037 | 0.082022 | 9.2905 | [66 empty] | 5330 | 1666.898 | [7 empty] | 5330 | 35.3553 | 0.24961 | 0.0009087 | 10.4835 | 10.734 | 36.3984 | 0.926 | 0.01746 | 298.3453 | 31.2975 | 366.9847
5320 | 8662 | 604 | 35 | 613.06 | 108449.4922 | 70.7758 | 12520.1446 | 1.9281 | [21 empty] | 5320 | 71 | 3.2744 | 83 | 232.4838 | 30231.4502 | 42.3602 | 5508.3858 | 0.84829 | [20 empty] | 5349 | 278.3943 | 49247.5776 | 83.1908 | 16629.3075 | 361.5851 | 65876.8851 | 76.99% | 74.76% | 10.145 | 18.18% | 1.525% | 6.86% | [25 empty] | 5336 | 561 | 4055 | 14.5979 | 0.14598 | 56.661 | 4.8807 | 54.417 | 2.1879 | 0.07854 | 0.91611 | 790.725 | 786.67 | 1.6423 | 0.39171 | 4621.7766 | 855.2503 | 1.882 | 2459 | 0.058342 | 0.028456 | 0.046326 | 9.512 | 4213 | 4.347 | 8.5872 | 13.7911 | 0.415 | 778 | 0.67652 | 0.47357 | 233.4 | 211.6087 | 58.246 | 269.8548 | 6.5237 | 6.6908 | 0.30447 | 0.12464 | 14.1172 | [66 empty] | 5331 | 2116.0454 | [7 empty] | 5331 | 39.8865 | 0.34542 | 0.0012096 | 6.2008 | 6.5474 | 51.8503 | 0.9308 | 0.023241 | 176.4661 | 18.512 | 247.7824
5321 | 9607 | 149 | 39 | 168.519 | 29810.7852 | 17.5413 | 3103.0275 | 0.47787 | [21 empty] | 5321 | 63 | 2.9662 | 92 | 186.8682 | 29733.8343 | 34.0487 | 5417.7166 | 0.83433 | [20 empty] | 5350 | 35.8629 | 6344.1052 | 88.6397 | 18033.7378 | 124.5027 | 24377.8429 | 28.8% | 26.02% | 3.7542 | 4.697% | 0.2937% | 1.391% | [25 empty] | 5337 | 575 | 3570 | 12.8519 | 0.12852 | 58.075 | 5.0025 | 55.775 | 2.2425 | 0.0805 | 0.91712 | 696.15 | 692.58 | 1.4458 | 0.34486 | 4153.0286 | 763.3994 | 3.512 | 4911 | 0.10887 | 0.053101 | 0.086502 | 7.48 | 8264 | 3.4184 | 6.7528 | 10.7369 | 0.331 | 350 | 0.30435 | 0.21304 | 105 | 95.1967 | 46.4565 | 141.6532 | 2.9348 | 3.01 | 0.13697 | 0.05607 | 6.3509 | [66 empty] | 5332 | 1651.1323 | [7 empty] | 5332 | 30.189 | 0.25077 | 0.00102 | 5.6221 | 5.8738 | 35.9977 | 1.0652 | 0.019598 | 159.9959 | 16.7842 | 213.8626
5322 | 5981 | 141 | 52 | 212.628 | 37613.6082 | 35.5506 | 6288.8494 | 0.96848 | [21 empty] | 5322 | 72 | 2.4816 | 99 | 178.6749 | 36567.0757 | 32.5558 | 6662.7819 | 1.0261 | [20 empty] | 5351 | 789.6154 | 139681.9077 | 92.8202 | 14230.8497 | 882.4356 | 153912.7574 | 89.48% | 90.75% | 23.7026 | 40.62% | 1.778% | 8.494% | [25 empty] | 5338 | 326 | 2036 | 7.3295 | 0.073295 | 32.926 | 2.8362 | 31.622 | 1.2714 | 0.04564 | 0.5291 | 397.02 | 394.984 | 0.82458 | 0.19668 | 2368.3971 | 436.0943 | 2.22 | 2424 | 0.06882 | 0.033566 | 0.054378 | 4.913 | 8489 | 2.2452 | 4.4354 | 7.0655 | 0.856 | 788 | 0.68522 | 0.47965 | 236.4 | 214.3287 | 120.1412 | 334.4698 | 6.6076 | 6.7768 | 0.30838 | 0.12624 | 14.2987 | [66 empty] | 5333 | 1415.5716 | [7 empty] | 5333 | 27.5412 | 0.22499 | 0.00079403 | 5.4732 | 5.699 | 28.8629 | 1.7692 | 0.015257 | 155.7607 | 16.3399 | 202.748
5323 | 3482 | 190 | 44 | 242.44 | 42887.311 | 69.6267 | 12316.8613 | 1.8968 | [21 empty] | 5323 | 63 | 2.4949 | 88 | 157.1772 | 28441.0589 | 28.6388 | 5182.1637 | 0.79805 | [20 empty] | 5352 | 316.3179 | 55956.2165 | 75.6668 | 15030.3356 | 391.9847 | 70986.5521 | 80.7% | 78.83% | 10.9319 | 18.07% | 1.319% | 6.346% | [25 empty] | 5339 | 346 | 1670 | 6.012 | 0.06012 | 34.946 | 3.0102 | 33.562 | 1.3494 | 0.04844 | 0.56087 | 325.65 | 323.98 | 0.67635 | 0.16132 | 2021.05 | 366.2515 | 4.498 | 2833 | 0.13944 | 0.06801 | 0.11045 | 4.306 | 9904 | 1.9678 | 3.8874 | 6.2898 | 0.683 | 491 | 0.42696 | 0.29887 | 147.3 | 133.5474 | 95.8603 | 229.4077 | 4.1171 | 4.2226 | 0.19215 | 0.078658 | 8.9094 | [66 empty] | 5334 | 3064.921 | [7 empty] | 5334 | 55.1785 | 0.41933 | 0.0014535 | 13.741 | 14.1618 | 59.078 | 2.046 | 0.027929 | 391.0488 | 41.0225 | 493.2232
5324 | 13591 | 551 | 41 | 655.139 | 115893.2109 | 48.2039 | 8527.2026 | 1.3132 | [21 empty] | 5324 | 66 | 2.9422 | 88 | 194.1879 | 29795.395 | 35.3824 | 5428.9334 | 0.83606 | [20 empty] | 5353 | 210.5072 | 37238.4491 | 95.1692 | 20147.0456 | 305.6765 | 57385.4947 | 68.87% | 64.89% | 8.8374 | 11.5% | 0.7174% | 3.291% | [25 empty] | 5340 | 493 | 4185 | 15.0659 | 0.15066 | 49.793 | 4.2891 | 47.821 | 1.9227 | 0.06902 | 0.8026 | 816.075 | 811.89 | 1.6949 | 0.40427 | 4686.8869 | 874.7519 | 4.423 | 3727 | 0.13711 | 0.066876 | 0.10841 | 5.213 | 9297 | 2.3823 | 4.7062 | 7.6475 | 0.336 | 548 | 0.47652 | 0.33357 | 164.4 | 149.0509 | 47.1582 | 196.2091 | 4.5951 | 4.7128 | 0.21446 | 0.08779 | 9.9437 | [66 empty] | 5335 | 1706.4509 | [7 empty] | 5335 | 28.7298 | 0.20312 | 0.0010511 | 8.4662 | 8.6703 | 26.5128 | 1.4892 | 0.020196 | 240.935 | 25.275 | 294.2322
5325 | 11974 | 669 | 50 | 970.05 | 171600.5446 | 81.013 | 14331.0961 | 2.207 | [21 empty] | 5325 | 67 | 2.7735 | 104 | 185.8233 | 35746.2659 | 33.8583 | 6513.2245 | 1.003 | [20 empty] | 5354 | 1136.3322 | 201015.6507 | 74.1703 | 14819.8043 | 1210.5026 | 215835.455 | 93.87% | 93.13% | 33.2387 | 58.45% | 6.168% | 25.14% | [25 empty] | 5341 | 554 | 2425 | 8.7299 | 0.087299 | 55.954 | 4.8198 | 53.738 | 2.1606 | 0.07756 | 0.8936 | 472.875 | 470.45 | 0.98212 | 0.23426 | 2986.3537 | 537.4823 | 2.323 | 3716 | 0.072013 | 0.035124 | 0.056795 | 6.666 | 9191 | 3.0464 | 6.0179 | 9.7912 | 0.48 | 779 | 0.67739 | 0.47417 | 233.7 | 211.8807 | 67.3689 | 279.2496 | 6.5321 | 6.6994 | 0.30486 | 0.1248 | 14.1354 | [66 empty] | 5336 | 3126.1587 | [7 empty] | 5336 | 59.3042 | 0.47239 | 0.0015195 | 12.8646 | 13.3385 | 73.1061 | 0.7528 | 0.029196 | 366.1082 | 38.4061 | 478.4025
5326 | 21727 | 31 | 52 | 46.748 | 8269.6585 | 2.1516 | 380.6167 | 0.058615 | [21 empty] | 5326 | 62 | 3.1035 | 100 | 192.4152 | 31806.379 | 35.0594 | 5795.349 | 0.89248 | [20 empty] | 5355 | 455.815 | 80633.0638 | 81.9695 | 18846.5485 | 537.7845 | 99479.6123 | 84.76% | 81.05% | 15.3199 | 29.42% | 2.22% | 9.984% | [25 empty] | 5342 | 442 | 3745 | 13.4819 | 0.13482 | 44.642 | 3.8454 | 42.874 | 1.7238 | 0.06188 | 0.72134 | 730.275 | 726.53 | 1.5167 | 0.36177 | 4194.1426 | 782.4544 | 4.408 | 2502 | 0.13665 | 0.066649 | 0.10591 | 7.711 | 6867 | 3.5239 | 6.9613 | 11.0615 | 0.329 | 445 | 0.38696 | 0.27087 | 133.5 | 121.0359 | 46.1757 | 167.2116 | 3.7314 | 3.827 | 0.17415 | 0.071289 | 8.0748 | [66 empty] | 5337 | 2024.4173 | [7 empty] | 5337 | 31.1312 | 0.25842 | 0.0013378 | 5.7874 | 6.0472 | 35.7998 | 1.4048 | 0.025704 | 164.7017 | 17.2778 | 219.2098
5327 | 14309 | 170 | 43 | 211.99 | 37500.7468 | 14.8152 | 2620.7804 | 0.4036 | [21 empty] | 5327 | 67 | 2.5879 | 83 | 173.3861 | 28528.2699 | 31.5922 | 5198.0542 | 0.8005 | [20 empty] | 5356 | 440.3416 | 77895.8303 | 109.9502 | 16650.6271 | 550.2917 | 94546.4574 | 80.02% | 82.39% | 14.5602 | 17.63% | 1.238% | 5.544% | [25 empty] | 5343 | 280 | 2172 | 7.8191 | 0.078191 | 28.28 | 2.436 | 27.16 | 1.092 | 0.0392 | 0.4438 | 423.54 | 421.368 | 0.87966 | 0.20982 | 2456.5267 | 456.6565 | 4.118 | 4551 | 0.12766 | 0.062264 | 0.10155 | 9.323 | 11025 | 4.2606 | 8.4166 | 13.5255 | 0.861 | 516 | 0.4487 | 0.31409 | 154.8 | 140.3472 | 120.8429 | 261.1901 | 4.3268 | 4.4376 | 0.20194 | 0.082663 | 9.3631 | [66 empty] | 5338 | 2838.7942 | [7 empty] | 5338 | 63.3986 | 0.51409 | 0.00076293 | 13.0299 | 13.5448 | 79.2697 | 0.888 | 0.014659 | 370.814 | 38.8998 | 489.8861
5328 | 8826 | 128 | 30 | 111.36 | 19699.4347 | 12.6173 | 2231.9776 | 0.34372 | [21 empty] | 5328 | 63 | 2.6049 | 90 | 164.1106 | 29087.4466 | 29.9021 | 5299.9401 | 0.81619 | [20 empty] | 5357 | 492.2419 | 87076.9407 | 85.5276 | 15931.0898 | 577.7695 | 103008.0305 | 85.2% | 84.53% | 15.8632 | 23.44% | 2.919% | 11.83% | [25 empty] | 5344 | 361 | 2505 | 9.0179 | 0.090179 | 36.461 | 3.1407 | 35.017 | 1.4079 | 0.05054 | 0.57832 | 488.475 | 485.97 | 1.0145 | 0.24198 | 2872.2053 | 531.3149 | 2.329 | 2677 | 0.072199 | 0.035214 | 0.056097 | 6.458 | 7652 | 2.9513 | 5.8301 | 9.4332 | 0.858 | 422 | 0.36696 | 0.25687 | 126.6 | 114.7801 | 120.4219 | 235.2019 | 3.5386 | 3.6292 | 0.16515 | 0.067604 | 7.6574 | [66 empty] | 5339 | 1445.3085 | [7 empty] | 5339 | 29.9752 | 0.22052 | 0.00062578 | 8.1189 | 8.3401 | 28.0143 | 1.7992 | 0.012024 | 231.0529 | 24.2383 | 285.1167
5329 | 14579 | 27 | 45 | 35.235 | 6233.0243 | 2.4168 | 427.5344 | 0.06584 | [21 empty] | 5329 | 64 | 2.621 | 101 | 167.7466 | 33160.7151 | 30.5646 | 6042.1187 | 0.93049 | [20 empty] | 5358 | 591.5823 | 104650.1213 | 91.161 | 14870.4384 | 682.7434 | 119520.5598 | 86.65% | 87.56% | 18.4062 | 33.18% | 2.466% | 11.04% | [25 empty] | 5345 | 542 | 2690 | 9.6839 | 0.096839 | 54.742 | 4.7154 | 52.574 | 2.1138 | 0.07588 | 0.86612 | 524.55 | 521.86 | 1.0895 | 0.25985 | 3240.3315 | 588.2705 | 2.496 | 4706 | 0.077376 | 0.037739 | 0.060006 | 6.52 | 8374 | 2.9796 | 5.8861 | 9.3884 | 0.722 | 576 | 0.50087 | 0.35061 | 172.8 | 156.6666 | 101.334 | 258.0006 | 4.8299 | 4.9536 | 0.22542 | 0.092275 | 10.4518 | [66 empty] | 5340 | 2835.8389 | [7 empty] | 5340 | 46.796 | 0.38478 | 0.0015682 | 9.0614 | 9.4478 | 54.6669 | 1.7692 | 0.030132 | 257.8757 | 27.0521 | 341.3941
5330 | 8286 | 57 | 34 | 56.202 | 9942.0585 | 6.7828 | 1199.8622 | 0.18478 | [21 empty] | 5330 | 66 | 2.5973 | 97 | 171.4219 | 32842.6513 | 31.2343 | 5984.1652 | 0.92156 | [20 empty] | 5359 | 424.6344 | 75117.248 | 114.3208 | 15733.8832 | 538.9551 | 90851.1312 | 78.79% | 82.68% | 13.9911 | 25.95% | 1.795% | 8.611% | [25 empty] | 5346 | 652 | 1591 | 5.7276 | 0.057276 | 65.852 | 5.6724 | 63.244 | 2.5428 | 0.09128 | 1.053 | 310.245 | 308.654 | 0.64436 | 0.15369 | 2250.2638 | 385.5107 | 2.919 | 1888 | 0.090489 | 0.044135 | 0.071808 | 7.017 | 6364 | 3.2068 | 6.3348 | 10.2307 | 0.78 | 473 | 0.4113 | 0.28791 | 141.9 | 128.6516 | 109.4744 | 238.126 | 3.9662 | 4.0678 | 0.18511 | 0.075775 | 8.5828 | [66 empty] | 5341 | 1807.7698 | [7 empty] | 5341 | 35.8123 | 0.22711 | 0.0009087 | 12.8811 | 13.1091 | 32.7522 | 0.9292 | 0.01746 | 366.5788 | 38.4555 | 438.7332
5331 | 11814 | 371 | 45 | 484.155 | 85646.3705 | 40.9815 | 7249.5658 | 1.1164 | [21 empty] | 5331 | 65 | 2.8368 | 101 | 184.392 | 33678.8513 | 33.5975 | 6136.5268 | 0.94503 | [20 empty] | 5360 | 398.4814 | 70490.8284 | 89.7558 | 13857.7562 | 488.2372 | 84348.5846 | 81.62% | 83.57% | 12.9897 | 20.13% | 0.9333% | 4.255% | [25 empty] | 5347 | 395 | 1933 | 6.9587 | 0.069587 | 39.895 | 3.4365 | 38.315 | 1.5405 | 0.0553 | 0.64424 | 376.935 | 375.002 | 0.78286 | 0.18673 | 2336.8982 | 424.8286 | 4.821 | 2576 | 0.14945 | 0.072893 | 0.11874 | 5.928 | 5153 | 2.7091 | 5.3517 | 8.6483 | 0.807 | 454 | 0.39478 | 0.27635 | 136.2 | 123.4838 | 113.2639 | 236.7477 | 3.8069 | 3.9044 | 0.17767 | 0.072731 | 8.2381 | [66 empty] | 5342 | 2172.1643 | [7 empty] | 5342 | 35.7903 | 0.28921 | 0.0014033 | 7.3583 | 7.6489 | 39.2591 | 1.7632 | 0.026964 | 209.4064 | 21.9675 | 272.4232
5332 | 15086 | 297 | 27 | 232.551 | 41137.9602 | 15.415 | 2726.8965 | 0.41994 | [21 empty] | 5332 | 70 | 2.4842 | 95 | 173.8913 | 34114.9065 | 31.6842 | 6215.9792 | 0.95726 | [20 empty] | 5361 | 701.8007 | 124147.6102 | 89.7909 | 17284.8859 | 791.5916 | 141432.4962 | 88.66% | 87.78% | 21.7806 | 55.47% | 3.955% | 17.18% | [25 empty] | 5348 | 608 | 3955 | 14.2379 | 0.14238 | 61.408 | 5.2896 | 58.976 | 2.3712 | 0.08512 | 0.96429 | 771.225 | 767.27 | 1.6018 | 0.38205 | 4569.0529 | 841.0657 | 2.488 | 4527 | 0.077128 | 0.037619 | 0.060904 | 9.623 | 4693 | 4.3977 | 8.6874 | 14.1171 | 0.766 | 640 | 0.55652 | 0.38957 | 192 | 174.074 | 107.5095 | 281.5835 | 5.3665 | 5.504 | 0.25046 | 0.10253 | 11.6131 | [66 empty] | 5343 | 4632.5122 | [7 empty] | 5343 | 117.571 | 1.1318 | 0.00081389 | 8.5323 | 9.6649 | 175.8153 | 1.6472 | 0.015638 | 242.8173 | 25.4725 | 445.7679
5333 | 13630 | 261 | 41 | 310.329 | 54896.7841 | 22.7681 | 4027.6437 | 0.62026 | [21 empty] | 5333 | 66 | 2.2938 | 103 | 151.3925 | 34874.1555 | 27.5848 | 6354.3198 | 0.97857 | [20 empty] | 5362 | 713.7352 | 126258.7935 | 96.5088 | 16839.8388 | 810.244 | 143098.6323 | 88.09% | 88.23% | 22.0372 | 34.3% | 2.708% | 12.57% | [25 empty] | 5349 | 552 | 3297 | 11.8691 | 0.11869 | 55.752 | 4.8024 | 53.544 | 2.1528 | 0.07728 | 0.87934 | 642.915 | 639.618 | 1.3353 | 0.31849 | 3854.6194 | 706.4013 | 2.912 | 3309 | 0.090272 | 0.044029 | 0.069831 | 9.941 | 10527 | 4.543 | 8.9745 | 14.4939 | 0.404 | 798 | 0.69391 | 0.48574 | 239.4 | 217.0486 | 56.7021 | 273.7507 | 6.6914 | 6.8628 | 0.3123 | 0.12784 | 14.4801 | [66 empty] | 5344 | 2010.1537 | [7 empty] | 5344 | 36.8176 | 0.30475 | 0.00093868 | 6.978 | 7.2837 | 45.2798 | 0.9316 | 0.018036 | 198.5831 | 20.8321 | 265.6447
5334 | 9646 | 687 | 37 | 737.151 | 130401.0237 | 76.4204 | 13518.663 | 2.0819 | [21 empty] | 5334 | 69 | 2.906 | 96 | 200.5139 | 33981.5249 | 36.5351 | 6191.6761 | 0.95352 | [20 empty] | 5363 | 389.1647 | 68842.7161 | 101.3649 | 19187.6625 | 490.5296 | 88030.3786 | 79.34% | 78.2% | 13.5567 | 32.48% | 1.475% | 6.857% | [25 empty] | 5350 | 601 | 2407 | 8.6651 | 0.086651 | 60.701 | 5.2287 | 58.297 | 2.3439 | 0.08414 | 0.97963 | 469.365 | 466.958 | 0.97483 | 0.23252 | 3014.8213 | 538.8271 | 3.625 | 4338 | 0.11238 | 0.05481 | 0.086819 | 7.382 | 7531 | 3.3736 | 6.6643 | 10.7495 | 0.79 | 329 | 0.28609 | 0.20026 | 98.7 | 89.4849 | 110.8779 | 200.3629 | 2.7587 | 2.8294 | 0.12875 | 0.052706 | 5.9699 | [66 empty] | 5345 | 2379.2064 | [7 empty] | 5345 | 46.1511 | 0.37333 | 0.001008 | 9.5244 | 9.8988 | 56.0727 | 0.9984 | 0.019368 | 271.0519 | 28.4344 | 356.5767
5335 | 12662 | 175 | 40 | 203 | 35910.4279 | 16.0322 | 2836.0787 | 0.43676 | [21 empty] | 5335 | 60 | 2.5824 | 89 | 154.9436 | 27394.5264 | 28.2318 | 4991.478 | 0.76869 | [20 empty] | 5364 | 115.164 | 20372.3519 | 125.4451 | 19400.8587 | 240.609 | 39773.2107 | 47.86% | 51.22% | 6.1251 | 12.94% | 0.5191% | 2.464% | [25 empty] | 5351 | 449 | 2990 | 10.7639 | 0.10764 | 45.349 | 3.9063 | 43.553 | 1.7511 | 0.06286 | 0.73322 | 583.05 | 580.06 | 1.2109 | 0.28883 | 3447.6835 | 636.8204 | 4.891 | 3461 | 0.15162 | 0.073952 | 0.1184 | 8.616 | 9551 | 3.9375 | 7.7783 | 12.492 | 0.825 | 650 | 0.56522 | 0.39565 | 195 | 176.7939 | 115.7903 | 292.5842 | 5.4504 | 5.59 | 0.25438 | 0.10413 | 11.7946 | [66 empty] | 5346 | 2104.394 | [7 empty] | 5346 | 48.8387 | 0.42123 | 0.00059618 | 7.8213 | 8.2431 | 63.0932 | 1.1676 | 0.011455 | 222.5825 | 23.3497 | 310.2045
5336 | 9203 | 611 | 44 | 779.636 | 137916.5633 | 84.7154 | 14986.044 | 2.3079 | [21 empty] | 5336 | 62 | 3.0797 | 82 | 190.9411 | 26081.2308 | 34.7908 | 4752.1862 | 0.73184 | [20 empty] | 5365 | 321.6846 | 56905.5815 | 96.3659 | 18572.0583 | 418.0505 | 75477.6398 | 76.95% | 75.39% | 11.6236 | 22.27% | 1.797% | 8.261% | [25 empty] | 5352 | 663 | 3627 | 13.0571 | 0.13057 | 66.963 | 5.7681 | 64.311 | 2.5857 | 0.09282 | 1.0833 | 707.265 | 703.638 | 1.4689 | 0.35037 | 4294.8494 | 782.5077 | 3.26 | 2835 | 0.10106 | 0.049291 | 0.079211 | 7.689 | 3998 | 3.5139 | 6.9415 | 11.2521 | 0.514 | 528 | 0.45913 | 0.32139 | 158.4 | 143.6111 | 72.1408 | 215.7519 | 4.4274 | 4.5408 | 0.20663 | 0.084586 | 9.5808 | [66 empty] | 5347 | 1657.708 | [7 empty] | 5347 | 34.3937 | 0.2736 | 0.00072434 | 7.5071 | 7.7814 | 36.0396 | 1.9284 | 0.013917 | 213.6416 | 22.4118 | 274.0353
5337 | 15348 | 456 | 27 | 357.048 | 63161.3126 | 23.2635 | 4115.2797 | 0.63375 | [21 empty] | 5337 | 63 | 3.1004 | 84 | 195.3275 | 27148.2835 | 35.5901 | 4946.6108 | 0.76178 | [20 empty] | 5366 | 381.9851 | 67572.6565 | 76.3479 | 15829.8215 | 458.333 | 83402.478 | 83.34% | 81.02% | 12.844 | 28.12% | 1.333% | 6.274% | [25 empty] | 5353 | 479 | 4111 | 14.7995 | 0.14799 | 48.379 | 4.1673 | 46.463 | 1.8681 | 0.06706 | 0.78077 | 801.645 | 797.534 | 1.665 | 0.39712 | 4599.9495 | 859.2879 | 3.959 | 3464 | 0.12273 | 0.05986 | 0.095836 | 7.455 | 4526 | 3.4069 | 6.7302 | 10.6607 | 0.755 | 314 | 0.27304 | 0.19113 | 94.2 | 85.4051 | 105.9656 | 191.3707 | 2.633 | 2.7004 | 0.12288 | 0.050303 | 5.6977 | [66 empty] | 5348 | 2472.916 | [7 empty] | 5348 | 40.7017 | 0.30382 | 0.001482 | 10.5827 | 10.888 | 44.8611 | 0.9952 | 0.028476 | 301.1687 | 31.5937 | 378.6472
5338 | 3295 | 445 | 30 | 387.15 | 68486.316 | 117.4962 | 20784.9214 | 3.2009 | [21 empty] | 5338 | 66 | 2.5883 | 98 | 170.8261 | 33181.2354 | 31.1257 | 6045.8576 | 0.93106 | [20 empty] | 5367 | 1583.5817 | 280133.4816 | 103.4731 | 16917.1224 | 1687.0548 | 297050.604 | 93.87% | 94.3% | 45.7458 | 46.83% | 3.382% | 14.15% | [25 empty] | 5354 | 654 | 2922 | 10.5191 | 0.10519 | 66.054 | 5.6898 | 63.438 | 2.5506 | 0.09156 | 1.0634 | 569.79 | 566.868 | 1.1834 | 0.28227 | 3583.8662 | 645.6081 | 5.131 | 4748 | 0.15906 | 0.077581 | 0.12545 | 9.964 | 6179 | 4.5535 | 8.9953 | 14.6533 | 0.317 | 483 | 0.42 | 0.294 | 144.9 | 131.3715 | 44.4915 | 175.863 | 4.0501 | 4.1538 | 0.18902 | 0.077377 | 8.7643 | [66 empty] | 5349 | 2158.3173 | [7 empty] | 5349 | 43.0989 | 0.29942 | 0.0012355 | 13.1953 | 13.496 | 43.4342 | 1.1648 | 0.023738 | 375.5198 | 39.3934 | 459.5359
5339 | 14755 | 331 | 37 | 355.163 | 62827.8586 | 24.0707 | 4258.0724 | 0.65574 | [21 empty] | 5339 | 63 | 2.4548 | 80 | 154.6518 | 25855.5081 | 28.1787 | 4711.0579 | 0.7255 | [20 empty] | 5368 | 431.4384 | 76320.8717 | 75.5038 | 16128.2963 | 506.9422 | 92449.168 | 85.11% | 82.55% | 14.2372 | 25.87% | 1.033% | 4.851% | [25 empty] | 5355 | 438 | 4173 | 15.0227 | 0.15023 | 44.238 | 3.8106 | 42.486 | 1.7082 | 0.06132 | 0.70737 | 813.735 | 809.562 | 1.6901 | 0.40311 | 4617.7711 | 865.2702 | 3.276 | 3865 | 0.10156 | 0.049533 | 0.08064 | 7.679 | 4981 | 3.5093 | 6.9324 | 10.9879 | 0.42 | 704 | 0.61217 | 0.42852 | 211.2 | 191.4814 | 58.9478 | 250.4292 | 5.9032 | 6.0544 | 0.27551 | 0.11278 | 12.7744 | [66 empty] | 5350 | 1479.4276 | [7 empty] | 5350 | 25.2517 | 0.20131 | 0.00090195 | 5.4402 | 5.6424 | 26.387 | 1.45 | 0.01733 | 154.8196 | 16.2412 | 198.9151
5340 | 12881 | 592 | 52 | 892.736 | 157923.8017 | 69.3064 | 12260.2128 | 1.8881 | [21 empty] | 5340 | 62 | 2.7005 | 86 | 167.4279 | 27353.4859 | 30.5066 | 4984.0001 | 0.76754 | [20 empty] | 5369 | 1003.8394 | 177577.8517 | 102.1744 | 15302.1608 | 1106.0138 | 192880.0125 | 90.76% | 92.07% | 29.7035 | 50.52% | 3.198% | 13.95% | [25 empty] | 5356 | 348 | 4172 | 15.0191 | 0.15019 | 35.148 | 3.0276 | 33.756 | 1.3572 | 0.04872 | 0.56132 | 813.54 | 809.368 | 1.6897 | 0.40302 | 4523.8194 | 853.7099 | 2.671 | 2181 | 0.082801 | 0.040385 | 0.06595 | 5.095 | 4126 | 2.3284 | 4.5997 | 7.3916 | 0.716 | 852 | 0.74087 | 0.51861 | 255.6 | 231.7361 | 100.4919 | 332.228 | 7.1442 | 7.3272 | 0.33343 | 0.13649 | 15.46 | [66 empty] | 5351 | 2585.4664 | [7 empty] | 5351 | 53.8394 | 0.43971 | 0.0011204 | 10.7481 | 11.1889 | 62.7469 | 1.9564 | 0.021528 | 305.8745 | 32.0874 | 402.6867
5341 | 21156 | 330 | 43 | 411.51 | 72795.5674 | 19.4512 | 3440.8947 | 0.5299 | [21 empty] | 5341 | 72 | 2.4097 | 84 | 173.5017 | 31026.6097 | 31.6132 | 5653.2695 | 0.8706 | [20 empty] | 5370 | 435.0546 | 76960.5795 | 76.465 | 16229.5645 | 511.5196 | 93190.144 | 85.05% | 82.58% | 14.3513 | 22.15% | 1.148% | 5.496% | [25 empty] | 5357 | 556 | 2288 | 8.2367 | 0.082367 | 56.156 | 4.8372 | 53.932 | 2.1684 | 0.07784 | 0.89794 | 446.16 | 443.872 | 0.92664 | 0.22102 | 2849.929 | 510.2487 | 3.479 | 3961 | 0.10785 | 0.052602 | 0.083322 | 10.638 | 10978 | 4.8616 | 9.6038 | 15.3276 | 0.319 | 386 | 0.33565 | 0.23496 | 115.8 | 104.9884 | 44.7722 | 149.7606 | 3.2367 | 3.3196 | 0.15106 | 0.061837 | 7.0042 | [66 empty] | 5352 | 2219.8794 | [7 empty] | 5352 | 36.318 | 0.27916 | 0.0013591 | 8.7307 | 9.0112 | 39.5753 | 1.304 | 0.026114 | 248.4642 | 26.0648 | 315.4344
5342 | 19275 | 584 | 34 | 575.824 | 101862.4937 | 29.8741 | 5284.6949 | 0.81384 | [21 empty] | 5342 | 61 | 2.9105 | 80 | 177.5433 | 25034.6983 | 32.3497 | 4561.5005 | 0.70247 | [20 empty] | 5371 | 134.8912 | 23862.0645 | 82.0424 | 16581.3383 | 216.9335 | 40443.4028 | 62.18% | 59% | 6.2283 | 12.26% | 0.8453% | 3.782% | [25 empty] | 5358 | 298 | 1936 | 6.9695 | 0.069695 | 30.098 | 2.5926 | 28.906 | 1.1622 | 0.04172 | 0.47918 | 377.52 | 375.584 | 0.78408 | 0.18702 | 2242.6268 | 414.6289 | 4.403 | 4392 | 0.13649 | 0.066573 | 0.10612 | 7.624 | 5640 | 3.4842 | 6.8828 | 11.04 | 0.454 | 495 | 0.43043 | 0.3013 | 148.5 | 134.6354 | 63.7197 | 198.3551 | 4.1507 | 4.257 | 0.19372 | 0.079299 | 8.982 | [66 empty] | 5353 | 2228.9862 | [7 empty] | 5353 | 30.1793 | 0.25503 | 0.0015405 | 5.1921 | 5.4487 | 34.4977 | 1.5836 | 0.029599 | 147.7609 | 15.5007 | 199.3725
5343 | 2881 | 703 | 40 | 815.48 | 144257.3188 | 283.0545 | 50071.9607 | 7.7111 | [21 empty] | 5343 | 61 | 2.7432 | 80 | 167.3342 | 25034.6983 | 30.4895 | 4561.5005 | 0.70247 | [20 empty] | 5372 | 756.8345 | 133883.0162 | 84.3803 | 15118.2791 | 841.2149 | 149001.2952 | 89.97% | 89.85% | 22.9462 | 36.31% | 4.198% | 17.25% | [25 empty] | 5359 | 582 | 1949 | 7.0163 | 0.070163 | 58.782 | 5.0634 | 56.454 | 2.2698 | 0.08148 | 0.94633 | 380.055 | 378.106 | 0.78934 | 0.18827 | 2536.6573 | 446.8584 | 3.867 | 2462 | 0.11988 | 0.058469 | 0.09431 | 9.109 | 9467 | 4.1628 | 8.2234 | 13.1492 | 0.482 | 805 | 0.7 | 0.49 | 241.5 | 218.9525 | 67.6496 | 286.6021 | 6.7501 | 6.923 | 0.31504 | 0.12896 | 14.6071 | [66 empty] | 5354 | 2717.7158 | [7 empty] | 5354 | 63.0813 | 0.56781 | 0.0010949 | 7.9866 | 8.5555 | 83.0282 | 2.0524 | 0.021038 | 227.2883 | 23.8434 | 336.2333
5344 | 8201 | 283 | 47 | 385.729 | 68234.943 | 47.0344 | 8320.3198 | 1.2813 | [21 empty] | 5344 | 62 | 2.1657 | 81 | 134.2721 | 25763.167 | 24.4653 | 4694.2327 | 0.72291 | [20 empty] | 5373 | 121.4679 | 21487.5129 | 95.3063 | 16975.7514 | 216.7742 | 38463.2643 | 56.03% | 55.87% | 5.9233 | 8.928% | 0.4699% | 2.232% | [25 empty] | 5360 | 387 | 3346 | 12.0455 | 0.12046 | 39.087 | 3.3669 | 37.539 | 1.5093 | 0.05418 | 0.62423 | 652.47 | 649.124 | 1.3551 | 0.32322 | 3743.1628 | 700.158 | 4.287 | 2530 | 0.1329 | 0.064819 | 0.10481 | 8.102 | 6182 | 3.7026 | 7.3143 | 11.8711 | 0.851 | 319 | 0.27739 | 0.19417 | 95.7 | 86.765 | 119.4394 | 206.2044 | 2.6749 | 2.7434 | 0.12484 | 0.051104 | 5.7884 | [66 empty] | 5355 | 2579.9584 | [7 empty] | 5355 | 43.2964 | 0.31884 | 0.0015637 | 11.641 | 11.9614 | 45.9553 | 1.3104 | 0.030045 | 331.2856 | 34.7531 | 413.3344
5345 | 10790 | 552 | 44 | 704.352 | 124598.9246 | 65.2782 | 11547.6297 | 1.7783 | [21 empty] | 5345 | 68 | 2.4112 | 90 | 163.9593 | 31395.9741 | 29.8746 | 5720.5703 | 0.88097 | [20 empty] | 5374 | 294.7325 | 52137.7865 | 96.1696 | 16522.7093 | 390.9021 | 68660.4959 | 75.4% | 75.94% | 10.5737 | 13.67% | 0.8143% | 3.534% | [25 empty] | 5361 | 638 | 3354 | 12.0743 | 0.12074 | 64.438 | 5.5506 | 61.886 | 2.4882 | 0.08932 | 1.0125 | 654.03 | 650.676 | 1.3584 | 0.324 | 4000.025 | 728.1955 | 4.047 | 2237 | 0.12546 | 0.061191 | 0.099251 | 9.494 | 9318 | 4.3388 | 8.571 | 13.8678 | 0.33 | 544 | 0.47304 | 0.33113 | 163.2 | 147.9629 | 46.3161 | 194.279 | 4.5616 | 4.6784 | 0.21289 | 0.087149 | 9.8712 | [66 empty] | 5356 | 2718.4721 | [7 empty] | 5356 | 40.8602 | 0.26552 | 0.0015633 | 14.0882 | 14.3553 | 38.3666 | 1.0684 | 0.030038 | 400.9309 | 42.0592 | 482.4551
5346 | 11816 | 583 | 53 | 896.071 | 158513.7587 | 75.8354 | 13415.1793 | 2.0659 | [21 empty] | 5346 | 72 | 2.5609 | 80 | 184.3832 | 29549.1521 | 33.5959 | 5384.0662 | 0.82915 | [20 empty] | 5375 | 463.8043 | 82046.3604 | 95.7267 | 15126.2739 | 559.531 | 97172.6344 | 82.89% | 84.43% | 14.9646 | 29.3% | 1.516% | 6.864% | [25 empty] | 5362 | 435 | 1914 | 6.8903 | 0.068903 | 43.935 | 3.7845 | 42.195 | 1.6965 | 0.0609 | 0.69644 | 373.23 | 371.316 | 0.77517 | 0.18489 | 2355.1756 | 424.1255 | 5.084 | 3577 | 0.1576 | 0.07687 | 0.12499 | 8.537 | 8281 | 3.9014 | 7.707 | 12.3081 | 0.5 | 603 | 0.52435 | 0.36704 | 180.9 | 164.0104 | 70.1759 | 234.1863 | 5.0563 | 5.1858 | 0.23598 | 0.096601 | 10.9417 | [66 empty] | 5357 | 1790.932 | [7 empty] | 5357 | 42.7376 | 0.37352 | 0.00085736 | 6.3827 | 6.7571 | 54.4431 | 1.3916 | 0.016473 | 181.6424 | 19.055 | 256.5486
5347 | 12162 | 418 | 30 | 363.66 | 64330.9665 | 29.9013 | 5289.5056 | 0.81458 | [21 empty] | 5347 | 71 | 2.8364 | 88 | 201.3861 | 32052.6219 | 36.694 | 5840.2162 | 0.89939 | [20 empty] | 5376 | 895.2972 | 158376.8701 | 90.4551 | 16426.771 | 985.7523 | 174803.6411 | 90.82% | 90.6% | 26.9198 | 61.72% | 3.544% | 15.87% | [25 empty] | 5363 | 334 | 3181 | 11.4515 | 0.11452 | 33.734 | 2.9058 | 32.398 | 1.3026 | 0.04676 | 0.5344 | 620.295 | 617.114 | 1.2883 | 0.30728 | 3522.6941 | 660.8822 | 1.865 | 3831 | 0.057815 | 0.028199 | 0.04571 | 4.938 | 11114 | 2.2567 | 4.4579 | 7.1995 | 0.565 | 711 | 0.61826 | 0.43278 | 213.3 | 193.3854 | 79.2988 | 272.6841 | 5.9619 | 6.1146 | 0.27825 | 0.1139 | 12.9015 | [66 empty] | 5358 | 1807.5874 | [7 empty] | 5358 | 43.4862 | 0.36098 | 0.00072546 | 8.1851 | 8.5468 | 50.8571 | 1.7612 | 0.013939 | 232.9352 | 24.4358 | 310.0032
5348 | 15751 | 443 | 34 | 436.798 | 77268.9807 | 27.7314 | 4905.6556 | 0.75547 | [21 empty] | 5348 | 70 | 2.7552 | 94 | 192.8617 | 33755.8022 | 35.1408 | 6150.5478 | 0.94718 | [20 empty] | 5377 | 3139.431 | 555361.1436 | 90.9814 | 17460.7728 | 3230.4124 | 572821.9164 | 97.18% | 96.95% | 88.2146 | 184% | 11.02% | 51.21% | [25 empty] | 5364 | 600 | 3861 | 13.8995 | 0.13899 | 60.6 | 5.22 | 58.2 | 2.34 | 0.084 | 0.9498 | 752.895 | 749.034 | 1.5637 | 0.37297 | 4469.7083 | 823.2154 | 5.202 | 2748 | 0.16126 | 0.078654 | 0.12789 | 5.224 | 9496 | 2.3874 | 4.7161 | 7.5929 | 0.729 | 663 | 0.57652 | 0.40357 | 198.9 | 180.3298 | 102.3165 | 282.6463 | 5.5594 | 5.7018 | 0.25947 | 0.10621 | 12.0305 | [66 empty] | 5359 | 1884.8658 | [7 empty] | 5359 | 46.7252 | 0.33654 | 0.00073033 | 13.311 | 13.6483 | 47.8154 | 1.5468 | 0.014033 | 378.8138 | 39.739 | 467.9291
5349 | 20807 | 565 | 31 | 507.935 | 89853.0206 | 24.4117 | 4318.4035 | 0.66503 | [21 empty] | 5349 | 60 | 2.6691 | 104 | 160.143 | 32011.5814 | 29.1792 | 5832.7384 | 0.89824 | [20 empty] | 5378 | 851.8176 | 150685.3951 | 96.9843 | 15768.5276 | 948.802 | 166453.9228 | 89.78% | 90.53% | 25.6339 | 56.75% | 3.205% | 15.05% | [25 empty] | 5365 | 318 | 3903 | 14.0507 | 0.14051 | 32.118 | 2.7666 | 30.846 | 1.2402 | 0.04452 | 0.52057 | 761.085 | 757.182 | 1.5807 | 0.37703 | 4229.3432 | 800.2539 | 2.702 | 2344 | 0.083762 | 0.040854 | 0.06602 | 9.137 | 6332 | 4.1756 | 8.2487 | 13.0989 | 0.396 | 818 | 0.7113 | 0.49791 | 245.4 | 222.4884 | 55.5793 | 278.0677 | 6.8591 | 7.0348 | 0.32012 | 0.13104 | 14.843 | [66 empty] | 5360 | 2148.7952 | [7 empty] | 5360 | 35.7857 | 0.31302 | 0.0012538 | 5.2748 | 5.5891 | 43.3076 | 1.7148 | 0.024091 | 150.1138 | 15.7475 | 210.9078
5350 | 13307 | 39 | 37 | 41.847 | 7402.6782 | 3.1447 | 556.2996 | 0.08567 | [21 empty] | 5350 | 67 | 2.5468 | 101 | 170.6324 | 34715.1236 | 31.0904 | 6325.343 | 0.9741 | [20 empty] | 5379 | 342.3665 | 60564.1833 | 91.6477 | 15030.3356 | 434.0142 | 75594.5189 | 78.88% | 80.12% | 11.6416 | 26.36% | 0.8775% | 4.297% | [25 empty] | 5366 | 465 | 3838 | 13.8167 | 0.13817 | 46.965 | 4.0455 | 45.105 | 1.8135 | 0.0651 | 0.7454 | 748.41 | 744.572 | 1.5544 | 0.37075 | 4312.3038 | 804.2122 | 4.038 | 4401 | 0.12518 | 0.061055 | 0.097565 | 4.251 | 4169 | 1.9427 | 3.8377 | 6.0943 | 0.594 | 687 | 0.59739 | 0.41817 | 206.1 | 186.8576 | 83.369 | 270.2266 | 5.7606 | 5.9082 | 0.26886 | 0.11006 | 12.466 | [66 empty] | 5361 | 2482.7095 | [7 empty] | 5361 | 50.7991 | 0.42771 | 0.0012568 | 8.9953 | 9.4243 | 62.2352 | 1.6188 | 0.024149 | 255.9934 | 26.8547 | 346.7262
5351 | 3073 | 253 | 29 | 212.773 | 37639.2585 | 69.2395 | 12248.3757 | 1.8862 | [21 empty] | 5351 | 60 | 2.978 | 89 | 178.6798 | 27394.5264 | 32.5567 | 4991.478 | 0.76869 | [20 empty] | 5380 | 1625.8062 | 287602.9379 | 103.9403 | 15483.3776 | 1729.7465 | 303086.3156 | 93.99% | 94.89% | 46.6753 | 57.23% | 4.024% | 18.2% | [25 empty] | 5367 | 495 | 1711 | 6.1596 | 0.061596 | 49.995 | 4.3065 | 48.015 | 1.9305 | 0.0693 | 0.80636 | 333.645 | 331.934 | 0.69295 | 0.16528 | 2213.501 | 391.8381 | 1.98 | 4466 | 0.06138 | 0.029938 | 0.048229 | 8.07 | 6401 | 3.688 | 7.2854 | 11.7441 | 0.806 | 576 | 0.50087 | 0.35061 | 172.8 | 156.6666 | 113.1236 | 269.7902 | 4.8299 | 4.9536 | 0.22542 | 0.092275 | 10.4518 | [66 empty] | 5362 | 2018.557 | [7 empty] | 5362 | 51.2614 | 0.42199 | 0.00071722 | 9.9709 | 10.3936 | 59.5598 | 2.0336 | 0.013781 | 283.7574 | 29.7672 | 375.1318
5352 | 19290 | 410 | 45 | 535.05 | 94649.6278 | 27.7372 | 4906.6681 | 0.75563 | [21 empty] | 5352 | 60 | 2.4277 | 94 | 145.6594 | 28933.5447 | 26.5402 | 5271.8981 | 0.81187 | [20 empty] | 5381 | 841.3878 | 148840.3808 | 97.5547 | 16418.7762 | 938.9426 | 165259.157 | 89.61% | 90.06% | 25.4499 | 39.41% | 2.352% | 11.35% | [25 empty] | 5368 | 364 | 2308 | 8.3087 | 0.083087 | 36.764 | 3.1668 | 35.308 | 1.4196 | 0.05096 | 0.59405 | 450.06 | 447.752 | 0.93474 | 0.22295 | 2681.8816 | 495.0806 | 3.132 | 4002 | 0.097092 | 0.047356 | 0.076148 | 10.878 | 5872 | 4.9712 | 9.8204 | 15.585 | 0.85 | 866 | 0.75304 | 0.52713 | 259.8 | 235.5439 | 119.299 | 354.843 | 7.2616 | 7.4476 | 0.33891 | 0.13873 | 15.714 | [66 empty] | 5363 | 2198.0872 | [7 empty] | 5363 | 36.2173 | 0.24385 | 0.001192 | 11.7567 | 12.0018 | 36.2294 | 0.746 | 0.022903 | 334.5796 | 35.0987 | 406.6767
5353 | 21888 | 516 | 27 | 404.028 | 71472.0116 | 18.4589 | 3265.3514 | 0.50286 | [21 empty] | 5353 | 72 | 2.5445 | 105 | 183.2017 | 38783.2621 | 33.3807 | 7066.5869 | 1.0883 | [20 empty] | 5382 | 287.2128 | 50807.5542 | 80.8464 | 15813.8318 | 368.0592 | 66621.386 | 78.03% | 76.26% | 10.2597 | 17.75% | 1.648% | 7.15% | [25 empty] | 5369 | 579 | 3233 | 11.6387 | 0.11639 | 58.479 | 5.0373 | 56.163 | 2.2581 | 0.08106 | 0.92698 | 630.435 | 627.202 | 1.3094 | 0.31231 | 3820.2833 | 698.1922 | 2.37 | 2602 | 0.07347 | 0.035834 | 0.057442 | 8.741 | 4639 | 3.9946 | 7.8912 | 12.8311 | 0.561 | 610 | 0.53043 | 0.3713 | 183 | 165.9143 | 78.7374 | 244.6517 | 5.115 | 5.246 | 0.23872 | 0.097722 | 11.0688 | [66 empty] | 5364 | 2262.7854 | [7 empty] | 5364 | 32.1672 | 0.21027 | 0.0014468 | 10.963 | 11.1747 | 25.1693 | 2.0808 | 0.027799 | 311.992 | 32.7291 | 371.9991
5354 | 7095 | 478 | 51 | 706.962 | 125060.6301 | 99.6423 | 17626.5863 | 2.7145 | [21 empty] | 5354 | 67 | 2.131 | 83 | 142.7786 | 28528.2699 | 26.0153 | 5198.0542 | 0.8005 | [20 empty] | 5383 | 821.1687 | 145263.6442 | 62.38 | 14044.3029 | 883.5487 | 159307.9472 | 92.94% | 91.18% | 24.5334 | 32.96% | 2.315% | 10.15% | [25 empty] | 5370 | 546 | 3611 | 12.9995 | 0.12999 | 55.146 | 4.7502 | 52.962 | 2.1294 | 0.07644 | 0.88725 | 704.145 | 700.534 | 1.4625 | 0.34882 | 4164.2324 | 767.7626 | 5.103 | 2657 | 0.15819 | 0.077157 | 0.12538 | 4.904 | 11064 | 2.2411 | 4.4272 | 7.1455 | 0.775 | 416 | 0.36174 | 0.25322 | 124.8 | 113.1481 | 108.7727 | 221.9208 | 3.4883 | 3.5776 | 0.1628 | 0.066643 | 7.5485 | [66 empty] | 5365 | 2393.2384 | [7 empty] | 5365 | 42.9946 | 0.29434 | 0.0014625 | 13.526 | 13.8218 | 42.9683 | 1.0808 | 0.028101 | 384.9313 | 40.3807 | 469.3893
5355 | 21134 | 662 | 44 | 844.712 | 149428.4204 | 39.9693 | 7070.5224 | 1.0889 | [21 empty] | 5355 | 68 | 2.3205 | 104 | 157.7922 | 36279.7923 | 28.7509 | 6610.4368 | 1.018 | [20 empty] | 5384 | 515.445 | 91181.534 | 88.2954 | 19027.7653 | 603.7404 | 110209.2993 | 85.38% | 82.73% | 16.9722 | 32.66% | 1.336% | 6.485% | [25 empty] | 5371 | 653 | 3220 | 11.5919 | 0.11592 | 65.953 | 5.6811 | 63.341 | 2.5467 | 0.09142 | 1.0683 | 627.9 | 624.68 | 1.3041 | 0.31105 | 3882.4954 | 704.4314 | 2.54 | 2636 | 0.07874 | 0.038405 | 0.061755 | 6.189 | 8710 | 2.8284 | 5.5873 | 8.9508 | 0.447 | 787 | 0.68435 | 0.47904 | 236.1 | 214.0567 | 62.7373 | 276.7939 | 6.5992 | 6.7682 | 0.30799 | 0.12608 | 14.2805 | [66 empty] | 5366 | 2422.3618 | [7 empty] | 5366 | 36.4234 | 0.25028 | 0.0014382 | 11.3599 | 11.6116 | 33.5964 | 1.6152 | 0.027633 | 323.2858 | 33.9139 | 392.4389
5356 | 14279 | 388 | 49 | 551.348 | 97532.7221 | 38.6125 | 6830.5009 | 1.0519 | [21 empty] | 5356 | 71 | 2.9811 | 88 | 211.6552 | 32052.6219 | 38.5651 | 5840.2162 | 0.89939 | [20 empty] | 5385 | 250.3387 | 44284.5735 | 82.7412 | 17322.1953 | 333.0798 | 61606.7688 | 75.16% | 71.88% | 9.4874 | 12.16% | 1.185% | 5.136% | [25 empty] | 5372 | 304 | 3441 | 12.3875 | 0.12388 | 30.704 | 2.6448 | 29.488 | 1.1856 | 0.04256 | 0.48944 | 670.995 | 667.554 | 1.3936 | 0.3324 | 3755.1377 | 709.5836 | 4.647 | 3844 | 0.14406 | 0.070263 | 0.11333 | 4.986 | 5845 | 2.2786 | 4.5013 | 7.328 | 0.322 | 847 | 0.73652 | 0.51557 | 254.1 | 230.3761 | 45.1933 | 275.5694 | 7.1023 | 7.2842 | 0.33147 | 0.13569 | 15.3692 | [66 empty] | 5367 | 2901.03 | [7 empty] | 5367 | 70.8379 | 0.6319 | 0.00064115 | 9.5244 | 10.157 | 98.6997 | 0.792 | 0.012319 | 271.0519 | 28.4344 | 398.9902
5357 | 18229 | 646 | 42 | 786.828 | 139188.8184 | 43.1635 | 7635.5707 | 1.1759 | [21 empty] | 5357 | 61 | 2.699 | 98 | 164.6414 | 30667.5054 | 29.9988 | 5587.8381 | 0.86053 | [20 empty] | 5386 | 261.4559 | 46251.207 | 76.1829 | 15078.3048 | 337.6389 | 61329.5117 | 77.44% | 75.41% | 9.4447 | 14.67% | 1.095% | 4.654% | [25 empty] | 5373 | 260 | 4075 | 14.6699 | 0.1467 | 26.26 | 2.262 | 25.22 | 1.014 | 0.0364 | 0.41704 | 794.625 | 790.55 | 1.6504 | 0.39365 | 4344.4233 | 828.0206 | 2.295 | 4561 | 0.071145 | 0.0347 | 0.055382 | 9.408 | 4762 | 4.2995 | 8.4933 | 13.6063 | 0.779 | 417 | 0.36261 | 0.25383 | 125.1 | 113.4201 | 109.3341 | 222.7542 | 3.4966 | 3.5862 | 0.16319 | 0.066803 | 7.5667 | [66 empty] | 5368 | 2066.8334 | [7 empty] | 5368 | 49.4215 | 0.35313 | 0.00086486 | 14.3197 | 14.6737 | 51.736 | 1.2528 | 0.016617 | 407.519 | 42.7503 | 503.2746
5358 | 5719 | 310 | 33 | 296.67 | 52480.5253 | 51.8745 | 9176.5213 | 1.4132 | [21 empty] | 5358 | 62 | 2.8304 | 90 | 175.4859 | 28625.7411 | 31.9748 | 5215.8141 | 0.80324 | [20 empty] | 5387 | 582.7977 | 103096.1266 | 77.3957 | 17348.8448 | 660.1934 | 120444.9714 | 88.28% | 85.6% | 18.5485 | 27.37% | 2.364% | 10.67% | [25 empty] | 5374 | 357 | 3452 | 12.4271 | 0.12427 | 36.057 | 3.1059 | 34.629 | 1.3923 | 0.04998 | 0.5687 | 673.14 | 669.688 | 1.3981 | 0.33346 | 3816.7202 | 716.2856 | 2.036 | 1857 | 0.063116 | 0.030784 | 0.049286 | 5.913 | 10886 | 2.7022 | 5.3381 | 8.5944 | 0.783 | 828 | 0.72 | 0.504 | 248.4 | 225.2083 | 109.8955 | 335.1038 | 6.943 | 7.1208 | 0.32404 | 0.13265 | 15.0245 | [66 empty] | 5369 | 2833.671 | [7 empty] | 5369 | 57.0742 | 0.48098 | 0.0012115 | 10.0866 | 10.5688 | 73.6687 | 0.948 | 0.023277 | 287.0515 | 30.1128 | 391.8042
5359 | 4673 | 150 | 40 | 174 | 30780.3667 | 37.2352 | 6586.8536 | 1.0144 | [21 empty] | 5359 | 72 | 3.0565 | 82 | 220.0686 | 30287.8809 | 40.0981 | 5518.6678 | 0.84987 | [20 empty] | 5388 | 432.8807 | 76576.0096 | 92.2011 | 15403.429 | 525.0818 | 91979.4386 | 82.44% | 83.25% | 14.1648 | 24.23% | 1.063% | 4.928% | [25 empty] | 5375 | 459 | 2763 | 9.9467 | 0.099467 | 46.359 | 3.9933 | 44.523 | 1.7901 | 0.06426 | 0.74496 | 538.785 | 536.022 | 1.119 | 0.26691 | 3231.2435 | 593.9307 | 4.668 | 3893 | 0.14471 | 0.07058 | 0.11307 | 5.881 | 4167 | 2.6876 | 5.3092 | 8.5319 | 0.601 | 690 | 0.6 | 0.42 | 207 | 187.6736 | 84.3514 | 272.025 | 5.7858 | 5.934 | 0.27003 | 0.11054 | 12.5204 | [66 empty] | 5370 | 2321.4433 | [7 empty] | 5370 | 35.291 | 0.2895 | 0.0013531 | 6.8788 | 7.1696 | 38.131 | 2.0412 | 0.025999 | 195.7597 | 20.5359 | 256.4938
5360 | 20479 | 525 | 47 | 715.575 | 126584.2583 | 34.9419 | 6181.1738 | 0.9519 | [21 empty] | 5360 | 65 | 2.6582 | 80 | 172.7809 | 26676.3178 | 31.4819 | 4860.6153 | 0.74853 | [20 empty] | 5389 | 390.0619 | 69001.4254 | 94.5344 | 17676.634 | 484.5963 | 86678.0595 | 80.49% | 79.61% | 13.3484 | 22.5% | 1.857% | 8.324% | [25 empty] | 5376 | 505 | 3799 | 13.6763 | 0.13676 | 51.005 | 4.3935 | 48.985 | 1.9695 | 0.0707 | 0.82164 | 740.805 | 737.006 | 1.5386 | 0.36698 | 4313.1225 | 800.9134 | 3.751 | 5156 | 0.11628 | 0.056715 | 0.090801 | 5.007 | 5993 | 2.2882 | 4.5202 | 7.2459 | 0.461 | 391 | 0.34 | 0.238 | 117.3 | 106.3484 | 64.7022 | 171.0505 | 3.2786 | 3.3626 | 0.15302 | 0.062638 | 7.0949 | [66 empty] | 5371 | 2012.4957 | [7 empty] | 5371 | 33.2456 | 0.19846 | 0.0012066 | 13.0134 | 13.2131 | 27.7592 | 1.016 | 0.023184 | 370.3434 | 38.8504 | 437.9922
5361 | 12766 | 645 | 42 | 785.61 | 138973.3559 | 61.5392 | 10886.2099 | 1.6765 | [21 empty] | 5361 | 69 | 2.505 | 94 | 172.8483 | 33273.5765 | 31.4942 | 6062.6828 | 0.93365 | [20 empty] | 5390 | 381.8293 | 67545.0926 | 80.6541 | 18015.0831 | 462.4834 | 85560.1757 | 82.56% | 78.94% | 13.1763 | 27.23% | 1.032% | 5.04% | [25 empty] | 5377 | 522 | 1958 | 7.0487 | 0.070487 | 52.722 | 4.5414 | 50.634 | 2.0358 | 0.07308 | 0.83468 | 381.81 | 379.852 | 0.79299 | 0.18914 | 2484.0484 | 441.2084 | 2.971 | 4900 | 0.092101 | 0.044921 | 0.072144 | 6.734 | 6098 | 3.0774 | 6.0793 | 9.7695 | 0.491 | 314 | 0.27304 | 0.19113 | 94.2 | 85.4051 | 68.9127 | 154.3178 | 2.633 | 2.7004 | 0.12288 | 0.050303 | 5.6977 | [66 empty] | 5372 | 2642.9405 | [7 empty] | 5372 | 51.0171 | 0.37296 | 0.0012894 | 14.0055 | 14.3798 | 52.3805 | 1.8588 | 0.024775 | 398.578 | 41.8123 | 494.6544
5362 | 7184 | 456 | 34 | 449.616 | 79536.4677 | 62.5857 | 11071.3346 | 1.705 | [21 empty] | 5362 | 71 | 2.6166 | 89 | 185.7804 | 32416.8562 | 33.8505 | 5906.5823 | 0.90961 | [20 empty] | 5391 | 424.2504 | 75049.3328 | 97.2033 | 17348.8448 | 521.4537 | 92398.1776 | 81.36% | 81.22% | 14.2293 | 20.73% | 1.167% | 5.357% | [25 empty] | 5378 | 660 | 3221 | 11.5955 | 0.11596 | 66.66 | 5.742 | 64.02 | 2.574 | 0.0924 | 1.0619 | 628.095 | 624.874 | 1.3045 | 0.31115 | 3888.9015 | 704.588 | 3.859 | 2826 | 0.11963 | 0.058348 | 0.093649 | 10.049 | 7791 | 4.5924 | 9.072 | 14.5334 | 0.492 | 818 | 0.7113 | 0.49791 | 245.4 | 222.4884 | 69.0531 | 291.5415 | 6.8591 | 7.0348 | 0.32012 | 0.13104 | 14.843 | [66 empty] | 5373 | 2141.9246 | [7 empty] | 5373 | 30.0105 | 0.2339 | 0.001527 | 6.8953 | 7.1307 | 33.8964 | 0.918 | 0.02934 | 196.2303 | 20.5853 | 251.6593
5363 | 12879 | 433 | 35 | 439.495 | 77746.0763 | 34.1249 | 6036.6547 | 0.92964 | [21 empty] | 5363 | 72 | 2.7101 | 100 | 195.1285 | 36936.4401 | 35.5538 | 6730.0827 | 1.0364 | [20 empty] | 5392 | 36.8808 | 6524.1561 | 94.1846 | 17183.6177 | 131.0653 | 23707.7738 | 28.14% | 27.52% | 3.651 | 8.718% | 0.3886% | 1.789% | [25 empty] | 5379 | 661 | 3312 | 11.9231 | 0.11923 | 66.761 | 5.7507 | 64.117 | 2.5779 | 0.09254 | 1.0517 | 645.84 | 642.528 | 1.3414 | 0.31994 | 3978.1975 | 721.0681 | 2.677 | 4161 | 0.082987 | 0.040476 | 0.065126 | 9.65 | 5618 | 4.4101 | 8.7118 | 14.0086 | 0.827 | 350 | 0.30435 | 0.21304 | 105 | 95.1967 | 116.071 | 211.2677 | 2.9348 | 3.01 | 0.13697 | 0.05607 | 6.3509 | [66 empty] | 5374 | 2314.2595 | [7 empty] | 5374 | 36.9708 | 0.22962 | 0.0012935 | 13.6914 | 13.9223 | 33.6427 | 0.8144 | 0.024854 | 389.6371 | 40.8744 | 464.9935
5364 | 9649 | 70 | 48 | 97.44 | 17237.0054 | 10.0985 | 1786.4033 | 0.27511 | [21 empty] | 5364 | 70 | 3.4498 | 104 | 241.483 | 37346.845 | 43.9999 | 6804.8614 | 1.0479 | [20 empty] | 5393 | 415.3579 | 73476.2497 | 80.4848 | 14705.2113 | 495.8427 | 88181.461 | 83.77% | 83.32% | 13.5799 | 19.2% | 1.31% | 6.116% | [25 empty] | 5380 | 548 | 1570 | 5.652 | 0.05652 | 55.348 | 4.7676 | 53.156 | 2.1372 | 0.07672 | 0.88009 | 306.15 | 304.58 | 0.63585 | 0.15166 | 2123.3088 | 369.0499 | 4.452 | 3604 | 0.13801 | 0.067314 | 0.10898 | 5.93 | 10667 | 2.71 | 5.3535 | 8.6084 | 0.707 | 809 | 0.70348 | 0.49243 | 242.7 | 220.0405 | 99.2287 | 319.2692 | 6.7836 | 6.9574 | 0.3166 | 0.1296 | 14.6797 | [66 empty] | 5375 | 2144.5086 | [7 empty] | 5375 | 41.6424 | 0.3047 | 0.0010354 | 11.4095 | 11.7152 | 41.3216 | 1.8672 | 0.019893 | 324.6975 | 34.062 | 401.9682
5365 | 9737 | 287 | 33 | 274.659 | 48586.8089 | 28.2078 | 4989.9157 | 0.76845 | [21 empty] | 5365 | 69 | 2.6885 | 101 | 185.5052 | 35751.396 | 33.8004 | 6514.1592 | 1.0032 | [20 empty] | 5394 | 465.7321 | 82387.3857 | 82.593 | 15515.3571 | 548.3252 | 97902.7427 | 84.94% | 84.15% | 15.077 | 25.29% | 1.452% | 7.005% | [25 empty] | 5381 | 282 | 3409 | 12.2723 | 0.12272 | 28.482 | 2.4534 | 27.354 | 1.0998 | 0.03948 | 0.45853 | 664.755 | 661.346 | 1.3806 | 0.32931 | 3695.1292 | 697.8515 | 4.93 | 3803 | 0.15283 | 0.074542 | 0.11874 | 9.194 | 6880 | 4.2017 | 8.3001 | 13.2387 | 0.672 | 322 | 0.28 | 0.196 | 96.6 | 87.581 | 94.3164 | 181.8974 | 2.7 | 2.7692 | 0.12601 | 0.051584 | 5.8429 | [66 empty] | 5376 | 2763.4299 | [7 empty] | 5376 | 46.0608 | 0.40677 | 0.0014236 | 6.4654 | 6.8736 | 59.3527 | 1.5004 | 0.027353 | 183.9953 | 19.3018 | 264.1775
5366 | 16418 | 387 | 49 | 549.927 | 97281.3491 | 33.4954 | 5925.2862 | 0.91249 | [21 empty] | 5366 | 60 | 2.4495 | 99 | 146.9704 | 30472.5631 | 26.7791 | 5552.3182 | 0.85506 | [20 empty] | 5395 | 419.5701 | 74221.391 | 94.527 | 13713.8488 | 514.0971 | 87935.2398 | 81.61% | 84.4% | 13.542 | 22.46% | 1.17% | 5.292% | [25 empty] | 5382 | 576 | 2977 | 10.7171 | 0.10717 | 58.176 | 5.0112 | 55.872 | 2.2464 | 0.08064 | 0.94118 | 580.515 | 577.538 | 1.2057 | 0.28758 | 3562.2461 | 648.4299 | 2.323 | 5005 | 0.072013 | 0.035124 | 0.056268 | 9.327 | 5271 | 4.2624 | 8.4202 | 13.6913 | 0.375 | 632 | 0.54957 | 0.3847 | 189.6 | 171.8981 | 52.6319 | 224.53 | 5.2995 | 5.4352 | 0.24733 | 0.10125 | 11.468 | [66 empty] | 5377 | 4322.6598 | [7 empty] | 5377 | 107.63 | 1.0659 | 0.0007337 | 5.1921 | 6.2588 | 167.1116 | 1.1884 | 0.014097 | 147.7609 | 15.5007 | 331.5757
5367 | 5399 | 562 | 46 | 749.708 | 132622.3402 | 138.8605 | 24564.2416 | 3.7829 | [21 empty] | 5367 | 69 | 2.8868 | 92 | 199.1867 | 32565.628 | 36.2932 | 5933.6896 | 0.91379 | [20 empty] | 5396 | 64.8402 | 11470.1466 | 75.0455 | 13935.0399 | 139.8857 | 25405.1865 | 46.35% | 45.15% | 3.9124 | 7.206% | 0.364% | 1.708% | [25 empty] | 5383 | 548 | 3901 | 14.0435 | 0.14043 | 55.348 | 4.7676 | 53.156 | 2.1372 | 0.07672 | 0.89543 | 760.695 | 756.794 | 1.5799 | 0.37684 | 4457.3927 | 825.149 | 2.63 | 4483 | 0.08153 | 0.039766 | 0.06442 | 9.622 | 7986 | 4.3973 | 8.6865 | 14.1677 | 0.64 | 594 | 0.51652 | 0.36157 | 178.2 | 161.5625 | 89.8252 | 251.3876 | 4.9808 | 5.1084 | 0.23246 | 0.095159 | 10.7784 | [66 empty] | 5378 | 2774.7778 | [7 empty] | 5378 | 60.1409 | 0.47393 | 0.001207 | 13.526 | 14.0011 | 70.0157 | 1.5436 | 0.023191 | 384.9313 | 40.3807 | 496.8945
5368 | 16303 | 409 | 52 | 616.772 | 109106.14 | 37.8318 | 6692.3965 | 1.0306 | [21 empty] | 5368 | 68 | 2.1374 | 89 | 145.3456 | 31047.1299 | 26.483 | 5657.0084 | 0.87118 | [20 empty] | 5397 | 301.5859 | 53350.1362 | 81.0522 | 12951.6722 | 382.6381 | 66301.8084 | 78.82% | 80.47% | 10.2105 | 15.46% | 0.927% | 4.237% | [25 empty] | 5384 | 463 | 1700 | 6.12 | 0.0612 | 46.763 | 4.0281 | 44.911 | 1.8057 | 0.06482 | 0.75423 | 331.5 | 329.8 | 0.6885 | 0.16422 | 2170.0744 | 385.9493 | 4.726 | 3420 | 0.14651 | 0.071457 | 0.11512 | 8.837 | 10656 | 4.0385 | 7.9779 | 12.9082 | 0.79 | 847 | 0.73652 | 0.51557 | 254.1 | 230.3761 | 110.8779 | 341.254 | 7.1023 | 7.2842 | 0.33147 | 0.13569 | 15.3692 | [66 empty] | 5379 | 2143.2557 | [7 empty] | 5379 | 35.9141 | 0.30854 | 0.0012411 | 5.7874 | 6.0972 | 45.304 | 1.0708 | 0.023846 | 164.7017 | 17.2778 | 228.3782
5369 | 9258 | 551 | 51 | 814.929 | 144159.8477 | 88.0243 | 15571.3813 | 2.398 | [21 empty] | 5369 | 66 | 2.9801 | 87 | 196.6867 | 29456.811 | 35.8377 | 5367.241 | 0.82656 | [20 empty] | 5398 | 163.363 | 28898.7019 | 109.142 | 13548.6217 | 272.505 | 42447.3236 | 59.95% | 68.08% | 6.5369 | 11.43% | 0.9777% | 4.471% | [25 empty] | 5385 | 344 | 2307 | 8.3051 | 0.083051 | 34.744 | 2.9928 | 33.368 | 1.3416 | 0.04816 | 0.56313 | 449.865 | 447.558 | 0.93433 | 0.22286 | 2659.3077 | 491.8635 | 4.393 | 4841 | 0.13618 | 0.066422 | 0.10847 | 4.74 | 9180 | 2.1662 | 4.2792 | 6.8852 | 0.482 | 349 | 0.30348 | 0.21243 | 104.7 | 94.9247 | 67.6496 | 162.5743 | 2.9264 | 3.0014 | 0.13658 | 0.05591 | 6.3328 | [66 empty] | 5380 | 2990.6388 | [7 empty] | 5380 | 75.461 | 0.63648 | 0.00058831 | 13.3772 | 14.0143 | 95.2636 | 1.7808 | 0.011304 | 380.6961 | 39.9365 | 517.6883
5370 | 20724 | 634 | 43 | 790.598 | 139855.7264 | 38.1489 | 6748.4909 | 1.0393 | [21 empty] | 5370 | 70 | 2.1028 | 87 | 147.1958 | 31242.0722 | 26.8201 | 5692.5283 | 0.87665 | [20 empty] | 5399 | 427.2953 | 75587.97 | 100.5854 | 15483.3776 | 527.8807 | 91071.3476 | 80.95% | 83% | 14.025 | 38.03% | 1.697% | 7.934% | [25 empty] | 5386 | 535 | 1999 | 7.1963 | 0.071963 | 54.035 | 4.6545 | 51.895 | 2.0865 | 0.0749 | 0.86349 | 389.805 | 387.806 | 0.80959 | 0.1931 | 2543.5346 | 453.3661 | 3.513 | 2886 | 0.1089 | 0.053117 | 0.086261 | 10.885 | 8524 | 4.9744 | 9.8267 | 16.0176 | 0.517 | 696 | 0.60522 | 0.42365 | 208.8 | 189.3055 | 72.5619 | 261.8674 | 5.8361 | 5.9856 | 0.27238 | 0.1115 | 12.6293 | [66 empty] | 5381 | 2551.8507 | [7 empty] | 5381 | 50.1615 | 0.46278 | 0.0012774 | 5.3244 | 5.7885 | 66.4073 | 1.972 | 0.024545 | 151.5255 | 15.8956 | 235.8249
5371 | 9807 | 100 | 40 | 116 | 20520.2445 | 11.8283 | 2092.4079 | 0.32223 | [21 empty] | 5371 | 61 | 2.5891 | 102 | 157.9324 | 31919.2403 | 28.7764 | 5815.9131 | 0.89565 | [20 empty] | 5400 | 257.5663 | 45563.1297 | 92.244 | 14710.5412 | 349.8103 | 60273.671 | 73.63% | 75.59% | 9.2821 | 16.01% | 1.04% | 4.87% | [25 empty] | 5387 | 388 | 3192 | 11.4911 | 0.11491 | 39.188 | 3.3756 | 37.636 | 1.5132 | 0.05432 | 0.62856 | 622.44 | 619.248 | 1.2928 | 0.30835 | 3585.4432 | 667.864 | 1.976 | 2481 | 0.061256 | 0.029877 | 0.048371 | 7.653 | 9835 | 3.4974 | 6.909 | 11.0613 | 0.477 | 675 | 0.58696 | 0.41087 | 202.5 | 183.5937 | 66.9478 | 250.5415 | 5.66 | 5.805 | 0.26416 | 0.10814 | 12.2482 | [66 empty] | 5382 | 1968.6907 | [7 empty] | 5382 | 38.8466 | 0.28629 | 0.0011155 | 10.4504 | 10.7378 | 42.3089 | 0.9292 | 0.021434 | 297.4041 | 31.1988 | 371.8625
5372 | 9402 | 652 | 33 | 623.964 | 110378.3952 | 66.365 | 11739.8846 | 1.8079 | [21 empty] | 5372 | 61 | 2.6628 | 93 | 162.433 | 29102.8368 | 29.5964 | 5302.7443 | 0.81662 | [20 empty] | 5401 | 246.5201 | 43609.0689 | 110.8006 | 18731.9555 | 357.3207 | 62341.0244 | 68.99% | 69.95% | 9.6005 | 15.25% | 1.594% | 6.932% | [25 empty] | 5388 | 516 | 1977 | 7.1171 | 0.071171 | 52.116 | 4.4892 | 50.052 | 2.0124 | 0.07224 | 0.82302 | 385.515 | 383.538 | 0.80068 | 0.19098 | 2501.7809 | 446.6593 | 2.16 | 2976 | 0.06696 | 0.032659 | 0.052124 | 7.263 | 9012 | 3.3192 | 6.5569 | 10.7139 | 0.818 | 786 | 0.68348 | 0.47843 | 235.8 | 213.7847 | 114.8078 | 328.5925 | 6.5908 | 6.7596 | 0.3076 | 0.12592 | 14.2624 | [66 empty] | 5383 | 2855.8842 | [7 empty] | 5383 | 53.2099 | 0.44332 | 0.0014618 | 9.8221 | 10.2668 | 67.1482 | 1.052 | 0.028087 | 279.5222 | 29.3229 | 377.0734
5373 | 13608 | 147 | 34 | 144.942 | 25640.0455 | 10.6512 | 1884.1891 | 0.29017 | [21 empty] | 5373 | 65 | 2.8225 | 98 | 183.4655 | 32678.4894 | 33.4287 | 5954.2537 | 0.91696 | [20 empty] | 5402 | 170.3934 | 30142.3571 | 90.3107 | 17841.8611 | 260.7041 | 47984.2183 | 65.36% | 62.82% | 7.3896 | 10.26% | 0.959% | 4.185% | [25 empty] | 5389 | 392 | 3178 | 11.4407 | 0.11441 | 39.592 | 3.4104 | 38.024 | 1.5288 | 0.05488 | 0.6225 | 619.71 | 616.532 | 1.2871 | 0.30699 | 3579.4506 | 667.5987 | 1.998 | 2564 | 0.061938 | 0.03021 | 0.049453 | 7.52 | 4618 | 3.4366 | 6.7889 | 11.032 | 0.436 | 373 | 0.32435 | 0.22704 | 111.9 | 101.4525 | 61.1934 | 162.6459 | 3.1277 | 3.2078 | 0.14597 | 0.059755 | 6.7683 | [66 empty] | 5384 | 1938.0073 | [7 empty] | 5384 | 50.9062 | 0.37246 | 0.00063703 | 14.0055 | 14.3786 | 52.1655 | 1.8904 | 0.01224 | 398.578 | 41.8123 | 494.4585
5374 | 11028 | 252 | 39 | 285.012 | 50418.2407 | 25.8444 | 4571.839 | 0.70406 | [21 empty] | 5374 | 62 | 2.9859 | 100 | 185.1274 | 31806.379 | 33.7315 | 5795.349 | 0.89248 | [20 empty] | 5403 | 206.6802 | 36561.444 | 82.4871 | 13644.56 | 289.1673 | 50206.004 | 71.47% | 72.82% | 7.7317 | 15.7% | 0.6428% | 3.067% | [25 empty] | 5390 | 536 | 3563 | 12.8267 | 0.12827 | 54.136 | 4.6632 | 51.992 | 2.0904 | 0.07504 | 0.87743 | 694.785 | 691.222 | 1.443 | 0.34419 | 4104.1882 | 756.2858 | 2.052 | 3146 | 0.063612 | 0.031026 | 0.0502 | 7.004 | 10158 | 3.2008 | 6.3231 | 10.0347 | 0.796 | 336 | 0.29217 | 0.20452 | 100.8 | 91.3889 | 111.72 | 203.1089 | 2.8174 | 2.8896 | 0.13149 | 0.053827 | 6.0969 | [66 empty] | 5385 | 1531.1581 | [7 empty] | 5385 | 27.8531 | 0.2248 | 0.00086448 | 5.7709 | 5.9965 | 28.8821 | 1.7572 | 0.01661 | 164.2311 | 17.2285 | 212.1155
5375 | 6389 | 224 | 40 | 259.84 | 45965.3477 | 40.6699 | 7194.451 | 1.1079 | [21 empty] | 5375 | 66 | 2.792 | 86 | 184.2748 | 29118.2269 | 33.5762 | 5305.5485 | 0.81705 | [20 empty] | 5404 | 240.7674 | 42591.4227 | 90.4114 | 17236.9168 | 331.1788 | 59828.3395 | 72.7% | 71.19% | 9.2136 | 15.72% | 1.063% | 4.913% | [25 empty] | 5391 | 503 | 2213 | 7.9667 | 0.079667 | 50.803 | 4.3761 | 48.791 | 1.9617 | 0.07042 | 0.81737 | 431.535 | 429.322 | 0.89626 | 0.21378 | 2725.8325 | 491.7979 | 4.963 | 4183 | 0.15385 | 0.07504 | 0.12142 | 9.855 | 5805 | 4.5037 | 8.8969 | 14.4841 | 0.746 | 340 | 0.29565 | 0.20696 | 102 | 92.4768 | 104.7025 | 197.1793 | 2.851 | 2.924 | 0.13306 | 0.054468 | 6.1695 | [66 empty] | 5386 | 1651.7726 | [7 empty] | 5386 | 42.6263 | 0.31415 | 0.00074907 | 11.5087 | 11.8236 | 44.7983 | 1.4052 | 0.014393 | 327.521 | 34.3582 | 408.0971
5376 | 8553 | 681 | 34 | 671.466 | 118781.4353 | 78.5065 | 13887.6927 | 2.1387 | [21 empty] | 5376 | 67 | 2.5989 | 92 | 174.127 | 31621.6968 | 31.7272 | 5761.6986 | 0.8873 | [20 empty] | 5405 | 570.9457 | 100999.5367 | 84.313 | 17322.1953 | 655.2588 | 118321.732 | 87.13% | 85.36% | 18.2215 | 27.33% | 1.484% | 6.734% | [25 empty] | 5392 | 359 | 4057 | 14.6051 | 0.14605 | 36.259 | 3.1233 | 34.823 | 1.4001 | 0.05026 | 0.57835 | 791.115 | 787.058 | 1.6431 | 0.39191 | 4424.8005 | 835.0558 | 3.916 | 2559 | 0.1214 | 0.05921 | 0.095979 | 8.456 | 4870 | 3.8644 | 7.6339 | 12.428 | 0.575 | 502 | 0.43652 | 0.30557 | 150.6 | 136.5393 | 80.7023 | 217.2416 | 4.2094 | 4.3172 | 0.19646 | 0.08042 | 9.109 | [66 empty] | 5387 | 2342.3516 | [7 empty] | 5387 | 44.6258 | 0.33857 | 0.0011961 | 11.1614 | 11.5012 | 51.3369 | 0.7904 | 0.022982 | 317.6389 | 33.3215 | 403.1107
5377 | 2890 | 638 | 43 | 795.586 | 140738.0969 | 275.2893 | 48698.3034 | 7.4995 | [21 empty] | 5377 | 63 | 2.78 | 104 | 175.1401 | 33612.1605 | 31.9118 | 6124.3753 | 0.94315 | [20 empty] | 5406 | 399.6267 | 70693.423 | 78.791 | 17676.634 | 478.4176 | 88370.0571 | 83.53% | 80% | 13.609 | 17.72% | 1.206% | 5.569% | [25 empty] | 5393 | 580 | 2286 | 8.2295 | 0.082295 | 58.58 | 5.046 | 56.26 | 2.262 | 0.0812 | 0.92046 | 445.77 | 443.484 | 0.92583 | 0.22083 | 2872.7652 | 512.9248 | 3.649 | 3145 | 0.11312 | 0.055173 | 0.087946 | 10.209 | 10822 | 4.6655 | 9.2165 | 14.7556 | 0.637 | 395 | 0.34348 | 0.24043 | 118.5 | 107.4363 | 89.4041 | 196.8404 | 3.3122 | 3.397 | 0.15458 | 0.063279 | 7.1675 | [66 empty] | 5388 | 1945.7081 | [7 empty] | 5388 | 42.2475 | 0.29327 | 0.00074082 | 12.9969 | 13.2909 | 43.711 | 0.864 | 0.014234 | 369.8729 | 38.8011 | 453.2632
5378 | 10489 | 614 | 44 | 783.464 | 138593.7313 | 74.6939 | 13213.2454 | 2.0348 | [21 empty] | 5378 | 61 | 3.0606 | 97 | 186.6958 | 30354.5717 | 34.0173 | 5530.8194 | 0.85175 | [20 empty] | 5407 | 166.5801 | 29467.8005 | 105.5341 | 17268.8962 | 272.1142 | 46736.6967 | 61.22% | 63.05% | 7.1975 | 14.3% | 0.9618% | 4.149% | [25 empty] | 5394 | 484 | 2755 | 9.9179 | 0.099179 | 48.884 | 4.2108 | 46.948 | 1.8876 | 0.06776 | 0.76666 | 537.225 | 534.47 | 1.1158 | 0.26613 | 3244.3865 | 593.1018 | 3.871 | 1932 | 0.12 | 0.058529 | 0.095403 | 9.564 | 9501 | 4.3707 | 8.6342 | 14.0133 | 0.645 | 710 | 0.61739 | 0.43217 | 213 | 193.1134 | 90.5269 | 283.6403 | 5.9535 | 6.106 | 0.27786 | 0.11374 | 12.8833 | [66 empty] | 5389 | 2005.78 | [7 empty] | 5389 | 33.933 | 0.28354 | 0.0011909 | 6.1677 | 6.4525 | 42.4143 | 0.7992 | 0.022881 | 175.5249 | 18.4132 | 237.1745
5379 | 18769 | 670 | 29 | 563.47 | 99677.0877 | 30.0213 | 5310.7298 | 0.81785 | [21 empty] | 5379 | 60 | 2.9404 | 94 | 176.4227 | 28933.5447 | 32.1455 | 5271.8981 | 0.81187 | [20 empty] | 5408 | 223.1304 | 39471.4692 | 87.5058 | 15653.9346 | 310.6362 | 55125.4038 | 71.83% | 71.6% | 8.4893 | 12.71% | 1.246% | 4.825% | [25 empty] | 5395 | 601 | 3843 | 13.8347 | 0.13835 | 60.701 | 5.2287 | 58.297 | 2.3439 | 0.08414 | 0.97482 | 749.385 | 745.542 | 1.5564 | 0.37123 | 4451.5126 | 819.2036 | 2.022 | 2985 | 0.062682 | 0.030573 | 0.049833 | 6.614 | 4112 | 3.0226 | 5.971 | 9.4759 | 0.706 | 365 | 0.31739 | 0.22217 | 109.5 | 99.2766 | 99.0884 | 198.365 | 3.0606 | 3.139 | 0.14284 | 0.058473 | 6.6231 | [66 empty] | 5390 | 2218.8916 | [7 empty] | 5390 | 32.4158 | 0.27449 | 0.0013351 | 5.5559 | 5.8317 | 40.861 | 0.8208 | 0.025653 | 158.1136 | 16.5867 | 216.4078
5380 | 3463 | 448 | 38 | 493.696 | 87334.1606 | 142.5631 | 25219.2205 | 3.8838 | [21 empty] | 5380 | 70 | 2.8584 | 83 | 200.0861 | 29805.6551 | 36.4571 | 5430.8029 | 0.83634 | [20 empty] | 5409 | 1441.5595 | 255009.9354 | 105.8687 | 19867.2255 | 1547.4282 | 274877.1609 | 93.16% | 92.77% | 42.3311 | 35.7% | 3.543% | 13.88% | [25 empty] | 5396 | 481 | 3494 | 12.5783 | 0.12578 | 48.581 | 4.1847 | 46.657 | 1.8759 | 0.06734 | 0.77682 | 681.33 | 677.836 | 1.4151 | 0.33752 | 3983.3601 | 738.3798 | 4.448 | 4346 | 0.13789 | 0.067254 | 0.10673 | 7.594 | 6281 | 3.4705 | 6.8557 | 10.9211 | 0.663 | 824 | 0.71652 | 0.50157 | 247.2 | 224.1203 | 93.0533 | 317.1736 | 6.9094 | 7.0864 | 0.32247 | 0.132 | 14.9519 | [66 empty] | 5391 | 1786.8197 | [7 empty] | 5391 | 40.8644 | 0.36261 | 0.00082926 | 5.6221 | 5.9855 | 50.1746 | 1.9852 | 0.015933 | 159.9959 | 16.7842 | 228.9558
5381 | 8138 | 647 | 32 | 600.416 | 106212.7855 | 73.7793 | 13051.4605 | 2.0099 | [21 empty] | 5381 | 61 | 3.0786 | 101 | 187.7938 | 31606.3066 | 34.2174 | 5758.8944 | 0.88687 | [20 empty] | 5410 | 92.455 | 16355.173 | 121.4099 | 15542.0066 | 213.8649 | 31897.1796 | 43.23% | 51.27% | 4.9122 | 11.58% | 0.8303% | 3.782% | [25 empty] | 5397 | 582 | 2665 | 9.5939 | 0.095939 | 58.782 | 5.0634 | 56.454 | 2.2698 | 0.08148 | 0.92247 | 519.675 | 517.01 | 1.0793 | 0.25744 | 3256.331 | 588.3148 | 4.647 | 2228 | 0.14406 | 0.070263 | 0.11354 | 6.777 | 9983 | 3.0971 | 6.1181 | 9.9787 | 0.674 | 555 | 0.48261 | 0.33783 | 166.5 | 150.9548 | 94.5971 | 245.552 | 4.6538 | 4.773 | 0.2172 | 0.088911 | 10.0708 | [66 empty] | 5392 | 2058.2002 | [7 empty] | 5392 | 29.9244 | 0.21702 | 0.0015202 | 8.3008 | 8.5193 | 28.4322 | 1.5664 | 0.02921 | 236.2292 | 24.7813 | 291.0383
5382 | 16275 | 382 | 37 | 409.886 | 72508.2839 | 25.185 | 4455.1941 | 0.6861 | [21 empty] | 5382 | 69 | 2.2555 | 86 | 155.6302 | 30441.7827 | 28.3569 | 5546.7098 | 0.85419 | [20 empty] | 5411 | 714.7406 | 126436.6523 | 98.1023 | 15893.7804 | 812.8429 | 142330.4327 | 87.93% | 88.83% | 21.9189 | 36.02% | 1.813% | 8.14% | [25 empty] | 5398 | 283 | 3227 | 11.6171 | 0.11617 | 28.583 | 2.4621 | 27.451 | 1.1037 | 0.03962 | 0.45818 | 629.265 | 626.038 | 1.3069 | 0.31173 | 3514.2444 | 662.5067 | 3.085 | 4456 | 0.095635 | 0.046645 | 0.075005 | 9.412 | 5662 | 4.3013 | 8.497 | 13.85 | 0.409 | 650 | 0.56522 | 0.39565 | 195 | 176.7939 | 57.4039 | 234.1978 | 5.4504 | 5.59 | 0.25438 | 0.10413 | 11.7946 | [66 empty] | 5393 | 1799.4349 | [7 empty] | 5393 | 40.2427 | 0.34573 | 0.00085661 | 6.5315 | 6.8781 | 49.6687 | 1.4596 | 0.016459 | 185.8776 | 19.4993 | 256.5216
5383 | 8518 | 450 | 47 | 613.35 | 108500.7928 | 72.0063 | 12737.8249 | 1.9616 | [21 empty] | 5383 | 62 | 1.9368 | 85 | 120.0821 | 27035.4221 | 21.8798 | 4926.0467 | 0.75861 | [20 empty] | 5412 | 138.7132 | 24538.1856 | 96.3185 | 17029.0504 | 235.0318 | 41567.236 | 59.02% | 59.03% | 6.4014 | 11.26% | 0.6071% | 2.868% | [25 empty] | 5399 | 252 | 1730 | 6.228 | 0.06228 | 25.452 | 2.1924 | 24.444 | 0.9828 | 0.03528 | 0.40572 | 337.35 | 335.62 | 0.70065 | 0.16712 | 1988.1115 | 368.1336 | 4.252 | 2543 | 0.13181 | 0.06429 | 0.1046 | 5.386 | 7862 | 2.4614 | 4.8624 | 7.843 | 0.509 | 809 | 0.70348 | 0.49243 | 242.7 | 220.0405 | 71.4391 | 291.4795 | 6.7836 | 6.9574 | 0.3166 | 0.1296 | 14.6797 | [66 empty] | 5394 | 2156.0553 | [7 empty] | 5394 | 46.8058 | 0.35495 | 0.0010324 | 11.7402 | 12.0962 | 50.7816 | 1.5484 | 0.019836 | 334.1091 | 35.0493 | 421.5082
5384 | 11698 | 424 | 43 | 528.728 | 93531.2744 | 45.1982 | 7995.4928 | 1.2313 | [21 empty] | 5384 | 68 | 2.4996 | 105 | 169.9695 | 36628.6364 | 30.9696 | 6673.9987 | 1.0278 | [20 empty] | 5413 | 103.9614 | 18390.6366 | 82.6196 | 16853.1635 | 186.581 | 35243.8001 | 55.72% | 52.18% | 5.4275 | 9.961% | 0.448% | 2.131% | [25 empty] | 5400 | 291 | 4216 | 15.1775 | 0.15177 | 29.391 | 2.5317 | 28.227 | 1.1349 | 0.04074 | 0.46269 | 822.12 | 817.904 | 1.7075 | 0.40727 | 4513.2233 | 857.2537 | 3.621 | 2333 | 0.11225 | 0.054749 | 0.088475 | 11.166 | 4319 | 5.1029 | 10.0804 | 16.1791 | 0.55 | 818 | 0.7113 | 0.49791 | 245.4 | 222.4884 | 77.1935 | 299.6819 | 6.8591 | 7.0348 | 0.32012 | 0.13104 | 14.843 | [66 empty] | 5395 | 2376.3276 | [7 empty] | 5395 | 32.8261 | 0.27322 | 0.0014401 | 6.0354 | 6.3101 | 40.7068 | 0.8088 | 0.027669 | 171.7603 | 18.0183 | 231.3218
5385 | 14960 | 298 | 38 | 328.396 | 58092.8122 | 21.9516 | 3883.2094 | 0.59801 | [21 empty] | 5385 | 65 | 2.4504 | 100 | 159.2776 | 33345.3973 | 29.0215 | 6075.7691 | 0.93567 | [20 empty] | 5414 | 151.7862 | 26850.7839 | 104.8482 | 18033.7378 | 256.6345 | 44884.5217 | 59.14% | 59.82% | 6.9122 | 8.431% | 0.7794% | 3.225% | [25 empty] | 5401 | 336 | 2735 | 9.8459 | 0.098459 | 33.936 | 2.9232 | 32.592 | 1.3104 | 0.04704 | 0.53861 | 533.325 | 530.59 | 1.1077 | 0.2642 | 3076.9981 | 573.3043 | 3.671 | 2654 | 0.1138 | 0.055505 | 0.089752 | 4.125 | 8952 | 1.8851 | 3.724 | 6.0961 | 0.362 | 552 | 0.48 | 0.336 | 165.6 | 150.1389 | 50.8074 | 200.9462 | 4.6286 | 4.7472 | 0.21603 | 0.08843 | 10.0163 | [66 empty] | 5396 | 2072.2427 | [7 empty] | 5396 | 35.2428 | 0.21229 | 0.0013093 | 13.6252 | 13.8388 | 26.7691 | 1.7792 | 0.025157 | 387.7548 | 40.6769 | 457.0051
5386 | 15881 | 279 | 45 | 364.095 | 64407.9174 | 22.9265 | 4055.6588 | 0.62457 | [21 empty] | 5386 | 69 | 2.1254 | 82 | 146.6529 | 29025.8858 | 26.7212 | 5288.7233 | 0.81446 | [20 empty] | 5415 | 188.7297 | 33386.0319 | 63.8757 | 16149.6159 | 252.6054 | 49535.6478 | 74.71% | 67.4% | 7.6285 | 10.28% | 0.5516% | 2.609% | [25 empty] | 5402 | 254 | 2687 | 9.6731 | 0.096731 | 25.654 | 2.2098 | 24.638 | 0.9906 | 0.03556 | 0.40386 | 523.965 | 521.278 | 1.0882 | 0.25956 | 2949.2583 | 556.0659 | 2.562 | 3231 | 0.079422 | 0.038737 | 0.062019 | 7.122 | 10910 | 3.2548 | 6.4296 | 10.3902 | 0.465 | 695 | 0.60435 | 0.42304 | 208.5 | 189.0335 | 65.2636 | 254.2971 | 5.8277 | 5.977 | 0.27199 | 0.11134 | 12.6111 | [66 empty] | 5397 | 1909.8114 | [7 empty] | 5397 | 36.0389 | 0.27153 | 0.00099863 | 9.1772 | 9.4497 | 35.9995 | 1.8588 | 0.019188 | 261.1698 | 27.3977 | 326.4449
5387 | 4340 | 239 | 32 | 221.792 | 39234.7075 | 51.1041 | 9040.2552 | 1.3922 | [21 empty] | 5387 | 62 | 2.403 | 105 | 148.9875 | 33396.6979 | 27.1466 | 6085.1165 | 0.93711 | [20 empty] | 5416 | 136.9178 | 24220.5801 | 98.9467 | 17975.1088 | 235.8645 | 42195.6889 | 58.05% | 57.4% | 6.4981 | 10.9% | 0.5729% | 2.735% | [25 empty] | 5403 | 557 | 2004 | 7.2143 | 0.072143 | 56.257 | 4.8459 | 54.029 | 2.1723 | 0.07798 | 0.90568 | 390.78 | 388.776 | 0.81162 | 0.19359 | 2565.6419 | 454.3397 | 4.666 | 3264 | 0.14465 | 0.07055 | 0.11408 | 9.368 | 6439 | 4.2812 | 8.4572 | 13.4724 | 0.744 | 557 | 0.48435 | 0.33904 | 167.1 | 151.4988 | 104.4218 | 255.9206 | 4.6706 | 4.7902 | 0.21798 | 0.089231 | 10.1071 | [66 empty] | 5398 | 1916.533 | [7 empty] | 5398 | 35.9159 | 0.25216 | 0.0012092 | 10.7481 | 11.0014 | 35.5099 | 1.234 | 0.023234 | 305.8745 | 32.0874 | 374.7291
5388 | 16539 | 451 | 48 | 627.792 | 111055.5632 | 37.9583 | 6714.7689 | 1.0341 | [21 empty] | 5388 | 68 | 2.6101 | 85 | 177.4881 | 29651.7533 | 32.3396 | 5402.7608 | 0.83203 | [20 empty] | 5417 | 1242.3688 | 219773.3699 | 91.3717 | 14204.2001 | 1333.7404 | 233977.5701 | 93.15% | 93.93% | 36.0325 | 118.7% | 5.279% | 25.22% | [25 empty] | 5404 | 277 | 1639 | 5.9004 | 0.059004 | 27.977 | 2.4099 | 26.869 | 1.0803 | 0.03878 | 0.45179 | 319.605 | 317.966 | 0.66379 | 0.15833 | 1923.7744 | 354.0217 | 3.736 | 2108 | 0.11582 | 0.056488 | 0.091285 | 8.296 | 4426 | 3.7913 | 7.4895 | 12.0805 | 0.531 | 625 | 0.54348 | 0.38043 | 187.5 | 169.9942 | 74.5268 | 244.521 | 5.2408 | 5.375 | 0.24459 | 0.10013 | 11.3409 | [66 empty] | 5399 | 1735.9408 | [7 empty] | 5399 | 41.3723 | 0.27988 | 0.00064827 | 13.3772 | 13.6577 | 38.0159 | 1.7008 | 0.012456 | 380.6961 | 39.9365 | 460.3617
5389 | 6827 | 183 | 44 | 233.508 | 41307.2522 | 34.2036 | 6050.5716 | 0.93179 | [21 empty] | 5389 | 67 | 2.7161 | 99 | 181.9796 | 34027.6954 | 33.158 | 6200.0887 | 0.95481 | [20 empty] | 5418 | 141.5662 | 25042.8787 | 77.8279 | 14710.5412 | 219.3942 | 39753.4199 | 64.53% | 63% | 6.122 | 9.074% | 0.7398% | 3.487% | [25 empty] | 5405 | 623 | 2944 | 10.5983 | 0.10598 | 62.923 | 5.4201 | 60.431 | 2.4297 | 0.08722 | 0.98621 | 574.08 | 571.136 | 1.1923 | 0.28439 | 3570.951 | 644.4879 | 3.817 | 2520 | 0.11833 | 0.057713 | 0.093957 | 7.053 | 4862 | 3.2232 | 6.3673 | 10.2832 | 0.75 | 616 | 0.53565 | 0.37496 | 184.8 | 167.5463 | 105.2639 | 272.8101 | 5.1653 | 5.2976 | 0.24107 | 0.098683 | 11.1776 | [66 empty] | 5400 | 2470.1339 | [7 empty] | 5400 | 44.6282 | 0.31131 | 0.0015798 | 13.526 | 13.8389 | 44.1563 | 1.4484 | 0.030355 | 384.9313 | 40.3807 | 470.9471
5390 | 16701 | 622 | 31 | 559.178 | 98917.8386 | 33.4817 | 5922.8692 | 0.91212 | [21 empty] | 5390 | 65 | 2.3886 | 104 | 155.2599 | 34679.2132 | 28.2895 | 6318.7999 | 0.9731 | [20 empty] | 5419 | 1045.829 | 185005.7439 | 81.0449 | 15446.0683 | 1126.8738 | 200451.8121 | 92.81% | 92.29% | 30.8696 | 42.92% | 4.107% | 18.23% | [25 empty] | 5406 | 282 | 3203 | 11.5307 | 0.11531 | 28.482 | 2.4534 | 27.354 | 1.0998 | 0.03948 | 0.44782 | 624.585 | 621.382 | 1.2972 | 0.30941 | 3492.8088 | 659.5678 | 4.472 | 4048 | 0.13863 | 0.067617 | 0.1071 | 9.623 | 6641 | 4.3977 | 8.6874 | 13.7783 | 0.692 | 373 | 0.32435 | 0.22704 | 111.9 | 101.4525 | 97.1235 | 198.576 | 3.1277 | 3.2078 | 0.14597 | 0.059755 | 6.7683 | [66 empty] | 5401 | 1773.5033 | [7 empty] | 5401 | 30.1108 | 0.21006 | 0.0010249 | 9.1276 | 9.3387 | 27.7223 | 1.4684 | 0.019692 | 259.758 | 27.2496 | 316.218
5391 | 5806 | 152 | 49 | 215.992 | 38208.6953 | 37.2015 | 6580.8983 | 1.0135 | [21 empty] | 5391 | 62 | 3.018 | 105 | 187.1173 | 33396.6979 | 34.0941 | 6085.1165 | 0.93711 | [20 empty] | 5420 | 291.3151 | 51533.2499 | 86.2044 | 15126.2739 | 377.5195 | 66659.5238 | 77.17% | 77.31% | 10.2656 | 20.03% | 0.9274% | 4.435% | [25 empty] | 5407 | 436 | 1975 | 7.1099 | 0.071099 | 44.036 | 3.7932 | 42.292 | 1.7004 | 0.06104 | 0.71286 | 385.125 | 383.15 | 0.79988 | 0.19079 | 2419.6876 | 437.447 | 3.98 | 2351 | 0.12338 | 0.060178 | 0.095863 | 6.023 | 8249 | 2.7525 | 5.4374 | 8.8467 | 0.449 | 330 | 0.28696 | 0.20087 | 99 | 89.7569 | 63.018 | 152.7749 | 2.7671 | 2.838 | 0.12915 | 0.052866 | 5.988 | [66 empty] | 5402 | 1745.2788 | [7 empty] | 5402 | 33.5155 | 0.21879 | 0.0010069 | 11.4921 | 11.7119 | 31.005 | 1.0248 | 0.019346 | 327.0504 | 34.3088 | 393.4084
5392 | 12052 | 32 | 42 | 38.976 | 6894.8022 | 3.234 | 572.0878 | 0.088102 | [21 empty] | 5392 | 62 | 2.9243 | 104 | 181.3062 | 33078.6341 | 33.0353 | 6027.163 | 0.92818 | [20 empty] | 5421 | 432.0208 | 76423.9046 | 106.7982 | 16461.4154 | 538.819 | 92885.32 | 80.18% | 82.28% | 14.3043 | 16.16% | 1.193% | 5.086% | [25 empty] | 5408 | 581 | 3965 | 14.2739 | 0.14274 | 58.681 | 5.0547 | 56.357 | 2.2659 | 0.08134 | 0.93251 | 773.175 | 769.21 | 1.6058 | 0.38302 | 4555.4293 | 841.7896 | 2.904 | 4499 | 0.090024 | 0.043908 | 0.06999 | 7.43 | 7380 | 3.3955 | 6.7076 | 10.6249 | 0.394 | 551 | 0.47913 | 0.33539 | 165.3 | 149.8669 | 55.2986 | 205.1655 | 4.6203 | 4.7386 | 0.21563 | 0.08827 | 9.9982 | [66 empty] | 5403 | 1592.9615 | [7 empty] | 5403 | 37.069 | 0.28217 | 0.00075094 | 9.2103 | 9.4932 | 37.6868 | 1.8664 | 0.014429 | 262.1109 | 27.4964 | 329.175
5393 | 20600 | 616 | 42 | 750.288 | 132724.9414 | 36.4217 | 6442.9583 | 0.99222 | [21 empty] | 5393 | 62 | 2.4989 | 89 | 154.9341 | 28307.6773 | 28.2301 | 5157.8606 | 0.79431 | [20 empty] | 5422 | 194.9866 | 34492.8752 | 100.9692 | 19027.7653 | 295.9558 | 53520.6405 | 65.88% | 64.45% | 8.2422 | 12.06% | 1.338% | 5.634% | [25 empty] | 5409 | 308 | 2284 | 8.2223 | 0.082223 | 31.108 | 2.6796 | 29.876 | 1.2012 | 0.04312 | 0.49958 | 445.38 | 443.096 | 0.92502 | 0.22063 | 2597.2055 | 481.8794 | 1.863 | 5033 | 0.057753 | 0.028169 | 0.045408 | 4.623 | 8565 | 2.1127 | 4.1735 | 6.661 | 0.697 | 690 | 0.6 | 0.42 | 207 | 187.6736 | 97.8252 | 285.4988 | 5.7858 | 5.934 | 0.27003 | 0.11054 | 12.5204 | [66 empty] | 5404 | 1430.2328 | [7 empty] | 5404 | 36.9731 | 0.26852 | 0.00061417 | 10.3347 | 10.6038 | 37.052 | 1.4944 | 0.011801 | 294.1101 | 30.8533 | 363.5216
5394 | 19006 | 505 | 53 | 776.185 | 137306.086 | 40.8389 | 7224.3547 | 1.1126 | [21 empty] | 5394 | 71 | 2.2393 | 82 | 158.9924 | 29867.2159 | 28.9696 | 5442.0197 | 0.83807 | [20 empty] | 5423 | 291.8478 | 51627.484 | 70.8444 | 19763.2923 | 362.6922 | 71390.7764 | 80.47% | 72.32% | 10.9942 | 14.66% | 1.79% | 7.535% | [25 empty] | 5410 | 334 | 2803 | 10.0907 | 0.10091 | 33.734 | 2.9058 | 32.398 | 1.3026 | 0.04676 | 0.53941 | 546.585 | 543.782 | 1.1352 | 0.27077 | 3144.3399 | 587.0426 | 5.079 | 3874 | 0.15745 | 0.076794 | 0.12318 | 8.092 | 7813 | 3.698 | 7.3053 | 11.9003 | 0.36 | 637 | 0.55391 | 0.38774 | 191.1 | 173.2581 | 50.5267 | 223.7847 | 5.3414 | 5.4782 | 0.24929 | 0.10205 | 11.5587 | [66 empty] | 5405 | 2334.8959 | [7 empty] | 5405 | 44.6855 | 0.35038 | 0.0011032 | 10.1858 | 10.5373 | 50.1356 | 1.5268 | 0.021197 | 289.8749 | 30.409 | 371.9674
5395 | 6659 | 192 | 44 | 244.992 | 43338.7564 | 36.7911 | 6508.298 | 1.0023 | [21 empty] | 5395 | 62 | 2.9349 | 83 | 181.9654 | 26399.2945 | 33.1554 | 4810.1397 | 0.74076 | [20 empty] | 5424 | 199.9941 | 35378.686 | 98.1733 | 17396.814 | 298.1674 | 52775.4999 | 67.07% | 67.04% | 8.1274 | 11.38% | 0.6322% | 2.82% | [25 empty] | 5411 | 566 | 3669 | 13.2083 | 0.13208 | 57.166 | 4.9242 | 54.902 | 2.2074 | 0.07924 | 0.92032 | 715.455 | 711.786 | 1.4859 | 0.35443 | 4243.7109 | 782.0329 | 2.835 | 3770 | 0.087885 | 0.042865 | 0.069527 | 7.55 | 4196 | 3.4504 | 6.816 | 10.9874 | 0.736 | 464 | 0.40348 | 0.28243 | 139.2 | 126.2037 | 103.2989 | 229.5026 | 3.8907 | 3.9904 | 0.18159 | 0.074333 | 8.4195 | [66 empty] | 5406 | 2052.2614 | [7 empty] | 5406 | 39.2978 | 0.33964 | 0.0012002 | 6.1677 | 6.5086 | 47.2953 | 1.7888 | 0.023061 | 175.5249 | 18.4132 | 243.0453
5396 | 13496 | 63 | 42 | 76.734 | 13574.1417 | 5.6857 | 1005.79 | 0.15489 | [21 empty] | 5396 | 63 | 2.2931 | 83 | 144.4634 | 26825.0896 | 26.3223 | 4887.7226 | 0.75271 | [20 empty] | 5425 | 635.3924 | 112400.0679 | 90.3685 | 16357.4823 | 725.7609 | 128757.5501 | 87.55% | 87.3% | 19.8287 | 37.62% | 1.415% | 6.77% | [25 empty] | 5412 | 313 | 3925 | 14.1299 | 0.1413 | 31.613 | 2.7231 | 30.361 | 1.2207 | 0.04382 | 0.49611 | 765.375 | 761.45 | 1.5896 | 0.37916 | 4247.6759 | 804.7205 | 3.446 | 2810 | 0.10683 | 0.052103 | 0.085033 | 6.971 | 6753 | 3.1857 | 6.2933 | 10.0818 | 0.65 | 312 | 0.2713 | 0.18991 | 93.6 | 84.8611 | 91.2287 | 176.0898 | 2.6162 | 2.6832 | 0.1221 | 0.049982 | 5.6614 | [66 empty] | 5407 | 1354.0901 | [7 empty] | 5407 | 26.892 | 0.21844 | 0.00074007 | 5.4567 | 5.6759 | 28.5538 | 1.592 | 0.01422 | 155.2901 | 16.2905 | 201.7407
5397 | 6743 | 143 | 43 | 178.321 | 31544.7459 | 26.4454 | 4678.1471 | 0.72043 | [21 empty] | 5397 | 60 | 2.6004 | 81 | 156.0263 | 24932.0971 | 28.4291 | 4542.8058 | 0.69959 | [20 empty] | 5426 | 1204.5237 | 213078.6214 | 70.5142 | 14667.902 | 1275.0378 | 227746.5234 | 94.47% | 93.56% | 35.073 | 73.36% | 2.534% | 12.38% | [25 empty] | 5413 | 550 | 2782 | 10.0151 | 0.10015 | 55.55 | 4.785 | 53.35 | 2.145 | 0.077 | 0.89485 | 542.49 | 539.708 | 1.1267 | 0.26874 | 3337.0315 | 605.4353 | 4.26 | 2925 | 0.13206 | 0.064411 | 0.10222 | 5.991 | 8573 | 2.7379 | 5.4085 | 8.724 | 0.75 | 396 | 0.34435 | 0.24104 | 118.8 | 107.7083 | 105.2639 | 212.9722 | 3.3205 | 3.4056 | 0.15497 | 0.063439 | 7.1856 | [66 empty] | 5408 | 2227.1676 | [7 empty] | 5408 | 33.1616 | 0.2417 | 0.0014858 | 9.111 | 9.3542 | 34.1262 | 1.1616 | 0.028548 | 259.2875 | 27.2002 | 321.8041
5398 | 10932 | 120 | 45 | 156.6 | 27702.3301 | 14.3249 | 2534.0587 | 0.39025 | [21 empty] | 5398 | 62 | 3.3887 | 82 | 210.0994 | 26081.2308 | 38.2816 | 4752.1862 | 0.73184 | [20 empty] | 5427 | 185.0162 | 32729.124 | 97.546 | 14705.2113 | 282.5623 | 47434.3354 | 65.48% | 69% | 7.3049 | 8.477% | 0.5632% | 2.442% | [25 empty] | 5414 | 540 | 2571 | 9.2555 | 0.092555 | 54.54 | 4.698 | 52.38 | 2.106 | 0.0756 | 0.87534 | 501.345 | 498.774 | 1.0413 | 0.24836 | 3114.7447 | 562.5245 | 4.125 | 3462 | 0.12787 | 0.06237 | 0.10123 | 11.178 | 7706 | 5.1083 | 10.0913 | 16.2671 | 0.527 | 622 | 0.54087 | 0.37861 | 186.6 | 169.1782 | 73.9654 | 243.1436 | 5.2156 | 5.3492 | 0.24342 | 0.099644 | 11.2865 | [66 empty] | 5409 | 2951.4864 | [7 empty] | 5409 | 64.0027 | 0.53875 | 0.00085586 | 11.4095 | 11.9491 | 83.8548 | 0.7452 | 0.016445 | 324.6975 | 34.062 | 443.376
5399 | 22074 | 620 | 46 | 827.08 | 146309.3433 | 37.4685 | 6628.1301 | 1.0207 | [21 empty] | 5399 | 70 | 2.7661 | 83 | 193.6278 | 29805.6551 | 35.2804 | 5430.8029 | 0.83634 | [20 empty] | 5428 | 205.0976 | 36281.4858 | 104.0751 | 17268.8962 | 309.1727 | 53550.382 | 66.34% | 67.75% | 8.2468 | 13.81% | 0.6628% | 3.227% | [25 empty] | 5415 | 642 | 2572 | 9.2591 | 0.092591 | 64.842 | 5.5854 | 62.274 | 2.5038 | 0.08988 | 1.0465 | 501.54 | 498.968 | 1.0417 | 0.24846 | 3222.3483 | 576.258 | 1.876 | 2499 | 0.058156 | 0.028365 | 0.045242 | 10.129 | 5780 | 4.629 | 9.1442 | 14.7771 | 0.855 | 667 | 0.58 | 0.406 | 200.1 | 181.4178 | 120.0008 | 301.4186 | 5.5929 | 5.7362 | 0.26103 | 0.10685 | 12.1031 | [66 empty] | 5410 | 1700.0957 | [7 empty] | 5410 | 34.2137 | 0.23696 | 0.0010503 | 10.5331 | 10.7711 | 29.6877 | 2.0316 | 0.020181 | 299.757 | 31.4456 | 362.9422
5400 | 12966 | 374 | 27 | 292.842 | 51803.3572 | 22.5854 | 3995.3229 | 0.61528 | [21 empty] | 5400 | 60 | 2.9595 | 92 | 177.5707 | 28317.9374 | 32.3546 | 5159.7301 | 0.7946 | [20 empty] | 5429 | 708.6844 | 125365.3213 | 101.4407 | 15326.1454 | 810.1251 | 140691.4667 | 87.48% | 89.11% | 21.6665 | 55.17% | 2.809% | 12.89% | [25 empty] | 5416 | 371 | 1936 | 6.9695 | 0.069695 | 37.471 | 3.2277 | 35.987 | 1.4469 | 0.05194 | 0.60288 | 377.52 | 375.584 | 0.78408 | 0.18702 | 2314.221 | 421.9572 | 2.166 | 3218 | 0.067146 | 0.03275 | 0.052989 | 5.248 | 8792 | 2.3983 | 4.7378 | 7.7226 | 0.702 | 512 | 0.44522 | 0.31165 | 153.6 | 139.2592 | 98.527 | 237.7862 | 4.2932 | 4.4032 | 0.20037 | 0.082022 | 9.2905 | [66 empty] | 5411 | 2664.8457 | [7 empty] | 5411 | 45.2827 | 0.38495 | 0.0013749 | 7.6725 | 8.0588 | 57.376 | 1.134 | 0.026417 | 218.3473 | 22.9055 | 299.7893
5401 | 8162 | 169 | 36 | 176.436 | 31211.2919 | 21.6168 | 3823.976 | 0.58889 | [21 empty] | 5401 | 71 | 3.0041 | 99 | 213.2923 | 36059.1996 | 38.8634 | 6570.2433 | 1.0118 | [20 empty] | 5430 | 397.9158 | 70390.7761 | 109.8517 | 15856.4711 | 507.7676 | 86247.2472 | 78.37% | 81.62% | 13.2821 | 24.27% | 1.204% | 5.617% | [25 empty] | 5417 | 363 | 1658 | 5.9688 | 0.059688 | 36.663 | 3.1581 | 35.211 | 1.4157 | 0.05082 | 0.58007 | 323.31 | 321.652 | 0.67149 | 0.16016 | 2026.3449 | 365.9476 | 1.997 | 3136 | 0.061907 | 0.030195 | 0.048402 | 5.036 | 4911 | 2.3015 | 4.5464 | 7.4106 | 0.421 | 739 | 0.64261 | 0.44983 | 221.7 | 201.0011 | 59.0881 | 260.0892 | 6.1967 | 6.3554 | 0.28921 | 0.11839 | 13.4095 | [66 empty] | 5412 | 2030.4887 | [7 empty] | 5412 | 26.313 | 0.21504 | 0.0014708 | 5.1591 | 5.3756 | 28.906 | 1.3784 | 0.02826 | 146.8198 | 15.4019 | 192.5344
5402 | 22010 | 324 | 35 | 328.86 | 58174.8932 | 14.9414 | 2643.1119 | 0.40704 | [21 empty] | 5402 | 65 | 2.6746 | 103 | 173.8491 | 34345.7592 | 31.6765 | 6258.0422 | 0.96374 | [20 empty] | 5431 | 603.0303 | 106675.2519 | 114.9072 | 18484.1148 | 717.9375 | 125159.3667 | 83.99% | 85.23% | 19.2745 | 36.56% | 2.666% | 12.12% | [25 empty] | 5418 | 570 | 2006 | 7.2215 | 0.072215 | 57.57 | 4.959 | 55.29 | 2.223 | 0.0798 | 0.91656 | 391.17 | 389.164 | 0.81243 | 0.19378 | 2580.0325 | 455.8181 | 4.297 | 3864 | 0.13321 | 0.064971 | 0.10337 | 9.03 | 9094 | 4.1267 | 8.1521 | 12.9537 | 0.51 | 632 | 0.54957 | 0.3847 | 189.6 | 171.8981 | 71.5794 | 243.4775 | 5.2995 | 5.4352 | 0.24733 | 0.10125 | 11.468 | [66 empty] | 5413 | 1684.8911 | [7 empty] | 5413 | 26.6944 | 0.20366 | 0.0010425 | 6.548 | 6.7527 | 25.6931 | 1.704 | 0.02003 | 186.3482 | 19.5486 | 233.3139
5403 | 19125 | 249 | 48 | 346.608 | 61314.4906 | 18.1233 | 3205.9864 | 0.49372 | [21 empty] | 5403 | 64 | 2.4811 | 80 | 158.7885 | 26265.913 | 28.9324 | 4785.8366 | 0.73702 | [20 empty] | 5432 | 466.0416 | 82442.1341 | 83.2781 | 13548.6217 | 549.3197 | 95990.7558 | 84.84% | 85.89% | 14.7826 | 24.93% | 1.316% | 6.205% | [25 empty] | 5419 | 440 | 3796 | 13.6655 | 0.13665 | 44.44 | 3.828 | 42.68 | 1.716 | 0.0616 | 0.70532 | 740.22 | 736.424 | 1.5374 | 0.36669 | 4239.706 | 790.4129 | 3.05 | 2221 | 0.09455 | 0.046116 | 0.075353 | 9.375 | 8477 | 4.2844 | 8.4635 | 13.6771 | 0.456 | 861 | 0.7487 | 0.52409 | 258.3 | 234.184 | 64.0004 | 298.1844 | 7.2197 | 7.4046 | 0.33695 | 0.13793 | 15.6233 | [66 empty] | 5414 | 1736.0248 | [7 empty] | 5414 | 39.66 | 0.29683 | 0.00096341 | 10.2851 | 10.5829 | 40.9676 | 1.65 | 0.018511 | 292.6984 | 30.7052 | 366.0396
5404 | 21795 | 387 | 41 | 460.143 | 81398.6799 | 21.1123 | 3734.741 | 0.57515 | [21 empty] | 5404 | 66 | 2.637 | 98 | 174.0429 | 33181.2354 | 31.7119 | 6045.8576 | 0.93106 | [20 empty] | 5433 | 288.4714 | 51030.2126 | 70.2832 | 14204.2001 | 358.7546 | 65234.4127 | 80.41% | 78.23% | 10.0461 | 13.44% | 1.473% | 6.096% | [25 empty] | 5420 | 277 | 1767 | 6.3611 | 0.063611 | 27.977 | 2.4099 | 26.869 | 1.0803 | 0.03878 | 0.44403 | 344.565 | 342.798 | 0.71563 | 0.17069 | 2052.3793 | 379.2949 | 3.115 | 2695 | 0.096565 | 0.047099 | 0.074793 | 4.248 | 5018 | 1.9413 | 3.835 | 6.2165 | 0.685 | 865 | 0.75217 | 0.52652 | 259.5 | 235.2719 | 96.141 | 331.4129 | 7.2532 | 7.439 | 0.33852 | 0.13857 | 15.6959 | [66 empty] | 5415 | 1862.5119 | [7 empty] | 5415 | 37.5689 | 0.2665 | 0.00096378 | 11.0292 | 11.2966 | 39.8674 | 0.7504 | 0.018518 | 313.8743 | 32.9266 | 387.4372
5405 | 14180 | 612 | 40 | 709.92 | 125583.8963 | 50.0649 | 8856.4102 | 1.3639 | [21 empty] | 5405 | 65 | 2.497 | 100 | 162.3034 | 33345.3973 | 29.5728 | 6075.7691 | 0.93567 | [20 empty] | 5434 | 1503.2369 | 265920.5914 | 106.4 | 17841.8611 | 1609.6369 | 283762.4525 | 93.39% | 93.71% | 43.6994 | 74.89% | 5.166% | 23.19% | [25 empty] | 5421 | 597 | 3643 | 13.1147 | 0.13115 | 60.297 | 5.1939 | 57.909 | 2.3283 | 0.08358 | 0.96236 | 710.385 | 706.742 | 1.4754 | 0.35191 | 4249.1023 | 780.5861 | 4.053 | 3577 | 0.12564 | 0.061281 | 0.097008 | 7.028 | 5657 | 3.2118 | 6.3447 | 10.3483 | 0.718 | 565 | 0.4913 | 0.34391 | 169.5 | 153.6747 | 100.7726 | 254.4473 | 4.7376 | 4.859 | 0.22111 | 0.090513 | 10.2522 | [66 empty] | 5416 | 1444.0473 | [7 empty] | 5416 | 26.4028 | 0.17911 | 0.00072546 | 8.4662 | 8.646 | 25.2651 | 0.8664 | 0.013939 | 240.935 | 25.275 | 292.3554
5406 | 11154 | 293 | 46 | 390.862 | 69142.9638 | 35.0423 | 6198.9388 | 0.95464 | [21 empty] | 5406 | 67 | 2.2638 | 99 | 151.6734 | 34027.6954 | 27.636 | 6200.0887 | 0.95481 | [20 empty] | 5435 | 849.8208 | 150332.1642 | 89.3925 | 18846.5485 | 939.2133 | 169178.7127 | 90.48% | 88.86% | 26.0535 | 45.42% | 2.587% | 11.97% | [25 empty] | 5422 | 410 | 2876 | 10.3535 | 0.10354 | 41.41 | 3.567 | 39.77 | 1.599 | 0.0574 | 0.6519 | 560.82 | 557.944 | 1.1648 | 0.27782 | 3293.9167 | 609.8775 | 2.166 | 5160 | 0.067146 | 0.03275 | 0.052596 | 8.542 | 10133 | 3.9037 | 7.7115 | 12.4541 | 0.367 | 363 | 0.31565 | 0.22096 | 108.9 | 98.7326 | 51.5091 | 150.2417 | 3.0438 | 3.1218 | 0.14206 | 0.058153 | 6.5868 | [66 empty] | 5417 | 2480.2433 | [7 empty] | 5417 | 59.5379 | 0.48307 | 0.00062129 | 12.2197 | 12.7034 | 74.637 | 0.7988 | 0.011938 | 347.7558 | 36.4809 | 459.6844
5407 | 19782 | 212 | 47 | 288.956 | 51115.929 | 14.607 | 2583.9616 | 0.39793 | [21 empty] | 5407 | 72 | 2.8216 | 90 | 203.1542 | 33242.7961 | 37.0161 | 6057.0744 | 0.93279 | [20 empty] | 5436 | 144.2144 | 25511.34 | 96.4037 | 19488.8022 | 240.6181 | 45000.1421 | 59.93% | 56.69% | 6.93 | 13.79% | 0.7122% | 3.446% | [25 empty] | 5423 | 355 | 2766 | 9.9575 | 0.099575 | 35.855 | 3.0885 | 34.435 | 1.3845 | 0.0497 | 0.56764 | 539.37 | 536.604 | 1.1202 | 0.2672 | 3129.5882 | 582.7279 | 2.426 | 1935 | 0.075206 | 0.036681 | 0.058616 | 5.584 | 5314 | 2.5519 | 5.0411 | 7.9902 | 0.366 | 823 | 0.71565 | 0.50096 | 246.9 | 223.8483 | 51.3688 | 275.2171 | 6.901 | 7.0778 | 0.32208 | 0.13184 | 14.9338 | [66 empty] | 5418 | 1502.8999 | [7 empty] | 5418 | 35.9328 | 0.25618 | 0.00075169 | 10.4504 | 10.7073 | 34.1125 | 1.7188 | 0.014443 | 297.4041 | 31.1988 | 364.4487
5408 | 14306 | 254 | 38 | 279.908 | 49515.35 | 19.5658 | 3461.1597 | 0.53302 | [21 empty] | 5408 | 66 | 2.5523 | 89 | 168.4496 | 30133.979 | 30.6927 | 5490.6258 | 0.84556 | [20 empty] | 5437 | 288.0459 | 50954.9371 | 68.6199 | 13431.3637 | 356.6658 | 64386.3008 | 80.76% | 79.14% | 9.9155 | 14.63% | 1.201% | 5.221% | [25 empty] | 5424 | 318 | 2652 | 9.5471 | 0.095471 | 32.118 | 2.7666 | 30.846 | 1.2402 | 0.04452 | 0.50371 | 517.14 | 514.488 | 1.0741 | 0.25618 | 2977.1726 | 555.749 | 3.901 | 3116 | 0.12093 | 0.058983 | 0.095199 | 5.796 | 5704 | 2.6488 | 5.2325 | 8.3249 | 0.781 | 419 | 0.36435 | 0.25504 | 125.7 | 113.9641 | 109.6148 | 223.5789 | 3.5134 | 3.6034 | 0.16398 | 0.067124 | 7.603 | [66 empty] | 5419 | 3121.0098 | [7 empty] | 5419 | 64.1373 | 0.50742 | 0.0014224 | 14.237 | 14.7459 | 76.7909 | 1.22 | 0.027331 | 405.1661 | 42.5035 | 525.7077
5409 | 4701 | 661 | 31 | 594.239 | 105120.0825 | 126.4069 | 22361.2173 | 3.4436 | [21 empty] | 5409 | 71 | 2.8704 | 105 | 203.7983 | 38244.6057 | 37.1335 | 6968.4398 | 1.0731 | [20 empty] | 5438 | 270.6864 | 47884.0607 | 79.3985 | 14606.6081 | 350.0849 | 62490.6688 | 77.32% | 76.63% | 9.6236 | 24.12% | 0.9163% | 4.339% | [25 empty] | 5425 | 309 | 2990 | 10.7639 | 0.10764 | 31.209 | 2.6883 | 29.973 | 1.2051 | 0.04326 | 0.4944 | 583.05 | 580.06 | 1.2109 | 0.28883 | 3304.9654 | 620.0366 | 3.465 | 3685 | 0.10741 | 0.052391 | 0.085502 | 8.15 | 6357 | 3.7246 | 7.3576 | 11.809 | 0.869 | 736 | 0.64 | 0.448 | 220.8 | 200.1851 | 121.9657 | 322.1509 | 6.1715 | 6.3296 | 0.28803 | 0.11791 | 13.3551 | [66 empty] | 5420 | 1677.861 | [7 empty] | 5420 | 35.8754 | 0.21184 | 0.00066213 | 14.3032 | 14.5157 | 28.9486 | 1.246 | 0.012722 | 407.0484 | 42.7009 | 479.9566
5410 | 15453 | 144 | 30 | 125.28 | 22161.8641 | 8.1072 | 1434.1464 | 0.22086 | [21 empty] | 5410 | 72 | 3.246 | 81 | 233.7152 | 29918.5165 | 42.5846 | 5451.367 | 0.83951 | [20 empty] | 5439 | 450.3413 | 79664.7716 | 102.5678 | 14204.2001 | 552.9091 | 93868.9717 | 81.45% | 84.87% | 14.4558 | 28.45% | 1.91% | 8.738% | [25 empty] | 5426 | 582 | 1740 | 6.2639 | 0.062639 | 58.782 | 5.0634 | 56.454 | 2.2698 | 0.08148 | 0.944 | 339.3 | 337.56 | 0.7047 | 0.16808 | 2327.763 | 406.1639 | 3.779 | 2513 | 0.11715 | 0.057138 | 0.09285 | 10.904 | 4603 | 4.9831 | 9.8439 | 15.6616 | 0.862 | 416 | 0.36174 | 0.25322 | 124.8 | 113.1481 | 120.9833 | 234.1314 | 3.4883 | 3.5776 | 0.1628 | 0.066643 | 7.5485 | [66 empty] | 5421 | 2433.2623 | [7 empty] | 5421 | 40.1483 | 0.31226 | 0.0013651 | 9.3425 | 9.6562 | 43.5804 | 1.6212 | 0.026229 | 265.8755 | 27.8913 | 338.9947
5411 | 6397 | 395 | 35 | 400.925 | 70923.095 | 62.6739 | 11086.9306 | 1.7074 | [21 empty] | 5411 | 71 | 2.6598 | 84 | 188.8479 | 30595.6845 | 34.4094 | 5574.7519 | 0.85851 | [20 empty] | 5440 | 1029.0816 | 182043.156 | 112.5143 | 16885.143 | 1141.596 | 198928.299 | 90.14% | 91.51% | 30.635 | 51% | 4.709% | 21.01% | [25 empty] | 5427 | 313 | 2224 | 8.0063 | 0.080063 | 31.613 | 2.7231 | 30.361 | 1.2207 | 0.04382 | 0.51238 | 433.68 | 431.456 | 0.90072 | 0.21484 | 2543.2817 | 471.2617 | 2.823 | 4184 | 0.087513 | 0.042684 | 0.067782 | 7.135 | 10317 | 3.2607 | 6.4413 | 10.5316 | 0.782 | 318 | 0.27652 | 0.19357 | 95.4 | 86.493 | 109.7551 | 196.2482 | 2.6665 | 2.7348 | 0.12445 | 0.050944 | 5.7703 | [66 empty] | 5422 | 1690.0369 | [7 empty] | 5422 | 30.2572 | 0.24709 | 0.0010777 | 6.0024 | 6.2505 | 36.2442 | 0.8664 | 0.020707 | 170.8191 | 17.9196 | 225.87
5412 | 20063 | 255 | 33 | 244.035 | 43169.4644 | 12.1634 | 2151.6954 | 0.33136 | [21 empty] | 5412 | 71 | 2.6115 | 90 | 185.4141 | 32781.0906 | 33.7838 | 5972.9484 | 0.91983 | [20 empty] | 5441 | 52.3557 | 9261.653 | 88.7329 | 18755.9401 | 141.0886 | 28017.593 | 37.11% | 33.06% | 4.3147 | 7.478% | 0.5916% | 2.73% | [25 empty] | 5428 | 600 | 4164 | 14.9903 | 0.1499 | 60.6 | 5.22 | 58.2 | 2.34 | 0.084 | 0.978 | 811.98 | 807.816 | 1.6864 | 0.40224 | 4768.763 | 880.2682 | 4.782 | 2774 | 0.14824 | 0.072304 | 0.1146 | 10.56 | 7917 | 4.8259 | 9.5333 | 15.2057 | 0.775 | 509 | 0.44261 | 0.30983 | 152.7 | 138.4433 | 108.7727 | 247.2159 | 4.2681 | 4.3774 | 0.1992 | 0.081542 | 9.2361 | [66 empty] | 5423 | 1932.8054 | [7 empty] | 5423 | 37.0699 | 0.23186 | 0.0010365 | 13.6087 | 13.8416 | 33.345 | 0.9704 | 0.019915 | 387.2842 | 40.6276 | 462.2471
5413 | 18858 | 156 | 38 | 171.912 | 30411.0023 | 9.1161 | 1612.6314 | 0.24835 | [21 empty] | 5413 | 62 | 2.5652 | 102 | 159.0435 | 32442.5066 | 28.9789 | 5911.256 | 0.91033 | [20 empty] | 5442 | 1188.8878 | 210312.6526 | 85.5472 | 15531.3468 | 1274.4349 | 225843.9993 | 93.29% | 93.12% | 34.78 | 68.14% | 4.123% | 18.32% | [25 empty] | 5429 | 256 | 3686 | 13.2695 | 0.13269 | 25.856 | 2.2272 | 24.832 | 0.9984 | 0.03584 | 0.40602 | 718.77 | 715.084 | 1.4928 | 0.35607 | 3950.8115 | 751.4216 | 3.074 | 4440 | 0.095294 | 0.046479 | 0.07497 | 6.582 | 5830 | 3.008 | 5.9421 | 9.4182 | 0.471 | 344 | 0.29913 | 0.20939 | 103.2 | 93.5648 | 66.1057 | 159.6705 | 2.8845 | 2.9584 | 0.13462 | 0.055109 | 6.2421 | [66 empty] | 5424 | 1725.0078 | [7 empty] | 5424 | 28.6507 | 0.21984 | 0.00099376 | 6.9284 | 7.1492 | 28.9129 | 1.5604 | 0.019094 | 197.1714 | 20.684 | 248.3479
5414 | 20150 | 272 | 34 | 268.192 | 47442.8053 | 13.3098 | 2354.4817 | 0.36259 | [21 empty] | 5414 | 67 | 3.0124 | 101 | 201.8339 | 34715.1236 | 36.7756 | 6325.343 | 0.9741 | [20 empty] | 5443 | 257.9368 | 45628.6724 | 77.5812 | 18468.1251 | 335.518 | 64096.7975 | 76.88% | 71.19% | 9.8709 | 14.97% | 0.9513% | 4.47% | [25 empty] | 5430 | 422 | 2888 | 10.3967 | 0.10397 | 42.622 | 3.6714 | 40.934 | 1.6458 | 0.05908 | 0.67225 | 563.16 | 560.272 | 1.1696 | 0.27898 | 3317.2997 | 613.2543 | 3.63 | 5034 | 0.11253 | 0.054886 | 0.088695 | 6.7 | 8102 | 3.0619 | 6.0486 | 9.6294 | 0.678 | 629 | 0.54696 | 0.38287 | 188.7 | 171.0821 | 95.1585 | 266.2407 | 5.2743 | 5.4094 | 0.24616 | 0.10077 | 11.4135 | [66 empty] | 5425 | 2451.7275 | [7 empty] | 5425 | 49.1453 | 0.37444 | 0.0011204 | 12.1701 | 12.5457 | 54.6146 | 1.386 | 0.021528 | 346.344 | 36.3328 | 438.699
5415 | 14951 | 316 | 27 | 247.428 | 43769.6815 | 16.5493 | 2927.5421 | 0.45084 | [21 empty] | 5415 | 60 | 2.0494 | 101 | 122.9613 | 31088.1704 | 22.4044 | 5664.4863 | 0.87233 | [20 empty] | 5444 | 735.7224 | 130148.3001 | 77.2499 | 16671.9467 | 812.9722 | 146820.2468 | 90.5% | 88.64% | 22.6103 | 37.78% | 1.784% | 8.423% | [25 empty] | 5431 | 356 | 1818 | 6.5447 | 0.065447 | 35.956 | 3.0972 | 34.532 | 1.3884 | 0.04984 | 0.57921 | 354.51 | 352.692 | 0.73629 | 0.17562 | 2181.4648 | 397.4558 | 3.311 | 2287 | 0.10264 | 0.050062 | 0.080801 | 7.478 | 10438 | 3.4174 | 6.751 | 10.7543 | 0.44 | 767 | 0.66696 | 0.46687 | 230.1 | 208.6168 | 61.7548 | 270.3716 | 6.4315 | 6.5962 | 0.30017 | 0.12287 | 13.9176 | [66 empty] | 5426 | 2452.4508 | [7 empty] | 5426 | 63.1616 | 0.5817 | 0.00065201 | 6.8788 | 7.4611 | 87.5546 | 1.5116 | 0.012528 | 195.7597 | 20.5359 | 305.3743
5416 | 5500 | 69 | 33 | 66.033 | 11681.1492 | 12.006 | 2123.8453 | 0.32707 | [21 empty] | 5416 | 71 | 2.6827 | 95 | 190.4734 | 34602.2623 | 34.7056 | 6304.7789 | 0.97094 | [20 empty] | 5445 | 150.7956 | 26675.541 | 71.0392 | 15118.2791 | 221.8348 | 41793.8201 | 67.98% | 63.83% | 6.4362 | 9.371% | 0.5532% | 2.693% | [25 empty] | 5432 | 513 | 1937 | 6.9731 | 0.069731 | 51.813 | 4.4631 | 49.761 | 2.0007 | 0.07182 | 0.82798 | 377.715 | 375.778 | 0.78448 | 0.18711 | 2459.3967 | 438.8408 | 3.187 | 2145 | 0.098797 | 0.048187 | 0.076811 | 5.746 | 9149 | 2.6259 | 5.1874 | 8.305 | 0.693 | 442 | 0.38435 | 0.26904 | 132.6 | 120.2199 | 97.2638 | 217.4837 | 3.7063 | 3.8012 | 0.17298 | 0.070808 | 8.0203 | [66 empty] | 5427 | 1506.4896 | [7 empty] | 5427 | 27.09 | 0.22268 | 0.00083338 | 5.2583 | 5.4818 | 31.1917 | 1.1292 | 0.016013 | 149.6432 | 15.6981 | 197.6783
5417 | 5065 | 359 | 53 | 551.783 | 97609.673 | 108.9404 | 19271.4063 | 2.9678 | [21 empty] | 5417 | 65 | 2.706 | 82 | 175.8913 | 27343.2258 | 32.0487 | 4982.1307 | 0.76725 | [20 empty] | 5446 | 103.7904 | 18360.3877 | 84.7378 | 14550.644 | 188.5283 | 32911.0318 | 55.05% | 55.79% | 5.0683 | 9.332% | 0.8327% | 3.567% | [25 empty] | 5433 | 348 | 2898 | 10.4327 | 0.10433 | 35.148 | 3.0276 | 33.756 | 1.3572 | 0.04872 | 0.56376 | 565.11 | 562.212 | 1.1737 | 0.27995 | 3255.1034 | 607.9438 | 3.956 | 2951 | 0.12264 | 0.059815 | 0.09696 | 9.98 | 7015 | 4.5609 | 9.0097 | 14.5417 | 0.405 | 454 | 0.39478 | 0.27635 | 136.2 | 123.4838 | 56.8425 | 180.3263 | 3.8069 | 3.9044 | 0.17767 | 0.072731 | 8.2381 | [66 empty] | 5428 | 2375.252 | [7 empty] | 5428 | 38.713 | 0.30758 | 0.0015603 | 8.4166 | 8.7257 | 41.5943 | 1.9128 | 0.029981 | 239.5233 | 25.1269 | 308.1872
5418 | 22427 | 300 | 32 | 278.4 | 49248.5868 | 12.4136 | 2195.9507 | 0.33818 | [21 empty] | 5418 | 60 | 2.497 | 92 | 149.8196 | 28317.9374 | 27.2982 | 5159.7301 | 0.7946 | [20 empty] | 5447 | 59.9109 | 10598.1569 | 96.3721 | 17737.928 | 156.283 | 28336.0849 | 38.33% | 37.4% | 4.3638 | 7.832% | 0.5094% | 2.288% | [25 empty] | 5434 | 473 | 3813 | 13.7267 | 0.13727 | 47.773 | 4.1151 | 45.881 | 1.8447 | 0.06622 | 0.7743 | 743.535 | 739.722 | 1.5443 | 0.36834 | 4294.1226 | 799.587 | 2.05 | 4951 | 0.06355 | 0.030996 | 0.050678 | 6.471 | 10406 | 2.9572 | 5.8419 | 9.312 | 0.515 | 320 | 0.27826 | 0.19478 | 96 | 87.037 | 72.2812 | 159.3182 | 2.6833 | 2.752 | 0.12523 | 0.051264 | 5.8066 | [66 empty] | 5429 | 2478.0459 | [7 empty] | 5429 | 41.0144 | 0.36287 | 0.0013812 | 5.6882 | 6.0525 | 53.4075 | 1.2296 | 0.026539 | 161.8782 | 16.9816 | 233.5235
5419 | 5059 | 421 | 38 | 463.942 | 82070.7179 | 91.7063 | 16222.7155 | 2.4983 | [21 empty] | 5419 | 63 | 2.4764 | 92 | 156.0121 | 29733.8343 | 28.4265 | 5417.7166 | 0.83433 | [20 empty] | 5448 | 291.696 | 51600.6378 | 93.5953 | 15949.7444 | 385.2913 | 67550.3823 | 75.71% | 76.39% | 10.4028 | 14.84% | 1.516% | 6.238% | [25 empty] | 5435 | 521 | 3620 | 13.0319 | 0.13032 | 52.621 | 4.5327 | 50.537 | 2.0319 | 0.07294 | 0.82631 | 705.9 | 702.28 | 1.4661 | 0.34969 | 4150.7959 | 768.0946 | 2.634 | 2874 | 0.081654 | 0.039826 | 0.064518 | 7.957 | 6983 | 3.6363 | 7.1834 | 11.5868 | 0.618 | 509 | 0.44261 | 0.30983 | 152.7 | 138.4433 | 86.7374 | 225.1807 | 4.2681 | 4.3774 | 0.1992 | 0.081542 | 9.2361 | [66 empty] | 5430 | 2118.1326 | [7 empty] | 5430 | 38.8199 | 0.28661 | 0.0010822 | 10.4008 | 10.6885 | 40.1529 | 1.452 | 0.020793 | 295.9924 | 31.0507 | 368.6688
5420 | 14822 | 272 | 48 | 378.624 | 66978.078 | 25.5447 | 4518.8286 | 0.6959 | [21 empty] | 5420 | 66 | 2.5143 | 86 | 165.9444 | 29118.2269 | 30.2362 | 5305.5485 | 0.81705 | [20 empty] | 5449 | 412.4598 | 72963.5906 | 99.8352 | 17652.6495 | 512.2951 | 90616.2401 | 80.51% | 80.52% | 13.9549 | 15.5% | 1.349% | 5.831% | [25 empty] | 5436 | 552 | 3741 | 13.4675 | 0.13467 | 55.752 | 4.8024 | 53.544 | 2.1528 | 0.07728 | 0.89921 | 729.495 | 725.754 | 1.5151 | 0.36138 | 4298.9475 | 793.1452 | 2.348 | 2784 | 0.072788 | 0.035502 | 0.058081 | 10.194 | 6933 | 4.6587 | 9.2029 | 14.6142 | 0.604 | 324 | 0.28174 | 0.19722 | 97.2 | 88.125 | 84.7725 | 172.8975 | 2.7168 | 2.7864 | 0.1268 | 0.051905 | 5.8791 | [66 empty] | 5431 | 1942.7304 | [7 empty] | 5431 | 47.9829 | 0.35689 | 0.00068124 | 12.6827 | 13.0403 | 52.041 | 1.3244 | 0.013089 | 360.9319 | 37.8631 | 452.1735
5421 | 12432 | 464 | 35 | 470.96 | 83312.1927 | 37.8829 | 6701.4312 | 1.032 | [21 empty] | 5421 | 71 | 2.8956 | 87 | 205.5876 | 31688.3876 | 37.4595 | 5773.8501 | 0.88917 | [20 empty] | 5450 | 324.5031 | 57404.1626 | 96.986 | 15350.13 | 421.4891 | 72754.2925 | 76.99% | 78.9% | 11.2042 | 33.86% | 1.347% | 6.391% | [25 empty] | 5437 | 363 | 2906 | 10.4615 | 0.10462 | 36.663 | 3.1581 | 35.211 | 1.4157 | 0.05082 | 0.58225 | 566.67 | 563.764 | 1.1769 | 0.28072 | 3276.8099 | 610.5016 | 2.132 | 2666 | 0.066092 | 0.032236 | 0.051545 | 7.888 | 4436 | 3.6048 | 7.1211 | 11.4436 | 0.498 | 783 | 0.68087 | 0.47661 | 234.9 | 212.9687 | 69.8952 | 282.8639 | 6.5656 | 6.7338 | 0.30643 | 0.12544 | 14.2079 | [66 empty] | 5432 | 1751.6792 | [7 empty] | 5432 | 35.2694 | 0.28501 | 0.00072583 | 7.3087 | 7.5944 | 40.6427 | 1.2748 | 0.013946 | 207.9947 | 21.8194 | 271.7455
5422 | 18720 | 283 | 39 | 320.073 | 56620.4846 | 17.0979 | 3024.5985 | 0.46579 | [21 empty] | 5422 | 68 | 2.8583 | 105 | 194.3667 | 36628.6364 | 35.415 | 6673.9987 | 1.0278 | [20 empty] | 5451 | 530.5037 | 93845.3985 | 105.2473 | 18731.9555 | 635.751 | 112577.354 | 83.45% | 83.36% | 17.3369 | 30.02% | 2.001% | 8.722% | [25 empty] | 5438 | 408 | 3922 | 14.1191 | 0.14119 | 41.208 | 3.5496 | 39.576 | 1.5912 | 0.05712 | 0.64831 | 764.79 | 760.868 | 1.5884 | 0.37887 | 4337.059 | 813.1868 | 3.436 | 2980 | 0.10652 | 0.051952 | 0.08224 | 7.928 | 9798 | 3.6231 | 7.1572 | 11.6377 | 0.649 | 395 | 0.34348 | 0.24043 | 118.5 | 107.4363 | 91.0883 | 198.5246 | 3.3122 | 3.397 | 0.15458 | 0.063279 | 7.1675 | [66 empty] | 5433 | 1805.4004 | [7 empty] | 5433 | 37.5469 | 0.30621 | 0.0010859 | 7.5071 | 7.8144 | 42.7676 | 1.5824 | 0.020865 | 213.6416 | 22.4118 | 280.4242
5423 | 22342 | 372 | 53 | 571.764 | 101144.2851 | 25.5914 | 4527.0918 | 0.69717 | [21 empty] | 5423 | 72 | 1.8941 | 103 | 136.3763 | 38044.5333 | 24.8487 | 6931.9852 | 1.0675 | [20 empty] | 5452 | 689.9531 | 122051.7859 | 100.848 | 14246.8394 | 790.8012 | 136298.6253 | 87.25% | 89.55% | 20.99 | 33.09% | 1.788% | 8.504% | [25 empty] | 5439 | 542 | 3818 | 13.7447 | 0.13745 | 54.742 | 4.7154 | 52.574 | 2.1138 | 0.07588 | 0.87479 | 744.51 | 740.692 | 1.5463 | 0.36882 | 4363.971 | 806.0357 | 2.63 | 2060 | 0.08153 | 0.039766 | 0.064023 | 6.019 | 6687 | 2.7507 | 5.4338 | 8.6506 | 0.463 | 720 | 0.62609 | 0.43826 | 216 | 195.8333 | 64.9829 | 260.8162 | 6.0374 | 6.192 | 0.28177 | 0.11534 | 13.0648 | [66 empty] | 5434 | 3364.7075 | [7 empty] | 5434 | 61.8302 | 0.58505 | 0.0014288 | 5.2913 | 5.8778 | 91.0162 | 0.82 | 0.027453 | 150.5844 | 15.7969 | 258.2449
5424 | 15875 | 200 | 48 | 278.4 | 49248.5868 | 17.537 | 3102.2732 | 0.47775 | [21 empty] | 5424 | 64 | 2.9529 | 102 | 188.9846 | 33489.039 | 34.4343 | 6101.9417 | 0.9397 | [20 empty] | 5453 | 456.5739 | 80767.3168 | 96.8937 | 18204.2948 | 553.4676 | 98971.6115 | 82.49% | 81.61% | 15.2416 | 31% | 2.132% | 9.401% | [25 empty] | 5440 | 543 | 2059 | 7.4123 | 0.074123 | 54.843 | 4.7241 | 52.671 | 2.1177 | 0.07602 | 0.87749 | 401.505 | 399.446 | 0.83389 | 0.1989 | 2606.3108 | 463.306 | 3.618 | 4896 | 0.11216 | 0.054704 | 0.089168 | 9.032 | 4539 | 4.1276 | 8.1539 | 13.0788 | 0.395 | 381 | 0.3313 | 0.23191 | 114.3 | 103.6284 | 55.439 | 159.0674 | 3.1948 | 3.2766 | 0.1491 | 0.061036 | 6.9134 | [66 empty] | 5435 | 2758.2368 | [7 empty] | 5435 | 50.5316 | 0.4314 | 0.0013565 | 8.4166 | 8.8493 | 65.2169 | 1.0536 | 0.026064 | 239.5233 | 25.1269 | 330.9467
5425 | 16697 | 629 | 51 | 930.291 | 164567.2308 | 55.7161 | 9856.0958 | 1.5178 | [21 empty] | 5425 | 62 | 2.8058 | 99 | 173.9602 | 31488.3152 | 31.6968 | 5737.3955 | 0.88356 | [20 empty] | 5454 | 178.3328 | 31546.8331 | 93.7195 | 16093.6519 | 272.0523 | 47640.485 | 65.55% | 66.22% | 7.3366 | 16.23% | 1.101% | 5.029% | [25 empty] | 5441 | 442 | 3429 | 12.3443 | 0.12344 | 44.642 | 3.8454 | 42.874 | 1.7238 | 0.06188 | 0.72179 | 668.655 | 665.226 | 1.3887 | 0.33124 | 3875.3159 | 719.4312 | 2.176 | 2602 | 0.067456 | 0.032901 | 0.053168 | 5.457 | 4936 | 2.4938 | 4.9265 | 7.9168 | 0.446 | 605 | 0.52609 | 0.36826 | 181.5 | 164.5544 | 62.5969 | 227.1513 | 5.0731 | 5.203 | 0.23677 | 0.096921 | 10.978 | [66 empty] | 5436 | 2011.8167 | [7 empty] | 5436 | 30.8634 | 0.26044 | 0.0014018 | 5.3575 | 5.6193 | 38.0928 | 0.9392 | 0.026935 | 152.4667 | 15.9943 | 207.5199
5426 | 5122 | 533 | 35 | 540.995 | 95701.2903 | 105.6218 | 18684.3597 | 2.8774 | [21 empty] | 5426 | 64 | 2.1209 | 86 | 135.7405 | 28235.8564 | 24.7329 | 5144.7743 | 0.7923 | [20 empty] | 5455 | 559.1276 | 98908.9156 | 94.2896 | 17140.9785 | 653.4172 | 116049.894 | 85.57% | 85.23% | 17.8717 | 36.1% | 1.808% | 8.717% | [25 empty] | 5442 | 249 | 1664 | 5.9904 | 0.059904 | 25.149 | 2.1663 | 24.153 | 0.9711 | 0.03486 | 0.40189 | 324.48 | 322.816 | 0.67392 | 0.16074 | 1921.2856 | 356.0453 | 4.62 | 3720 | 0.14322 | 0.069854 | 0.11226 | 6.692 | 5496 | 3.0582 | 6.0414 | 9.6904 | 0.512 | 858 | 0.74609 | 0.52226 | 257.4 | 233.368 | 71.8601 | 305.2281 | 7.1945 | 7.3788 | 0.33578 | 0.13745 | 15.5688 | [66 empty] | 5437 | 1993.3305 | [7 empty] | 5437 | 38.4375 | 0.25363 | 0.0010889 | 12.9473 | 13.202 | 37.3579 | 0.8528 | 0.020923 | 368.4611 | 38.653 | 445.3457
5427 | 21620 | 295 | 41 | 350.755 | 62048.0893 | 16.2236 | 2869.9394 | 0.44197 | [21 empty] | 5427 | 62 | 3.0287 | 89 | 187.7771 | 28307.6773 | 34.2143 | 5157.8606 | 0.79431 | [20 empty] | 5456 | 321.3492 | 56846.2411 | 92.2214 | 16069.6673 | 413.5706 | 72915.9084 | 77.7% | 77.96% | 11.229 | 22.84% | 1.494% | 6.876% | [25 empty] | 5443 | 402 | 3932 | 14.1551 | 0.14155 | 40.602 | 3.4974 | 38.994 | 1.5678 | 0.05628 | 0.64883 | 766.74 | 762.808 | 1.5925 | 0.37983 | 4342.919 | 815.4121 | 2.338 | 3290 | 0.072478 | 0.035351 | 0.056596 | 8.871 | 5263 | 4.054 | 8.0085 | 13.07 | 0.64 | 672 | 0.58435 | 0.40904 | 201.6 | 182.7777 | 89.8252 | 272.6029 | 5.6349 | 5.7792 | 0.26299 | 0.10765 | 12.1938 | [66 empty] | 5438 | 2202.724 | [7 empty] | 5438 | 32.7364 | 0.26661 | 0.0014697 | 6.5315 | 6.7996 | 37.251 | 1.3744 | 0.028238 | 185.8776 | 19.4993 | 244.0305
5428 | 18476 | 337 | 34 | 332.282 | 58780.2404 | 17.9845 | 3181.4376 | 0.48994 | [21 empty] | 5428 | 72 | 2.7826 | 90 | 200.3456 | 33242.7961 | 36.5044 | 6057.0744 | 0.93279 | [20 empty] | 5457 | 144.039 | 25480.3081 | 82.7386 | 18572.0583 | 226.7776 | 44052.3664 | 63.52% | 57.84% | 6.7841 | 8.959% | 0.5888% | 2.788% | [25 empty] | 5444 | 269 | 2253 | 8.1107 | 0.081107 | 27.169 | 2.3403 | 26.093 | 1.0491 | 0.03766 | 0.4347 | 439.335 | 437.082 | 0.91246 | 0.21764 | 2528.0781 | 471.9778 | 4.395 | 4562 | 0.13624 | 0.066452 | 0.10785 | 8.033 | 10748 | 3.6711 | 7.252 | 11.5887 | 0.783 | 586 | 0.50957 | 0.3567 | 175.8 | 159.3865 | 109.8955 | 269.282 | 4.9137 | 5.0396 | 0.22933 | 0.093877 | 10.6333 | [66 empty] | 5439 | 2504.5687 | [7 empty] | 5439 | 39.8775 | 0.2802 | 0.0014307 | 11.9055 | 12.1872 | 40.8073 | 1.052 | 0.027489 | 338.8148 | 35.543 | 416.2446
5429 | 3654 | 261 | 30 | 227.07 | 40168.3786 | 62.1429 | 10992.9881 | 1.6929 | [21 empty] | 5429 | 71 | 2.7503 | 81 | 195.2744 | 29502.9815 | 35.5804 | 5375.6536 | 0.82785 | [20 empty] | 5458 | 310.5242 | 54931.3106 | 85.4434 | 16282.8636 | 395.9676 | 71214.1742 | 78.42% | 77.14% | 10.967 | 34.08% | 1.74% | 7.877% | [25 empty] | 5445 | 321 | 3904 | 14.0543 | 0.14054 | 32.421 | 2.7927 | 31.137 | 1.2519 | 0.04494 | 0.51103 | 761.28 | 757.376 | 1.5811 | 0.37713 | 4228.9641 | 798.6147 | 4.028 | 4750 | 0.12487 | 0.060903 | 0.096836 | 11.102 | 4946 | 5.0736 | 10.0226 | 16.1164 | 0.723 | 801 | 0.69652 | 0.48757 | 240.3 | 217.8645 | 101.4744 | 319.3389 | 6.7166 | 6.8886 | 0.31347 | 0.12832 | 14.5346 | [66 empty] | 5440 | 2284.7465 | [7 empty] | 5440 | 55.286 | 0.50579 | 0.00077155 | 6.3 | 6.8066 | 75.5684 | 1.4472 | 0.014825 | 179.2895 | 18.8081 | 275.1281
5430 | 18978 | 466 | 49 | 662.186 | 117139.8157 | 34.8923 | 6172.4004 | 0.95055 | [21 empty] | 5430 | 70 | 3.0209 | 85 | 211.4657 | 30523.8637 | 38.5306 | 5561.6656 | 0.8565 | [20 empty] | 5459 | 1104.9965 | 195472.397 | 71.4342 | 17498.0822 | 1176.4307 | 212970.4792 | 93.93% | 91.78% | 32.7975 | 30.28% | 4.063% | 15.06% | [25 empty] | 5446 | 249 | 2505 | 9.0179 | 0.090179 | 25.149 | 2.1663 | 24.153 | 0.9711 | 0.03486 | 0.39964 | 488.475 | 485.97 | 1.0145 | 0.24198 | 2762.4989 | 520.1472 | 3.853 | 2605 | 0.11944 | 0.058257 | 0.095367 | 4.772 | 7030 | 2.1808 | 4.3081 | 7.0264 | 0.365 | 867 | 0.75391 | 0.52774 | 260.1 | 235.8159 | 51.2284 | 287.0443 | 7.27 | 7.4562 | 0.3393 | 0.13889 | 15.7322 | [66 empty] | 5441 | 1872.829 | [7 empty] | 5441 | 26.284 | 0.15981 | 0.0012849 | 10.004 | 10.165 | 22.1317 | 0.8704 | 0.024689 | 284.6986 | 29.866 | 337.5913
5431 | 7995 | 394 | 37 | 422.762 | 74786.0311 | 52.8783 | 9354.1002 | 1.4405 | [21 empty] | 5431 | 68 | 3.2529 | 102 | 221.1974 | 35582.104 | 40.3038 | 6483.313 | 0.99843 | [20 empty] | 5460 | 126.5157 | 22380.4619 | 73.6524 | 16309.5131 | 200.1681 | 38689.975 | 63.2% | 57.85% | 5.9583 | 11.62% | 0.5589% | 2.684% | [25 empty] | 5447 | 443 | 3613 | 13.0067 | 0.13007 | 44.743 | 3.8541 | 42.971 | 1.7277 | 0.06202 | 0.70659 | 704.535 | 700.922 | 1.4633 | 0.34902 | 4063.1641 | 756.8362 | 2.85 | 2343 | 0.08835 | 0.043092 | 0.069766 | 9.6 | 10685 | 4.3872 | 8.6667 | 13.7627 | 0.521 | 654 | 0.5687 | 0.39809 | 196.2 | 177.8819 | 73.1233 | 251.0052 | 5.4839 | 5.6244 | 0.25594 | 0.10477 | 11.8672 | [66 empty] | 5442 | 2486.6134 | [7 empty] | 5442 | 65.2333 | 0.52025 | 0.00062354 | 14.1874 | 14.7083 | 76.211 | 1.848 | 0.011981 | 403.7543 | 42.3554 | 524.1807
5432 | 18310 | 679 | 38 | 748.258 | 132365.8371 | 40.8661 | 7229.1555 | 1.1133 | [21 empty] | 5432 | 62 | 2.5857 | 82 | 160.3111 | 26081.2308 | 29.2098 | 4752.1862 | 0.73184 | [20 empty] | 5461 | 601.6342 | 106428.2812 | 99.1017 | 13817.7819 | 700.7359 | 120246.0631 | 85.86% | 88.51% | 18.5179 | 48.33% | 2.201% | 10.48% | [25 empty] | 5448 | 528 | 3627 | 13.0571 | 0.13057 | 53.328 | 4.5936 | 51.216 | 2.0592 | 0.07392 | 0.85906 | 707.265 | 703.638 | 1.4689 | 0.35037 | 4164.1488 | 769.8945 | 4.565 | 2591 | 0.14152 | 0.069023 | 0.11133 | 10.673 | 9278 | 4.8776 | 9.6354 | 15.7538 | 0.406 | 358 | 0.3113 | 0.21791 | 107.4 | 97.3727 | 56.9828 | 154.3555 | 3.0019 | 3.0788 | 0.1401 | 0.057352 | 6.4961 | [66 empty] | 5443 | 2328.1713 | [7 empty] | 5443 | 38.3196 | 0.2729 | 0.0014734 | 11.1118 | 11.3862 | 40.1204 | 0.9352 | 0.02831 | 316.2272 | 33.1734 | 390.4845
5433 | 20533 | 398 | 45 | 519.39 | 91879.3947 | 25.2954 | 4474.7185 | 0.68911 | [21 empty] | 5433 | 65 | 2.0815 | 82 | 135.2958 | 27343.2258 | 24.6519 | 4982.1307 | 0.76725 | [20 empty] | 5462 | 711.5935 | 125879.942 | 71.76 | 16853.1635 | 783.3535 | 142733.1056 | 90.84% | 88.19% | 21.9809 | 27.28% | 1.601% | 7.202% | [25 empty] | 5449 | 402 | 2145 | 7.7219 | 0.077219 | 40.602 | 3.4974 | 38.994 | 1.5678 | 0.05628 | 0.65245 | 418.275 | 416.13 | 0.86872 | 0.20721 | 2553.2653 | 465.6032 | 4.057 | 4523 | 0.12577 | 0.061342 | 0.097349 | 7.966 | 10774 | 3.6405 | 7.1915 | 11.5928 | 0.623 | 528 | 0.45913 | 0.32139 | 158.4 | 143.6111 | 87.4392 | 231.0503 | 4.4274 | 4.5408 | 0.20663 | 0.084586 | 9.5808 | [66 empty] | 5444 | 2172.2169 | [7 empty] | 5444 | 49.851 | 0.41031 | 0.00084425 | 9.6898 | 10.1009 | 58.8371 | 1.758 | 0.016221 | 275.7576 | 28.928 | 365.297
5434 | 3638 | 424 | 39 | 479.544 | 84830.6908 | 131.8153 | 23317.9469 | 3.591 | [21 empty] | 5434 | 65 | 3.1511 | 103 | 204.8211 | 34345.7592 | 37.3199 | 6258.0422 | 0.96374 | [20 empty] | 5463 | 131.3819 | 23241.2817 | 91.7012 | 16621.3126 | 223.0831 | 39862.5943 | 58.89% | 58.3% | 6.1388 | 10.45% | 0.4462% | 2.075% | [25 empty] | 5450 | 276 | 2817 | 10.1411 | 0.10141 | 27.876 | 2.4012 | 26.772 | 1.0764 | 0.03864 | 0.45154 | 549.315 | 546.498 | 1.1409 | 0.27212 | 3099.3991 | 582.9238 | 3.664 | 3419 | 0.11358 | 0.0554 | 0.089193 | 7.397 | 4817 | 3.3804 | 6.6779 | 10.718 | 0.513 | 457 | 0.39739 | 0.27817 | 137.1 | 124.2997 | 72.0005 | 196.3002 | 3.832 | 3.9302 | 0.17885 | 0.073211 | 8.2925 | [66 empty] | 5445 | 2270.9762 | [7 empty] | 5445 | 41.8636 | 0.28571 | 0.0014629 | 13.2449 | 13.5321 | 39.3349 | 1.6112 | 0.028109 | 376.9315 | 39.5415 | 457.4472
5435 | 5193 | 278 | 48 | 386.976 | 68455.5356 | 74.5188 | 13182.2715 | 2.0301 | [21 empty] | 5435 | 68 | 2.5306 | 104 | 172.0815 | 36279.7923 | 31.3545 | 6610.4368 | 1.018 | [20 empty] | 5464 | 467.709 | 82737.1012 | 108.1538 | 16109.6416 | 575.8628 | 98846.7428 | 81.22% | 83.7% | 15.2224 | 33.28% | 2.147% | 9.984% | [25 empty] | 5451 | 405 | 2916 | 10.4975 | 0.10498 | 40.905 | 3.5235 | 39.285 | 1.5795 | 0.0567 | 0.6476 | 568.62 | 565.704 | 1.181 | 0.28169 | 3327.4056 | 616.3892 | 4.019 | 4463 | 0.12459 | 0.060767 | 0.096195 | 8.073 | 5752 | 3.6894 | 7.2881 | 11.6756 | 0.522 | 644 | 0.56 | 0.392 | 193.2 | 175.162 | 73.2637 | 248.4256 | 5.4001 | 5.5384 | 0.25203 | 0.10317 | 11.6857 | [66 empty] | 5446 | 1665.3565 | [7 empty] | 5446 | 32.2651 | 0.17343 | 0.00093868 | 14.3362 | 14.5106 | 21.4987 | 1.5412 | 0.018036 | 407.9895 | 42.7996 | 473.8471
5436 | 16743 | 149 | 49 | 211.729 | 37454.5763 | 12.6458 | 2237.029 | 0.3445 | [21 empty] | 5436 | 71 | 2.6138 | 103 | 185.5781 | 37516.137 | 33.8136 | 6835.7076 | 1.0527 | [20 empty] | 5465 | 239.5877 | 42382.7414 | 99.9996 | 16272.2038 | 339.5873 | 58654.9451 | 70.55% | 72.26% | 9.0329 | 14.1% | 1.087% | 4.916% | [25 empty] | 5452 | 444 | 4176 | 15.0335 | 0.15033 | 44.844 | 3.8628 | 43.068 | 1.7316 | 0.06216 | 0.72061 | 814.32 | 810.144 | 1.6913 | 0.4034 | 4628.0301 | 867.1807 | 2.076 | 4961 | 0.064356 | 0.031389 | 0.050348 | 5.092 | 10075 | 2.327 | 4.5969 | 7.4792 | 0.726 | 616 | 0.53565 | 0.37496 | 184.8 | 167.5463 | 101.8954 | 269.4417 | 5.1653 | 5.2976 | 0.24107 | 0.098683 | 11.1776 | [66 empty] | 5447 | 2003.2547 | [7 empty] | 5447 | 33.75 | 0.22861 | 0.0013539 | 10.8142 | 11.0442 | 32.1038 | 1.14 | 0.026013 | 307.7568 | 32.2849 | 373.3114
5437 | 2976 | 72 | 36 | 75.168 | 13297.1184 | 25.2581 | 4468.1178 | 0.68809 | [21 empty] | 5437 | 60 | 2.2016 | 84 | 132.094 | 25855.5081 | 24.0685 | 4711.0579 | 0.7255 | [20 empty] | 5466 | 1392.7383 | 246373.5337 | 87.1652 | 14377.4221 | 1479.9035 | 260750.9558 | 94.11% | 94.49% | 40.1556 | 83.4% | 4.195% | 19.04% | [25 empty] | 5453 | 319 | 3451 | 12.4235 | 0.12424 | 32.219 | 2.7753 | 30.943 | 1.2441 | 0.04466 | 0.50944 | 672.945 | 669.494 | 1.3977 | 0.33337 | 3776.3621 | 711.2411 | 4.731 | 3844 | 0.14666 | 0.071533 | 0.11417 | 10.175 | 7936 | 4.65 | 9.1858 | 14.6421 | 0.432 | 851 | 0.74 | 0.518 | 255.3 | 231.4641 | 60.632 | 292.0961 | 7.1358 | 7.3186 | 0.33304 | 0.13633 | 15.4418 | [66 empty] | 5448 | 2080.632 | [7 empty] | 5448 | 38.3186 | 0.33207 | 0.0013591 | 5.9197 | 6.2531 | 45.9143 | 1.826 | 0.026114 | 168.4663 | 17.6727 | 233.9054
5438 | 10759 | 238 | 37 | 255.374 | 45175.3183 | 23.7358 | 4198.8399 | 0.64662 | [21 empty] | 5438 | 63 | 2.4261 | 87 | 152.8429 | 28117.865 | 27.8491 | 5123.2755 | 0.78898 | [20 empty] | 5467 | 371.1542 | 65656.6844 | 104.661 | 14641.2524 | 475.8152 | 80297.9368 | 78% | 81.77% | 12.3659 | 19% | 0.8989% | 4.253% | [25 empty] | 5454 | 511 | 3359 | 12.0923 | 0.12092 | 51.611 | 4.4457 | 49.567 | 1.9929 | 0.07154 | 0.83446 | 655.005 | 651.646 | 1.3604 | 0.32448 | 3874.8657 | 713.5871 | 1.902 | 2084 | 0.058962 | 0.028758 | 0.046703 | 6.831 | 11017 | 3.1218 | 6.1669 | 9.9225 | 0.407 | 623 | 0.54174 | 0.37922 | 186.9 | 169.4502 | 57.1232 | 226.5734 | 5.224 | 5.3578 | 0.24381 | 0.099805 | 11.3047 | [66 empty] | 5449 | 1790.0925 | [7 empty] | 5449 | 40.0125 | 0.31836 | 0.00080378 | 8.7307 | 9.0499 | 44.5593 | 1.6228 | 0.015444 | 248.4642 | 26.0648 | 320.7265
5439 | 20680 | 640 | 44 | 816.64 | 144462.5213 | 39.4894 | 6985.6151 | 1.0758 | [21 empty] | 5439 | 65 | 3.0376 | 82 | 197.4441 | 27343.2258 | 35.9757 | 4982.1307 | 0.76725 | [20 empty] | 5468 | 612.3696 | 108327.3573 | 93.2151 | 16906.4626 | 705.5847 | 125233.8199 | 86.79% | 86.5% | 19.286 | 35.67% | 1.775% | 8.214% | [25 empty] | 5455 | 547 | 2109 | 7.5923 | 0.075923 | 55.247 | 4.7589 | 53.059 | 2.1333 | 0.07658 | 0.8845 | 411.255 | 409.146 | 0.85414 | 0.20373 | 2662.815 | 474.7608 | 5.182 | 3040 | 0.16064 | 0.078352 | 0.12779 | 8.595 | 9346 | 3.9279 | 7.7594 | 12.4073 | 0.614 | 370 | 0.32174 | 0.22522 | 111 | 100.6365 | 86.176 | 186.8126 | 3.1025 | 3.182 | 0.1448 | 0.059274 | 6.7138 | [66 empty] | 5450 | 1849.475 | [7 empty] | 5450 | 34.5208 | 0.27403 | 0.0010556 | 7.5567 | 7.8318 | 38.0634 | 1.4656 | 0.020282 | 215.0533 | 22.5599 | 277.1625
5440 | 9351 | 549 | 53 | 843.813 | 149269.3885 | 90.2377 | 15962.9332 | 2.4583 | [21 empty] | 5440 | 64 | 3.3842 | 99 | 216.5912 | 32504.0673 | 39.4645 | 5922.4728 | 0.91206 | [20 empty] | 5469 | 162.7416 | 28788.7791 | 74.6329 | 15278.1762 | 237.3745 | 44066.9553 | 68.56% | 65.33% | 6.7863 | 11.26% | 0.6339% | 2.993% | [25 empty] | 5456 | 334 | 2375 | 8.5499 | 0.085499 | 33.734 | 2.9058 | 32.398 | 1.3026 | 0.04676 | 0.54542 | 463.125 | 460.75 | 0.96187 | 0.22943 | 2716.288 | 503.5292 | 2.941 | 2801 | 0.091171 | 0.044468 | 0.071149 | 7.512 | 10119 | 3.433 | 6.7817 | 11.0473 | 0.46 | 855 | 0.74348 | 0.52043 | 256.5 | 232.552 | 64.5618 | 297.1139 | 7.1694 | 7.353 | 0.3346 | 0.13697 | 15.5144 | [66 empty] | 5451 | 2220.4749 | [7 empty] | 5451 | 45.566 | 0.35433 | 0.0010927 | 10.6488 | 11.0043 | 50.4326 | 1.6076 | 0.020995 | 303.051 | 31.7912 | 386.9035
5441 | 13101 | 61 | 34 | 60.146 | 10639.7468 | 4.5909 | 812.1324 | 0.12507 | [21 empty] | 5441 | 69 | 2.4755 | 102 | 170.8118 | 36105.3702 | 31.1231 | 6578.6559 | 1.0131 | [20 empty] | 5470 | 597.3882 | 105677.1673 | 91.4574 | 16365.4771 | 688.8455 | 122042.6444 | 86.72% | 86.59% | 18.7946 | 40.54% | 1.919% | 9.192% | [25 empty] | 5457 | 256 | 3756 | 13.5215 | 0.13521 | 25.856 | 2.2272 | 24.832 | 0.9984 | 0.03584 | 0.416 | 732.42 | 728.664 | 1.5212 | 0.36283 | 4019.5805 | 764.4464 | 2.641 | 2286 | 0.081871 | 0.039932 | 0.063492 | 8.176 | 10776 | 3.7364 | 7.3811 | 12.0312 | 0.711 | 695 | 0.60435 | 0.42304 | 208.5 | 189.0335 | 99.7901 | 288.8237 | 5.8277 | 5.977 | 0.27199 | 0.11134 | 12.6111 | [66 empty] | 5452 | 2868.9952 | [7 empty] | 5452 | 42.6442 | 0.32857 | 0.0015648 | 10.1858 | 10.516 | 49.5533 | 0.8304 | 0.030067 | 289.8749 | 30.409 | 370.6977
5442 | 3653 | 469 | 28 | 380.828 | 67367.9627 | 104.2508 | 18441.8184 | 2.84 | [21 empty] | 5442 | 62 | 2.6561 | 94 | 164.6791 | 29897.9962 | 30.0057 | 5447.6281 | 0.83893 | [20 empty] | 5471 | 739.6346 | 130840.3605 | 67.993 | 17292.8808 | 807.6276 | 148133.2413 | 91.58% | 88.33% | 22.8125 | 32.88% | 1.827% | 8.802% | [25 empty] | 5458 | 514 | 3840 | 13.8239 | 0.13824 | 51.914 | 4.4718 | 49.858 | 2.0046 | 0.07196 | 0.81983 | 748.8 | 744.96 | 1.5552 | 0.37094 | 4363.3051 | 809.9981 | 3.229 | 4007 | 0.1001 | 0.048822 | 0.079532 | 8.4 | 6863 | 3.8388 | 7.5833 | 12.2471 | 0.383 | 434 | 0.37739 | 0.26417 | 130.2 | 118.044 | 53.7547 | 171.7987 | 3.6392 | 3.7324 | 0.16985 | 0.069527 | 7.8752 | [66 empty] | 5453 | 2392.7002 | [7 empty] | 5453 | 50.8044 | 0.36998 | 0.0012932 | 14.0717 | 14.443 | 51.7572 | 1.8924 | 0.024847 | 400.4603 | 42.0098 | 496.1445
5443 | 10601 | 156 | 53 | 239.772 | 42415.3454 | 22.6179 | 4001.0702 | 0.61616 | [21 empty] | 5443 | 66 | 2.2628 | 105 | 149.3445 | 35551.3236 | 27.2116 | 6477.7046 | 0.99757 | [20 empty] | 5472 | 423.839 | 74976.5502 | 81.5426 | 18204.2948 | 505.3816 | 93180.845 | 83.87% | 80.46% | 14.3499 | 25.11% | 1.225% | 5.717% | [25 empty] | 5459 | 297 | 2117 | 7.6211 | 0.076211 | 29.997 | 2.5839 | 28.809 | 1.1583 | 0.04158 | 0.47906 | 412.815 | 410.698 | 0.85738 | 0.2045 | 2418.3804 | 447.6902 | 4.101 | 2226 | 0.12713 | 0.062007 | 0.10107 | 5.395 | 11023 | 2.4655 | 4.8705 | 7.7587 | 0.461 | 709 | 0.61652 | 0.43157 | 212.7 | 192.8414 | 64.7022 | 257.5436 | 5.9451 | 6.0974 | 0.27747 | 0.11358 | 12.8652 | [66 empty] | 5454 | 1993.2204 | [7 empty] | 5454 | 31.4679 | 0.21067 | 0.0012587 | 10.3016 | 10.5135 | 30.8076 | 0.7608 | 0.024185 | 293.1689 | 30.7545 | 355.516
5444 | 14180 | 701 | 45 | 914.805 | 161827.7782 | 64.5138 | 11412.3962 | 1.7575 | [21 empty] | 5444 | 68 | 2.1869 | 92 | 148.7068 | 32093.6624 | 27.0954 | 5847.6941 | 0.90054 | [20 empty] | 5473 | 238.3848 | 42169.9572 | 89.8836 | 13492.6576 | 328.2684 | 55662.6149 | 72.62% | 75.76% | 8.572 | 18.97% | 0.7666% | 3.609% | [25 empty] | 5460 | 384 | 3365 | 12.1139 | 0.12114 | 38.784 | 3.3408 | 37.248 | 1.4976 | 0.05376 | 0.61517 | 656.175 | 652.81 | 1.3628 | 0.32506 | 3755.479 | 701.6558 | 2.994 | 5005 | 0.092814 | 0.045269 | 0.073834 | 5.219 | 8049 | 2.3851 | 4.7116 | 7.4914 | 0.661 | 623 | 0.54174 | 0.37922 | 186.9 | 169.4502 | 92.7726 | 262.2227 | 5.224 | 5.3578 | 0.24381 | 0.099805 | 11.3047 | [66 empty] | 5455 | 1867.7299 | [7 empty] | 5455 | 43.263 | 0.38209 | 0.00079029 | 6.1181 | 6.501 | 52.951 | 2.0728 | 0.015185 | 174.1132 | 18.2651 | 247.4173
5445 | 21493 | 196 | 50 | 284.2 | 50274.599 | 13.2229 | 2339.115 | 0.36022 | [21 empty] | 5445 | 61 | 2.2418 | 93 | 136.7512 | 29102.8368 | 24.917 | 5302.7443 | 0.81662 | [20 empty] | 5474 | 210.2364 | 37190.5378 | 105.2346 | 16885.143 | 315.471 | 54075.6808 | 66.64% | 68.77% | 8.3277 | 15.97% | 0.9669% | 4.314% | [25 empty] | 5461 | 627 | 3839 | 13.8203 | 0.1382 | 63.327 | 5.4549 | 60.819 | 2.4453 | 0.08778 | 1.0095 | 748.605 | 744.766 | 1.5548 | 0.37085 | 4470.6743 | 819.8308 | 3.462 | 4961 | 0.10732 | 0.052345 | 0.085271 | 7.96 | 10763 | 3.6377 | 7.1861 | 11.4978 | 0.52 | 466 | 0.40522 | 0.28365 | 139.8 | 126.7477 | 72.9829 | 199.7306 | 3.9075 | 4.0076 | 0.18237 | 0.074653 | 8.4558 | [66 empty] | 5456 | 1880.735 | [7 empty] | 5456 | 41.4339 | 0.27163 | 0.00088996 | 14.1378 | 14.4103 | 38.8976 | 1.1764 | 0.0171 | 402.3426 | 42.2073 | 484.6409
5446 | 21110 | 125 | 53 | 192.125 | 33986.655 | 9.1011 | 1609.9789 | 0.24794 | [21 empty] | 5446 | 60 | 2.7187 | 91 | 163.1211 | 28010.1337 | 29.7218 | 5103.6461 | 0.78596 | [20 empty] | 5475 | 1378.4544 | 243846.7354 | 86.2757 | 15781.8524 | 1464.7301 | 259628.5878 | 94.11% | 93.92% | 39.9828 | 70.27% | 3.498% | 16.72% | [25 empty] | 5462 | 571 | 2953 | 10.6307 | 0.10631 | 57.671 | 4.9677 | 55.387 | 2.2269 | 0.07994 | 0.92388 | 575.835 | 572.882 | 1.196 | 0.28526 | 3530.5281 | 641.851 | 2.28 | 1912 | 0.07068 | 0.034474 | 0.055847 | 10.793 | 5349 | 4.9324 | 9.7437 | 15.6386 | 0.837 | 524 | 0.45565 | 0.31896 | 157.2 | 142.5231 | 117.4745 | 259.9976 | 4.3939 | 4.5064 | 0.20507 | 0.083945 | 9.5082 | [66 empty] | 5457 | 2155.4536 | [7 empty] | 5457 | 34.6821 | 0.23059 | 0.0014075 | 11.4921 | 11.7241 | 32.7769 | 1.0564 | 0.027043 | 327.0504 | 34.3088 | 395.2196
5447 | 11758 | 71 | 30 | 61.77 | 10927.0302 | 5.2534 | 929.3273 | 0.14312 | [21 empty] | 5447 | 64 | 2.8987 | 104 | 185.5173 | 34145.6868 | 33.8026 | 6221.5876 | 0.95812 | [20 empty] | 5476 | 291.4184 | 51551.5315 | 84.5768 | 17034.3803 | 375.9953 | 68585.9119 | 77.51% | 75.16% | 10.5622 | 11.57% | 1.64% | 6.191% | [25 empty] | 5463 | 472 | 3385 | 12.1859 | 0.12186 | 47.672 | 4.1064 | 45.784 | 1.8408 | 0.06608 | 0.75803 | 660.075 | 656.69 | 1.3709 | 0.32699 | 3864.1766 | 715.5372 | 4.726 | 3557 | 0.14651 | 0.071457 | 0.11383 | 10.761 | 9119 | 4.9178 | 9.7148 | 15.4562 | 0.847 | 552 | 0.48 | 0.336 | 165.6 | 150.1389 | 118.878 | 269.0168 | 4.6286 | 4.7472 | 0.21603 | 0.08843 | 10.0163 | [66 empty] | 5458 | 2194.4162 | [7 empty] | 5458 | 35.3558 | 0.2867 | 0.0014389 | 7.1764 | 7.4645 | 40.845 | 1.2916 | 0.027648 | 204.2301 | 21.4245 | 267.8188
5448 | 21111 | 380 | 49 | 539.98 | 95521.7381 | 25.5781 | 4524.7377 | 0.69681 | [21 empty] | 5448 | 63 | 2.8599 | 95 | 180.1718 | 30703.4158 | 32.8286 | 5594.3813 | 0.86153 | [20 empty] | 5477 | 95.67 | 16923.8918 | 91.3948 | 13111.5694 | 187.0648 | 30035.4611 | 51.14% | 56.35% | 4.6255 | 8.364% | 0.3947% | 1.846% | [25 empty] | 5464 | 646 | 1736 | 6.2496 | 0.062496 | 65.246 | 5.6202 | 62.662 | 2.5194 | 0.09044 | 1.0407 | 338.52 | 336.784 | 0.70308 | 0.1677 | 2388.3721 | 412.7281 | 3.879 | 1949 | 0.12025 | 0.05865 | 0.0956 | 9.501 | 5211 | 4.342 | 8.5773 | 13.7751 | 0.434 | 421 | 0.36609 | 0.25626 | 126.3 | 114.5081 | 60.9127 | 175.4208 | 3.5302 | 3.6206 | 0.16476 | 0.067444 | 7.6393 | [66 empty] | 5459 | 2467.7403 | [7 empty] | 5459 | 58.1787 | 0.47432 | 0.00079328 | 11.7236 | 12.1988 | 69.671 | 1.6404 | 0.015242 | 333.6385 | 34.9999 | 439.9651
5449 | 13906 | 369 | 47 | 502.947 | 88970.6501 | 36.1676 | 6398.0045 | 0.98529 | [21 empty] | 5449 | 72 | 2.6692 | 92 | 192.1838 | 33981.5249 | 35.0173 | 6191.6761 | 0.95352 | [20 empty] | 5478 | 107.6171 | 19037.3255 | 87.7439 | 13492.6576 | 195.3611 | 32529.9832 | 55.09% | 58.52% | 5.0096 | 11.23% | 0.3958% | 1.857% | [25 empty] | 5465 | 633 | 2505 | 9.0179 | 0.090179 | 63.933 | 5.5071 | 61.401 | 2.4687 | 0.08862 | 1.0058 | 488.475 | 485.97 | 1.0145 | 0.24198 | 3146.1947 | 562.1124 | 2.287 | 4877 | 0.070897 | 0.034579 | 0.055396 | 5.867 | 5064 | 2.6812 | 5.2966 | 8.4375 | 0.507 | 315 | 0.27391 | 0.19174 | 94.5 | 85.6771 | 71.1584 | 156.8354 | 2.6413 | 2.709 | 0.12328 | 0.050463 | 5.7158 | [66 empty] | 5460 | 1963.2694 | [7 empty] | 5460 | 28.5585 | 0.18023 | 0.0012609 | 10.3016 | 10.4831 | 24.0488 | 1.1976 | 0.024228 | 293.1689 | 30.7545 | 349.1941
5450 | 15801 | 408 | 38 | 449.616 | 79536.4677 | 28.4549 | 5033.6351 | 0.77518 | [21 empty] | 5450 | 64 | 2.9172 | 90 | 186.6989 | 29549.1521 | 34.0179 | 5384.0662 | 0.82915 | [20 empty] | 5479 | 81.0066 | 14329.9649 | 87.6418 | 15613.9603 | 168.6484 | 29943.9252 | 48.03% | 47.86% | 4.6114 | 6.358% | 0.448% | 2.062% | [25 empty] | 5466 | 578 | 3534 | 12.7223 | 0.12722 | 58.378 | 5.0286 | 56.066 | 2.2542 | 0.08092 | 0.93 | 689.13 | 685.596 | 1.4313 | 0.34138 | 4120.5642 | 756.9199 | 3.084 | 4369 | 0.095604 | 0.04663 | 0.07582 | 10.934 | 5079 | 4.9968 | 9.871 | 16.0305 | 0.585 | 635 | 0.55217 | 0.38652 | 190.5 | 172.7141 | 82.1058 | 254.8199 | 5.3246 | 5.461 | 0.24851 | 0.10173 | 11.5224 | [66 empty] | 5461 | 2567.725 | [7 empty] | 5461 | 43.1664 | 0.36237 | 0.0014386 | 7.7055 | 8.0693 | 52.6716 | 1.3848 | 0.027641 | 219.2885 | 23.0042 | 296.3767
5451 | 11442 | 483 | 38 | 532.266 | 94157.1419 | 46.5186 | 8229.0807 | 1.2673 | [21 empty] | 5451 | 71 | 2.8536 | 99 | 202.6021 | 36059.1996 | 36.9155 | 6570.2433 | 1.0118 | [20 empty] | 5480 | 127.761 | 22600.754 | 89.0167 | 16149.6159 | 216.7778 | 38750.3699 | 58.94% | 58.32% | 5.9676 | 12.26% | 1.106% | 4.713% | [25 empty] | 5467 | 247 | 2475 | 8.9099 | 0.089099 | 24.947 | 2.1489 | 23.959 | 0.9633 | 0.03458 | 0.39248 | 482.625 | 480.15 | 1.0024 | 0.23909 | 2727.0765 | 512.4123 | 4.245 | 4152 | 0.13159 | 0.064184 | 0.10462 | 6.537 | 4697 | 2.9874 | 5.9015 | 9.5014 | 0.849 | 571 | 0.49652 | 0.34757 | 171.3 | 155.3067 | 119.1587 | 274.4654 | 4.788 | 4.9106 | 0.22346 | 0.091474 | 10.3611 | [66 empty] | 5462 | 2437.9193 | [7 empty] | 5462 | 50.4938 | 0.42843 | 0.0011066 | 8.6646 | 9.0941 | 65.3359 | 0.912 | 0.021261 | 246.5819 | 25.8674 | 338.7184
5452 | 5602 | 403 | 29 | 338.923 | 59955.0244 | 60.5004 | 10702.4321 | 1.6482 | [21 empty] | 5452 | 66 | 2.9414 | 81 | 194.1334 | 27425.3068 | 35.3725 | 4997.0864 | 0.76955 | [20 empty] | 5481 | 1324.9335 | 234378.9522 | 92.1894 | 16128.2963 | 1417.1229 | 250507.2485 | 93.49% | 93.56% | 38.5781 | 91.37% | 3.4% | 16.58% | [25 empty] | 5468 | 254 | 3037 | 10.9331 | 0.10933 | 25.654 | 2.2098 | 24.638 | 0.9906 | 0.03556 | 0.4097 | 592.215 | 589.178 | 1.23 | 0.29337 | 3294.6997 | 622.0229 | 1.941 | 3319 | 0.060171 | 0.029348 | 0.047162 | 4.318 | 8425 | 1.9733 | 3.8982 | 6.2839 | 0.667 | 846 | 0.73565 | 0.51496 | 253.8 | 230.1041 | 93.6147 | 323.7188 | 7.0939 | 7.2756 | 0.33108 | 0.13553 | 15.3511 | [66 empty] | 5463 | 2028.5315 | [7 empty] | 5463 | 37.3311 | 0.28534 | 0.0012684 | 9.1276 | 9.4142 | 38.096 | 1.8904 | 0.024372 | 259.758 | 27.2496 | 327.0184
5453 | 13654 | 377 | 50 | 546.65 | 96701.6522 | 40.0359 | 7082.2947 | 1.0907 | [21 empty] | 5453 | 69 | 2.7032 | 99 | 186.5213 | 35043.4475 | 33.9855 | 6385.166 | 0.98332 | [20 empty] | 5482 | 378.7052 | 66992.4423 | 103.8733 | 16272.2038 | 482.5785 | 83264.6461 | 78.48% | 80.46% | 12.8228 | 22.12% | 1.104% | 5.27% | [25 empty] | 5469 | 504 | 1784 | 6.4223 | 0.064223 | 50.904 | 4.3848 | 48.888 | 1.9656 | 0.07056 | 0.81698 | 347.88 | 346.096 | 0.72252 | 0.17233 | 2294.4932 | 406.5624 | 1.941 | 4126 | 0.060171 | 0.029348 | 0.047279 | 8.771 | 10764 | 4.0083 | 7.9183 | 12.598 | 0.66 | 332 | 0.2887 | 0.20209 | 99.6 | 90.3009 | 92.6322 | 182.9331 | 2.7839 | 2.8552 | 0.12993 | 0.053186 | 6.0243 | [66 empty] | 5464 | 1656.9563 | [7 empty] | 5464 | 41.7146 | 0.35645 | 0.00065052 | 6.9614 | 7.3185 | 51.01 | 1.5516 | 0.012499 | 198.1126 | 20.7828 | 271.4694
5454 | 21809 | 280 | 42 | 341.04 | 60329.5188 | 15.6376 | 2766.2671 | 0.42601 | [21 empty] | 5454 | 61 | 2.9576 | 99 | 180.4109 | 30980.4391 | 32.8722 | 5644.8569 | 0.86931 | [20 empty] | 5483 | 557.5212 | 98624.7472 | 98.6789 | 19763.2923 | 656.2 | 118388.0396 | 84.96% | 83.31% | 18.2318 | 21.58% | 1.485% | 6.405% | [25 empty] | 5470 | 409 | 2970 | 10.6919 | 0.10692 | 41.309 | 3.5583 | 39.673 | 1.5951 | 0.05726 | 0.64867 | 579.15 | 576.18 | 1.2028 | 0.2869 | 3385.9936 | 627.6144 | 2.525 | 2447 | 0.078275 | 0.038178 | 0.061276 | 5.229 | 8511 | 2.3897 | 4.7206 | 7.4822 | 0.607 | 584 | 0.50783 | 0.35548 | 175.2 | 158.8426 | 85.1936 | 244.0361 | 4.897 | 5.0224 | 0.22855 | 0.093557 | 10.597 | [66 empty] | 5465 | 1656.314 | [7 empty] | 5465 | 26.6246 | 0.21827 | 0.00093868 | 5.2087 | 5.4279 | 31.3851 | 0.9148 | 0.018036 | 148.2315 | 15.55 | 196.0994
5455 | 6090 | 264 | 39 | 298.584 | 52819.1093 | 49.0286 | 8673.0886 | 1.3357 | [21 empty] | 5455 | 67 | 2.7091 | 96 | 181.5084 | 32996.5532 | 33.0721 | 6012.2072 | 0.92588 | [20 empty] | 5484 | 138.8674 | 24565.4595 | 109.2006 | 15035.6655 | 248.0681 | 39601.125 | 55.98% | 62.03% | 6.0986 | 16.19% | 0.6622% | 3.169% | [25 empty] | 5471 | 430 | 1932 | 6.9551 | 0.069551 | 43.43 | 3.741 | 41.71 | 1.677 | 0.0602 | 0.69918 | 376.74 | 374.808 | 0.78246 | 0.18663 | 2367.1887 | 426.6554 | 4.302 | 3894 | 0.13336 | 0.065046 | 0.10459 | 4.096 | 6191 | 1.8719 | 3.6978 | 5.8758 | 0.774 | 720 | 0.62609 | 0.43826 | 216 | 195.8333 | 108.6323 | 304.4656 | 6.0374 | 6.192 | 0.28177 | 0.11534 | 13.0648 | [66 empty] | 5466 | 3335.1009 | [7 empty] | 5466 | 71.9256 | 0.63149 | 0.0013243 | 10.5 | 11.1328 | 96.769 | 1.2336 | 0.025445 | 298.8159 | 31.3469 | 428.1908
5456 | 14965 | 393 | 37 | 421.689 | 74596.2188 | 28.1783 | 4984.7122 | 0.76765 | [21 empty] | 5456 | 67 | 2.6497 | 90 | 177.5271 | 30934.2686 | 32.3467 | 5636.4443 | 0.86801 | [20 empty] | 5485 | 195.2819 | 34545.1108 | 93.5314 | 14438.716 | 288.8133 | 48983.8268 | 67.62% | 70.52% | 7.5435 | 17.11% | 0.5989% | 2.865% | [25 empty] | 5472 | 331 | 3862 | 13.9031 | 0.13903 | 33.431 | 2.8797 | 32.107 | 1.2909 | 0.04634 | 0.52397 | 753.09 | 749.228 | 1.5641 | 0.37307 | 4202.7779 | 794.4185 | 3.361 | 4715 | 0.10419 | 0.050818 | 0.08258 | 9.41 | 6789 | 4.3004 | 8.4951 | 13.8981 | 0.721 | 332 | 0.2887 | 0.20209 | 99.6 | 90.3009 | 101.1937 | 191.4946 | 2.7839 | 2.8552 | 0.12993 | 0.053186 | 6.0243 | [66 empty] | 5467 | 1917.0494 | [7 empty] | 5467 | 37.0595 | 0.27926 | 0.00092743 | 9.4417 | 9.7219 | 37.9279 | 1.698 | 0.01782 | 268.699 | 28.1875 | 336.5302
5457 | 8640 | 71 | 53 | 109.127 | 19304.42 | 12.6304 | 2234.3079 | 0.34408 | [21 empty] | 5457 | 69 | 2.3083 | 101 | 159.2726 | 35751.396 | 29.0206 | 6514.1592 | 1.0032 | [20 empty] | 5486 | 2659.4929 | 470460.7221 | 88.0275 | 18841.2186 | 2747.5204 | 489301.9407 | 96.8% | 96.15% | 75.3525 | 116.9% | 5.478% | 25.92% | [25 empty] | 5473 | 564 | 3412 | 12.2831 | 0.12283 | 56.964 | 4.9068 | 54.708 | 2.1996 | 0.07896 | 0.90973 | 665.34 | 661.928 | 1.3819 | 0.3296 | 3983.4269 | 731.037 | 4.432 | 4068 | 0.13739 | 0.067012 | 0.10735 | 7.07 | 5616 | 3.231 | 6.3826 | 10.2761 | 0.69 | 663 | 0.57652 | 0.40357 | 198.9 | 180.3298 | 96.8428 | 277.1726 | 5.5594 | 5.7018 | 0.25947 | 0.10621 | 12.0305 | [66 empty] | 5468 | 2434.841 | [7 empty] | 5468 | 43.4282 | 0.29393 | 0.001138 | 13.989 | 14.2841 | 44.1881 | 0.7764 | 0.021866 | 398.1074 | 41.763 | 484.8568
5458 | 16327 | 365 | 42 | 444.57 | 78643.837 | 27.2291 | 4816.7965 | 0.74179 | [21 empty] | 5458 | 65 | 2.5305 | 94 | 164.4794 | 31344.6735 | 29.9693 | 5711.223 | 0.87953 | [20 empty] | 5487 | 263.5153 | 46615.5009 | 88.0445 | 16202.915 | 351.5598 | 62818.4158 | 74.96% | 74.21% | 9.674 | 14.4% | 1.294% | 5.378% | [25 empty] | 5474 | 388 | 2031 | 7.3115 | 0.073115 | 39.188 | 3.3756 | 37.636 | 1.5132 | 0.05432 | 0.62274 | 396.045 | 394.014 | 0.82255 | 0.19619 | 2424.4935 | 441.4607 | 3.515 | 2988 | 0.10897 | 0.053147 | 0.085566 | 8.178 | 4422 | 3.7373 | 7.3829 | 11.8791 | 0.523 | 847 | 0.73652 | 0.51557 | 254.1 | 230.3761 | 73.404 | 303.7801 | 7.1023 | 7.2842 | 0.33147 | 0.13569 | 15.3692 | [66 empty] | 5469 | 1320.3164 | [7 empty] | 5469 | 28.2781 | 0.23264 | 0.0006685 | 5.4898 | 5.7231 | 34.2896 | 0.7764 | 0.012845 | 156.2313 | 16.3893 | 207.6994
5459 | 6703 | 509 | 44 | 649.484 | 114892.8489 | 96.8945 | 17140.5116 | 2.6396 | [21 empty] | 5459 | 67 | 2.0524 | 98 | 137.5116 | 33683.9813 | 25.0556 | 6137.4615 | 0.94517 | [20 empty] | 5488 | 242.8312 | 42956.5203 | 83.5539 | 13713.8488 | 326.3851 | 56670.3691 | 74.4% | 75.8% | 8.7272 | 15.18% | 0.8334% | 3.924% | [25 empty] | 5475 | 335 | 2906 | 10.4615 | 0.10462 | 33.835 | 2.9145 | 32.495 | 1.3065 | 0.0469 | 0.53198 | 566.67 | 563.764 | 1.1769 | 0.28072 | 3250.2199 | 608.2035 | 2.007 | 3562 | 0.062217 | 0.030346 | 0.049615 | 4.336 | 4471 | 1.9816 | 3.9144 | 6.2122 | 0.707 | 389 | 0.33826 | 0.23678 | 116.7 | 105.8044 | 99.2287 | 205.0331 | 3.2619 | 3.3454 | 0.15224 | 0.062318 | 7.0586 | [66 empty] | 5470 | 2283.6705 | [7 empty] | 5470 | 40.2156 | 0.30964 | 0.0011129 | 9.6567 | 9.9675 | 45.7386 | 1.01 | 0.021384 | 274.8165 | 28.8293 | 350.4157
5460 | 18335 | 167 | 42 | 203.406 | 35982.2487 | 11.0939 | 1962.4897 | 0.30222 | [21 empty] | 5460 | 60 | 2.363 | 102 | 141.7816 | 31395.9741 | 25.8336 | 5720.5703 | 0.88097 | [20 empty] | 5489 | 82.0961 | 14522.6865 | 99.9796 | 14819.8043 | 182.0757 | 29342.4908 | 45.09% | 49.49% | 4.5187 | 7.347% | 0.7935% | 3.48% | [25 empty] | 5476 | 411 | 2370 | 8.5319 | 0.085319 | 41.511 | 3.5757 | 39.867 | 1.6029 | 0.05754 | 0.65143 | 462.15 | 459.78 | 0.95985 | 0.22894 | 2786.449 | 510.0589 | 3.625 | 2244 | 0.11238 | 0.05481 | 0.088902 | 8.712 | 9701 | 3.9814 | 7.865 | 12.584 | 0.37 | 742 | 0.64522 | 0.45165 | 222.6 | 201.8171 | 51.9302 | 253.7473 | 6.2218 | 6.3812 | 0.29038 | 0.11887 | 13.464 | [66 empty] | 5471 | 2145.0894 | [7 empty] | 5471 | 46.9284 | 0.35466 | 0.00072396 | 11.9055 | 12.2609 | 50.0069 | 1.7208 | 0.01391 | 338.8148 | 35.543 | 426.0994
5461 | 12719 | 503 | 46 | 671.002 | 118699.3543 | 52.7559 | 9332.4439 | 1.4372 | [21 empty] | 5461 | 61 | 3.1274 | 85 | 190.7718 | 26599.3669 | 34.76 | 4846.5943 | 0.74638 | [20 empty] | 5490 | 84.5073 | 14949.2201 | 76.2745 | 16357.4823 | 160.7818 | 31306.7023 | 52.56% | 47.75% | 4.8212 | 6.871% | 0.4371% | 1.972% | [25 empty] | 5477 | 655 | 2920 | 10.5119 | 0.10512 | 66.155 | 5.6985 | 63.535 | 2.5545 | 0.0917 | 1.0657 | 569.4 | 566.48 | 1.1826 | 0.28207 | 3584.8065 | 646.3147 | 4.977 | 4397 | 0.15429 | 0.075252 | 0.12296 | 6.468 | 11000 | 2.9559 | 5.8392 | 9.4536 | 0.721 | 786 | 0.68348 | 0.47843 | 235.8 | 213.7847 | 101.1937 | 314.9783 | 6.5908 | 6.7596 | 0.3076 | 0.12592 | 14.2624 | [66 empty] | 5472 | 2312.1832 | [7 empty] | 5472 | 38.3788 | 0.3375 | 0.0014472 | 5.4898 | 5.8287 | 48.825 | 1.3444 | 0.027806 | 156.2313 | 16.3893 | 222.8178
5462 | 16208 | 658 | 53 | 1011.346 | 178905.7517 | 62.398 | 11038.114 | 1.6999 | [21 empty] | 5462 | 62 | 2.228 | 102 | 138.1387 | 32442.5066 | 25.1699 | 5911.256 | 0.91033 | [20 empty] | 5491 | 1233.8013 | 218257.7915 | 86.2587 | 17460.7728 | 1320.06 | 235718.5643 | 93.47% | 92.59% | 36.3007 | 58.51% | 3.676% | 15.73% | [25 empty] | 5478 | 287 | 1819 | 6.5483 | 0.065483 | 28.987 | 2.4969 | 27.839 | 1.1193 | 0.04018 | 0.45949 | 354.705 | 352.886 | 0.73669 | 0.17572 | 2114.453 | 390.5493 | 4.838 | 3019 | 0.14998 | 0.073151 | 0.1196 | 7.2 | 5821 | 3.2904 | 6.5 | 10.582 | 0.78 | 777 | 0.67565 | 0.47296 | 233.1 | 211.3368 | 109.4744 | 320.8112 | 6.5153 | 6.6822 | 0.30408 | 0.12448 | 14.0991 | [66 empty] | 5473 | 2173.8022 | [7 empty] | 5473 | 36.4505 | 0.25524 | 0.0012785 | 10.963 | 11.2195 | 33.7317 | 1.7728 | 0.024566 | 311.992 | 32.7291 | 380.2502
5463 | 20299 | 168 | 48 | 233.856 | 41368.8129 | 11.5206 | 2037.9729 | 0.31385 | [21 empty] | 5463 | 63 | 2.802 | 99 | 176.5257 | 31996.1912 | 32.1642 | 5829.9342 | 0.89781 | [20 empty] | 5492 | 545.3349 | 96469.0147 | 90.3095 | 17498.0822 | 635.6444 | 113967.0969 | 85.79% | 84.65% | 17.5509 | 38.38% | 3.179% | 13.57% | [25 empty] | 5479 | 445 | 3487 | 12.5531 | 0.12553 | 44.945 | 3.8715 | 43.165 | 1.7355 | 0.0623 | 0.70488 | 679.965 | 676.478 | 1.4122 | 0.33684 | 3939.8821 | 732.8369 | 1.932 | 3982 | 0.059892 | 0.029212 | 0.046359 | 9.41 | 7198 | 4.3004 | 8.4951 | 13.9066 | 0.631 | 367 | 0.31913 | 0.22339 | 110.1 | 99.8206 | 88.562 | 188.3826 | 3.0774 | 3.1562 | 0.14363 | 0.058793 | 6.6594 | [66 empty] | 5474 | 1682.1006 | [7 empty] | 5474 | 39.8724 | 0.25693 | 0.00076106 | 14.0055 | 14.2632 | 35.5548 | 1.406 | 0.014623 | 398.578 | 41.8123 | 477.3657
5464 | 13336 | 410 | 46 | 546.94 | 96752.9528 | 41.0123 | 7255.0205 | 1.1173 | [21 empty] | 5464 | 65 | 3.203 | 93 | 208.1971 | 31011.2195 | 37.935 | 5650.4653 | 0.87017 | [20 empty] | 5493 | 53.7335 | 9505.3807 | 82.3493 | 15070.3099 | 136.0828 | 24575.6906 | 39.49% | 38.68% | 3.7847 | 8.166% | 0.2883% | 1.398% | [25 empty] | 5480 | 370 | 4165 | 14.9939 | 0.14994 | 37.37 | 3.219 | 35.89 | 1.443 | 0.0518 | 0.58793 | 812.175 | 808.01 | 1.6868 | 0.40234 | 4545.0236 | 857.926 | 2.994 | 2974 | 0.092814 | 0.045269 | 0.073381 | 8.964 | 9843 | 4.0965 | 8.0925 | 12.8752 | 0.322 | 467 | 0.40609 | 0.28426 | 140.1 | 127.0196 | 45.1933 | 172.2129 | 3.9159 | 4.0162 | 0.18276 | 0.074813 | 8.474 | [66 empty] | 5475 | 2952.225 | [7 empty] | 5475 | 55.9468 | 0.51088 | 0.0010889 | 6.4323 | 6.9443 | 79.111 | 0.8028 | 0.020923 | 183.0541 | 19.2031 | 282.1919
5465 | 22079 | 457 | 35 | 463.855 | 82055.3277 | 21.0089 | 3716.4422 | 0.57233 | [21 empty] | 5465 | 71 | 2.7113 | 86 | 192.5003 | 31324.1532 | 35.0749 | 5707.484 | 0.87895 | [20 empty] | 5494 | 252.8 | 44719.9725 | 87.1935 | 14468.0305 | 339.9935 | 59188.003 | 74.35% | 75.56% | 9.115 | 16.86% | 1.066% | 5.068% | [25 empty] | 5481 | 306 | 2594 | 9.3383 | 0.093383 | 30.906 | 2.6622 | 29.682 | 1.1934 | 0.04284 | 0.5 | 505.83 | 503.236 | 1.0506 | 0.25058 | 2905.0219 | 542.0403 | 4.974 | 2405 | 0.15419 | 0.075207 | 0.12176 | 9.035 | 4102 | 4.129 | 8.1566 | 13.2545 | 0.706 | 380 | 0.33043 | 0.2313 | 114 | 103.3565 | 99.0884 | 202.4448 | 3.1864 | 3.268 | 0.14871 | 0.060876 | 6.8953 | [66 empty] | 5476 | 1776.9455 | [7 empty] | 5476 | 41.0609 | 0.28899 | 0.00088809 | 12.2693 | 12.5592 | 40.5452 | 1.45 | 0.017064 | 349.1675 | 36.629 | 427.8088
5466 | 5837 | 523 | 47 | 712.849 | 126102.0325 | 122.1259 | 21603.9117 | 3.327 | [21 empty] | 5466 | 65 | 2.5814 | 83 | 167.7939 | 27676.6798 | 30.5732 | 5042.8884 | 0.7766 | [20 empty] | 5495 | 191.3153 | 33843.4148 | 99.5174 | 16202.915 | 290.8326 | 50046.3298 | 65.78% | 67.62% | 7.7071 | 7.917% | 0.7379% | 3.026% | [25 empty] | 5482 | 284 | 2973 | 10.7027 | 0.10703 | 28.684 | 2.4708 | 27.548 | 1.1076 | 0.03976 | 0.45866 | 579.735 | 576.762 | 1.2041 | 0.28719 | 3266.3332 | 615.7278 | 5.164 | 4839 | 0.16008 | 0.07808 | 0.12462 | 7.133 | 6859 | 3.2598 | 6.4395 | 10.2324 | 0.718 | 568 | 0.49391 | 0.34574 | 170.4 | 154.4907 | 100.7726 | 255.2633 | 4.7628 | 4.8848 | 0.22229 | 0.090994 | 10.3067 | [66 empty] | 5477 | 1946.49 | [7 empty] | 5477 | 34.6122 | 0.21306 | 0.0010942 | 12.9969 | 13.211 | 25.9999 | 1.9908 | 0.021024 | 369.8729 | 38.8011 | 436.6856
5467 | 11099 | 346 | 36 | 361.224 | 63900.0414 | 32.5456 | 5757.2792 | 0.88662 | [21 empty] | 5467 | 67 | 3.0071 | 82 | 201.4734 | 28184.5558 | 36.7099 | 5135.427 | 0.79086 | [20 empty] | 5496 | 560.9689 | 99234.6522 | 99.8386 | 14870.4384 | 660.8075 | 114105.0906 | 84.89% | 86.97% | 17.5722 | 27.74% | 1.66% | 7.672% | [25 empty] | 5483 | 441 | 3836 | 13.8095 | 0.13809 | 44.541 | 3.8367 | 42.777 | 1.7199 | 0.06174 | 0.71354 | 748.02 | 744.184 | 1.5536 | 0.37056 | 4281.7789 | 798.9236 | 2.493 | 2281 | 0.077283 | 0.037694 | 0.059971 | 8.18 | 5383 | 3.7383 | 7.3847 | 12.0223 | 0.738 | 652 | 0.56696 | 0.39687 | 195.6 | 177.3379 | 103.5796 | 280.9176 | 5.4672 | 5.6072 | 0.25516 | 0.10445 | 11.8309 | [66 empty] | 5478 | 1499.355 | [7 empty] | 5478 | 35.1733 | 0.22103 | 0.00068162 | 12.8481 | 13.0698 | 27.5226 | 1.9352 | 0.013097 | 365.6377 | 38.3568 | 433.4653
5468 | 11296 | 581 | 36 | 606.564 | 107300.3585 | 53.6972 | 9498.9694 | 1.4628 | [21 empty] | 5468 | 61 | 2.9416 | 104 | 179.44 | 32545.1078 | 32.6952 | 5929.9507 | 0.91321 | [20 empty] | 5497 | 546.347 | 96648.0432 | 85.3951 | 17668.6392 | 631.742 | 114316.6824 | 86.48% | 84.54% | 17.6048 | 21.21% | 1.508% | 6.705% | [25 empty] | 5484 | 509 | 3832 | 13.7951 | 0.13795 | 51.409 | 4.4283 | 49.373 | 1.9851 | 0.07126 | 0.80982 | 747.24 | 743.408 | 1.552 | 0.37017 | 4345.851 | 805.5781 | 3.166 | 2641 | 0.098146 | 0.04787 | 0.077166 | 7.124 | 5723 | 3.2557 | 6.4314 | 10.3095 | 0.571 | 599 | 0.52087 | 0.36461 | 179.7 | 162.9224 | 80.1409 | 243.0633 | 5.0227 | 5.1514 | 0.23442 | 0.09596 | 10.8692 | [66 empty] | 5479 | 1857.4062 | [7 empty] | 5479 | 27.9861 | 0.22236 | 0.0013067 | 6.0685 | 6.2922 | 32.6449 | 0.7728 | 0.025106 | 172.7014 | 18.117 | 224.2613
5469 | 14085 | 239 | 29 | 200.999 | 35556.4537 | 14.2704 | 2524.4199 | 0.38876 | [21 empty] | 5469 | 63 | 2.2805 | 91 | 143.669 | 29410.6404 | 26.1775 | 5358.8284 | 0.82526 | [20 empty] | 5498 | 465.6868 | 82379.3711 | 91.2334 | 15584.6458 | 556.9202 | 97964.0169 | 83.62% | 84.09% | 15.0865 | 24.3% | 2.5% | 11.04% | [25 empty] | 5485 | 566 | 3359 | 12.0923 | 0.12092 | 57.166 | 4.9242 | 54.902 | 2.2074 | 0.07924 | 0.92484 | 655.005 | 651.646 | 1.3604 | 0.32448 | 3932.0289 | 720.7536 | 3.613 | 3612 | 0.112 | 0.054629 | 0.086477 | 8.042 | 9934 | 3.6752 | 7.2601 | 11.5582 | 0.78 | 502 | 0.43652 | 0.30557 | 150.6 | 136.5393 | 109.4744 | 246.0137 | 4.2094 | 4.3172 | 0.19646 | 0.08042 | 9.109 | [66 empty] | 5480 | 2103.9045 | [7 empty] | 5480 | 31.1219 | 0.23609 | 0.0015607 | 7.7221 | 7.9597 | 33.0687 | 1.1976 | 0.029988 | 219.7591 | 23.0536 | 277.1089
5470 | 18485 | 630 | 53 | 968.31 | 171292.741 | 52.3836 | 9266.5805 | 1.4271 | [21 empty] | 5470 | 69 | 2.5515 | 89 | 176.0563 | 31503.7054 | 32.0787 | 5740.1997 | 0.88399 | [20 empty] | 5499 | 703.2365 | 124401.6009 | 83.1043 | 18841.2186 | 786.3408 | 143242.8195 | 89.43% | 86.85% | 22.0594 | 32.54% | 2.178% | 9.497% | [25 empty] | 5486 | 329 | 1780 | 6.4079 | 0.064079 | 33.229 | 2.8623 | 31.913 | 1.2831 | 0.04606 | 0.52278 | 347.1 | 345.32 | 0.7209 | 0.17195 | 2115.5204 | 386.5737 | 3.236 | 2682 | 0.10032 | 0.048928 | 0.077992 | 6.249 | 8181 | 2.8558 | 5.6415 | 9.0151 | 0.85 | 608 | 0.5287 | 0.37009 | 182.4 | 165.3703 | 119.299 | 284.6694 | 5.0982 | 5.2288 | 0.23794 | 0.097402 | 11.0325 | [66 empty] | 5481 | 2783.0882 | [7 empty] | 5481 | 64.417 | 0.60128 | 0.00097203 | 6.2835 | 6.8857 | 88.6982 | 1.9896 | 0.018677 | 178.8189 | 18.7588 | 288.2842
5471 | 14253 | 613 | 52 | 924.404 | 163525.8284 | 64.8568 | 11473.0813 | 1.7669 | [21 empty] | 5471 | 63 | 2.0776 | 103 | 130.8872 | 33288.9666 | 23.8486 | 6065.4871 | 0.93409 | [20 empty] | 5500 | 192.7812 | 34102.7273 | 100.5681 | 17407.4738 | 293.3493 | 51510.2011 | 65.72% | 66.21% | 7.9326 | 9.654% | 0.6149% | 2.657% | [25 empty] | 5487 | 397 | 3170 | 11.4119 | 0.11412 | 40.097 | 3.4539 | 38.509 | 1.5483 | 0.05558 | 0.63599 | 618.15 | 614.98 | 1.2838 | 0.30622 | 3574.1721 | 665.4032 | 4.464 | 3169 | 0.13838 | 0.067496 | 0.10766 | 8.439 | 11061 | 3.8566 | 7.6185 | 12.3268 | 0.444 | 359 | 0.31217 | 0.21852 | 107.7 | 97.6447 | 62.3162 | 159.9609 | 3.0103 | 3.0874 | 0.14049 | 0.057512 | 6.5142 | [66 empty] | 5482 | 2077.788 | [7 empty] | 5482 | 39.2161 | 0.3022 | 0.001114 | 9.3921 | 9.6955 | 40.079 | 2.0656 | 0.021405 | 267.2873 | 28.0394 | 337.4927
5472 | 4340 | 206 | 27 | 161.298 | 28533.4 | 37.1654 | 6574.5161 | 1.0125 | [21 empty] | 5472 | 69 | 2.2749 | 99 | 156.9704 | 35043.4475 | 28.6011 | 6385.166 | 0.98332 | [20 empty] | 5501 | 346.1418 | 61232.0166 | 95.8665 | 13492.6576 | 442.0083 | 74724.6742 | 78.31% | 81.94% | 11.5076 | 21.18% | 0.8689% | 4.231% | [25 empty] | 5488 | 624 | 2620 | 9.4319 | 0.094319 | 63.024 | 5.4288 | 60.528 | 2.4336 | 0.08736 | 0.99091 | 510.9 | 508.28 | 1.0611 | 0.25309 | 3248.2806 | 581.5888 | 3.414 | 4404 | 0.10583 | 0.05162 | 0.082075 | 9.584 | 7442 | 4.3799 | 8.6522 | 14.1204 | 0.646 | 759 | 0.66 | 0.462 | 227.7 | 206.4409 | 90.6673 | 297.1082 | 6.3644 | 6.5274 | 0.29703 | 0.12159 | 13.7724 | [66 empty] | 5483 | 2633.3626 | [7 empty] | 5483 | 45.4896 | 0.35168 | 0.0014374 | 10.7811 | 11.1342 | 52.582 | 0.9972 | 0.027619 | 306.8157 | 32.1861 | 392.6086
5473 | 21315 | 334 | 46 | 445.556 | 78818.2591 | 20.9034 | 3697.7837 | 0.56946 | [21 empty] | 5473 | 61 | 2.8365 | 83 | 173.0268 | 25973.4995 | 31.5267 | 4732.5568 | 0.72881 | [20 empty] | 5502 | 159.5141 | 28217.8385 | 98.6761 | 15030.3356 | 258.1903 | 43248.1741 | 61.78% | 65.25% | 6.6602 | 13.17% | 0.5244% | 2.494% | [25 empty] | 5489 | 632 | 2178 | 7.8407 | 0.078407 | 63.832 | 5.4984 | 61.304 | 2.4648 | 0.08848 | 1.0049 | 424.71 | 422.532 | 0.88209 | 0.21039 | 2814.5074 | 496.4083 | 4.937 | 4409 | 0.15305 | 0.074647 | 0.12093 | 4.123 | 6132 | 1.8842 | 3.7222 | 5.9852 | 0.343 | 419 | 0.36435 | 0.25504 | 125.7 | 113.9641 | 48.1407 | 162.1048 | 3.5134 | 3.6034 | 0.16398 | 0.067124 | 7.603 | [66 empty] | 5484 | 2167.4212 | [7 empty] | 5484 | 31.4682 | 0.21501 | 0.0014359 | 9.9047 | 10.1212 | 29.3735 | 1.2664 | 0.02759 | 281.8751 | 29.5698 | 342.1123
5474 | 10321 | 243 | 27 | 190.269 | 33658.331 | 18.4351 | 3261.1502 | 0.50222 | [21 empty] | 5474 | 72 | 2.8136 | 88 | 202.5777 | 32504.0673 | 36.9111 | 5922.4728 | 0.91206 | [20 empty] | 5503 | 1023.5673 | 181067.6782 | 98.6071 | 16693.2663 | 1122.1744 | 197760.9446 | 91.21% | 91.56% | 30.4552 | 46.77% | 2.76% | 12.82% | [25 empty] | 5490 | 252 | 3475 | 12.5099 | 0.1251 | 25.452 | 2.1924 | 24.444 | 0.9828 | 0.03528 | 0.39967 | 677.625 | 674.15 | 1.4074 | 0.33569 | 3735.6098 | 709.6766 | 3.663 | 4744 | 0.11355 | 0.055385 | 0.089224 | 10.971 | 6747 | 5.0137 | 9.9044 | 16.1441 | 0.673 | 864 | 0.7513 | 0.52591 | 259.2 | 234.9999 | 94.4568 | 329.4567 | 7.2448 | 7.4304 | 0.33813 | 0.13841 | 15.6777 | [66 empty] | 5485 | 2059.5397 | [7 empty] | 5485 | 32.956 | 0.24899 | 0.0012587 | 8.3008 | 8.5511 | 34.1067 | 1.4452 | 0.024185 | 236.2292 | 24.7813 | 296.5866
5475 | 7117 | 618 | 48 | 860.256 | 152178.1332 | 120.8734 | 21382.3427 | 3.2929 | [21 empty] | 5475 | 63 | 2.6362 | 94 | 166.0815 | 30380.222 | 30.2612 | 5535.493 | 0.85247 | [20 empty] | 5504 | 286.9688 | 50764.3889 | 91.8025 | 15478.0477 | 378.7712 | 66242.4366 | 75.76% | 76.63% | 10.2013 | 12.65% | 0.7827% | 3.645% | [25 empty] | 5491 | 671 | 3164 | 11.3903 | 0.1139 | 67.771 | 5.8377 | 65.087 | 2.6169 | 0.09394 | 1.0984 | 616.98 | 613.816 | 1.2814 | 0.30564 | 3844.8143 | 695.6046 | 2.992 | 3215 | 0.092752 | 0.045239 | 0.073513 | 4.793 | 10174 | 2.1904 | 4.327 | 6.8713 | 0.593 | 366 | 0.31826 | 0.22278 | 109.8 | 99.5486 | 83.2286 | 182.7772 | 3.069 | 3.1476 | 0.14323 | 0.058633 | 6.6413 | [66 empty] | 5486 | 3977.5207 | [7 empty] | 5486 | 99.3009 | 0.92355 | 0.000667 | 10.0536 | 10.9778 | 143.676 | 1.2944 | 0.012816 | 286.1103 | 30.0141 | 461.1076
5476 | 13868 | 235 | 52 | 354.38 | 62689.3469 | 25.5538 | 4520.4317 | 0.69615 | [21 empty] | 5476 | 68 | 2.3943 | 94 | 162.8112 | 32791.3507 | 29.6654 | 5974.8179 | 0.92012 | [20 empty] | 5505 | 436.009 | 77129.4058 | 93.2466 | 13911.0553 | 529.2556 | 91040.4611 | 82.38% | 84.72% | 14.0202 | 25.54% | 1.59% | 7.148% | [25 empty] | 5492 | 632 | 4018 | 14.4647 | 0.14465 | 63.832 | 5.4984 | 61.304 | 2.4648 | 0.08848 | 1.0106 | 783.51 | 779.492 | 1.6273 | 0.38814 | 4653.7598 | 854.8589 | 3.462 | 5126 | 0.10732 | 0.052345 | 0.0837 | 9.14 | 9071 | 4.177 | 8.2514 | 13.1527 | 0.329 | 664 | 0.57739 | 0.40417 | 199.2 | 180.6018 | 46.1757 | 226.7776 | 5.5678 | 5.7104 | 0.25986 | 0.10637 | 12.0486 | [66 empty] | 5487 | 1864.6045 | [7 empty] | 5487 | 33.8369 | 0.28518 | 0.0011879 | 5.9362 | 6.2226 | 38.5126 | 1.7856 | 0.022824 | 168.9368 | 17.7221 | 226.98
5477 | 20081 | 157 | 37 | 168.461 | 29800.5251 | 8.3891 | 1484.016 | 0.22854 | [21 empty] | 5477 | 60 | 2.9323 | 82 | 175.936 | 25239.9007 | 32.0568 | 4598.8899 | 0.70823 | [20 empty] | 5506 | 1022.1077 | 180809.4833 | 103.7629 | 16975.7514 | 1125.8706 | 197785.2347 | 90.78% | 91.42% | 30.4589 | 31.24% | 4.129% | 14.61% | [25 empty] | 5493 | 399 | 2763 | 9.9467 | 0.099467 | 40.299 | 3.4713 | 38.703 | 1.5561 | 0.05586 | 0.6372 | 538.785 | 536.022 | 1.119 | 0.26691 | 3169.3064 | 586.3044 | 3.654 | 3420 | 0.11327 | 0.055248 | 0.088066 | 6.484 | 9713 | 2.9632 | 5.8536 | 9.5004 | 0.817 | 426 | 0.37043 | 0.2593 | 127.8 | 115.868 | 114.6674 | 230.5355 | 3.5721 | 3.6636 | 0.16672 | 0.068245 | 7.73 | [66 empty] | 5488 | 1937.6991 | [7 empty] | 5488 | 41.2014 | 0.28716 | 0.00098177 | 12.5504 | 12.8386 | 40.6074 | 1.3656 | 0.018864 | 357.1673 | 37.4682 | 436.6273
5478 | 13829 | 90 | 50 | 130.5 | 23085.2751 | 9.4367 | 1669.338 | 0.25708 | [21 empty] | 5478 | 61 | 2.769 | 83 | 168.908 | 25973.4995 | 30.7762 | 4732.5568 | 0.72881 | [20 empty] | 5507 | 512.9521 | 90740.5459 | 65.1637 | 16975.7514 | 578.1158 | 107716.2973 | 88.73% | 84.24% | 16.5883 | 22.5% | 1.518% | 7.087% | [25 empty] | 5494 | 671 | 4236 | 15.2495 | 0.15249 | 67.771 | 5.8377 | 65.087 | 2.6169 | 0.09394 | 1.0857 | 826.02 | 821.784 | 1.7156 | 0.4092 | 4912.6044 | 902.5452 | 5.024 | 2207 | 0.15574 | 0.075963 | 0.12397 | 8.565 | 4647 | 3.9142 | 7.7323 | 12.5573 | 0.528 | 336 | 0.29217 | 0.20452 | 100.8 | 91.3889 | 74.1058 | 165.4946 | 2.8174 | 2.8896 | 0.13149 | 0.053827 | 6.0969 | [66 empty] | 5489 | 1387.0754 | [7 empty] | 5489 | 24.2482 | 0.17397 | 0.00081614 | 6.9284 | 7.1031 | 19.7561 | 1.9748 | 0.015681 | 197.1714 | 20.684 | 239.602
5479 | 17196 | 156 | 27 | 122.148 | 21607.8175 | 7.1033 | 1256.5607 | 0.19351 | [21 empty] | 5479 | 63 | 2.678 | 93 | 168.7112 | 30057.0281 | 30.7404 | 5476.6048 | 0.8434 | [20 empty] | 5508 | 132.9774 | 23523.5168 | 92.5464 | 15813.8318 | 225.5237 | 39337.3486 | 58.96% | 59.8% | 6.058 | 10.98% | 0.5034% | 2.414% | [25 empty] | 5495 | 374 | 3106 | 11.1815 | 0.11182 | 37.774 | 3.2538 | 36.278 | 1.4586 | 0.05236 | 0.60102 | 605.67 | 602.564 | 1.2579 | 0.30004 | 3487.1742 | 650.3765 | 2.793 | 4445 | 0.086583 | 0.04223 | 0.068286 | 9.522 | 10478 | 4.3516 | 8.5963 | 13.883 | 0.619 | 836 | 0.72696 | 0.50887 | 250.8 | 227.3842 | 86.8778 | 314.262 | 7.01 | 7.1896 | 0.32717 | 0.13393 | 15.1696 | [66 empty] | 5490 | 2065.9938 | [7 empty] | 5490 | 40.9201 | 0.26415 | 0.0013022 | 14.2866 | 14.5521 | 36.47 | 1.4652 | 0.02502 | 406.5778 | 42.6515 | 487.1896
5480 | 4442 | 52 | 33 | 49.764 | 8803.1849 | 11.2031 | 1981.8066 | 0.3052 | [21 empty] | 5480 | 60 | 2.856 | 101 | 171.3581 | 31088.1704 | 31.2227 | 5664.4863 | 0.87233 | [20 empty] | 5509 | 602.1409 | 106517.9197 | 83.2438 | 13548.6217 | 685.3847 | 120066.5413 | 87.85% | 88.72% | 18.4902 | 29.15% | 2.227% | 10.34% | [25 empty] | 5496 | 404 | 3564 | 12.8303 | 0.1283 | 40.804 | 3.5148 | 39.188 | 1.5756 | 0.05656 | 0.646 | 694.98 | 691.416 | 1.4434 | 0.34428 | 3976.3911 | 743.6382 | 4.465 | 4055 | 0.13841 | 0.067511 | 0.10835 | 8.3 | 10137 | 3.7931 | 7.4931 | 11.9514 | 0.649 | 799 | 0.69478 | 0.48635 | 239.7 | 217.3205 | 91.0883 | 308.4089 | 6.6998 | 6.8714 | 0.31269 | 0.128 | 14.4983 | [66 empty] | 5491 | 2926.8038 | [7 empty] | 5491 | 54.0911 | 0.4957 | 0.0011856 | 6.052 | 6.5489 | 74.9959 | 1.1968 | 0.022781 | 172.2309 | 18.0677 | 266.514
5481 | 3539 | 278 | 51 | 411.162 | 72734.0066 | 116.1803 | 20552.1352 | 3.165 | [21 empty] | 5481 | 68 | 2.6098 | 89 | 177.4656 | 31047.1299 | 32.3355 | 5657.0084 | 0.87118 | [20 empty] | 5510 | 601.075 | 106329.3547 | 93.7936 | 17940.4644 | 694.8685 | 124269.8192 | 86.5% | 85.56% | 19.1376 | 40.76% | 2.192% | 10.07% | [25 empty] | 5497 | 406 | 4212 | 15.1631 | 0.15163 | 41.006 | 3.5322 | 39.382 | 1.5834 | 0.05684 | 0.65894 | 821.34 | 817.128 | 1.7059 | 0.40688 | 4625.4292 | 869.6924 | 3.307 | 5073 | 0.10252 | 0.050002 | 0.080703 | 4.772 | 10093 | 2.1808 | 4.3081 | 6.992 | 0.709 | 707 | 0.61478 | 0.43035 | 212.1 | 192.2974 | 99.5094 | 291.8068 | 5.9284 | 6.0802 | 0.27668 | 0.11326 | 12.8289 | [66 empty] | 5492 | 2616.8833 | [7 empty] | 5492 | 47.4532 | 0.3699 | 0.0015056 | 10.9795 | 11.3509 | 53.8864 | 1.3848 | 0.028929 | 312.4626 | 32.7785 | 400.5412
5482 | 16851 | 402 | 48 | 559.584 | 98989.6595 | 33.2078 | 5874.4086 | 0.90466 | [21 empty] | 5482 | 71 | 2.8163 | 86 | 199.9572 | 31324.1532 | 36.4336 | 5707.484 | 0.87895 | [20 empty] | 5511 | 342.0732 | 60512.2914 | 92.1856 | 17061.0299 | 434.2588 | 77573.3213 | 78.77% | 78.01% | 11.9463 | 23.1% | 1.491% | 6.854% | [25 empty] | 5498 | 446 | 3344 | 12.0383 | 0.12038 | 45.046 | 3.8802 | 43.262 | 1.7394 | 0.06244 | 0.70691 | 652.08 | 648.736 | 1.3543 | 0.32303 | 3798.2907 | 705.2986 | 4.445 | 3283 | 0.1378 | 0.067208 | 0.10894 | 8.875 | 8123 | 4.0559 | 8.0122 | 12.8916 | 0.364 | 806 | 0.70087 | 0.49061 | 241.8 | 219.2245 | 51.0881 | 270.3125 | 6.7585 | 6.9316 | 0.31543 | 0.12912 | 14.6253 | [66 empty] | 5493 | 1631.9435 | [7 empty] | 5493 | 25.4938 | 0.18547 | 0.0010354 | 7.0441 | 7.2306 | 23.7787 | 1.4616 | 0.019893 | 200.4654 | 21.0296 | 246.7553
5483 | 8300 | 264 | 53 | 405.768 | 71779.8153 | 48.8877 | 8648.1705 | 1.3318 | [21 empty] | 5483 | 72 | 2.6383 | 103 | 189.9578 | 38044.5333 | 34.6117 | 6931.9852 | 1.0675 | [20 empty] | 5512 | 256.1711 | 45316.3262 | 90.5021 | 13815.117 | 346.6732 | 59131.4432 | 73.89% | 76.64% | 9.1062 | 19.18% | 1.256% | 5.667% | [25 empty] | 5499 | 399 | 2829 | 10.1843 | 0.10184 | 40.299 | 3.4713 | 38.703 | 1.5561 | 0.05586 | 0.6368 | 551.655 | 548.826 | 1.1457 | 0.27328 | 3232.669 | 597.8736 | 2.837 | 2947 | 0.087947 | 0.042895 | 0.070134 | 4.768 | 10605 | 2.179 | 4.3044 | 6.9 | 0.611 | 846 | 0.73565 | 0.51496 | 253.8 | 230.1041 | 85.755 | 315.8591 | 7.0939 | 7.2756 | 0.33108 | 0.13553 | 15.3511 | [66 empty] | 5494 | 2295.9437 | [7 empty] | 5494 | 34.1552 | 0.29243 | 0.0015873 | 5.5559 | 5.8499 | 38.7384 | 2.0096 | 0.030499 | 158.1136 | 16.5867 | 215.4788
5484 | 21141 | 269 | 33 | 257.433 | 45539.5526 | 12.177 | 2154.087 | 0.33173 | [21 empty] | 5484 | 62 | 3.3905 | 91 | 210.2123 | 28943.8049 | 38.3022 | 5273.7676 | 0.81216 | [20 empty] | 5513 | 283.9333 | 50227.4281 | 88.271 | 14305.4684 | 372.2043 | 64532.8965 | 76.28% | 77.83% | 9.9381 | 17.05% | 0.7749% | 3.707% | [25 empty] | 5500 | 456 | 1576 | 5.6736 | 0.056736 | 46.056 | 3.9672 | 44.232 | 1.7784 | 0.06384 | 0.74647 | 307.32 | 305.744 | 0.63828 | 0.15224 | 2040.1569 | 361.5426 | 1.863 | 2045 | 0.057753 | 0.028169 | 0.044732 | 8.146 | 8332 | 3.7227 | 7.354 | 11.7738 | 0.777 | 752 | 0.65391 | 0.45774 | 225.6 | 204.537 | 109.0534 | 313.5904 | 6.3057 | 6.4672 | 0.2943 | 0.12047 | 13.6454 | [66 empty] | 5495 | 2058.9088 | [7 empty] | 5495 | 40.3339 | 0.26342 | 0.0011639 | 13.8236 | 14.0882 | 37.8223 | 1.1172 | 0.022363 | 393.4017 | 41.2693 | 473.6329
5485 | 20790 | 279 | 44 | 356.004 | 62976.6304 | 17.1238 | 3029.1789 | 0.46649 | [21 empty] | 5485 | 63 | 2.8579 | 86 | 180.0488 | 27794.6712 | 32.8062 | 5064.3872 | 0.77992 | [20 empty] | 5514 | 2241.7152 | 396556.4178 | 110.22 | 15542.0066 | 2351.9352 | 412098.4244 | 95.31% | 96.23% | 63.4632 | 116% | 5.025% | 23.97% | [25 empty] | 5501 | 372 | 2061 | 7.4195 | 0.074195 | 37.572 | 3.2364 | 36.084 | 1.4508 | 0.05208 | 0.60301 | 401.895 | 399.834 | 0.8347 | 0.19909 | 2439.3127 | 445.9973 | 4.494 | 5199 | 0.13931 | 0.067949 | 0.11096 | 9.042 | 6190 | 4.1322 | 8.1629 | 13.2484 | 0.824 | 650 | 0.56522 | 0.39565 | 195 | 176.7939 | 115.6499 | 292.4438 | 5.4504 | 5.59 | 0.25438 | 0.10413 | 11.7946 | [66 empty] | 5496 | 2587.3554 | [7 empty] | 5496 | 49.3695 | 0.36472 | 0.0013355 | 13.2118 | 13.5779 | 51.3557 | 1.786 | 0.025661 | 375.9903 | 39.4428 | 468.6005
5486 | 2937 | 482 | 49 | 684.922 | 121161.7836 | 233.2046 | 41253.5865 | 6.3531 | [21 empty] | 5486 | 70 | 2.4208 | 101 | 169.4538 | 36269.5322 | 30.8757 | 6608.5673 | 1.0177 | [20 empty] | 5515 | 273.4968 | 48381.2216 | 86.7269 | 14209.53 | 360.2237 | 62590.7517 | 75.92% | 77.3% | 9.639 | 28.18% | 1.709% | 7.408% | [25 empty] | 5502 | 504 | 2018 | 7.2647 | 0.072647 | 50.904 | 4.3848 | 48.888 | 1.9656 | 0.07056 | 0.81799 | 393.51 | 391.492 | 0.81729 | 0.19494 | 2527.3123 | 451.5985 | 4.496 | 3244 | 0.13938 | 0.067979 | 0.11115 | 7.454 | 11155 | 3.4065 | 6.7293 | 10.7198 | 0.785 | 600 | 0.52174 | 0.36522 | 180 | 163.1944 | 110.1762 | 273.3706 | 5.0311 | 5.16 | 0.23481 | 0.09612 | 10.8873 | [66 empty] | 5497 | 2755.0609 | [7 empty] | 5497 | 41.6239 | 0.30077 | 0.0015783 | 11.6906 | 11.9929 | 42.9845 | 1.3228 | 0.030326 | 332.6973 | 34.9012 | 411.9361
5487 | 21461 | 380 | 45 | 495.9 | 87724.0452 | 23.107 | 4087.6029 | 0.62949 | [21 empty] | 5487 | 64 | 2.6482 | 95 | 169.4865 | 31190.7716 | 30.8817 | 5683.181 | 0.87521 | [20 empty] | 5516 | 186.9837 | 33077.1579 | 77.3187 | 16373.472 | 264.3023 | 49450.6298 | 70.75% | 66.89% | 7.6154 | 13.74% | 1.253% | 5.401% | [25 empty] | 5503 | 545 | 2724 | 9.8063 | 0.098063 | 55.045 | 4.7415 | 52.865 | 2.1255 | 0.0763 | 0.88453 | 531.18 | 528.456 | 1.1032 | 0.26314 | 3274.4717 | 593.8185 | 2.1 | 4264 | 0.0651 | 0.031752 | 0.050676 | 5.664 | 7496 | 2.5884 | 5.1133 | 8.2529 | 0.678 | 622 | 0.54087 | 0.37861 | 186.6 | 169.1782 | 95.1585 | 264.3367 | 5.2156 | 5.3492 | 0.24342 | 0.099644 | 11.2865 | [66 empty] | 5498 | 2344.4782 | [7 empty] | 5498 | 47.9845 | 0.349 | 0.0012531 | 13.3276 | 13.6778 | 48.8509 | 1.778 | 0.024077 | 379.2844 | 39.7884 | 469.7258
5488 | 10382 | 231 | 33 | 221.067 | 39106.456 | 21.2933 | 3766.7555 | 0.58008 | [21 empty] | 5488 | 62 | 2.5942 | 83 | 160.8421 | 26399.2945 | 29.3066 | 4810.1397 | 0.74076 | [20 empty] | 5517 | 273.0463 | 48301.5238 | 100.2244 | 18995.7858 | 373.2707 | 67297.3097 | 73.15% | 71.77% | 10.3638 | 16.12% | 0.8901% | 4.139% | [25 empty] | 5504 | 311 | 2443 | 8.7947 | 0.087947 | 31.411 | 2.7057 | 30.167 | 1.2129 | 0.04354 | 0.50475 | 476.385 | 473.942 | 0.98941 | 0.23599 | 2759.1091 | 513.1985 | 3.768 | 4219 | 0.11681 | 0.056972 | 0.092409 | 7.971 | 6833 | 3.6427 | 7.196 | 11.5209 | 0.801 | 719 | 0.62522 | 0.43765 | 215.7 | 195.5613 | 112.4218 | 307.9831 | 6.029 | 6.1834 | 0.28138 | 0.11518 | 13.0466 | [66 empty] | 5499 | 2457.5671 | [7 empty] | 5499 | 47.9563 | 0.34137 | 0.0010601 | 13.989 | 14.3314 | 50.3354 | 1.1348 | 0.020369 | 398.1074 | 41.763 | 491.361
5489 | 18837 | 167 | 28 | 135.604 | 23988.1658 | 7.1988 | 1273.46 | 0.19611 | [21 empty] | 5489 | 67 | 2.8726 | 83 | 192.4618 | 28528.2699 | 35.0679 | 5198.0542 | 0.8005 | [20 empty] | 5518 | 381.9127 | 67559.8497 | 104.4476 | 15829.8215 | 486.3604 | 83389.6713 | 78.52% | 81.02% | 12.842 | 20.41% | 2.145% | 9.445% | [25 empty] | 5505 | 315 | 2382 | 8.5751 | 0.085751 | 31.815 | 2.7405 | 30.555 | 1.2285 | 0.0441 | 0.504 | 464.49 | 462.108 | 0.96471 | 0.2301 | 2702.9883 | 502.1356 | 4.384 | 2182 | 0.1359 | 0.066286 | 0.10738 | 10.848 | 9356 | 4.9575 | 9.7933 | 16.0317 | 0.537 | 645 | 0.56087 | 0.39261 | 193.5 | 175.434 | 75.3689 | 250.8029 | 5.4085 | 5.547 | 0.25242 | 0.10333 | 11.7039 | [66 empty] | 5500 | 1532.0291 | [7 empty] | 5500 | 36.0627 | 0.23513 | 0.00059056 | 12.4347 | 12.6704 | 34.8239 | 0.7452 | 0.011347 | 353.8733 | 37.1226 | 426.5764
5490 | 19998 | 146 | 35 | 148.19 | 26214.6123 | 7.4102 | 1310.8617 | 0.20187 | [21 empty] | 5490 | 66 | 2.2247 | 93 | 146.8292 | 31488.3152 | 26.7533 | 5737.3955 | 0.88356 | [20 empty] | 5519 | 363.5067 | 64303.8406 | 94.4784 | 18390.8415 | 457.9851 | 82694.682 | 79.37% | 77.76% | 12.735 | 21.45% | 0.9184% | 4.552% | [25 empty] | 5506 | 418 | 2304 | 8.2943 | 0.082943 | 42.218 | 3.6366 | 40.546 | 1.6302 | 0.05852 | 0.66713 | 449.28 | 446.976 | 0.93312 | 0.22257 | 2729.5479 | 499.0542 | 2.392 | 3656 | 0.074152 | 0.036167 | 0.057578 | 6.31 | 5579 | 2.8837 | 5.6965 | 9.2512 | 0.413 | 868 | 0.75478 | 0.52835 | 260.4 | 236.0879 | 57.9653 | 294.0532 | 7.2784 | 7.4648 | 0.33969 | 0.13905 | 15.7503 | [66 empty] | 5501 | 1796.9512 | [7 empty] | 5501 | 41.8328 | 0.31448 | 0.0007723 | 10.7481 | 11.0633 | 43.1947 | 1.7976 | 0.014839 | 305.8745 | 32.0874 | 382.969
5491 | 4886 | 434 | 42 | 528.612 | 93510.7542 | 108.1891 | 19138.5088 | 2.9473 | [21 empty] | 5491 | 72 | 2.3062 | 91 | 166.0489 | 33612.1605 | 30.2553 | 6124.3753 | 0.94315 | [20 empty] | 5520 | 1681.9088 | 297527.406 | 101.4519 | 16743.9005 | 1783.3607 | 314271.3065 | 94.31% | 94.67% | 48.3978 | 126.9% | 4.463% | 21.03% | [25 empty] | 5507 | 404 | 2207 | 7.9451 | 0.079451 | 40.804 | 3.5148 | 39.188 | 1.5756 | 0.05656 | 0.64559 | 430.365 | 428.158 | 0.89383 | 0.2132 | 2615.0313 | 476.7794 | 2.597 | 3983 | 0.080507 | 0.039267 | 0.062787 | 7.185 | 9760 | 3.2835 | 6.4865 | 10.3654 | 0.673 | 587 | 0.51043 | 0.3573 | 176.1 | 159.6585 | 94.4568 | 254.1153 | 4.9221 | 5.0482 | 0.22972 | 0.094037 | 10.6514 | [66 empty] | 5502 | 1587.2272 | [7 empty] | 5502 | 33.7651 | 0.23952 | 0.00075619 | 9.9213 | 10.1616 | 31.0865 | 1.7984 | 0.014529 | 282.3457 | 29.6191 | 344.8643
5492 | 13949 | 451 | 51 | 667.029 | 117996.5359 | 47.8191 | 8459.1394 | 1.3027 | [21 empty] | 5492 | 67 | 2.5947 | 98 | 173.8467 | 33683.9813 | 31.6761 | 6137.4615 | 0.94517 | [20 empty] | 5521 | 852.1298 | 150740.6224 | 92.9154 | 19123.7036 | 945.0452 | 169864.326 | 90.17% | 88.74% | 26.1591 | 72.12% | 2.67% | 12.5% | [25 empty] | 5508 | 434 | 3176 | 11.4335 | 0.11434 | 43.834 | 3.7758 | 42.098 | 1.6926 | 0.06076 | 0.70699 | 619.32 | 616.144 | 1.2863 | 0.3068 | 3614.8108 | 669.4095 | 5.208 | 4421 | 0.16145 | 0.078745 | 0.1256 | 8.93 | 6268 | 4.081 | 8.0618 | 13.0198 | 0.747 | 399 | 0.34696 | 0.24287 | 119.7 | 108.5243 | 104.8428 | 213.3671 | 3.3457 | 3.4314 | 0.15615 | 0.06392 | 7.2401 | [66 empty] | 5503 | 2692.7378 | [7 empty] | 5503 | 53.1279 | 0.43764 | 0.0010207 | 10.2851 | 10.7237 | 67.1259 | 0.84 | 0.019613 | 292.6984 | 30.7052 | 391.389
5493 | 21111 | 70 | 49 | 99.47 | 17596.1097 | 4.7118 | 833.5043 | 0.12836 | [21 empty] | 5493 | 65 | 2.4388 | 87 | 158.5233 | 29010.4957 | 28.8841 | 5285.9191 | 0.81403 | [20 empty] | 5522 | 162.691 | 28779.8281 | 87.6526 | 15653.9346 | 250.3436 | 44433.7628 | 64.99% | 64.77% | 6.8428 | 10.81% | 0.7055% | 3.34% | [25 empty] | 5509 | 624 | 3619 | 13.0283 | 0.13028 | 63.024 | 5.4288 | 60.528 | 2.4336 | 0.08736 | 1.009 | 705.705 | 702.086 | 1.4657 | 0.3496 | 4249.4246 | 777.4734 | 4.543 | 3852 | 0.14083 | 0.06869 | 0.10922 | 10.573 | 5669 | 4.8319 | 9.5451 | 15.3294 | 0.51 | 851 | 0.74 | 0.518 | 255.3 | 231.4641 | 71.5794 | 303.0435 | 7.1358 | 7.3186 | 0.33304 | 0.13633 | 15.4418 | [66 empty] | 5504 | 1883.7942 | [7 empty] | 5504 | 39.2219 | 0.27405 | 0.00091544 | 11.889 | 12.164 | 37.892 | 1.5072 | 0.017589 | 338.3443 | 35.4936 | 413.2546
5494 | 13773 | 224 | 47 | 305.312 | 54009.2835 | 22.1674 | 3921.3885 | 0.60389 | [21 empty] | 5494 | 61 | 2.7516 | 89 | 167.8484 | 27851.1018 | 30.5832 | 5074.6693 | 0.7815 | [20 empty] | 5523 | 675.5499 | 119503.8703 | 89.4905 | 15326.1454 | 765.0404 | 134830.0157 | 88.3% | 88.63% | 20.7638 | 32.31% | 2.079% | 9.535% | [25 empty] | 5510 | 248 | 1877 | 6.7571 | 0.067571 | 25.048 | 2.1576 | 24.056 | 0.9672 | 0.03472 | 0.40102 | 366.015 | 364.138 | 0.76018 | 0.18132 | 2134.5828 | 398.1647 | 4.738 | 2150 | 0.14688 | 0.071639 | 0.11419 | 8.982 | 10164 | 4.1048 | 8.1088 | 13.1281 | 0.534 | 489 | 0.42522 | 0.29765 | 146.7 | 133.0034 | 74.9479 | 207.9513 | 4.1004 | 4.2054 | 0.19137 | 0.078338 | 8.8732 | [66 empty] | 5505 | 1912.1573 | [7 empty] | 5505 | 46.8369 | 0.36764 | 0.00089259 | 10.6654 | 11.0339 | 51.9649 | 1.7536 | 0.01715 | 303.5216 | 31.8406 | 389.0978
5495 | 19686 | 219 | 52 | 330.252 | 58421.1361 | 16.776 | 2967.6489 | 0.45702 | [21 empty] | 5495 | 64 | 2.9933 | 95 | 191.5719 | 31190.7716 | 34.9058 | 5683.181 | 0.87521 | [20 empty] | 5524 | 411.112 | 72725.1557 | 75.6222 | 15989.7187 | 486.7342 | 88714.8744 | 84.46% | 81.98% | 13.6621 | 24.42% | 2.586% | 10.9% | [25 empty] | 5511 | 472 | 3087 | 11.1131 | 0.11113 | 47.672 | 4.1064 | 45.784 | 1.8408 | 0.06608 | 0.75756 | 601.965 | 598.878 | 1.2502 | 0.2982 | 3565.1903 | 656.9326 | 5.122 | 3032 | 0.15878 | 0.077445 | 0.12383 | 9.693 | 6175 | 4.4297 | 8.7506 | 14.2023 | 0.491 | 450 | 0.3913 | 0.27391 | 135 | 122.3958 | 68.9127 | 191.3085 | 3.7733 | 3.87 | 0.17611 | 0.07209 | 8.1655 | [66 empty] | 5506 | 2578.2826 | [7 empty] | 5506 | 58.66 | 0.44938 | 0.00086336 | 14.3528 | 14.803 | 68.5292 | 0.9568 | 0.016589 | 408.4601 | 42.849 | 520.8117
5496 | 13450 | 671 | 34 | 661.606 | 117037.2145 | 49.19 | 8701.6516 | 1.3401 | [21 empty] | 5496 | 62 | 3.0998 | 90 | 192.1903 | 28625.7411 | 35.0184 | 5215.8141 | 0.80324 | [20 empty] | 5525 | 1000.0427 | 176906.2092 | 71.8796 | 16789.2047 | 1071.9223 | 193695.4139 | 93.29% | 91.33% | 29.8291 | 51.29% | 5.412% | 22.65% | [25 empty] | 5512 | 287 | 2945 | 10.6019 | 0.10602 | 28.987 | 2.4969 | 27.839 | 1.1193 | 0.04018 | 0.46724 | 574.275 | 571.33 | 1.1927 | 0.28449 | 3238.9218 | 609.312 | 3.44 | 3096 | 0.10664 | 0.052013 | 0.083428 | 8.226 | 6122 | 3.7593 | 7.4263 | 12.0825 | 0.442 | 387 | 0.33652 | 0.23557 | 116.1 | 105.2604 | 62.0355 | 167.2959 | 3.2451 | 3.3282 | 0.15145 | 0.061997 | 7.0223 | [66 empty] | 5507 | 1917.7406 | [7 empty] | 5507 | 40.9899 | 0.31746 | 0.00082701 | 9.7063 | 10.0246 | 46.88 | 1.0388 | 0.01589 | 276.2282 | 28.9774 | 353.1403
5497 | 10724 | 412 | 43 | 513.764 | 90884.1629 | 47.9079 | 8474.838 | 1.3051 | [21 empty] | 5497 | 65 | 2.529 | 102 | 164.3864 | 34012.3053 | 29.9524 | 6197.2845 | 0.95438 | [20 empty] | 5526 | 108.9513 | 19273.3447 | 88.8647 | 14819.8043 | 197.8161 | 34093.149 | 55.08% | 56.53% | 5.2503 | 7.575% | 0.5529% | 2.501% | [25 empty] | 5513 | 595 | 1550 | 5.58 | 0.0558 | 60.095 | 5.1765 | 57.715 | 2.3205 | 0.0833 | 0.94546 | 302.25 | 300.7 | 0.62775 | 0.14973 | 2153.4923 | 371.8843 | 2.207 | 3138 | 0.068417 | 0.03337 | 0.052991 | 8.696 | 10704 | 3.9741 | 7.8506 | 12.608 | 0.795 | 693 | 0.60261 | 0.42183 | 207.9 | 188.4895 | 111.5797 | 300.0692 | 5.811 | 5.9598 | 0.27121 | 0.11102 | 12.5748 | [66 empty] | 5508 | 1843.7362 | [7 empty] | 5508 | 32.4728 | 0.26338 | 0.0011901 | 6.5976 | 6.8622 | 33.7366 | 2.0832 | 0.022867 | 187.7599 | 19.6967 | 243.2992
5498 | 15452 | 506 | 43 | 630.982 | 111619.87 | 40.835 | 7223.652 | 1.1124 | [21 empty] | 5498 | 68 | 2.5827 | 86 | 175.6252 | 30000.5975 | 32.0002 | 5466.3227 | 0.84181 | [20 empty] | 5527 | 107.8762 | 19083.1481 | 77.5031 | 17348.8448 | 185.3792 | 36431.9929 | 58.19% | 52.38% | 5.6105 | 7.806% | 0.5058% | 2.262% | [25 empty] | 5514 | 340 | 2327 | 8.3771 | 0.083771 | 34.34 | 2.958 | 32.98 | 1.326 | 0.0476 | 0.55352 | 453.765 | 451.438 | 0.94243 | 0.22479 | 2671.0785 | 493.2067 | 2.657 | 4414 | 0.082367 | 0.040174 | 0.065644 | 5.555 | 6853 | 2.5386 | 5.0149 | 7.9888 | 0.782 | 341 | 0.29652 | 0.20757 | 102.3 | 92.7488 | 109.7551 | 202.5039 | 2.8594 | 2.9326 | 0.13345 | 0.054628 | 6.1876 | [66 empty] | 5509 | 2665.7759 | [7 empty] | 5509 | 55.053 | 0.41436 | 0.0013561 | 14.0717 | 14.4874 | 59.2403 | 1.8172 | 0.026057 | 400.4603 | 42.0098 | 503.5537
5499 | 9210 | 576 | 34 | 567.936 | 100467.1171 | 61.6651 | 10908.4818 | 1.6799 | [21 empty] | 5499 | 70 | 2.2854 | 101 | 159.9765 | 36269.5322 | 29.1489 | 6608.5673 | 1.0177 | [20 empty] | 5528 | 1576.2807 | 278841.9362 | 85.5873 | 17124.9888 | 1661.868 | 295966.925 | 94.85% | 94.21% | 45.5789 | 64.33% | 4.236% | 19.44% | [25 empty] | 5515 | 370 | 4116 | 14.8175 | 0.14817 | 37.37 | 3.219 | 35.89 | 1.443 | 0.0518 | 0.60236 | 802.62 | 798.504 | 1.667 | 0.39761 | 4496.074 | 848.3808 | 5.031 | 3887 | 0.15596 | 0.076069 | 0.12133 | 5.371 | 5751 | 2.4545 | 4.8488 | 7.8115 | 0.339 | 864 | 0.7513 | 0.52591 | 259.2 | 234.9999 | 47.5793 | 282.5792 | 7.2448 | 7.4304 | 0.33813 | 0.13841 | 15.6777 | [66 empty] | 5510 | 1808.3131 | [7 empty] | 5510 | 46.4596 | 0.39323 | 0.00070335 | 8.0858 | 8.4798 | 55.4991 | 1.8952 | 0.013514 | 230.1117 | 24.1396 | 311.6592
5500 | 8557 | 116 | 43 | 144.652 | 25588.7449 | 16.9045 | 2990.3874 | 0.46052 | [21 empty] | 5500 | 71 | 2.7267 | 92 | 193.5946 | 33509.5593 | 35.2743 | 6105.6806 | 0.94027 | [20 empty] | 5529 | 229.6545 | 40625.576 | 75.0453 | 13431.3637 | 304.6999 | 54056.9397 | 75.37% | 75.15% | 8.3248 | 13.88% | 0.7246% | 3.538% | [25 empty] | 5516 | 276 | 3856 | 13.8815 | 0.13881 | 27.876 | 2.4012 | 26.772 | 1.0764 | 0.03864 | 0.44795 | 751.92 | 748.064 | 1.5617 | 0.37249 | 4136.3283 | 784.4488 | 2.025 | 1996 | 0.062775 | 0.030618 | 0.049724 | 8.358 | 9190 | 3.8196 | 7.5454 | 11.9519 | 0.365 | 448 | 0.38957 | 0.2727 | 134.4 | 121.8518 | 51.2284 | 173.0802 | 3.7566 | 3.8528 | 0.17532 | 0.07177 | 8.1292 | [66 empty] | 5511 | 1990.0922 | [7 empty] | 5511 | 40.4286 | 0.33703 | 0.0011568 | 7.441 | 7.7791 | 45.7754 | 2.0488 | 0.022226 | 211.7593 | 22.2143 | 281.82
5501 | 14196 | 437 | 34 | 430.882 | 76222.4482 | 30.3524 | 5369.2905 | 0.82687 | [21 empty] | 5501 | 61 | 3.0253 | 83 | 184.5439 | 25973.4995 | 33.6252 | 4732.5568 | 0.72881 | [20 empty] | 5530 | 69.6358 | 12318.4869 | 85.5851 | 17764.5775 | 155.2209 | 30083.0644 | 44.86% | 40.95% | 4.6328 | 5.493% | 0.4114% | 1.837% | [25 empty] | 5517 | 531 | 3753 | 13.5107 | 0.13511 | 53.631 | 4.6197 | 51.507 | 2.0709 | 0.07434 | 0.85916 | 731.835 | 728.082 | 1.52 | 0.36254 | 4293.0839 | 794.7541 | 3.684 | 3637 | 0.1142 | 0.055702 | 0.089123 | 7.268 | 7867 | 3.3215 | 6.5614 | 10.741 | 0.716 | 660 | 0.57391 | 0.40174 | 198 | 179.5138 | 100.4919 | 280.0057 | 5.5342 | 5.676 | 0.25829 | 0.10573 | 11.976 | [66 empty] | 5512 | 1770.5769 | [7 empty] | 5512 | 32.3078 | 0.264 | 0.0011036 | 6.3992 | 6.6643 | 36.8226 | 1.376 | 0.021204 | 182.113 | 19.1043 | 239.4371
5502 | 20028 | 276 | 35 | 280.14 | 49556.3905 | 13.9874 | 2474.3554 | 0.38105 | [21 empty] | 5502 | 60 | 3.1659 | 94 | 189.9526 | 28933.5447 | 34.6107 | 5271.8981 | 0.81187 | [20 empty] | 5531 | 949.9422 | 168043.5026 | 91.3477 | 15200.8926 | 1041.2899 | 183244.3952 | 91.23% | 91.7% | 28.2196 | 68.44% | 4.439% | 20.56% | [25 empty] | 5518 | 368 | 3365 | 12.1139 | 0.12114 | 37.168 | 3.2016 | 35.696 | 1.4352 | 0.05152 | 0.60058 | 656.175 | 652.81 | 1.3628 | 0.32506 | 3738.9004 | 699.6218 | 1.996 | 3694 | 0.061876 | 0.030179 | 0.04874 | 6.564 | 4853 | 2.9997 | 5.9258 | 9.5762 | 0.361 | 591 | 0.51391 | 0.35974 | 177.3 | 160.7465 | 50.667 | 211.4135 | 4.9557 | 5.0826 | 0.23129 | 0.094678 | 10.724 | [66 empty] | 5513 | 1605.5415 | [7 empty] | 5513 | 38.3822 | 0.2705 | 0.00058082 | 11.4591 | 11.7302 | 39.9542 | 0.8828 | 0.01116 | 326.1093 | 34.2101 | 401.1675
5503 | 3938 | 277 | 44 | 353.452 | 62525.185 | 89.7542 | 15877.3959 | 2.4451 | [21 empty] | 5503 | 72 | 2.6364 | 87 | 189.8196 | 32134.7029 | 34.5865 | 5855.172 | 0.9017 | [20 empty] | 5532 | 224.8931 | 39783.2842 | 68.539 | 15534.0117 | 293.4321 | 55317.2959 | 76.64% | 71.92% | 8.5189 | 11.54% | 0.8452% | 4.019% | [25 empty] | 5519 | 350 | 1962 | 7.0631 | 0.070631 | 35.35 | 3.045 | 33.95 | 1.365 | 0.049 | 0.5551 | 382.59 | 380.628 | 0.79461 | 0.18953 | 2316.2592 | 423.2288 | 4.936 | 2785 | 0.15302 | 0.074632 | 0.12061 | 10.747 | 10015 | 4.9114 | 9.7022 | 15.6302 | 0.867 | 637 | 0.55391 | 0.38774 | 191.1 | 173.2581 | 121.685 | 294.9431 | 5.3414 | 5.4782 | 0.24929 | 0.10205 | 11.5587 | [66 empty] | 5514 | 3626.0018 | [7 empty] | 5514 | 80.9995 | 0.78215 | 0.00087198 | 5.6386 | 6.4216 | 121.8204 | 1.0628 | 0.016754 | 160.4665 | 16.8335 | 300.1999
5504 | 7854 | 235 | 29 | 197.635 | 34961.3666 | 25.1636 | 4451.409 | 0.68552 | [21 empty] | 5504 | 66 | 2.6776 | 88 | 176.7207 | 29795.395 | 32.1998 | 5428.9334 | 0.83606 | [20 empty] | 5533 | 539.2836 | 95398.5374 | 116.4995 | 17844.5261 | 655.783 | 113243.0635 | 82.24% | 84.24% | 17.4394 | 32.85% | 3.142% | 13.57% | [25 empty] | 5520 | 471 | 3462 | 12.4631 | 0.12463 | 47.571 | 4.0977 | 45.687 | 1.8369 | 0.06594 | 0.74795 | 675.09 | 671.628 | 1.4021 | 0.33443 | 3941.1205 | 730.9865 | 2.405 | 3632 | 0.074555 | 0.036364 | 0.058727 | 9.161 | 8953 | 4.1866 | 8.2704 | 13.216 | 0.668 | 363 | 0.31565 | 0.22096 | 108.9 | 98.7326 | 93.755 | 192.4876 | 3.0438 | 3.1218 | 0.14206 | 0.058153 | 6.5868 | [66 empty] | 5515 | 2428.3186 | [7 empty] | 5515 | 39.031 | 0.24415 | 0.0015424 | 14.2866 | 14.5323 | 30.9299 | 2.0124 | 0.029635 | 406.5778 | 42.6515 | 482.2012
5505 | 12382 | 308 | 53 | 473.396 | 83743.1178 | 38.2326 | 6763.2949 | 1.0415 | [21 empty] | 5505 | 60 | 2.9917 | 87 | 179.5007 | 26778.9191 | 32.7063 | 4879.31 | 0.75141 | [20 empty] | 5534 | 177.5168 | 31402.4769 | 85.3289 | 15190.2328 | 262.8457 | 46592.7097 | 67.54% | 67.4% | 7.1753 | 13.41% | 0.8039% | 3.688% | [25 empty] | 5521 | 433 | 2709 | 9.7523 | 0.097523 | 43.733 | 3.7671 | 42.001 | 1.6887 | 0.06062 | 0.69583 | 528.255 | 525.546 | 1.0971 | 0.26169 | 3152.0349 | 580.9222 | 3.079 | 2576 | 0.095449 | 0.046554 | 0.075232 | 10.723 | 9754 | 4.9004 | 9.6805 | 15.7211 | 0.603 | 430 | 0.37391 | 0.26174 | 129 | 116.956 | 84.6321 | 201.5881 | 3.6056 | 3.698 | 0.16828 | 0.068886 | 7.8026 | [66 empty] | 5516 | 2018.4354 | [7 empty] | 5516 | 30.358 | 0.23179 | 0.0014449 | 7.4079 | 7.6411 | 34.011 | 0.81 | 0.027763 | 210.8181 | 22.1156 | 267.7825
5506 | 4671 | 401 | 36 | 418.644 | 74057.5624 | 89.6262 | 15854.7554 | 2.4416 | [21 empty] | 5506 | 70 | 2.8535 | 91 | 199.7446 | 32678.4894 | 36.3949 | 5954.2537 | 0.91696 | [20 empty] | 5535 | 306.1239 | 54152.9104 | 88.0003 | 14710.5412 | 394.1243 | 68863.4516 | 77.67% | 78.64% | 10.605 | 17.95% | 0.8524% | 4.087% | [25 empty] | 5522 | 427 | 2949 | 10.6163 | 0.10616 | 43.127 | 3.7149 | 41.419 | 1.6653 | 0.05978 | 0.68534 | 575.055 | 572.106 | 1.1943 | 0.28487 | 3381.0508 | 624.5244 | 3.353 | 4959 | 0.10394 | 0.050697 | 0.081471 | 6.306 | 8260 | 2.8818 | 5.6929 | 9.2567 | 0.599 | 479 | 0.41652 | 0.29157 | 143.7 | 130.2835 | 84.0707 | 214.3543 | 4.0165 | 4.1194 | 0.18746 | 0.076736 | 8.6917 | [66 empty] | 5517 | 2340.4011 | [7 empty] | 5517 | 37.8482 | 0.27029 | 0.0014063 | 10.9134 | 11.1851 | 37.4262 | 1.4736 | 0.027021 | 310.5803 | 32.581 | 382.0881
5507 | 17660 | 559 | 49 | 794.339 | 140517.5043 | 44.9796 | 7956.8236 | 1.2254 | [21 empty] | 5507 | 65 | 1.9299 | 98 | 125.4408 | 32678.4894 | 22.8562 | 5954.2537 | 0.91696 | [20 empty] | 5536 | 95.6718 | 16924.2157 | 96.8537 | 18212.2896 | 192.5255 | 35136.5053 | 49.69% | 48.17% | 5.411 | 8.896% | 0.4929% | 2.383% | [25 empty] | 5523 | 366 | 2354 | 8.4743 | 0.084743 | 36.966 | 3.1842 | 35.502 | 1.4274 | 0.05124 | 0.59658 | 459.03 | 456.676 | 0.95337 | 0.2274 | 2727.1968 | 502.9178 | 4.342 | 4526 | 0.1346 | 0.065651 | 0.10432 | 4.004 | 10941 | 1.8298 | 3.6147 | 5.7293 | 0.611 | 834 | 0.72522 | 0.50765 | 250.2 | 226.8402 | 85.755 | 312.5952 | 6.9933 | 7.1724 | 0.32639 | 0.13361 | 15.1334 | [66 empty] | 5518 | 2154.1624 | [7 empty] | 5518 | 35.9086 | 0.26313 | 0.0012609 | 9.7725 | 10.0368 | 39.1209 | 0.7984 | 0.024228 | 278.1105 | 29.1748 | 347.2289
5508 | 7961 | 97 | 33 | 92.829 | 16421.3257 | 11.6605 | 2062.7215 | 0.31766 | [21 empty] | 5508 | 69 | 2.5819 | 86 | 178.1527 | 30441.7827 | 32.4607 | 5546.7098 | 0.85419 | [20 empty] | 5537 | 197.8904 | 35006.5498 | 96.5366 | 16229.5645 | 294.427 | 51236.1143 | 67.21% | 68.32% | 7.8904 | 13.74% | 1.148% | 4.706% | [25 empty] | 5524 | 652 | 1628 | 5.8608 | 0.058608 | 65.852 | 5.6724 | 63.244 | 2.5428 | 0.09128 | 1.0497 | 317.46 | 315.832 | 0.65934 | 0.15726 | 2288.9724 | 393.5802 | 1.971 | 2693 | 0.061101 | 0.029801 | 0.048427 | 7.078 | 8912 | 3.2346 | 6.3899 | 10.1663 | 0.315 | 767 | 0.66696 | 0.46687 | 230.1 | 208.6168 | 44.2108 | 252.8277 | 6.4315 | 6.5962 | 0.30017 | 0.12287 | 13.9176 | [66 empty] | 5519 | 1777.3653 | [7 empty] | 5519 | 45.6062 | 0.35643 | 0.0007352 | 10.5331 | 10.8903 | 49.2224 | 1.9744 | 0.014126 | 299.757 | 31.4456 | 382.4136
5509 | 9024 | 310 | 53 | 476.47 | 84286.9043 | 52.8003 | 9340.3041 | 1.4384 | [21 empty] | 5509 | 62 | 2.5846 | 82 | 160.2452 | 26081.2308 | 29.1978 | 4752.1862 | 0.73184 | [20 empty] | 5538 | 69.6847 | 12327.1263 | 98.4246 | 16962.4266 | 168.1093 | 29289.5529 | 41.45% | 42.09% | 4.5106 | 11.14% | 0.4311% | 2.014% | [25 empty] | 5525 | 479 | 3371 | 12.1355 | 0.12136 | 48.379 | 4.1673 | 46.463 | 1.8681 | 0.06706 | 0.77838 | 657.345 | 653.974 | 1.3653 | 0.32564 | 3859.7154 | 714.8647 | 4.496 | 4586 | 0.13938 | 0.067979 | 0.10863 | 10.65 | 9940 | 4.8671 | 9.6146 | 15.5853 | 0.328 | 630 | 0.54783 | 0.38348 | 189 | 171.3541 | 46.0354 | 217.3895 | 5.2827 | 5.418 | 0.24655 | 0.10093 | 11.4317 | [66 empty] | 5520 | 3476.0248 | [7 empty] | 5520 | 71.5369 | 0.67862 | 0.0012973 | 6.0024 | 6.6823 | 105.5264 | 0.962 | 0.024926 | 170.8191 | 17.9196 | 295.2521
5510 | 10322 | 469 | 40 | 544.04 | 96239.9467 | 52.7068 | 9323.7693 | 1.4359 | [21 empty] | 5510 | 68 | 2.6552 | 99 | 180.5536 | 34535.5715 | 32.8981 | 6292.6273 | 0.96906 | [20 empty] | 5539 | 336.1982 | 59473.0063 | 74.9539 | 16714.586 | 411.1521 | 76187.5923 | 81.77% | 78.06% | 11.7329 | 21.21% | 1.326% | 6.086% | [25 empty] | 5526 | 622 | 3891 | 14.0075 | 0.14007 | 62.822 | 5.4114 | 60.334 | 2.4258 | 0.08708 | 1.0002 | 758.745 | 754.854 | 1.5759 | 0.37587 | 4520.8857 | 831.044 | 5.157 | 3559 | 0.15987 | 0.077974 | 0.12569 | 4.248 | 9537 | 1.9413 | 3.835 | 6.159 | 0.579 | 631 | 0.5487 | 0.38409 | 189.3 | 171.6261 | 81.2637 | 252.8898 | 5.2911 | 5.4266 | 0.24694 | 0.10109 | 11.4498 | [66 empty] | 5521 | 2381.8011 | [7 empty] | 5521 | 53.6304 | 0.47901 | 0.0010151 | 7.1102 | 7.5903 | 72.1544 | 1.2316 | 0.019505 | 202.3477 | 21.227 | 296.9803
5511 | 13603 | 469 | 30 | 408.03 | 72179.96 | 29.9956 | 5306.1795 | 0.81715 | [21 empty] | 5511 | 66 | 2.6888 | 97 | 177.4582 | 32842.6513 | 32.3342 | 5984.1652 | 0.92156 | [20 empty] | 5540 | 584.3461 | 103370.0347 | 71.7402 | 14870.4384 | 656.0862 | 118240.4731 | 89.07% | 87.42% | 18.209 | 21.03% | 2.019% | 8.469% | [25 empty] | 5527 | 307 | 1882 | 6.7751 | 0.067751 | 31.007 | 2.6709 | 29.779 | 1.1973 | 0.04298 | 0.49888 | 366.99 | 365.108 | 0.76221 | 0.1818 | 2193.3099 | 402.9026 | 4.62 | 2513 | 0.14322 | 0.069854 | 0.11058 | 10.117 | 11025 | 4.6235 | 9.1334 | 14.8875 | 0.675 | 752 | 0.65391 | 0.45774 | 225.6 | 204.537 | 94.7375 | 299.2745 | 6.3057 | 6.4672 | 0.2943 | 0.12047 | 13.6454 | [66 empty] | 5522 | 1786.2693 | [7 empty] | 5522 | 29.0172 | 0.21228 | 0.0011051 | 7.9205 | 8.1339 | 28.6168 | 1.3412 | 0.021233 | 225.406 | 23.6459 | 279.0311
5512 | 21698 | 343 | 49 | 487.403 | 86220.9373 | 22.463 | 3973.6813 | 0.61195 | [21 empty] | 5512 | 64 | 2.7221 | 81 | 174.2174 | 26594.2369 | 31.7437 | 4845.6596 | 0.74623 | [20 empty] | 5541 | 595.5741 | 105356.2647 | 95.4908 | 14390.7469 | 691.0649 | 119747.0116 | 86.18% | 87.98% | 18.441 | 31.19% | 1.641% | 7.737% | [25 empty] | 5528 | 425 | 2602 | 9.3671 | 0.093671 | 42.925 | 3.6975 | 41.225 | 1.6575 | 0.0595 | 0.68383 | 507.39 | 504.788 | 1.0538 | 0.25135 | 3035.9854 | 558.6336 | 4.432 | 3893 | 0.13739 | 0.067012 | 0.10903 | 8.252 | 5248 | 3.7712 | 7.4497 | 11.9494 | 0.659 | 347 | 0.30174 | 0.21122 | 104.1 | 94.3808 | 92.4918 | 186.8726 | 2.9097 | 2.9842 | 0.1358 | 0.055589 | 6.2965 | [66 empty] | 5523 | 2256.412 | [7 empty] | 5523 | 46.7542 | 0.33123 | 0.00088209 | 13.7906 | 14.1227 | 46.1564 | 1.7368 | 0.016949 | 392.4605 | 41.1706 | 481.5413
5513 | 19121 | 432 | 38 | 476.064 | 84215.0834 | 24.8974 | 4404.3242 | 0.67827 | [21 empty] | 5513 | 61 | 2.7856 | 88 | 169.9225 | 27538.1681 | 30.9611 | 5017.6506 | 0.77272 | [20 empty] | 5542 | 812.6672 | 143759.7406 | 93.4556 | 17018.3906 | 906.1228 | 160778.1312 | 89.69% | 89.41% | 24.7598 | 55.75% | 3.312% | 14.99% | [25 empty] | 5529 | 618 | 2097 | 7.5491 | 0.075491 | 62.418 | 5.3766 | 59.946 | 2.4102 | 0.08652 | 0.98756 | 408.915 | 406.818 | 0.84928 | 0.20257 | 2720.903 | 479.7545 | 2.146 | 3014 | 0.066526 | 0.032447 | 0.052954 | 4.516 | 7581 | 2.0638 | 4.0769 | 6.5272 | 0.716 | 680 | 0.5913 | 0.41391 | 204 | 184.9537 | 100.4919 | 285.4456 | 5.7019 | 5.848 | 0.26612 | 0.10894 | 12.3389 | [66 empty] | 5524 | 1672.11 | [7 empty] | 5524 | 40.8737 | 0.28261 | 0.00061005 | 12.6827 | 12.9659 | 42.3084 | 0.7884 | 0.011722 | 360.9319 | 37.8631 | 441.9036
5514 | 4894 | 677 | 49 | 962.017 | 170179.5177 | 196.5707 | 34773.0931 | 5.3551 | [21 empty] | 5514 | 72 | 2.9469 | 81 | 212.1746 | 29918.5165 | 38.6597 | 5451.367 | 0.83951 | [20 empty] | 5543 | 414.6019 | 73342.5119 | 72.9343 | 16282.8636 | 487.5362 | 89625.3755 | 85.04% | 81.83% | 13.8023 | 23.36% | 1.265% | 6.054% | [25 empty] | 5530 | 242 | 3714 | 13.3703 | 0.1337 | 24.442 | 2.1054 | 23.474 | 0.9438 | 0.03388 | 0.3901 | 724.23 | 720.516 | 1.5042 | 0.35877 | 3960.8319 | 753.2754 | 3.737 | 3093 | 0.11585 | 0.056503 | 0.091366 | 4.457 | 7576 | 2.0368 | 4.0237 | 6.454 | 0.685 | 497 | 0.43217 | 0.30252 | 149.1 | 135.1794 | 96.141 | 231.3204 | 4.1675 | 4.2742 | 0.1945 | 0.079619 | 9.0183 | [66 empty] | 5525 | 2781.8488 | [7 empty] | 5525 | 62.3504 | 0.53235 | 0.0012632 | 10.4173 | 10.9509 | 78.3734 | 1.7984 | 0.024271 | 296.463 | 31.1001 | 407.7592
5515 | 21286 | 607 | 29 | 510.487 | 90304.466 | 23.9823 | 4242.4347 | 0.65333 | [21 empty] | 5515 | 62 | 2.6927 | 86 | 166.9502 | 27353.4859 | 30.4195 | 4984.0001 | 0.76754 | [20 empty] | 5544 | 44.2424 | 7826.4297 | 77.5581 | 17018.3906 | 121.8005 | 24844.8204 | 36.32% | 31.5% | 3.8261 | 5.202% | 0.3137% | 1.533% | [25 empty] | 5531 | 441 | 3016 | 10.8575 | 0.10858 | 44.541 | 3.8367 | 42.777 | 1.7199 | 0.06174 | 0.69898 | 588.12 | 585.104 | 1.2215 | 0.29135 | 3462.3122 | 639.2833 | 2.636 | 5111 | 0.081716 | 0.039856 | 0.065006 | 10.778 | 8271 | 4.9255 | 9.7301 | 15.7239 | 0.389 | 509 | 0.44261 | 0.30983 | 152.7 | 138.4433 | 54.5969 | 193.0401 | 4.2681 | 4.3774 | 0.1992 | 0.081542 | 9.2361 | [66 empty] | 5526 | 2179.1676 | [7 empty] | 5526 | 29.2821 | 0.1861 | 0.001458 | 10.4339 | 10.6214 | 21.3427 | 2.0628 | 0.028015 | 296.9336 | 31.1495 | 351.5166
5516 | 9360 | 147 | 36 | 153.468 | 27148.2835 | 16.3962 | 2900.4576 | 0.44667 | [21 empty] | 5516 | 64 | 2.3256 | 96 | 148.8392 | 31519.0955 | 27.1196 | 5743.0039 | 0.88442 | [20 empty] | 5545 | 214.3365 | 37915.8397 | 88.8979 | 15190.2328 | 303.2344 | 53106.0725 | 70.68% | 71.4% | 8.1783 | 11.1% | 0.8408% | 3.528% | [25 empty] | 5532 | 488 | 3867 | 13.9211 | 0.13921 | 49.288 | 4.2456 | 47.336 | 1.9032 | 0.06832 | 0.79446 | 754.065 | 750.198 | 1.5661 | 0.37355 | 4359.275 | 809.8817 | 3.149 | 2154 | 0.097619 | 0.047613 | 0.07599 | 7.521 | 6612 | 3.4371 | 6.7898 | 10.7618 | 0.622 | 451 | 0.39217 | 0.27452 | 135.3 | 122.6678 | 87.2988 | 209.9666 | 3.7817 | 3.8786 | 0.1765 | 0.07225 | 8.1836 | [66 empty] | 5527 | 1475.049 | [7 empty] | 5527 | 39.4406 | 0.27034 | 0.00070522 | 12.4347 | 12.7057 | 35.8539 | 1.848 | 0.01355 | 353.8733 | 37.1226 | 428.7114
5517 | 20833 | 344 | 50 | 498.8 | 88237.0513 | 23.9428 | 4235.4462 | 0.65226 | [21 empty] | 5517 | 72 | 2.6796 | 99 | 192.933 | 36567.0757 | 35.1538 | 6662.7819 | 1.0261 | [20 empty] | 5546 | 293.5671 | 51931.629 | 83.4982 | 17588.6906 | 377.0653 | 69520.3195 | 77.86% | 74.7% | 10.7061 | 25.3% | 1.057% | 5.01% | [25 empty] | 5533 | 547 | 3571 | 12.8555 | 0.12855 | 55.247 | 4.7589 | 53.059 | 2.1333 | 0.07658 | 0.88833 | 696.345 | 692.774 | 1.4463 | 0.34496 | 4126.5754 | 760.8047 | 4.498 | 2027 | 0.13944 | 0.06801 | 0.10793 | 8.061 | 10016 | 3.6839 | 7.2773 | 11.7164 | 0.332 | 566 | 0.49217 | 0.34452 | 169.8 | 153.9467 | 46.5968 | 200.5435 | 4.746 | 4.8676 | 0.2215 | 0.090673 | 10.2704 | [66 empty] | 5528 | 3029.0435 | [7 empty] | 5528 | 69.1433 | 0.65692 | 0.00097502 | 5.7378 | 6.3957 | 98.5983 | 1.7728 | 0.018734 | 163.2899 | 17.1297 | 280.8095
5518 | 10795 | 271 | 46 | 361.514 | 63951.342 | 33.489 | 5924.1632 | 0.91232 | [21 empty] | 5518 | 60 | 3.351 | 99 | 201.0627 | 30472.5631 | 36.6351 | 5552.3182 | 0.85506 | [20 empty] | 5547 | 687.7359 | 121659.56 | 79.9707 | 16456.0855 | 767.7066 | 138115.6455 | 89.58% | 88.09% | 21.2698 | 39.31% | 3.849% | 16.82% | [25 empty] | 5534 | 626 | 3419 | 12.3083 | 0.12308 | 63.226 | 5.4462 | 60.722 | 2.4414 | 0.08764 | 0.99471 | 666.705 | 663.286 | 1.3847 | 0.33028 | 4054.8663 | 740.455 | 4.527 | 3029 | 0.14034 | 0.068448 | 0.11137 | 10.513 | 6774 | 4.8044 | 9.4909 | 15.4512 | 0.546 | 863 | 0.75043 | 0.5253 | 258.9 | 234.728 | 76.6321 | 311.36 | 7.2364 | 7.4218 | 0.33774 | 0.13825 | 15.6596 | [66 empty] | 5529 | 1704.6945 | [7 empty] | 5529 | 30.4529 | 0.1898 | 0.00078579 | 11.2441 | 11.4347 | 27.0264 | 0.8584 | 0.015098 | 319.9918 | 33.5683 | 381.46
5519 | 19750 | 603 | 36 | 629.532 | 111363.3669 | 31.875 | 5638.6515 | 0.86835 | [21 empty] | 5519 | 67 | 2.7145 | 103 | 181.8719 | 35402.5518 | 33.1384 | 6450.5973 | 0.99339 | [20 empty] | 5548 | 301.5256 | 53339.4704 | 100.1901 | 16272.2038 | 401.7157 | 69611.6742 | 75.06% | 76.62% | 10.7202 | 20.43% | 0.7726% | 3.685% | [25 empty] | 5535 | 597 | 2412 | 8.6831 | 0.086831 | 60.297 | 5.1939 | 57.909 | 2.3283 | 0.08358 | 0.9552 | 470.34 | 467.928 | 0.97686 | 0.233 | 3013.4432 | 538.13 | 3.529 | 3187 | 0.1094 | 0.053358 | 0.086014 | 8.834 | 4855 | 4.0371 | 7.9751 | 12.7443 | 0.772 | 403 | 0.35043 | 0.2453 | 120.9 | 109.6122 | 108.3516 | 217.9638 | 3.3792 | 3.4658 | 0.15771 | 0.064561 | 7.3126 | [66 empty] | 5530 | 1955.4886 | [7 empty] | 5530 | 24.4573 | 0.16091 | 0.0013917 | 8.2181 | 8.3804 | 19.6733 | 1.4948 | 0.026741 | 233.8763 | 24.5345 | 279.6057
5520 | 6378 | 612 | 53 | 940.644 | 166398.6626 | 147.4826 | 26089.4736 | 4.0178 | [21 empty] | 5520 | 61 | 3.2016 | 103 | 195.2959 | 32232.174 | 35.5843 | 5872.9319 | 0.90443 | [20 empty] | 5549 | 1834.5877 | 324536.0971 | 75.557 | 15118.2791 | 1910.1446 | 339654.3762 | 96.04% | 95.55% | 52.3068 | 94.28% | 5.505% | 24.67% | [25 empty] | 5536 | 302 | 2504 | 9.0143 | 0.090143 | 30.502 | 2.6274 | 29.294 | 1.1778 | 0.04228 | 0.49256 | 488.28 | 485.776 | 1.0141 | 0.24189 | 2810.7574 | 523.8856 | 3.935 | 4163 | 0.12198 | 0.059497 | 0.096088 | 9.079 | 6792 | 4.1491 | 8.1963 | 13.1223 | 0.682 | 614 | 0.53391 | 0.37374 | 184.2 | 167.0023 | 95.7199 | 262.7222 | 5.1485 | 5.2804 | 0.24029 | 0.098363 | 11.1413 | [66 empty] | 5531 | 2568.9835 | [7 empty] | 5531 | 56.6882 | 0.49602 | 0.0011302 | 8.4166 | 8.9137 | 75.6488 | 1.0544 | 0.021715 | 239.5233 | 25.1269 | 341.375
5521 | 9955 | 675 | 38 | 743.85 | 131586.0678 | 74.7212 | 13218.0882 | 2.0356 | [21 empty] | 5521 | 69 | 2.5922 | 104 | 178.8631 | 36813.3186 | 32.5901 | 6707.6491 | 1.033 | [20 empty] | 5550 | 145.7184 | 25777.3906 | 96.6348 | 17841.8611 | 242.3532 | 43619.2517 | 60.13% | 59.1% | 6.7174 | 14.87% | 0.9087% | 4.009% | [25 empty] | 5537 | 665 | 2197 | 7.9091 | 0.079091 | 67.165 | 5.7855 | 64.505 | 2.5935 | 0.0931 | 1.062 | 428.415 | 426.218 | 0.88978 | 0.21223 | 2871.3437 | 506.1399 | 2.601 | 4024 | 0.080631 | 0.039327 | 0.062569 | 5.924 | 7645 | 2.7073 | 5.3481 | 8.7013 | 0.407 | 738 | 0.64174 | 0.44922 | 221.4 | 200.7291 | 57.1232 | 257.8523 | 6.1883 | 6.3468 | 0.28882 | 0.11823 | 13.3914 | [66 empty] | 5532 | 2160.5787 | [7 empty] | 5532 | 31.623 | 0.24445 | 0.001449 | 7.4575 | 7.7034 | 34.1573 | 1.2596 | 0.027842 | 212.2298 | 22.2637 | 269.9383
5522 | 5143 | 55 | 46 | 73.37 | 12979.0546 | 14.266 | 2523.635 | 0.38864 | [21 empty] | 5522 | 66 | 2.5565 | 89 | 168.7321 | 30133.979 | 30.7442 | 5490.6258 | 0.84556 | [20 empty] | 5551 | 771.4041 | 136460.3509 | 106.5617 | 15669.9243 | 877.9658 | 152130.2752 | 87.86% | 89.7% | 23.4281 | 41.57% | 1.846% | 9.078% | [25 empty] | 5538 | 421 | 3731 | 13.4315 | 0.13431 | 42.521 | 3.6627 | 40.837 | 1.6419 | 0.05894 | 0.68623 | 727.545 | 723.814 | 1.5111 | 0.36041 | 4161.9901 | 778.857 | 1.919 | 3604 | 0.059489 | 0.029015 | 0.046482 | 9.773 | 8104 | 4.4663 | 8.8229 | 14.293 | 0.644 | 837 | 0.72783 | 0.50948 | 251.1 | 227.6562 | 90.3866 | 318.0428 | 7.0184 | 7.1982 | 0.32756 | 0.13409 | 15.1878 | [66 empty] | 5533 | 2416.6372 | [7 empty] | 5533 | 45.0491 | 0.36335 | 0.0013381 | 9.3591 | 9.7238 | 51.0801 | 1.7992 | 0.025711 | 266.3461 | 27.9407 | 347.1918
5523 | 12609 | 548 | 47 | 746.924 | 132129.8543 | 59.2374 | 10479.0114 | 1.6138 | [21 empty] | 5523 | 71 | 2.4263 | 81 | 172.2701 | 29502.9815 | 31.3888 | 5375.6536 | 0.82785 | [20 empty] | 5552 | 1034.27 | 182960.9781 | 99.7765 | 17578.0308 | 1134.0465 | 200539.0089 | 91.2% | 91.23% | 30.883 | 49.67% | 5.048% | 21.61% | [25 empty] | 5539 | 367 | 1989 | 7.1603 | 0.071603 | 37.067 | 3.1929 | 35.599 | 1.4313 | 0.05138 | 0.5905 | 387.855 | 385.866 | 0.80554 | 0.19214 | 2362.0353 | 431.2386 | 4.354 | 3435 | 0.13497 | 0.065832 | 0.10487 | 6.445 | 10036 | 2.9454 | 5.8184 | 9.4956 | 0.542 | 743 | 0.64609 | 0.45226 | 222.9 | 202.0891 | 76.0707 | 278.1598 | 6.2302 | 6.3898 | 0.29077 | 0.11903 | 13.4821 | [66 empty] | 5534 | 2190.8157 | [7 empty] | 5534 | 44.0422 | 0.29701 | 0.0012812 | 14.2701 | 14.5684 | 40.3178 | 1.8108 | 0.024617 | 406.1072 | 42.6022 | 490.8626
5524 | 16628 | 390 | 53 | 599.43 | 106038.3634 | 36.0494 | 6377.0967 | 0.98207 | [21 empty] | 5524 | 60 | 2.4262 | 100 | 145.5736 | 30780.3667 | 26.5245 | 5608.4023 | 0.86369 | [20 empty] | 5553 | 198.8578 | 35177.6707 | 83.9887 | 18228.2793 | 282.8465 | 53405.95 | 70.31% | 65.87% | 8.2245 | 12.65% | 0.5918% | 2.781% | [25 empty] | 5540 | 426 | 2673 | 9.6227 | 0.096227 | 43.026 | 3.7062 | 41.322 | 1.6614 | 0.05964 | 0.68842 | 521.235 | 518.562 | 1.0826 | 0.25821 | 3103.4521 | 570.2803 | 3.808 | 3585 | 0.11805 | 0.057577 | 0.09362 | 4.474 | 7590 | 2.0446 | 4.039 | 6.5836 | 0.538 | 387 | 0.33652 | 0.23557 | 116.1 | 105.2604 | 75.5093 | 180.7697 | 3.2451 | 3.3282 | 0.15145 | 0.061997 | 7.0223 | [66 empty] | 5535 | 1781.1038 | [7 empty] | 5535 | 35.3189 | 0.29268 | 0.00090383 | 6.6638 | 6.9574 | 41.3045 | 1.4116 | 0.017366 | 189.6422 | 19.8942 | 252.2699
5525 | 6921 | 436 | 48 | 606.912 | 107361.9192 | 87.6914 | 15512.4865 | 2.3889 | [21 empty] | 5525 | 63 | 2.1963 | 100 | 138.369 | 32319.3851 | 25.2118 | 5888.8224 | 0.90688 | [20 empty] | 5554 | 576.9516 | 102061.965 | 89.4875 | 15534.0117 | 666.4391 | 117595.9768 | 86.57% | 86.79% | 18.1098 | 30.01% | 1.319% | 6.268% | [25 empty] | 5541 | 566 | 1920 | 6.9119 | 0.069119 | 57.166 | 4.9242 | 54.902 | 2.2074 | 0.07924 | 0.90786 | 374.4 | 372.48 | 0.7776 | 0.18547 | 2495.7611 | 441.5239 | 3.508 | 4783 | 0.10875 | 0.053041 | 0.085714 | 6.938 | 4850 | 3.1707 | 6.2635 | 10.2345 | 0.693 | 429 | 0.37304 | 0.26113 | 128.7 | 116.684 | 97.2638 | 213.9478 | 3.5973 | 3.6894 | 0.16789 | 0.068726 | 7.7844 | [66 empty] | 5536 | 1635.3869 | [7 empty] | 5536 | 34.2885 | 0.24218 | 0.0009383 | 10.1528 | 10.3959 | 32.4632 | 1.574 | 0.018029 | 288.9338 | 30.3102 | 353.2992
5526 | 18823 | 159 | 39 | 179.829 | 31811.509 | 9.5537 | 1690.0339 | 0.26027 | [21 empty] | 5526 | 67 | 2.5532 | 83 | 171.0655 | 28528.2699 | 31.1693 | 5198.0542 | 0.8005 | [20 empty] | 5555 | 400.5432 | 70855.5631 | 112.0585 | 18281.5784 | 512.6018 | 89137.1415 | 78.14% | 79.49% | 13.7271 | 22.63% | 1.013% | 4.75% | [25 empty] | 5542 | 621 | 2309 | 8.3123 | 0.083123 | 62.721 | 5.4027 | 60.237 | 2.4219 | 0.08694 | 1.016 | 450.255 | 447.946 | 0.93515 | 0.22305 | 2937.256 | 522.1444 | 1.864 | 3620 | 0.057784 | 0.028184 | 0.04515 | 6.585 | 7194 | 3.0093 | 5.9448 | 9.4284 | 0.455 | 397 | 0.34522 | 0.24165 | 119.1 | 107.9803 | 63.8601 | 171.8404 | 3.3289 | 3.4142 | 0.15537 | 0.063599 | 7.2038 | [66 empty] | 5537 | 1693.3918 | [7 empty] | 5537 | 33.7877 | 0.21373 | 0.00082326 | 12.2032 | 12.4177 | 30.1224 | 1.0404 | 0.015818 | 347.2852 | 36.4315 | 414.8953
5527 | 20335 | 201 | 33 | 192.357 | 34027.6954 | 9.4594 | 1673.3561 | 0.2577 | [21 empty] | 5527 | 62 | 2.4064 | 105 | 149.1942 | 33396.6979 | 27.1842 | 6085.1165 | 0.93711 | [20 empty] | 5556 | 591.6814 | 104667.6459 | 95.3371 | 17855.1859 | 687.0185 | 122522.8318 | 86.12% | 85.43% | 18.8685 | 45.96% | 2.219% | 10.72% | [25 empty] | 5543 | 423 | 1895 | 6.8219 | 0.068219 | 42.723 | 3.6801 | 41.031 | 1.6497 | 0.05922 | 0.68611 | 369.525 | 367.63 | 0.76747 | 0.18306 | 2327.4478 | 420.7724 | 4.5 | 3705 | 0.1395 | 0.06804 | 0.10995 | 9.696 | 8911 | 4.4311 | 8.7533 | 13.9353 | 0.676 | 742 | 0.64522 | 0.45165 | 222.6 | 201.8171 | 94.8778 | 296.6949 | 6.2218 | 6.3812 | 0.29038 | 0.11887 | 13.464 | [66 empty] | 5538 | 2177.7263 | [7 empty] | 5538 | 36.7774 | 0.2258 | 0.0013981 | 13.8402 | 14.0674 | 33.2233 | 0.7676 | 0.026863 | 393.8722 | 41.3187 | 469.2087
5528 | 4902 | 531 | 44 | 677.556 | 119858.7481 | 138.2203 | 24450.989 | 3.7655 | [21 empty] | 5528 | 63 | 2.6152 | 102 | 164.7564 | 32965.7728 | 30.0198 | 6006.5988 | 0.92502 | [20 empty] | 5557 | 608.3633 | 107618.6513 | 85.1147 | 14305.4684 | 693.478 | 121924.1196 | 87.73% | 88.27% | 18.7763 | 33.57% | 1.65% | 7.804% | [25 empty] | 5544 | 353 | 3439 | 12.3803 | 0.1238 | 35.653 | 3.0711 | 34.241 | 1.3767 | 0.04942 | 0.56798 | 670.605 | 667.166 | 1.3928 | 0.33221 | 3796.1664 | 711.5499 | 4.301 | 4595 | 0.13333 | 0.065031 | 0.10522 | 9.593 | 4279 | 4.384 | 8.6604 | 13.9951 | 0.759 | 712 | 0.61913 | 0.43339 | 213.6 | 193.6574 | 106.527 | 300.1844 | 5.9703 | 6.1232 | 0.27864 | 0.11406 | 12.9196 | [66 empty] | 5539 | 1710.9363 | [7 empty] | 5539 | 39.8316 | 0.27609 | 0.00074532 | 12.2858 | 12.5627 | 37.2305 | 1.7416 | 0.014321 | 349.6381 | 36.6784 | 425.3029
5529 | 11751 | 255 | 32 | 236.64 | 41861.2988 | 20.1379 | 3562.3605 | 0.5486 | [21 empty] | 5529 | 60 | 2.4077 | 84 | 144.463 | 25855.5081 | 26.3222 | 4711.0579 | 0.7255 | [20 empty] | 5558 | 110.8236 | 19604.5529 | 84.1029 | 14246.8394 | 194.9265 | 33851.3923 | 56.85% | 57.91% | 5.2131 | 14.01% | 0.8417% | 3.673% | [25 empty] | 5545 | 347 | 3339 | 12.0203 | 0.1202 | 35.047 | 3.0189 | 33.659 | 1.3533 | 0.04858 | 0.56075 | 651.105 | 647.766 | 1.3523 | 0.32255 | 3695.5096 | 694.0596 | 3.717 | 2941 | 0.11523 | 0.056201 | 0.089922 | 8.725 | 5804 | 3.9873 | 7.8767 | 12.524 | 0.58 | 760 | 0.66087 | 0.46261 | 228 | 206.7129 | 81.4041 | 288.117 | 6.3728 | 6.536 | 0.29743 | 0.12175 | 13.7906 | [66 empty] | 5540 | 2030.2268 | [7 empty] | 5540 | 36.5012 | 0.30796 | 0.0010016 | 6.3992 | 6.7082 | 43.3004 | 1.5232 | 0.019245 | 182.113 | 19.1043 | 246.0601
5530 | 19510 | 79 | 52 | 119.132 | 21074.2911 | 6.1062 | 1080.1789 | 0.16635 | [21 empty] | 5530 | 66 | 2.4962 | 101 | 164.7522 | 34196.9875 | 30.019 | 6230.9349 | 0.95956 | [20 empty] | 5559 | 413.2467 | 73102.7856 | 82.7181 | 16549.3589 | 495.9648 | 89652.1445 | 83.32% | 81.54% | 13.8064 | 23.51% | 2.248% | 9.77% | [25 empty] | 5546 | 517 | 2072 | 7.4591 | 0.074591 | 52.217 | 4.4979 | 50.149 | 2.0163 | 0.07238 | 0.82203 | 404.04 | 401.968 | 0.83916 | 0.20016 | 2597.1205 | 464.9729 | 3.655 | 3263 | 0.1133 | 0.055264 | 0.088864 | 6.858 | 5571 | 3.1341 | 6.1913 | 9.937 | 0.625 | 829 | 0.72087 | 0.50461 | 248.7 | 225.4803 | 87.7199 | 313.2002 | 6.9513 | 7.1294 | 0.32443 | 0.13281 | 15.0426 | [66 empty] | 5541 | 1892.8624 | [7 empty] | 5541 | 41.0307 | 0.34772 | 0.00071946 | 7.0937 | 7.4422 | 50.2273 | 1.4032 | 0.013824 | 201.8772 | 21.1777 | 274.6991
5531 | 9957 | 572 | 50 | 829.4 | 146719.7482 | 83.2982 | 14735.3368 | 2.2692 | [21 empty] | 5531 | 62 | 2.8362 | 92 | 175.8451 | 29261.8687 | 32.0402 | 5331.7211 | 0.82109 | [20 empty] | 5560 | 445.0272 | 78724.7069 | 88.061 | 16282.8636 | 533.0882 | 95007.5704 | 83.48% | 82.86% | 14.6312 | 20.86% | 1.499% | 6.495% | [25 empty] | 5547 | 416 | 1864 | 6.7103 | 0.067103 | 42.016 | 3.6192 | 40.352 | 1.6224 | 0.05824 | 0.67683 | 363.48 | 361.616 | 0.75492 | 0.18006 | 2287.3372 | 412.9331 | 2.222 | 4466 | 0.068882 | 0.033597 | 0.053889 | 10.422 | 4766 | 4.7629 | 9.4088 | 15.2986 | 0.332 | 679 | 0.59043 | 0.4133 | 203.7 | 184.6817 | 46.5968 | 231.2785 | 5.6936 | 5.8394 | 0.26573 | 0.10878 | 12.3208 | [66 empty] | 5542 | 2177.8991 | [7 empty] | 5542 | 44.4003 | 0.38883 | 0.00086523 | 6.5646 | 6.9543 | 59.6436 | 0.7456 | 0.016625 | 186.8187 | 19.598 | 266.8226
5532 | 20382 | 308 | 45 | 401.94 | 71102.6472 | 19.7203 | 3488.502 | 0.53723 | [21 empty] | 5532 | 67 | 1.9692 | 87 | 131.9383 | 29903.1263 | 24.0401 | 5448.5628 | 0.83908 | [20 empty] | 5561 | 438.4867 | 77567.7109 | 110.1691 | 15653.9346 | 548.6558 | 93221.6455 | 79.92% | 83.21% | 14.3561 | 31.71% | 2.586% | 11.74% | [25 empty] | 5548 | 446 | 3528 | 12.7007 | 0.12701 | 45.046 | 3.8802 | 43.262 | 1.7394 | 0.06244 | 0.71583 | 687.96 | 684.432 | 1.4288 | 0.3408 | 3981.0347 | 740.5007 | 4.919 | 3156 | 0.15249 | 0.074375 | 0.11945 | 7.983 | 7194 | 3.6482 | 7.2069 | 11.6247 | 0.86 | 346 | 0.30087 | 0.21061 | 103.8 | 94.1088 | 120.7026 | 214.8113 | 2.9013 | 2.9756 | 0.13541 | 0.055429 | 6.2783 | [66 empty] | 5543 | 1804.7544 | [7 empty] | 5543 | 46.5659 | 0.34674 | 0.0007101 | 12.2693 | 12.6168 | 48.3942 | 1.8 | 0.013644 | 349.1675 | 36.629 | 436.0043
5533 | 14988 | 470 | 52 | 708.76 | 125378.6939 | 47.2885 | 8365.2718 | 1.2883 | [21 empty] | 5533 | 72 | 3.1148 | 93 | 224.2627 | 34350.8893 | 40.8623 | 6258.9769 | 0.96388 | [20 empty] | 5562 | 1212.9564 | 214570.3563 | 105.7687 | 15542.0066 | 1318.7251 | 230112.3629 | 91.98% | 93.25% | 35.4373 | 68.97% | 4.098% | 19.5% | [25 empty] | 5549 | 520 | 3760 | 13.5359 | 0.13536 | 52.52 | 4.524 | 50.44 | 2.028 | 0.0728 | 0.82524 | 733.2 | 729.44 | 1.5228 | 0.36322 | 4287.4943 | 794.1037 | 4.382 | 2453 | 0.13584 | 0.066256 | 0.10608 | 9.119 | 5760 | 4.1674 | 8.2324 | 13.4353 | 0.578 | 501 | 0.43565 | 0.30496 | 150.3 | 136.2673 | 81.1234 | 217.3907 | 4.201 | 4.3086 | 0.19607 | 0.08026 | 9.0909 | [66 empty] | 5544 | 1975.8695 | [7 empty] | 5544 | 35.8388 | 0.23961 | 0.0012887 | 11.7732 | 12.0141 | 31.4297 | 1.7204 | 0.024761 | 335.0502 | 35.148 | 403.3732
5534 | 4203 | 48 | 47 | 65.424 | 11573.4179 | 15.566 | 2753.6088 | 0.42406 | [21 empty] | 5534 | 60 | 2.7376 | 95 | 164.259 | 29241.3484 | 29.9292 | 5327.9822 | 0.82051 | [20 empty] | 5563 | 1559.376 | 275851.5198 | 95.3272 | 14326.788 | 1654.7032 | 290178.3077 | 94.24% | 95.06% | 44.6875 | 72.61% | 4.13% | 19.47% | [25 empty] | 5550 | 411 | 1804 | 6.4943 | 0.064943 | 41.511 | 3.5757 | 39.867 | 1.6029 | 0.05754 | 0.66664 | 351.78 | 349.976 | 0.73062 | 0.17427 | 2224.1222 | 401.5605 | 4.038 | 3763 | 0.12518 | 0.061055 | 0.097626 | 10.425 | 9274 | 4.7642 | 9.4115 | 15.2089 | 0.447 | 784 | 0.68174 | 0.47722 | 235.2 | 213.2407 | 62.7373 | 275.978 | 6.574 | 6.7424 | 0.30682 | 0.1256 | 14.2261 | [66 empty] | 5545 | 2102.6469 | [7 empty] | 5545 | 38.9808 | 0.26348 | 0.0012512 | 12.567 | 12.8317 | 36.2709 | 1.4868 | 0.024041 | 357.6379 | 37.5176 | 432.9372
5535 | 18798 | 600 | 29 | 504.6 | 89263.0636 | 26.8433 | 4748.5405 | 0.73128 | [21 empty] | 5535 | 60 | 2.8234 | 92 | 169.4015 | 28317.9374 | 30.8662 | 5159.7301 | 0.7946 | [20 empty] | 5564 | 491.9903 | 87032.4203 | 83.9544 | 15891.1155 | 575.9447 | 102923.5357 | 85.42% | 84.56% | 15.8502 | 25.95% | 1.493% | 7.277% | [25 empty] | 5551 | 449 | 3425 | 12.3299 | 0.1233 | 45.349 | 3.9063 | 43.553 | 1.7511 | 0.06286 | 0.72154 | 667.875 | 664.45 | 1.3871 | 0.33086 | 3879.7617 | 720.0946 | 4.808 | 3795 | 0.14905 | 0.072697 | 0.119 | 4.652 | 10582 | 2.126 | 4.1997 | 6.6776 | 0.793 | 638 | 0.55478 | 0.38835 | 191.4 | 173.5301 | 111.299 | 284.829 | 5.3498 | 5.4868 | 0.24968 | 0.10221 | 11.5768 | [66 empty] | 5546 | 1802.6842 | [7 empty] | 5546 | 40.3262 | 0.26505 | 0.00077642 | 13.7079 | 13.9737 | 36.629 | 1.462 | 0.014918 | 390.1076 | 40.9238 | 469.1373
5536 | 12206 | 107 | 33 | 102.399 | 18114.2458 | 8.3892 | 1484.0444 | 0.22854 | [21 empty] | 5536 | 67 | 2.7828 | 102 | 186.4443 | 35058.8377 | 33.9715 | 6387.9702 | 0.98375 | [20 empty] | 5565 | 206.1787 | 36472.7353 | 103.4513 | 16975.7514 | 309.6299 | 53448.4867 | 66.59% | 68.24% | 8.2311 | 13.66% | 0.6478% | 3.067% | [25 empty] | 5552 | 635 | 4116 | 14.8175 | 0.14817 | 64.135 | 5.5245 | 61.595 | 2.4765 | 0.0889 | 1.0065 | 802.62 | 798.504 | 1.667 | 0.39761 | 4757.2961 | 875.5157 | 4.119 | 5048 | 0.12769 | 0.062279 | 0.099335 | 10.996 | 4630 | 5.0252 | 9.927 | 16.2008 | 0.367 | 783 | 0.68087 | 0.47661 | 234.9 | 212.9687 | 51.5091 | 264.4778 | 6.5656 | 6.7338 | 0.30643 | 0.12544 | 14.2079 | [66 empty] | 5547 | 1951.8635 | [7 empty] | 5547 | 51.9091 | 0.41449 | 0.00069848 | 11.2276 | 11.6428 | 63.182 | 0.8888 | 0.013421 | 319.5212 | 33.519 | 417.1244
5537 | 14299 | 276 | 31 | 248.124 | 43892.803 | 17.3525 | 3069.6414 | 0.47272 | [21 empty] | 5537 | 70 | 2.6548 | 87 | 185.8339 | 31242.0722 | 33.8603 | 5692.5283 | 0.87665 | [20 empty] | 5566 | 1172.0075 | 207326.5477 | 101.238 | 18542.7438 | 1273.2454 | 225869.2916 | 92.05% | 91.79% | 34.7839 | 53.09% | 3.481% | 16% | [25 empty] | 5553 | 345 | 3267 | 11.7611 | 0.11761 | 34.845 | 3.0015 | 33.465 | 1.3455 | 0.0483 | 0.55924 | 637.065 | 633.798 | 1.3231 | 0.31559 | 3620.5286 | 679.2748 | 4.176 | 2127 | 0.12946 | 0.063141 | 0.10254 | 8.531 | 8237 | 3.8987 | 7.7016 | 12.492 | 0.858 | 711 | 0.61826 | 0.43278 | 213.3 | 193.3854 | 120.4219 | 313.8072 | 5.9619 | 6.1146 | 0.27825 | 0.1139 | 12.9015 | [66 empty] | 5548 | 2151.4909 | [7 empty] | 5548 | 34.5045 | 0.29447 | 0.001322 | 5.7213 | 6.0171 | 39.2449 | 1.9676 | 0.025401 | 162.8193 | 17.0804 | 221.1376
5538 | 21632 | 106 | 43 | 132.182 | 23382.8186 | 6.1105 | 1080.9365 | 0.16646 | [21 empty] | 5538 | 67 | 2.8279 | 95 | 189.4684 | 32652.8391 | 34.5225 | 5949.5801 | 0.91624 | [20 empty] | 5567 | 734.1394 | 129868.272 | 83.4957 | 18015.0831 | 817.6351 | 147883.3551 | 89.79% | 87.82% | 22.774 | 45.23% | 3.861% | 16.07% | [25 empty] | 5554 | 654 | 3876 | 13.9535 | 0.13953 | 66.054 | 5.6898 | 63.438 | 2.5506 | 0.09156 | 1.0353 | 755.82 | 751.944 | 1.5698 | 0.37442 | 4537.151 | 831.2507 | 3.09 | 4786 | 0.09579 | 0.046721 | 0.076108 | 6.086 | 6480 | 2.7813 | 5.4943 | 8.7524 | 0.85 | 816 | 0.70957 | 0.4967 | 244.8 | 221.9444 | 119.299 | 341.2434 | 6.8423 | 7.0176 | 0.31934 | 0.13072 | 14.8067 | [66 empty] | 5549 | 3763.3807 | [7 empty] | 5549 | 80.2817 | 0.74401 | 0.001409 | 8.2843 | 9.0297 | 112.747 | 1.7528 | 0.027072 | 235.7587 | 24.732 | 375.0175
5539 | 21248 | 540 | 40 | 626.4 | 110809.3203 | 29.4804 | 5215.0471 | 0.80312 | [21 empty] | 5539 | 64 | 2.2545 | 98 | 144.287 | 32175.7434 | 26.2901 | 5862.6498 | 0.90285 | [20 empty] | 5568 | 182.0876 | 32211.0566 | 92.7752 | 15669.9243 | 274.8628 | 47880.9809 | 66.25% | 67.27% | 7.3737 | 11.34% | 0.8592% | 3.729% | [25 empty] | 5555 | 254 | 2756 | 9.9215 | 0.099215 | 25.654 | 2.2098 | 24.638 | 0.9906 | 0.03556 | 0.40869 | 537.42 | 534.664 | 1.1162 | 0.26623 | 3016.9647 | 568.8816 | 4.165 | 3638 | 0.12912 | 0.062975 | 0.1012 | 10.177 | 4129 | 4.6509 | 9.1876 | 14.5623 | 0.836 | 667 | 0.58 | 0.406 | 200.1 | 181.4178 | 117.3341 | 298.7519 | 5.5929 | 5.7362 | 0.26103 | 0.10685 | 12.1031 | [66 empty] | 5550 | 1487.3228 | [7 empty] | 5550 | 41.0196 | 0.28087 | 0.000676 | 12.9638 | 13.2453 | 38.5365 | 1.6152 | 0.012989 | 368.9317 | 38.7023 | 447.7987
5540 | 15405 | 633 | 43 | 789.351 | 139635.1338 | 51.2399 | 9064.2735 | 1.3959 | [21 empty] | 5540 | 62 | 2.2274 | 90 | 138.1005 | 28625.7411 | 25.1629 | 5215.8141 | 0.80324 | [20 empty] | 5569 | 1347.3261 | 238340.177 | 94.9517 | 14462.7006 | 1442.2778 | 252802.8776 | 93.42% | 94.28% | 38.9316 | 60.42% | 3.803% | 17.28% | [25 empty] | 5556 | 583 | 3286 | 11.8295 | 0.1183 | 58.883 | 5.0721 | 56.551 | 2.2737 | 0.08162 | 0.94621 | 640.77 | 637.484 | 1.3308 | 0.31743 | 3873.5769 | 707.1476 | 3.043 | 3841 | 0.094333 | 0.04601 | 0.072926 | 8.669 | 10906 | 3.9617 | 7.8262 | 12.4202 | 0.527 | 407 | 0.35391 | 0.24774 | 122.1 | 110.7002 | 73.9654 | 184.6656 | 3.4128 | 3.5002 | 0.15928 | 0.065201 | 7.3852 | [66 empty] | 5551 | 2715.4876 | [7 empty] | 5551 | 47.4543 | 0.37502 | 0.0012834 | 10.5496 | 10.9259 | 52.4407 | 1.9232 | 0.02466 | 300.2276 | 31.495 | 386.1112
5541 | 12081 | 518 | 42 | 630.924 | 111609.6098 | 52.2245 | 9238.4413 | 1.4227 | [21 empty] | 5541 | 60 | 3.0637 | 90 | 183.8207 | 27702.3301 | 33.4934 | 5047.562 | 0.77732 | [20 empty] | 5570 | 405.6977 | 71767.3879 | 93.7457 | 17737.928 | 499.4434 | 89505.3158 | 81.23% | 80.18% | 13.7838 | 24.18% | 1.582% | 6.942% | [25 empty] | 5557 | 245 | 1758 | 6.3287 | 0.063287 | 24.745 | 2.1315 | 23.765 | 0.9555 | 0.0343 | 0.39861 | 342.81 | 341.052 | 0.71199 | 0.16982 | 2007.8025 | 372.1938 | 5.146 | 2264 | 0.15953 | 0.077807 | 0.12348 | 7.676 | 10231 | 3.5079 | 6.9297 | 10.9905 | 0.703 | 372 | 0.32348 | 0.22643 | 111.6 | 101.1805 | 98.6673 | 199.8479 | 3.1193 | 3.1992 | 0.14558 | 0.059594 | 6.7501 | [66 empty] | 5552 | 3223.3148 | [7 empty] | 5552 | 66.6647 | 0.54841 | 0.0015424 | 12.9473 | 13.4972 | 81.6041 | 1.6476 | 0.029635 | 368.4611 | 38.653 | 490.3954
5542 | 6904 | 435 | 39 | 491.985 | 87031.487 | 71.2609 | 12605.9512 | 1.9413 | [21 empty] | 5542 | 62 | 2.9017 | 103 | 179.9029 | 32760.5703 | 32.7796 | 5969.2095 | 0.91926 | [20 empty] | 5571 | 792.7769 | 140241.1705 | 117.6753 | 15856.4711 | 910.4522 | 156097.6415 | 87.08% | 89.84% | 24.039 | 59.16% | 3.11% | 14.79% | [25 empty] | 5558 | 469 | 2889 | 10.4003 | 0.104 | 47.369 | 4.0803 | 45.493 | 1.8291 | 0.06566 | 0.75978 | 563.355 | 560.466 | 1.17 | 0.27908 | 3367.863 | 619.874 | 1.936 | 3332 | 0.060016 | 0.029272 | 0.047275 | 8.036 | 10286 | 3.6725 | 7.2547 | 11.6293 | 0.373 | 778 | 0.67652 | 0.47357 | 233.4 | 211.6087 | 52.3512 | 263.96 | 6.5237 | 6.6908 | 0.30447 | 0.12464 | 14.1172 | [66 empty] | 5553 | 2101.996 | [7 empty] | 5553 | 38.5734 | 0.26846 | 0.0012242 | 11.7567 | 12.0264 | 36.3003 | 1.6704 | 0.023522 | 334.5796 | 35.0987 | 407.6726
5543 | 19800 | 591 | 42 | 719.838 | 127338.3772 | 36.3555 | 6431.2312 | 0.99041 | [21 empty] | 5543 | 65 | 2.16 | 94 | 140.3993 | 31344.6735 | 25.5818 | 5711.223 | 0.87953 | [20 empty] | 5572 | 176.7026 | 31258.4456 | 81.6869 | 15613.9603 | 258.3894 | 46872.4059 | 68.39% | 66.69% | 7.2184 | 15.32% | 0.6469% | 3.032% | [25 empty] | 5559 | 436 | 3633 | 13.0787 | 0.13079 | 44.036 | 3.7932 | 42.292 | 1.7004 | 0.06104 | 0.70545 | 708.435 | 704.802 | 1.4714 | 0.35095 | 4076.4762 | 760.1021 | 2.597 | 4059 | 0.080507 | 0.039267 | 0.063259 | 5.101 | 7740 | 2.3312 | 4.6051 | 7.3957 | 0.37 | 572 | 0.49739 | 0.34817 | 171.6 | 155.5787 | 51.9302 | 207.5088 | 4.7963 | 4.9192 | 0.22385 | 0.091634 | 10.3792 | [66 empty] | 5554 | 2810.9156 | [7 empty] | 5554 | 46.0099 | 0.32626 | 0.0014524 | 13.4929 | 13.8207 | 47.4682 | 1.236 | 0.027907 | 383.9901 | 40.282 | 473.0043
5544 | 9329 | 32 | 39 | 36.192 | 6402.3163 | 3.8795 | 686.2811 | 0.10569 | [21 empty] | 5544 | 62 | 2.4081 | 103 | 149.3 | 32760.5703 | 27.2035 | 5969.2095 | 0.91926 | [20 empty] | 5573 | 203.5196 | 36002.3487 | 88.9354 | 17101.0042 | 292.455 | 53103.3529 | 69.59% | 67.8% | 8.1779 | 13.18% | 1.024% | 4.722% | [25 empty] | 5560 | 623 | 1921 | 6.9155 | 0.069155 | 62.923 | 5.4201 | 60.431 | 2.4297 | 0.08722 | 0.9887 | 374.595 | 372.674 | 0.778 | 0.18557 | 2550.4665 | 446.2742 | 2.083 | 1940 | 0.064573 | 0.031495 | 0.05014 | 5.32 | 10982 | 2.4312 | 4.8028 | 7.8477 | 0.588 | 557 | 0.48435 | 0.33904 | 167.1 | 151.4988 | 82.5269 | 234.0257 | 4.6706 | 4.7902 | 0.21798 | 0.089231 | 10.1071 | [66 empty] | 5555 | 2104.2232 | [7 empty] | 5555 | 45.1666 | 0.34589 | 0.0010327 | 11.0292 | 11.3761 | 48.8225 | 1.666 | 0.019843 | 313.8743 | 32.9266 | 397.3093
5545 | 18053 | 260 | 45 | 339.3 | 60021.7152 | 18.7947 | 3324.7502 | 0.51201 | [21 empty] | 5545 | 60 | 2.8522 | 95 | 171.1293 | 29241.3484 | 31.181 | 5327.9822 | 0.82051 | [20 empty] | 5574 | 219.5023 | 38829.6626 | 63.2587 | 13591.2609 | 282.761 | 52420.9236 | 77.63% | 74.07% | 8.0728 | 11.29% | 1.103% | 4.761% | [25 empty] | 5561 | 311 | 3774 | 13.5863 | 0.13586 | 31.411 | 2.7057 | 30.167 | 1.2129 | 0.04354 | 0.50102 | 735.93 | 732.156 | 1.5285 | 0.36457 | 4090.1918 | 772.75 | 3.178 | 2395 | 0.098518 | 0.048051 | 0.076498 | 9.74 | 4544 | 4.4512 | 8.7931 | 14.0073 | 0.338 | 663 | 0.57652 | 0.40357 | 198.9 | 180.3298 | 47.4389 | 227.7687 | 5.5594 | 5.7018 | 0.25947 | 0.10621 | 12.0305 | [66 empty] | 5556 | 2321.502 | [7 empty] | 5556 | 42.8543 | 0.37042 | 0.0012313 | 6.7299 | 7.1016 | 54.678 | 1.2172 | 0.023659 | 191.5245 | 20.0916 | 267.535
5546 | 13406 | 350 | 34 | 345.1 | 61047.7274 | 25.7422 | 4553.7616 | 0.70128 | [21 empty] | 5546 | 66 | 2.4354 | 100 | 160.7349 | 33858.4034 | 29.287 | 6169.2425 | 0.95006 | [20 empty] | 5575 | 699.2879 | 123703.0877 | 100.3154 | 16544.029 | 799.6033 | 140247.1166 | 87.45% | 88.2% | 21.5981 | 32.73% | 2.376% | 10.87% | [25 empty] | 5562 | 484 | 1849 | 6.6563 | 0.066563 | 48.884 | 4.2108 | 46.948 | 1.8876 | 0.06776 | 0.77779 | 360.555 | 358.706 | 0.74884 | 0.17861 | 2338.0531 | 416.2653 | 4.106 | 2281 | 0.12729 | 0.062083 | 0.10163 | 10.788 | 6179 | 4.9301 | 9.7392 | 15.5924 | 0.535 | 314 | 0.27304 | 0.19113 | 94.2 | 85.4051 | 75.0882 | 160.4933 | 2.633 | 2.7004 | 0.12288 | 0.050303 | 5.6977 | [66 empty] | 5557 | 1743.6596 | [7 empty] | 5557 | 42.2484 | 0.37124 | 0.00065876 | 6.1512 | 6.5231 | 51.2587 | 2.0584 | 0.012657 | 175.0543 | 18.3639 | 246.748
5547 | 13029 | 589 | 46 | 785.726 | 138993.8761 | 60.3059 | 10668.0387 | 1.6429 | [21 empty] | 5547 | 65 | 2.3684 | 95 | 153.9445 | 31678.1274 | 28.0498 | 5771.9807 | 0.88889 | [20 empty] | 5576 | 1221.1027 | 216011.4271 | 86.9099 | 18484.1148 | 1308.0126 | 234495.542 | 93.36% | 92.12% | 36.1123 | 66.31% | 3.307% | 14.87% | [25 empty] | 5563 | 624 | 2471 | 8.8955 | 0.088955 | 63.024 | 5.4288 | 60.528 | 2.4336 | 0.08736 | 1.0021 | 481.845 | 479.374 | 1.0008 | 0.2387 | 3099.947 | 552.9007 | 3.573 | 2978 | 0.11076 | 0.054024 | 0.086168 | 9.588 | 9209 | 4.3817 | 8.6558 | 13.7282 | 0.667 | 364 | 0.31652 | 0.22157 | 109.2 | 99.0046 | 93.6147 | 192.6193 | 3.0522 | 3.1304 | 0.14245 | 0.058313 | 6.605 | [66 empty] | 5558 | 1814.3228 | [7 empty] | 5558 | 33.8067 | 0.20615 | 0.0010826 | 12.8646 | 13.0718 | 30.0205 | 0.7744 | 0.020801 | 366.1082 | 38.4061 | 435.3301
5548 | 20697 | 510 | 37 | 547.23 | 96804.2534 | 26.4401 | 4677.2118 | 0.72029 | [21 empty] | 5548 | 71 | 2.7164 | 86 | 192.867 | 31324.1532 | 35.1417 | 5707.484 | 0.87895 | [20 empty] | 5577 | 474.602 | 83956.4533 | 94.6904 | 16789.2047 | 569.2924 | 100745.658 | 83.37% | 83.34% | 15.5148 | 32.05% | 1.967% | 8.687% | [25 empty] | 5564 | 415 | 2016 | 7.2575 | 0.072575 | 41.915 | 3.6105 | 40.255 | 1.6185 | 0.0581 | 0.67105 | 393.12 | 391.104 | 0.81648 | 0.19475 | 2435.1197 | 440.7956 | 2.174 | 2605 | 0.067394 | 0.032871 | 0.053448 | 8.754 | 4159 | 4.0006 | 7.9029 | 12.5656 | 0.661 | 740 | 0.64348 | 0.45043 | 222 | 201.2731 | 92.7726 | 294.0457 | 6.2051 | 6.364 | 0.2896 | 0.11855 | 13.4277 | [66 empty] | 5559 | 2265.7781 | [7 empty] | 5559 | 35.0779 | 0.25791 | 0.0013614 | 9.4583 | 9.7176 | 37.2636 | 1.0388 | 0.026157 | 269.1696 | 28.2369 | 335.735
5549 | 3618 | 446 | 45 | 582.03 | 102960.3268 | 160.8706 | 28457.8018 | 4.3825 | [21 empty] | 5549 | 61 | 2.3844 | 93 | 145.448 | 29102.8368 | 26.5017 | 5302.7443 | 0.81662 | [20 empty] | 5578 | 222.4987 | 39359.7201 | 98.2334 | 17676.634 | 320.7321 | 57036.3542 | 69.37% | 69.01% | 8.7836 | 9.752% | 0.6331% | 2.829% | [25 empty] | 5565 | 586 | 3582 | 12.8951 | 0.12895 | 59.186 | 5.0982 | 56.842 | 2.2854 | 0.08204 | 0.92822 | 698.49 | 694.908 | 1.4507 | 0.34602 | 4174.0672 | 765.9299 | 4.912 | 3292 | 0.15227 | 0.074269 | 0.11965 | 8.688 | 6451 | 3.9704 | 7.8433 | 12.4709 | 0.785 | 475 | 0.41304 | 0.28913 | 142.5 | 129.1956 | 110.1762 | 239.3717 | 3.983 | 4.085 | 0.18589 | 0.076095 | 8.6191 | [66 empty] | 5560 | 1778.8394 | [7 empty] | 5560 | 35.777 | 0.26869 | 0.00071984 | 9.2103 | 9.4797 | 39.8722 | 0.8332 | 0.013831 | 262.1109 | 27.4964 | 330.3266
5550 | 17562 | 146 | 53 | 224.402 | 39696.413 | 12.7777 | 2260.3583 | 0.3481 | [21 empty] | 5550 | 65 | 2.8619 | 103 | 186.0229 | 34345.7592 | 33.8947 | 6258.0422 | 0.96374 | [20 empty] | 5579 | 605.5059 | 107113.1904 | 102.0864 | 19027.7653 | 707.5924 | 126140.9556 | 85.57% | 84.92% | 19.4257 | 44.6% | 2.545% | 11.78% | [25 empty] | 5566 | 469 | 1733 | 6.2388 | 0.062388 | 47.369 | 4.0803 | 45.493 | 1.8291 | 0.06566 | 0.75743 | 337.935 | 336.202 | 0.70186 | 0.16741 | 2211.2423 | 394.1432 | 2.665 | 3224 | 0.082615 | 0.040295 | 0.064028 | 9.57 | 4015 | 4.3735 | 8.6396 | 13.7283 | 0.612 | 399 | 0.34696 | 0.24287 | 119.7 | 108.5243 | 85.8953 | 194.4196 | 3.3457 | 3.4314 | 0.15615 | 0.06392 | 7.2401 | [66 empty] | 5561 | 2382.3829 | [7 empty] | 5561 | 44.2853 | 0.33704 | 0.0014142 | 10.963 | 11.3015 | 49.0607 | 1.2712 | 0.027173 | 311.992 | 32.7291 | 395.0802
5551 | 8836 | 458 | 45 | 597.69 | 105730.5598 | 67.6426 | 11965.885 | 1.8427 | [21 empty] | 5551 | 70 | 2.9305 | 84 | 205.1323 | 30164.7594 | 37.3766 | 5496.2342 | 0.84642 | [20 empty] | 5580 | 923.8622 | 163429.9759 | 92.1319 | 18420.156 | 1015.994 | 181850.1318 | 90.93% | 89.87% | 28.0049 | 65.3% | 2.31% | 11.17% | [25 empty] | 5567 | 620 | 1567 | 5.6412 | 0.056412 | 62.62 | 5.394 | 60.14 | 2.418 | 0.0868 | 1.0007 | 305.565 | 303.998 | 0.63463 | 0.15137 | 2194.6176 | 377.5509 | 1.944 | 2708 | 0.060264 | 0.029393 | 0.046765 | 7.571 | 8689 | 3.4599 | 6.8349 | 11.1546 | 0.349 | 745 | 0.64783 | 0.45348 | 223.5 | 202.6331 | 48.9828 | 251.6158 | 6.247 | 6.407 | 0.29156 | 0.11935 | 13.5184 | [66 empty] | 5562 | 2380.1085 | [7 empty] | 5562 | 61.7794 | 0.58639 | 0.00069286 | 5.1921 | 5.7792 | 87.7595 | 1.6424 | 0.013313 | 147.7609 | 15.5007 | 252.6768
5552 | 8301 | 649 | 40 | 752.84 | 133176.3868 | 90.6927 | 16043.4149 | 2.4707 | [21 empty] | 5552 | 68 | 2.8246 | 97 | 192.0707 | 33837.8832 | 34.9967 | 6165.5036 | 0.94949 | [20 empty] | 5581 | 210.669 | 37267.0682 | 99.8317 | 17061.0299 | 310.5008 | 54328.0981 | 67.85% | 68.6% | 8.3665 | 14.03% | 0.7262% | 3.437% | [25 empty] | 5568 | 361 | 1986 | 7.1495 | 0.071495 | 36.461 | 3.1407 | 35.017 | 1.4079 | 0.05054 | 0.58085 | 387.27 | 385.284 | 0.80433 | 0.19185 | 2354.7819 | 430.8764 | 4.337 | 3464 | 0.13445 | 0.065575 | 0.10597 | 8.416 | 7344 | 3.8461 | 7.5978 | 12.0577 | 0.517 | 604 | 0.52522 | 0.36765 | 181.2 | 164.2824 | 72.5619 | 236.8443 | 5.0647 | 5.1944 | 0.23638 | 0.096761 | 10.9599 | [66 empty] | 5563 | 3023.0178 | [7 empty] | 5563 | 69.7709 | 0.66033 | 0.00092594 | 6.0189 | 6.6802 | 100.6006 | 1.4292 | 0.017791 | 171.2897 | 17.9689 | 291.3063
5553 | 12573 | 180 | 42 | 219.24 | 38783.2621 | 17.4374 | 3084.6466 | 0.47504 | [21 empty] | 5553 | 72 | 2.2455 | 95 | 161.6791 | 35089.6181 | 29.4591 | 6393.5786 | 0.98461 | [20 empty] | 5582 | 787.4742 | 139303.131 | 76.2863 | 15040.9954 | 863.7605 | 154344.1264 | 91.17% | 90.25% | 23.769 | 53.98% | 3.208% | 14.31% | [25 empty] | 5569 | 621 | 1648 | 5.9328 | 0.059328 | 62.721 | 5.4027 | 60.237 | 2.4219 | 0.08694 | 0.98677 | 321.36 | 319.712 | 0.66744 | 0.1592 | 2277.8488 | 394.0381 | 3.744 | 3947 | 0.11606 | 0.056609 | 0.089895 | 9.606 | 6740 | 4.3899 | 8.6721 | 13.7626 | 0.625 | 716 | 0.62261 | 0.43583 | 214.8 | 194.7453 | 87.7199 | 282.4652 | 6.0038 | 6.1576 | 0.28021 | 0.1147 | 12.9922 | [66 empty] | 5564 | 1924.0789 | [7 empty] | 5564 | 44.8146 | 0.32876 | 0.00075544 | 12.2362 | 12.5658 | 49.4183 | 0.8696 | 0.014515 | 348.2264 | 36.5303 | 435.0591
5554 | 3797 | 207 | 32 | 192.096 | 33981.5249 | 50.5915 | 8949.572 | 1.3782 | [21 empty] | 5554 | 67 | 2.5711 | 87 | 172.2642 | 29903.1263 | 31.3878 | 5448.5628 | 0.83908 | [20 empty] | 5583 | 30.6808 | 5427.3884 | 88.2767 | 16418.7762 | 118.9575 | 21846.1646 | 25.79% | 24.84% | 3.3643 | 6.411% | 0.4301% | 1.916% | [25 empty] | 5570 | 451 | 3601 | 12.9635 | 0.12963 | 45.551 | 3.9237 | 43.747 | 1.7589 | 0.06314 | 0.72566 | 702.195 | 698.594 | 1.4584 | 0.34786 | 4061.8146 | 756.6917 | 5.032 | 2291 | 0.15599 | 0.076084 | 0.12371 | 6.856 | 11044 | 3.1332 | 6.1894 | 9.866 | 0.527 | 554 | 0.48174 | 0.33722 | 166.2 | 150.6828 | 73.9654 | 224.6482 | 4.6454 | 4.7644 | 0.21681 | 0.088751 | 10.0526 | [66 empty] | 5565 | 2151.2071 | [7 empty] | 5565 | 35.4099 | 0.27965 | 0.0013423 | 7.8543 | 8.1353 | 36.864 | 1.9648 | 0.02579 | 223.5237 | 23.4485 | 285.8268
5555 | 12438 | 538 | 28 | 436.856 | 77279.2408 | 35.1227 | 6213.1565 | 0.95683 | [21 empty] | 5555 | 70 | 3.0816 | 98 | 215.7138 | 35192.2193 | 39.3046 | 6412.2733 | 0.98749 | [20 empty] | 5584 | 696.2319 | 123162.4835 | 94.7745 | 17226.257 | 791.0064 | 140388.7405 | 88.02% | 87.73% | 21.6199 | 18.85% | 2.239% | 8.603% | [25 empty] | 5571 | 314 | 1763 | 6.3467 | 0.063467 | 31.714 | 2.7318 | 30.458 | 1.2246 | 0.04396 | 0.50742 | 343.785 | 342.022 | 0.71401 | 0.17031 | 2083.2974 | 381.4723 | 3.914 | 3165 | 0.12133 | 0.05918 | 0.09593 | 6.609 | 5480 | 3.0203 | 5.9665 | 9.7313 | 0.478 | 645 | 0.56087 | 0.39261 | 193.5 | 175.434 | 67.0882 | 242.5222 | 5.4085 | 5.547 | 0.25242 | 0.10333 | 11.7039 | [66 empty] | 5566 | 2355.1518 | [7 empty] | 5566 | 59.3011 | 0.54452 | 0.00064939 | 6.5976 | 7.1428 | 83.4325 | 1.066 | 0.012478 | 187.7599 | 19.6967 | 291.9676
5556 | 11056 | 460 | 43 | 573.62 | 101472.609 | 51.8831 | 9178.058 | 1.4134 | [21 empty] | 5556 | 67 | 2.7392 | 100 | 183.5249 | 34371.4095 | 33.4395 | 6262.7159 | 0.96446 | [20 empty] | 5585 | 200.5898 | 35484.0693 | 106.775 | 19110.3788 | 307.3649 | 54594.4481 | 65.26% | 65% | 8.4075 | 19.33% | 0.8393% | 4.117% | [25 empty] | 5572 | 538 | 4065 | 14.6339 | 0.14634 | 54.338 | 4.6806 | 52.186 | 2.0982 | 0.07532 | 0.86779 | 792.675 | 788.61 | 1.6463 | 0.39268 | 4613.0649 | 856.8803 | 5.089 | 3512 | 0.15776 | 0.076946 | 0.12534 | 11.007 | 8776 | 5.0302 | 9.9369 | 15.899 | 0.687 | 340 | 0.29565 | 0.20696 | 102 | 92.4768 | 96.4217 | 188.8985 | 2.851 | 2.924 | 0.13306 | 0.054468 | 6.1695 | [66 empty] | 5567 | 1971.9628 | [7 empty] | 5567 | 50.4949 | 0.3874 | 0.00058719 | 12.3189 | 12.7069 | 59.2762 | 0.7776 | 0.011282 | 350.5792 | 36.7771 | 447.4214
5557 | 9733 | 373 | 48 | 519.216 | 91848.6144 | 53.3459 | 9436.8247 | 1.4533 | [21 empty] | 5557 | 61 | 2.686 | 88 | 163.8466 | 27538.1681 | 29.854 | 5017.6506 | 0.77272 | [20 empty] | 5586 | 998.9742 | 176717.1962 | 74.5649 | 15040.9954 | 1073.5391 | 191758.1916 | 93.05% | 92.16% | 29.5308 | 66.45% | 2.278% | 10.73% | [25 empty] | 5573 | 422 | 3067 | 11.0411 | 0.11041 | 42.622 | 3.6714 | 40.934 | 1.6458 | 0.05908 | 0.68659 | 598.065 | 594.998 | 1.2421 | 0.29627 | 3492.7495 | 646.3028 | 2.018 | 2197 | 0.062558 | 0.030512 | 0.048453 | 6.909 | 4493 | 3.1574 | 6.2373 | 9.9298 | 0.49 | 490 | 0.42609 | 0.29826 | 147 | 133.2754 | 68.7724 | 202.0478 | 4.1088 | 4.214 | 0.19176 | 0.078498 | 8.8913 | [66 empty] | 5568 | 1500.243 | [7 empty] | 5568 | 35.4866 | 0.25679 | 0.0007442 | 9.9874 | 10.245 | 34.143 | 1.7348 | 0.014299 | 284.228 | 29.8166 | 349.9367
5558 | 10385 | 116 | 30 | 100.92 | 17852.6127 | 9.7179 | 1719.0768 | 0.26474 | [21 empty] | 5558 | 66 | 2.453 | 81 | 161.8989 | 27425.3068 | 29.4991 | 4997.0864 | 0.76955 | [20 empty] | 5587 | 2528.3754 | 447266.2249 | 65.1325 | 16309.5131 | 2593.5079 | 463575.738 | 97.49% | 96.48% | 71.3907 | 150% | 6.641% | 31.91% | [25 empty] | 5574 | 557 | 3343 | 12.0347 | 0.12035 | 56.257 | 4.8459 | 54.029 | 2.1723 | 0.07798 | 0.89176 | 651.885 | 648.542 | 1.3539 | 0.32293 | 3906.9132 | 716.5972 | 2.482 | 4168 | 0.076942 | 0.037528 | 0.060833 | 4.44 | 9419 | 2.0291 | 4.0083 | 6.5055 | 0.439 | 494 | 0.42957 | 0.3007 | 148.2 | 134.3634 | 61.6144 | 195.9778 | 4.1423 | 4.2484 | 0.19333 | 0.079139 | 8.9639 | [66 empty] | 5569 | 2684.6756 | [7 empty] | 5569 | 70.5664 | 0.60275 | 0.00061754 | 11.8394 | 12.4428 | 91.0128 | 1.4976 | 0.011866 | 336.9325 | 35.3455 | 464.8003
5559 | 15176 | 387 | 49 | 549.927 | 97281.3491 | 36.2366 | 6410.2101 | 0.98717 | [21 empty] | 5559 | 69 | 2.3077 | 90 | 159.2331 | 31857.6796 | 29.0134 | 5804.6963 | 0.89392 | [20 empty] | 5588 | 142.7006 | 25243.5522 | 75.2876 | 13767.1478 | 217.9883 | 39010.7 | 65.46% | 64.71% | 6.0076 | 6.872% | 0.6995% | 3.047% | [25 empty] | 5575 | 546 | 3927 | 14.1371 | 0.14137 | 55.146 | 4.7502 | 52.962 | 2.1294 | 0.07644 | 0.8938 | 765.765 | 761.838 | 1.5904 | 0.37935 | 4478.3804 | 828.4947 | 4.956 | 3982 | 0.15364 | 0.074935 | 0.12094 | 7.03 | 8766 | 3.2127 | 6.3465 | 10.2941 | 0.555 | 601 | 0.52261 | 0.36583 | 180.3 | 163.4664 | 77.8953 | 241.3617 | 5.0395 | 5.1686 | 0.2352 | 0.09628 | 10.9055 | [66 empty] | 5570 | 2295.7708 | [7 empty] | 5570 | 39.7134 | 0.30979 | 0.0013494 | 9.1606 | 9.4718 | 41.529 | 2.0128 | 0.025927 | 260.6992 | 27.3483 | 331.6152
5560 | 5176 | 199 | 35 | 201.985 | 35730.8757 | 39.0234 | 6903.1831 | 1.0631 | [21 empty] | 5560 | 65 | 2.608 | 94 | 169.5183 | 31344.6735 | 30.8874 | 5711.223 | 0.87953 | [20 empty] | 5589 | 799.5184 | 141433.7345 | 82.7397 | 15030.3356 | 882.2581 | 156464.0701 | 90.62% | 90.39% | 24.0955 | 44.94% | 2.584% | 12.34% | [25 empty] | 5576 | 242 | 1552 | 5.5872 | 0.055872 | 24.442 | 2.1054 | 23.474 | 0.9438 | 0.03388 | 0.38454 | 302.64 | 301.088 | 0.62856 | 0.14992 | 1804.0545 | 334.3472 | 1.916 | 4397 | 0.059396 | 0.02897 | 0.046352 | 9.572 | 5739 | 4.3744 | 8.6414 | 13.7398 | 0.665 | 548 | 0.47652 | 0.33357 | 164.4 | 149.0509 | 93.334 | 242.3849 | 4.5951 | 4.7128 | 0.21446 | 0.08779 | 9.9437 | [66 empty] | 5571 | 2054.5402 | [7 empty] | 5571 | 50.055 | 0.40153 | 0.00066063 | 10.6654 | 11.0676 | 58.2317 | 1.5656 | 0.012693 | 303.5216 | 31.8406 | 395.1722
5561 | 21580 | 622 | 46 | 829.748 | 146781.3089 | 38.4499 | 6801.7289 | 1.0475 | [21 empty] | 5561 | 66 | 3.2133 | 89 | 212.0765 | 30133.979 | 38.6419 | 5490.6258 | 0.84556 | [20 empty] | 5590 | 382.8689 | 67728.9896 | 91.5244 | 15925.7598 | 474.3933 | 83654.7494 | 80.71% | 80.96% | 12.8828 | 25.78% | 1.753% | 7.8% | [25 empty] | 5577 | 537 | 2467 | 8.8811 | 0.088811 | 54.237 | 4.6719 | 52.089 | 2.0943 | 0.07518 | 0.87585 | 481.065 | 478.598 | 0.99913 | 0.23831 | 3009.9308 | 543.0284 | 2.345 | 1952 | 0.072695 | 0.035456 | 0.057156 | 9.526 | 4820 | 4.3534 | 8.5999 | 13.6394 | 0.478 | 694 | 0.60348 | 0.42243 | 208.2 | 188.7615 | 67.0882 | 255.8497 | 5.8193 | 5.9684 | 0.2716 | 0.11118 | 12.593 | [66 empty] | 5572 | 2175.7573 | [7 empty] | 5572 | 35.5153 | 0.30597 | 0.0015232 | 5.6221 | 5.9295 | 40.8146 | 2.0356 | 0.029268 | 159.9959 | 16.7842 | 219.6596
5562 | 4498 | 423 | 39 | 478.413 | 84630.6184 | 106.3613 | 18815.1664 | 2.8975 | [21 empty] | 5562 | 72 | 2.8279 | 81 | 203.6058 | 29918.5165 | 37.0984 | 5451.367 | 0.83951 | [20 empty] | 5591 | 481.7311 | 85217.5801 | 86.3643 | 13004.9712 | 568.0954 | 98222.5513 | 84.8% | 86.76% | 15.1263 | 26.51% | 2.789% | 11.19% | [25 empty] | 5578 | 546 | 3863 | 13.9067 | 0.13907 | 55.146 | 4.7502 | 52.962 | 2.1294 | 0.07644 | 0.87688 | 753.285 | 749.422 | 1.5645 | 0.37317 | 4415.411 | 816.4968 | 2.113 | 4090 | 0.065503 | 0.031949 | 0.051309 | 6.519 | 10284 | 2.9792 | 5.8852 | 9.4752 | 0.844 | 359 | 0.31217 | 0.21852 | 107.7 | 97.6447 | 118.4569 | 216.1016 | 3.0103 | 3.0874 | 0.14049 | 0.057512 | 6.5142 | [66 empty] | 5573 | 1846.1666 | [7 empty] | 5573 | 29.8625 | 0.219 | 0.0011493 | 8.1024 | 8.3225 | 31.958 | 0.8072 | 0.022082 | 230.5823 | 24.189 | 287.5585
5563 | 3496 | 317 | 52 | 478.036 | 84563.9276 | 136.738 | 24188.7665 | 3.7251 | [21 empty] | 5563 | 64 | 2.8673 | 84 | 183.5058 | 27579.2086 | 33.4361 | 5025.1284 | 0.77387 | [20 empty] | 5592 | 455.7256 | 80617.2408 | 90.3283 | 16418.7762 | 546.0538 | 97036.017 | 83.46% | 83.08% | 14.9435 | 30.33% | 2.206% | 9.833% | [25 empty] | 5579 | 267 | 3691 | 13.2875 | 0.13287 | 26.967 | 2.3229 | 25.899 | 1.0413 | 0.03738 | 0.43441 | 719.745 | 716.054 | 1.4949 | 0.35655 | 3964.1325 | 752.2145 | 1.978 | 3243 | 0.061318 | 0.029907 | 0.047343 | 9.061 | 9512 | 4.1409 | 8.1801 | 13.2763 | 0.468 | 479 | 0.41652 | 0.29157 | 143.7 | 130.2835 | 65.6847 | 195.9682 | 4.0165 | 4.1194 | 0.18746 | 0.076736 | 8.6917 | [66 empty] | 5574 | 1951.6014 | [7 empty] | 5574 | 27.0972 | 0.18923 | 0.0012527 | 8.1685 | 8.359 | 26.3654 | 0.9928 | 0.024069 | 232.4646 | 24.3864 | 284.2333
5564 | 11162 | 405 | 41 | 481.545 | 85184.665 | 43.1415 | 7631.6668 | 1.1753 | [21 empty] | 5564 | 67 | 2.4121 | 89 | 161.6131 | 30590.5545 | 29.4471 | 5573.8171 | 0.85837 | [20 empty] | 5593 | 243.9391 | 43152.4995 | 116.1635 | 19307.5854 | 360.1026 | 62460.0849 | 67.74% | 69.09% | 9.6189 | 16.08% | 1.207% | 5.233% | [25 empty] | 5580 | 587 | 1918 | 6.9047 | 0.069047 | 59.287 | 5.1069 | 56.939 | 2.2893 | 0.08218 | 0.94448 | 374.01 | 372.092 | 0.77679 | 0.18528 | 2512.9973 | 442.5367 | 2.992 | 4314 | 0.092752 | 0.045239 | 0.071613 | 4.009 | 9416 | 1.8321 | 3.6192 | 5.874 | 0.753 | 762 | 0.66261 | 0.46383 | 228.6 | 207.2569 | 105.6849 | 312.9418 | 6.3895 | 6.5532 | 0.29821 | 0.12207 | 13.8269 | [66 empty] | 5575 | 2757.5882 | [7 empty] | 5575 | 48.9097 | 0.39701 | 0.0014715 | 9.9378 | 10.3363 | 55.7423 | 1.9824 | 0.028274 | 282.8163 | 29.6685 | 370.2378
5565 | 17221 | 244 | 44 | 311.344 | 55076.3362 | 18.0793 | 3198.2078 | 0.49252 | [21 empty] | 5565 | 70 | 2.8449 | 91 | 199.1447 | 32678.4894 | 36.2856 | 5954.2537 | 0.91696 | [20 empty] | 5594 | 1136.3119 | 201012.0477 | 82.0883 | 18747.9452 | 1218.4002 | 219759.9929 | 93.26% | 91.47% | 33.843 | 45.13% | 4.652% | 18.17% | [25 empty] | 5581 | 424 | 3109 | 11.1923 | 0.11192 | 42.824 | 3.6888 | 41.128 | 1.6536 | 0.05936 | 0.68815 | 606.255 | 603.146 | 1.2591 | 0.30033 | 3541.9164 | 657.3435 | 4.542 | 4746 | 0.1408 | 0.068675 | 0.1116 | 8.12 | 7152 | 3.7108 | 7.3306 | 11.6922 | 0.712 | 723 | 0.6287 | 0.44009 | 216.9 | 196.6493 | 99.9305 | 296.5798 | 6.0625 | 6.2178 | 0.28295 | 0.11582 | 13.1192 | [66 empty] | 5576 | 2368.3334 | [7 empty] | 5576 | 62.1986 | 0.54687 | 0.00058157 | 9.0614 | 9.6089 | 85.0763 | 0.7664 | 0.011174 | 257.8757 | 27.0521 | 370.7817
5566 | 3709 | 424 | 31 | 381.176 | 67429.5234 | 102.7706 | 18179.974 | 2.7997 | [21 empty] | 5566 | 71 | 2.7448 | 98 | 194.8841 | 35694.9653 | 35.5093 | 6503.8772 | 1.0016 | [20 empty] | 5595 | 169.0293 | 29901.0547 | 94.1999 | 14998.3562 | 263.2292 | 44899.4109 | 64.21% | 66.6% | 6.9145 | 12.17% | 0.7208% | 3.245% | [25 empty] | 5582 | 504 | 2029 | 7.3043 | 0.073043 | 50.904 | 4.3848 | 48.888 | 1.9656 | 0.07056 | 0.81698 | 395.655 | 393.626 | 0.82174 | 0.196 | 2541.3548 | 455.2283 | 4.521 | 3558 | 0.14015 | 0.068357 | 0.11088 | 10.496 | 5773 | 4.7967 | 9.4756 | 15.2841 | 0.45 | 540 | 0.46957 | 0.3287 | 162 | 146.875 | 63.1583 | 210.0333 | 4.528 | 4.644 | 0.21133 | 0.086508 | 9.7986 | [66 empty] | 5577 | 2034.9158 | [7 empty] | 5577 | 45.114 | 0.34037 | 0.00092444 | 11.4756 | 11.8169 | 51.0051 | 0.938 | 0.017762 | 326.5799 | 34.2595 | 412.8002
5567 | 15485 | 674 | 51 | 996.846 | 176340.7211 | 64.3749 | 11387.8412 | 1.7537 | [21 empty] | 5567 | 65 | 2.4728 | 104 | 160.73 | 34679.2132 | 29.2862 | 6318.7999 | 0.9731 | [20 empty] | 5596 | 310.1258 | 54860.8406 | 87.301 | 15030.3356 | 397.4268 | 69891.1762 | 78.03% | 78.49% | 10.7632 | 24.52% | 1.378% | 6.245% | [25 empty] | 5583 | 339 | 2758 | 9.9287 | 0.099287 | 34.239 | 2.9493 | 32.883 | 1.3221 | 0.04746 | 0.53799 | 537.81 | 535.052 | 1.117 | 0.26642 | 3103.7254 | 578.4567 | 3.774 | 3633 | 0.11699 | 0.057063 | 0.091358 | 5.766 | 6907 | 2.6351 | 5.2054 | 8.5161 | 0.475 | 869 | 0.75565 | 0.52896 | 260.7 | 236.3599 | 66.6671 | 303.027 | 7.2868 | 7.4734 | 0.34008 | 0.13921 | 15.7685 | [66 empty] | 5578 | 2210.3076 | [7 empty] | 5578 | 27.9533 | 0.22338 | 0.0014475 | 5.9362 | 6.1611 | 32.5039 | 0.8452 | 0.027813 | 168.9368 | 17.7221 | 220.0359
5568 | 4824 | 83 | 32 | 77.024 | 13625.4423 | 15.9668 | 2824.5113 | 0.43497 | [21 empty] | 5568 | 70 | 2.5513 | 84 | 178.5932 | 30164.7594 | 32.541 | 5496.2342 | 0.84642 | [20 empty] | 5597 | 70.9558 | 12551.9772 | 89.4816 | 15605.9655 | 160.4374 | 28157.9427 | 44.23% | 44.58% | 4.3363 | 6.102% | 0.3316% | 1.569% | [25 empty] | 5584 | 420 | 2582 | 9.2951 | 0.092951 | 42.42 | 3.654 | 40.74 | 1.638 | 0.0588 | 0.68292 | 503.49 | 500.908 | 1.0457 | 0.24942 | 3011.4708 | 554.4791 | 3.354 | 2425 | 0.10397 | 0.050712 | 0.082813 | 10.48 | 9361 | 4.7894 | 9.4611 | 15.4027 | 0.558 | 658 | 0.57217 | 0.40052 | 197.4 | 178.9699 | 78.3163 | 257.2862 | 5.5175 | 5.6588 | 0.25751 | 0.10541 | 11.9397 | [66 empty] | 5579 | 2445.2578 | [7 empty] | 5579 | 43.9863 | 0.36856 | 0.0013831 | 7.9205 | 8.2904 | 56.1769 | 0.7912 | 0.026575 | 225.406 | 23.6459 | 306.0466
5569 | 4978 | 507 | 40 | 588.12 | 104037.6396 | 118.1438 | 20899.4857 | 3.2185 | [21 empty] | 5569 | 67 | 2.7281 | 81 | 182.7831 | 27840.8417 | 33.3044 | 5072.7998 | 0.78121 | [20 empty] | 5598 | 17.2157 | 3045.4339 | 97.1919 | 18468.1251 | 114.4076 | 21513.559 | 15.05% | 14.16% | 3.3131 | 7.316% | 0.4007% | 1.842% | [25 empty] | 5585 | 369 | 3409 | 12.2723 | 0.12272 | 37.269 | 3.2103 | 35.793 | 1.4391 | 0.05166 | 0.58929 | 664.755 | 661.346 | 1.3806 | 0.32931 | 3782.6536 | 707.6817 | 5.006 | 4399 | 0.15519 | 0.075691 | 0.1202 | 9.413 | 6390 | 4.3017 | 8.4979 | 13.673 | 0.624 | 496 | 0.4313 | 0.30191 | 148.8 | 134.9074 | 87.5795 | 222.4869 | 4.1591 | 4.2656 | 0.19411 | 0.079459 | 9.0002 | [66 empty] | 5580 | 2397.8275 | [7 empty] | 5580 | 51.783 | 0.39754 | 0.00071871 | 12.6 | 12.9983 | 59.1439 | 1.1968 | 0.013809 | 358.579 | 37.6163 | 456.5498
5570 | 11530 | 416 | 34 | 410.176 | 72559.5845 | 35.5747 | 6293.1123 | 0.96914 | [21 empty] | 5570 | 64 | 2.8197 | 104 | 180.4613 | 34145.6868 | 32.8813 | 6221.5876 | 0.95812 | [20 empty] | 5599 | 621.9615 | 110024.1556 | 79.7938 | 15200.8926 | 701.7553 | 125225.0482 | 88.63% | 87.86% | 19.2847 | 38.04% | 2.174% | 10.34% | [25 empty] | 5586 | 370 | 3018 | 10.8647 | 0.10865 | 37.37 | 3.219 | 35.89 | 1.443 | 0.0518 | 0.59237 | 588.51 | 585.492 | 1.2223 | 0.29154 | 3397.3508 | 633.9159 | 3.797 | 5121 | 0.11771 | 0.057411 | 0.091053 | 9.298 | 6562 | 4.2492 | 8.394 | 13.4137 | 0.8 | 633 | 0.55043 | 0.3853 | 189.9 | 172.1701 | 112.2815 | 284.4516 | 5.3078 | 5.4438 | 0.24772 | 0.10141 | 11.4861 | [66 empty] | 5581 | 2057.8562 | [7 empty] | 5581 | 38.6316 | 0.26688 | 0.001165 | 11.9551 | 12.2232 | 35.4257 | 1.8168 | 0.022385 | 340.2266 | 35.6911 | 413.1825
5571 | 7801 | 374 | 50 | 542.3 | 95932.143 | 69.5167 | 12297.4161 | 1.8938 | [21 empty] | 5571 | 70 | 3.2361 | 85 | 226.526 | 30523.8637 | 41.2747 | 5561.6656 | 0.8565 | [20 empty] | 5600 | 253.1882 | 44788.6459 | 106.4708 | 17124.9888 | 359.659 | 61913.6347 | 70.4% | 72.34% | 9.5347 | 14.92% | 0.9442% | 4.254% | [25 empty] | 5587 | 627 | 4186 | 15.0695 | 0.15069 | 63.327 | 5.4549 | 60.819 | 2.4453 | 0.08778 | 1.0201 | 816.27 | 812.084 | 1.6953 | 0.40437 | 4818.381 | 887.8783 | 3.298 | 3001 | 0.10224 | 0.049866 | 0.081431 | 6.642 | 6566 | 3.0354 | 5.9963 | 9.4921 | 0.666 | 570 | 0.49565 | 0.34696 | 171 | 155.0347 | 93.4743 | 248.509 | 4.7796 | 4.902 | 0.22307 | 0.091314 | 10.3429 | [66 empty] | 5582 | 2086.3882 | [7 empty] | 5582 | 54.3736 | 0.46635 | 0.00076031 | 8.9291 | 9.3963 | 67.6739 | 1.8084 | 0.014609 | 254.1111 | 26.6572 | 350.2653
5572 | 16663 | 307 | 29 | 258.187 | 45672.9342 | 15.4946 | 2740.9791 | 0.42211 | [21 empty] | 5572 | 63 | 2.496 | 93 | 157.2481 | 30057.0281 | 28.6517 | 5476.6048 | 0.8434 | [20 empty] | 5601 | 252.1447 | 44604.0527 | 102.2899 | 16581.3383 | 354.4346 | 61185.391 | 71.14% | 72.9% | 9.4226 | 8.343% | 1.036% | 3.976% | [25 empty] | 5588 | 618 | 1655 | 5.958 | 0.05958 | 62.418 | 5.3766 | 59.946 | 2.4102 | 0.08652 | 1.0067 | 322.725 | 321.07 | 0.67027 | 0.15987 | 2276.8154 | 392.5532 | 4.264 | 2229 | 0.13218 | 0.064472 | 0.10432 | 9.965 | 8963 | 4.554 | 8.9962 | 14.4029 | 0.517 | 459 | 0.39913 | 0.27939 | 137.7 | 124.8437 | 72.5619 | 197.4056 | 3.8488 | 3.9474 | 0.17963 | 0.073532 | 8.3288 | [66 empty] | 5583 | 1732.1726 | [7 empty] | 5583 | 32.1515 | 0.17177 | 0.0010335 | 14.3693 | 14.5421 | 21.3641 | 1.5096 | 0.019857 | 408.9307 | 42.8984 | 474.7226
5573 | 12831 | 168 | 47 | 228.984 | 40506.9626 | 17.8462 | 3156.9607 | 0.48617 | [21 empty] | 5573 | 69 | 2.4812 | 93 | 171.2015 | 32919.6022 | 31.1941 | 5998.1862 | 0.92372 | [20 empty] | 5602 | 545.1954 | 96444.3394 | 93.8459 | 19299.5905 | 639.0413 | 115743.9299 | 85.31% | 83.33% | 17.8246 | 45.78% | 3.47% | 15.92% | [25 empty] | 5589 | 627 | 1757 | 6.3251 | 0.063251 | 63.327 | 5.4549 | 60.819 | 2.4453 | 0.08778 | 1.012 | 342.615 | 340.858 | 0.71158 | 0.16973 | 2391.4474 | 415.2454 | 4.45 | 4308 | 0.13795 | 0.067284 | 0.10887 | 9.912 | 6691 | 4.5298 | 8.9483 | 14.4337 | 0.577 | 835 | 0.72609 | 0.50826 | 250.5 | 227.1122 | 80.983 | 308.0952 | 7.0017 | 7.181 | 0.32678 | 0.13377 | 15.1515 | [66 empty] | 5584 | 2280.9398 | [7 empty] | 5584 | 53.175 | 0.43141 | 0.00096753 | 10.8803 | 11.3127 | 64.0025 | 1.3416 | 0.01859 | 309.6391 | 32.4823 | 407.4841
5574 | 18725 | 239 | 52 | 360.412 | 63756.3997 | 19.2476 | 3404.8812 | 0.52435 | [21 empty] | 5574 | 60 | 2.0296 | 85 | 121.7737 | 26163.3117 | 22.188 | 4767.1419 | 0.73414 | [20 empty] | 5603 | 406.4335 | 71897.5357 | 93.5169 | 15302.1608 | 499.9504 | 87199.6966 | 81.29% | 82.45% | 13.4288 | 23.93% | 1.451% | 6.431% | [25 empty] | 5590 | 611 | 1646 | 5.9256 | 0.059256 | 61.711 | 5.3157 | 59.267 | 2.3829 | 0.08554 | 0.98799 | 320.97 | 319.324 | 0.66663 | 0.159 | 2266.4145 | 392.8202 | 4.217 | 3081 | 0.13073 | 0.063761 | 0.10336 | 9.863 | 4493 | 4.5074 | 8.9041 | 14.5493 | 0.446 | 756 | 0.65739 | 0.46017 | 226.8 | 205.6249 | 62.5969 | 268.2219 | 6.3392 | 6.5016 | 0.29586 | 0.12111 | 13.718 | [66 empty] | 5585 | 2012.4543 | [7 empty] | 5585 | 36.919 | 0.29155 | 0.0012774 | 8.2016 | 8.4944 | 38.6267 | 2.0024 | 0.024545 | 233.4058 | 24.4851 | 298.5445
5575 | 7366 | 445 | 35 | 451.675 | 79900.702 | 61.3189 | 10847.2308 | 1.6705 | [21 empty] | 5575 | 64 | 3.0173 | 97 | 193.1082 | 31847.4195 | 35.1857 | 5802.8269 | 0.89364 | [20 empty] | 5604 | 1501.2515 | 265569.3701 | 77.3124 | 14667.902 | 1578.5639 | 280237.2721 | 95.1% | 94.77% | 43.1565 | 87.12% | 5.57% | 25.09% | [25 empty] | 5591 | 616 | 2315 | 8.3339 | 0.083339 | 62.216 | 5.3592 | 59.752 | 2.4024 | 0.08624 | 1.0035 | 451.425 | 449.11 | 0.93757 | 0.22363 | 2940.0053 | 523.6272 | 2.798 | 3698 | 0.086738 | 0.042306 | 0.068831 | 7.435 | 5443 | 3.3978 | 6.7122 | 10.7059 | 0.318 | 689 | 0.59913 | 0.41939 | 206.7 | 187.4016 | 44.6319 | 232.0335 | 5.7774 | 5.9254 | 0.26964 | 0.11038 | 12.5023 | [66 empty] | 5586 | 2756.9995 | [7 empty] | 5586 | 59.0196 | 0.49708 | 0.0011309 | 10.4669 | 10.9652 | 73.8587 | 1.5188 | 0.021729 | 297.8747 | 31.2482 | 404.5221
5576 | 5066 | 435 | 43 | 542.445 | 95957.7933 | 107.0756 | 18941.5305 | 2.917 | [21 empty] | 5576 | 68 | 2.4603 | 102 | 167.3024 | 35582.104 | 30.4837 | 6483.313 | 0.99843 | [20 empty] | 5605 | 361.6057 | 63967.5557 | 82.7685 | 13911.0553 | 444.3741 | 77878.6109 | 81.37% | 82.14% | 11.9933 | 21.59% | 0.8808% | 4.135% | [25 empty] | 5592 | 441 | 1706 | 6.1416 | 0.061416 | 44.541 | 3.8367 | 42.777 | 1.7199 | 0.06174 | 0.70736 | 332.67 | 330.964 | 0.69093 | 0.1648 | 2156.319 | 385.8705 | 3.317 | 4355 | 0.10283 | 0.050153 | 0.081348 | 10.434 | 11201 | 4.7683 | 9.4196 | 15.3916 | 0.41 | 826 | 0.71826 | 0.50278 | 247.8 | 224.6643 | 57.5442 | 282.2085 | 6.9262 | 7.1036 | 0.32326 | 0.13233 | 14.9882 | [66 empty] | 5587 | 4672.5654 | [7 empty] | 5587 | 95.7759 | 0.89292 | 0.0015686 | 9.4252 | 10.3197 | 138.6257 | 1.3192 | 0.030139 | 268.2284 | 28.1382 | 436.3416
5577 | 9424 | 294 | 46 | 392.196 | 69378.9467 | 41.6167 | 7361.9426 | 1.1337 | [21 empty] | 5577 | 63 | 2.8933 | 100 | 182.28 | 32319.3851 | 33.2127 | 5888.8224 | 0.90688 | [20 empty] | 5606 | 340.0834 | 60160.2953 | 101.745 | 17652.6495 | 441.8284 | 77812.9448 | 76.97% | 77.31% | 11.9832 | 27.14% | 0.9613% | 4.54% | [25 empty] | 5593 | 549 | 3308 | 11.9087 | 0.11909 | 55.449 | 4.7763 | 53.253 | 2.1411 | 0.07686 | 0.88883 | 645.06 | 641.752 | 1.3397 | 0.31955 | 3865.7949 | 709.796 | 3.545 | 1889 | 0.10989 | 0.0536 | 0.086565 | 6.617 | 7949 | 3.024 | 5.9737 | 9.5459 | 0.48 | 474 | 0.41217 | 0.28852 | 142.2 | 128.9236 | 67.3689 | 196.2925 | 3.9746 | 4.0764 | 0.1855 | 0.075935 | 8.601 | [66 empty] | 5588 | 1302.7713 | [7 empty] | 5588 | 34.174 | 0.27046 | 0.00062016 | 7.5898 | 7.8609 | 36.4741 | 1.7056 | 0.011916 | 215.9945 | 22.6586 | 276.8448
5578 | 22440 | 487 | 31 | 437.813 | 77448.5328 | 19.5104 | 3451.3606 | 0.53151 | [21 empty] | 5578 | 67 | 2.8224 | 99 | 189.1003 | 34027.6954 | 34.4554 | 6200.0887 | 0.95481 | [20 empty] | 5607 | 325.0686 | 57504.2058 | 95.6959 | 15040.9954 | 420.7645 | 72545.2012 | 77.26% | 79.27% | 11.172 | 25.78% | 1.11% | 5.26% | [25 empty] | 5594 | 264 | 3262 | 11.7431 | 0.11743 | 26.664 | 2.2968 | 25.608 | 1.0296 | 0.03696 | 0.42082 | 636.09 | 632.828 | 1.3211 | 0.31511 | 3535.9687 | 670.1406 | 4.443 | 3499 | 0.13773 | 0.067178 | 0.10796 | 4.345 | 5690 | 1.9857 | 3.9226 | 6.2369 | 0.424 | 498 | 0.43304 | 0.30313 | 149.4 | 135.4514 | 59.5092 | 194.9605 | 4.1758 | 4.2828 | 0.19489 | 0.07978 | 9.0365 | [66 empty] | 5589 | 2210.3732 | [7 empty] | 5589 | 59.3147 | 0.46264 | 0.00065838 | 13.8071 | 14.2704 | 67.1948 | 1.78 | 0.01265 | 392.9311 | 41.22 | 503.1385
5579 | 7255 | 359 | 37 | 385.207 | 68142.6019 | 53.0954 | 9392.502 | 1.4464 | [21 empty] | 5579 | 70 | 2.8074 | 102 | 196.5174 | 36628.6364 | 35.8069 | 6673.9987 | 1.0278 | [20 empty] | 5608 | 884.0913 | 156394.5697 | 95.0733 | 16709.2561 | 979.1646 | 173103.8258 | 90.29% | 90.35% | 26.658 | 58.98% | 2.879% | 13.34% | [25 empty] | 5595 | 390 | 2238 | 8.0567 | 0.080567 | 39.39 | 3.393 | 37.83 | 1.521 | 0.0546 | 0.62127 | 436.41 | 434.172 | 0.90639 | 0.21619 | 2633.5333 | 482.1141 | 3.945 | 3880 | 0.1223 | 0.059648 | 0.094423 | 8.215 | 8146 | 3.7543 | 7.4163 | 11.7771 | 0.583 | 628 | 0.54609 | 0.38226 | 188.4 | 170.8101 | 81.8251 | 252.6353 | 5.2659 | 5.4008 | 0.24577 | 0.10061 | 11.3954 | [66 empty] | 5590 | 1688.7939 | [7 empty] | 5590 | 46.5177 | 0.3437 | 0.00061679 | 12.5008 | 12.8451 | 48.3807 | 1.6868 | 0.011851 | 355.7556 | 37.3201 | 443.155
5580 | 9128 | 593 | 43 | 739.471 | 130811.4286 | 81.0113 | 14330.7875 | 2.2069 | [21 empty] | 5580 | 72 | 2.4633 | 96 | 177.3548 | 35458.9825 | 32.3153 | 6460.8794 | 0.99498 | [20 empty] | 5609 | 586.4529 | 103742.7264 | 89.7066 | 19123.7036 | 676.1594 | 122866.43 | 86.73% | 84.44% | 18.9214 | 31.59% | 2.244% | 10.95% | [25 empty] | 5596 | 586 | 3337 | 12.0131 | 0.12013 | 59.186 | 5.0982 | 56.842 | 2.2854 | 0.08204 | 0.93174 | 650.715 | 647.378 | 1.3515 | 0.32235 | 3931.9649 | 719.6242 | 2.86 | 3187 | 0.08866 | 0.043243 | 0.069665 | 5.46 | 5230 | 2.4952 | 4.9292 | 7.8177 | 0.476 | 786 | 0.68348 | 0.47843 | 235.8 | 213.7847 | 66.8075 | 280.5921 | 6.5908 | 6.7596 | 0.3076 | 0.12592 | 14.2624 | [66 empty] | 5591 | 1953.1179 | [7 empty] | 5591 | 42.2881 | 0.31181 | 0.00086748 | 11.3929 | 11.7056 | 45.6281 | 1.1192 | 0.016668 | 324.227 | 34.0126 | 405.0035
5581 | 8540 | 170 | 32 | 157.76 | 27907.5325 | 18.4731 | 3267.861 | 0.50325 | [21 empty] | 5581 | 66 | 2.9118 | 97 | 192.1771 | 32842.6513 | 35.016 | 5984.1652 | 0.92156 | [20 empty] | 5610 | 778.1731 | 137657.7839 | 110.6015 | 16853.1635 | 888.7746 | 154510.9474 | 87.56% | 89.09% | 23.7947 | 42.23% | 1.942% | 9.198% | [25 empty] | 5597 | 345 | 2004 | 7.2143 | 0.072143 | 34.845 | 3.0015 | 33.465 | 1.3455 | 0.0483 | 0.56304 | 390.78 | 388.776 | 0.81162 | 0.19359 | 2355.9669 | 432.265 | 4.111 | 4423 | 0.12744 | 0.062158 | 0.10119 | 7.607 | 8905 | 3.4764 | 6.8674 | 11.0154 | 0.807 | 634 | 0.5513 | 0.38591 | 190.2 | 172.4421 | 113.2639 | 285.706 | 5.3162 | 5.4524 | 0.24812 | 0.10157 | 11.5043 | [66 empty] | 5592 | 1773.7706 | [7 empty] | 5592 | 49.4905 | 0.3616 | 0.00063927 | 13.6583 | 14.0205 | 52.7917 | 1.3268 | 0.012283 | 388.6959 | 40.7757 | 483.6024
5582 | 8696 | 609 | 34 | 600.474 | 106223.0456 | 69.0517 | 12215.1616 | 1.8811 | [21 empty] | 5582 | 68 | 2.1596 | 83 | 146.8519 | 28954.065 | 26.7575 | 5275.6371 | 0.81245 | [20 empty] | 5611 | 369.9876 | 65450.306 | 129.1833 | 18228.2793 | 499.1709 | 83678.5853 | 74.12% | 78.22% | 12.8865 | 19.79% | 1.413% | 6.35% | [25 empty] | 5598 | 308 | 3358 | 12.0887 | 0.12089 | 31.108 | 2.6796 | 29.876 | 1.2012 | 0.04312 | 0.49896 | 654.81 | 651.452 | 1.36 | 0.32438 | 3673.9226 | 692.6915 | 2.535 | 3006 | 0.078585 | 0.038329 | 0.061097 | 8.258 | 9886 | 3.7739 | 7.4551 | 12.1668 | 0.506 | 382 | 0.33217 | 0.23252 | 114.6 | 103.9004 | 71.018 | 174.9185 | 3.2032 | 3.2852 | 0.1495 | 0.061196 | 6.9316 | [66 empty] | 5593 | 2018.9225 | [7 empty] | 5593 | 32.4053 | 0.24852 | 0.0012396 | 7.8378 | 8.0876 | 34.145 | 1.418 | 0.023817 | 223.0531 | 23.3991 | 282.0391
5583 | 18077 | 39 | 43 | 48.633 | 8603.1125 | 2.6903 | 475.9148 | 0.073291 | [21 empty] | 5583 | 61 | 2.7858 | 101 | 169.9336 | 31606.3066 | 30.9631 | 5758.8944 | 0.88687 | [20 empty] | 5612 | 697.8279 | 123444.8194 | 77.8944 | 14326.788 | 775.7223 | 137771.6073 | 89.96% | 89.6% | 21.2168 | 49.3% | 1.793% | 8.498% | [25 empty] | 5599 | 465 | 1978 | 7.1207 | 0.071207 | 46.965 | 4.0455 | 45.105 | 1.8135 | 0.0651 | 0.74447 | 385.71 | 383.732 | 0.80109 | 0.19107 | 2448.8556 | 439.7657 | 3.268 | 2129 | 0.10131 | 0.049412 | 0.079059 | 7.513 | 9443 | 3.4334 | 6.7826 | 10.9064 | 0.548 | 430 | 0.37391 | 0.26174 | 129 | 116.956 | 76.9128 | 193.8688 | 3.6056 | 3.698 | 0.16828 | 0.068886 | 7.8026 | [66 empty] | 5594 | 2800.5377 | [7 empty] | 5594 | 54.2056 | 0.47203 | 0.0012223 | 8.2347 | 8.7079 | 68.7228 | 1.7772 | 0.023486 | 234.3469 | 24.5839 | 329.4543
5584 | 12509 | 627 | 42 | 763.686 | 135095.0297 | 61.0509 | 10799.8265 | 1.6632 | [21 empty] | 5584 | 64 | 2.8507 | 101 | 182.4418 | 33160.7151 | 33.2422 | 6042.1187 | 0.93049 | [20 empty] | 5613 | 498.7838 | 88234.1878 | 100.6527 | 18388.1765 | 599.4365 | 106622.3644 | 83.21% | 82.75% | 16.4198 | 23.86% | 1.311% | 6.255% | [25 empty] | 5600 | 449 | 2449 | 8.8163 | 0.088163 | 45.349 | 3.9063 | 43.553 | 1.7511 | 0.06286 | 0.71481 | 477.555 | 475.106 | 0.99184 | 0.23657 | 2906.4471 | 531.1669 | 3.287 | 4335 | 0.1019 | 0.049699 | 0.080463 | 9.874 | 7075 | 4.5124 | 8.914 | 14.2357 | 0.615 | 538 | 0.46783 | 0.32748 | 161.4 | 146.331 | 86.3164 | 232.6474 | 4.5112 | 4.6268 | 0.21055 | 0.086188 | 9.7623 | [66 empty] | 5595 | 1610.7462 | [7 empty] | 5595 | 34.8283 | 0.24529 | 0.00083863 | 10.3843 | 10.6304 | 32.9489 | 1.578 | 0.016113 | 295.5218 | 31.0014 | 361.0662
5585 | 9838 | 153 | 39 | 173.043 | 30611.0747 | 17.5892 | 3111.514 | 0.47917 | [21 empty] | 5585 | 71 | 2.895 | 101 | 205.543 | 36787.6683 | 37.4514 | 6702.9754 | 1.0323 | [20 empty] | 5614 | 543.2194 | 96094.7767 | 100.2024 | 16093.6519 | 643.4217 | 112188.4285 | 84.43% | 85.65% | 17.277 | 33.75% | 2.117% | 9.548% | [25 empty] | 5601 | 663 | 4236 | 15.2495 | 0.15249 | 66.963 | 5.7681 | 64.311 | 2.5857 | 0.09282 | 1.0509 | 826.02 | 821.784 | 1.7156 | 0.4092 | 4902.8701 | 900.7937 | 2.55 | 2782 | 0.07905 | 0.038556 | 0.062692 | 6.746 | 10287 | 3.0829 | 6.0901 | 9.9635 | 0.526 | 507 | 0.44087 | 0.30861 | 152.1 | 137.8993 | 73.8251 | 211.7243 | 4.2513 | 4.3602 | 0.19841 | 0.081221 | 9.1998 | [66 empty] | 5596 | 2227.0331 | [7 empty] | 5596 | 36.8248 | 0.23604 | 0.0012504 | 12.9969 | 13.2342 | 33.2872 | 1.144 | 0.024026 | 369.8729 | 38.8011 | 443.1291
5586 | 9316 | 670 | 42 | 816.06 | 144359.92 | 87.5977 | 15495.9124 | 2.3864 | [21 empty] | 5586 | 68 | 2.1109 | 83 | 143.5382 | 28954.065 | 26.1537 | 5275.6371 | 0.81245 | [20 empty] | 5615 | 250.7026 | 44348.9495 | 90.3683 | 18033.7378 | 341.0708 | 62382.6873 | 73.5% | 71.09% | 9.6069 | 16.39% | 1.359% | 6.06% | [25 empty] | 5602 | 274 | 2774 | 9.9863 | 0.099863 | 27.674 | 2.3838 | 26.578 | 1.0686 | 0.03836 | 0.43374 | 540.93 | 538.156 | 1.1235 | 0.26797 | 3052.3448 | 573.2453 | 2.048 | 4135 | 0.063488 | 0.030966 | 0.050691 | 4.773 | 7307 | 2.1813 | 4.309 | 6.9331 | 0.314 | 793 | 0.68957 | 0.4827 | 237.9 | 215.6886 | 44.0705 | 259.7591 | 6.6495 | 6.8198 | 0.31034 | 0.12704 | 14.3894 | [66 empty] | 5597 | 1476.8326 | [7 empty] | 5597 | 31.7033 | 0.21157 | 0.00075094 | 10.4835 | 10.6958 | 27.2224 | 1.6444 | 0.014429 | 298.3453 | 31.2975 | 358.5241
5587 | 3474 | 681 | 39 | 770.211 | 136249.2934 | 221.7073 | 39219.716 | 6.0398 | [21 empty] | 5587 | 60 | 2.0897 | 102 | 125.3807 | 31395.9741 | 22.8453 | 5720.5703 | 0.88097 | [20 empty] | 5616 | 410.3325 | 72587.2767 | 108.5973 | 17148.9733 | 518.9298 | 89736.25 | 79.07% | 80.89% | 13.8194 | 24.73% | 1.587% | 7.565% | [25 empty] | 5603 | 615 | 3907 | 14.0651 | 0.14065 | 62.115 | 5.3505 | 59.655 | 2.3985 | 0.0861 | 0.98646 | 761.865 | 757.958 | 1.5823 | 0.37742 | 4530.3142 | 833.6501 | 3.658 | 4451 | 0.1134 | 0.055309 | 0.087665 | 6.158 | 10167 | 2.8142 | 5.5593 | 8.8893 | 0.56 | 841 | 0.7313 | 0.51191 | 252.3 | 228.7442 | 78.597 | 307.3412 | 7.052 | 7.2326 | 0.32913 | 0.13473 | 15.2604 | [66 empty] | 5598 | 1704.3856 | [7 empty] | 5598 | 25.6274 | 0.19492 | 0.0012583 | 6.3165 | 6.5127 | 27.1948 | 1.014 | 0.024177 | 179.7601 | 18.8575 | 226.8506
5588 | 17697 | 166 | 46 | 221.444 | 39173.1467 | 12.5131 | 2213.5473 | 0.34089 | [21 empty] | 5588 | 63 | 2.3005 | 82 | 144.9294 | 26501.8958 | 26.4072 | 4828.8344 | 0.74364 | [20 empty] | 5617 | 359.9458 | 63673.9213 | 70.5039 | 16621.3126 | 430.4497 | 80295.234 | 83.62% | 79.3% | 12.3655 | 23.18% | 1.662% | 7.589% | [25 empty] | 5604 | 365 | 3191 | 11.4875 | 0.11488 | 36.865 | 3.1755 | 35.405 | 1.4235 | 0.0511 | 0.5975 | 622.245 | 619.054 | 1.2924 | 0.30825 | 3565.7146 | 667.2586 | 4.117 | 2049 | 0.12763 | 0.062249 | 0.10159 | 6.271 | 5978 | 2.8658 | 5.6613 | 9.2563 | 0.472 | 755 | 0.65652 | 0.45957 | 226.5 | 205.353 | 66.2461 | 271.599 | 6.3308 | 6.493 | 0.29547 | 0.12095 | 13.6999 | [66 empty] | 5599 | 1864.1868 | [7 empty] | 5599 | 42.1563 | 0.35928 | 0.0007412 | 7.1102 | 7.4703 | 52.4999 | 1.3072 | 0.014241 | 202.3477 | 21.227 | 277.3962
5589 | 9650 | 569 | 41 | 676.541 | 119679.196 | 70.1079 | 12401.9892 | 1.9099 | [21 empty] | 5589 | 60 | 2.6546 | 94 | 159.2746 | 28933.5447 | 29.021 | 5271.8981 | 0.81187 | [20 empty] | 5618 | 1717.4466 | 303813.9953 | 98.0558 | 17396.814 | 1815.5023 | 321210.8093 | 94.6% | 94.58% | 49.4665 | 85.74% | 6.911% | 29.68% | [25 empty] | 5605 | 527 | 3937 | 14.1731 | 0.14173 | 53.227 | 4.5849 | 51.119 | 2.0553 | 0.07378 | 0.86217 | 767.715 | 763.778 | 1.5945 | 0.38031 | 4471.079 | 829.214 | 4.211 | 3075 | 0.13054 | 0.06367 | 0.1027 | 4.145 | 8376 | 1.8943 | 3.742 | 5.9648 | 0.839 | 577 | 0.50174 | 0.35122 | 173.1 | 156.9386 | 117.7552 | 274.6938 | 4.8383 | 4.9622 | 0.22581 | 0.092435 | 10.47 | [66 empty] | 5600 | 1761.593 | [7 empty] | 5600 | 37.7031 | 0.29221 | 0.00091769 | 8.8961 | 9.1892 | 41.637 | 1.3148 | 0.017633 | 253.17 | 26.5585 | 322.6979
5590 | 5771 | 131 | 51 | 193.749 | 34273.9384 | 33.5729 | 5938.9947 | 0.91461 | [21 empty] | 5590 | 72 | 2.447 | 83 | 176.1854 | 30657.2453 | 32.1022 | 5585.9687 | 0.86024 | [20 empty] | 5619 | 160.3312 | 28362.3662 | 110.691 | 15110.2842 | 271.0222 | 43472.6504 | 59.16% | 65.24% | 6.6948 | 12.36% | 0.7847% | 3.533% | [25 empty] | 5606 | 286 | 2155 | 7.7579 | 0.077579 | 28.886 | 2.4882 | 27.742 | 1.1154 | 0.04004 | 0.46761 | 420.225 | 418.07 | 0.87277 | 0.20817 | 2449.304 | 455.9092 | 2.349 | 2097 | 0.072819 | 0.035517 | 0.057679 | 5.201 | 7901 | 2.3769 | 4.6954 | 7.6722 | 0.769 | 685 | 0.59565 | 0.41696 | 205.5 | 186.3136 | 107.9306 | 294.2442 | 5.7439 | 5.891 | 0.26807 | 0.10974 | 12.4297 | [66 empty] | 5601 | 2390.0255 | [7 empty] | 5601 | 32.4018 | 0.24192 | 0.0015873 | 8.3835 | 8.627 | 34.761 | 1.02 | 0.030499 | 238.5821 | 25.0282 | 299.4217
5591 | 6938 | 326 | 31 | 293.074 | 51844.3977 | 42.2419 | 7472.5278 | 1.1508 | [21 empty] | 5591 | 61 | 2.7254 | 80 | 166.2521 | 25034.6983 | 30.2923 | 4561.5005 | 0.70247 | [20 empty] | 5620 | 478.7622 | 84692.3834 | 96.1038 | 13383.3946 | 574.866 | 98075.778 | 83.28% | 86.35% | 15.1037 | 26.86% | 1.984% | 8.808% | [25 empty] | 5607 | 365 | 2894 | 10.4183 | 0.10418 | 36.865 | 3.1755 | 35.405 | 1.4235 | 0.0511 | 0.58801 | 564.33 | 561.436 | 1.1721 | 0.27956 | 3268.7691 | 609.3913 | 3.099 | 3376 | 0.096069 | 0.046857 | 0.074362 | 8.125 | 10390 | 3.7131 | 7.3351 | 11.6481 | 0.622 | 793 | 0.68957 | 0.4827 | 237.9 | 215.6886 | 87.2988 | 302.9874 | 6.6495 | 6.8198 | 0.31034 | 0.12704 | 14.3894 | [66 empty] | 5602 | 2162.97 | [7 empty] | 5602 | 41.7794 | 0.28676 | 0.0010395 | 13.1126 | 13.4004 | 42.8485 | 0.8192 | 0.019973 | 373.1669 | 39.1466 | 456.0012
5592 | 9765 | 464 | 29 | 390.224 | 69030.1025 | 39.9615 | 7069.1349 | 1.0886 | [21 empty] | 5592 | 61 | 2.8505 | 101 | 173.8828 | 31606.3066 | 31.6827 | 5758.8944 | 0.88687 | [20 empty] | 5621 | 384.96 | 68098.9092 | 103.978 | 18841.2186 | 488.938 | 86940.1277 | 78.73% | 78.33% | 13.3888 | 22.16% | 1.81% | 8.191% | [25 empty] | 5608 | 239 | 2844 | 10.2383 | 0.10238 | 24.139 | 2.0793 | 23.183 | 0.9321 | 0.03346 | 0.38909 | 554.58 | 551.736 | 1.1518 | 0.27473 | 3088.2854 | 583.5694 | 2.846 | 2051 | 0.088226 | 0.043031 | 0.068463 | 9.807 | 9860 | 4.4818 | 8.8535 | 14.0594 | 0.568 | 595 | 0.51739 | 0.36217 | 178.5 | 161.8345 | 79.7198 | 241.5543 | 4.9892 | 5.117 | 0.23285 | 0.095319 | 10.7966 | [66 empty] | 5603 | 2587.005 | [7 empty] | 5603 | 42.4512 | 0.28433 | 0.001464 | 13.9063 | 14.1921 | 39.737 | 1.4632 | 0.02813 | 395.7545 | 41.5161 | 478.499
5593 | 16635 | 409 | 30 | 355.83 | 62945.85 | 21.3904 | 3783.9405 | 0.58273 | [21 empty] | 5593 | 69 | 3.2408 | 105 | 223.6158 | 37167.2928 | 40.7444 | 6772.1457 | 1.0429 | [20 empty] | 5622 | 257.883 | 45619.153 | 100.7587 | 19571.4157 | 358.6417 | 65190.5687 | 71.91% | 69.98% | 10.0393 | 15.32% | 0.9282% | 4.403% | [25 empty] | 5609 | 475 | 2860 | 10.2959 | 0.10296 | 47.975 | 4.1325 | 46.075 | 1.8525 | 0.0665 | 0.75905 | 557.7 | 554.84 | 1.1583 | 0.27628 | 3338.7757 | 611.7722 | 4.916 | 4471 | 0.1524 | 0.07433 | 0.11952 | 7.96 | 6196 | 3.6377 | 7.1861 | 11.7062 | 0.525 | 493 | 0.4287 | 0.30009 | 147.9 | 134.0914 | 73.6847 | 207.7761 | 4.1339 | 4.2398 | 0.19294 | 0.078979 | 8.9457 | [66 empty] | 5604 | 3296.8877 | [7 empty] | 5604 | 71.0436 | 0.59982 | 0.0011957 | 12.4843 | 13.0853 | 89.9103 | 1.6468 | 0.022975 | 355.285 | 37.2707 | 484.1358
5594 | 5630 | 624 | 31 | 560.976 | 99235.9024 | 99.6405 | 17626.2704 | 2.7144 | [21 empty] | 5594 | 67 | 2.3585 | 105 | 158.0208 | 36089.98 | 28.7925 | 6575.8517 | 1.0127 | [20 empty] | 5623 | 723.2834 | 127947.8554 | 96.9949 | 14422.7263 | 820.2783 | 142370.5817 | 88.18% | 89.87% | 21.9251 | 38.76% | 2.928% | 12.86% | [25 empty] | 5610 | 338 | 4085 | 14.7059 | 0.14706 | 34.138 | 2.9406 | 32.786 | 1.3182 | 0.04732 | 0.53843 | 796.575 | 792.49 | 1.6544 | 0.39461 | 4432.2293 | 838.4124 | 3.06 | 4454 | 0.09486 | 0.046267 | 0.074166 | 7.008 | 6660 | 3.2027 | 6.3267 | 10.2112 | 0.757 | 442 | 0.38435 | 0.26904 | 132.6 | 120.2199 | 106.2463 | 226.4662 | 3.7063 | 3.8012 | 0.17298 | 0.070808 | 8.0203 | [66 empty] | 5605 | 2462.0855 | [7 empty] | 5605 | 33.7456 | 0.24292 | 0.0014753 | 9.541 | 9.7854 | 32.117 | 1.6844 | 0.028346 | 271.5224 | 28.4837 | 333.8359
5595 | 7255 | 103 | 36 | 107.532 | 19022.2667 | 14.8218 | 2621.9527 | 0.40378 | [21 empty] | 5595 | 67 | 2.7065 | 84 | 181.3358 | 28871.984 | 33.0407 | 5260.6813 | 0.81014 | [20 empty] | 5624 | 736.9618 | 130367.5595 | 91.2621 | 18164.3205 | 828.2239 | 148531.8799 | 88.98% | 87.77% | 22.8739 | 28.21% | 2.642% | 11.15% | [25 empty] | 5611 | 280 | 4235 | 15.2459 | 0.15246 | 28.28 | 2.436 | 27.16 | 1.092 | 0.0392 | 0.44352 | 825.825 | 821.59 | 1.7152 | 0.4091 | 4523.7655 | 861.0402 | 4.158 | 2630 | 0.1289 | 0.062869 | 0.10153 | 4.494 | 6511 | 2.0538 | 4.0571 | 6.5563 | 0.555 | 578 | 0.50261 | 0.35183 | 173.4 | 157.2106 | 77.8953 | 235.1059 | 4.8467 | 4.9708 | 0.2262 | 0.092596 | 10.4881 | [66 empty] | 5606 | 1814.9391 | [7 empty] | 5606 | 35.0369 | 0.23679 | 0.00080752 | 11.3268 | 11.5644 | 34.2705 | 0.9396 | 0.015516 | 322.3447 | 33.8152 | 391.3855
5596 | 10824 | 350 | 29 | 294.35 | 52070.1204 | 27.1942 | 4810.6172 | 0.74084 | [21 empty] | 5596 | 60 | 2.8009 | 94 | 168.0552 | 28933.5447 | 30.6209 | 5271.8981 | 0.81187 | [20 empty] | 5625 | 266.5751 | 47156.7838 | 114.4903 | 15669.9243 | 381.0654 | 62826.7081 | 69.96% | 75.06% | 9.6753 | 22.73% | 1.728% | 7.685% | [25 empty] | 5612 | 383 | 3505 | 12.6179 | 0.12618 | 38.683 | 3.3321 | 37.151 | 1.4937 | 0.05362 | 0.61165 | 683.475 | 679.97 | 1.4195 | 0.33858 | 3896.2017 | 729.7395 | 4.166 | 1889 | 0.12915 | 0.06299 | 0.10022 | 9.443 | 10552 | 4.3155 | 8.5249 | 13.9553 | 0.731 | 337 | 0.29304 | 0.20513 | 101.1 | 91.6609 | 102.5972 | 194.258 | 2.8258 | 2.8982 | 0.13189 | 0.053987 | 6.115 | [66 empty] | 5607 | 2092.3195 | [7 empty] | 5607 | 41.075 | 0.27934 | 0.0010844 | 13.1126 | 13.393 | 39.8764 | 1.2396 | 0.020837 | 373.1669 | 39.1466 | 453.4503
5597 | 11093 | 85 | 28 | 69.02 | 12209.5455 | 6.2219 | 1100.6532 | 0.1695 | [21 empty] | 5597 | 61 | 2.8238 | 96 | 172.2531 | 30041.6379 | 31.3857 | 5473.8006 | 0.84297 | [20 empty] | 5626 | 158.3378 | 28009.7373 | 87.5765 | 13548.6217 | 245.9142 | 41558.359 | 64.39% | 67.4% | 6.4 | 12.92% | 0.7068% | 3.25% | [25 empty] | 5613 | 631 | 3214 | 11.5703 | 0.1157 | 63.731 | 5.4897 | 61.207 | 2.4609 | 0.08834 | 1.0184 | 626.73 | 623.516 | 1.3017 | 0.31047 | 3851.2564 | 699.1696 | 3.153 | 4011 | 0.097743 | 0.047673 | 0.076134 | 9.515 | 9395 | 4.3484 | 8.5899 | 13.701 | 0.776 | 837 | 0.72783 | 0.50948 | 251.1 | 227.6562 | 108.913 | 336.5692 | 7.0184 | 7.1982 | 0.32756 | 0.13409 | 15.1878 | [66 empty] | 5608 | 2492.9114 | [7 empty] | 5608 | 54.9199 | 0.46141 | 0.0010657 | 9.8386 | 10.3011 | 69.7055 | 1.1384 | 0.020477 | 279.9928 | 29.3723 | 380.2295
5598 | 21554 | 34 | 33 | 32.538 | 5755.9286 | 1.5096 | 267.0469 | 0.041125 | [21 empty] | 5598 | 70 | 2.6728 | 99 | 187.0953 | 35551.3236 | 34.0901 | 6477.7046 | 0.99757 | [20 empty] | 5627 | 91.9819 | 16271.4828 | 94.1379 | 15350.13 | 186.1198 | 31621.6128 | 49.42% | 51.46% | 4.8697 | 13.66% | 0.5064% | 2.469% | [25 empty] | 5614 | 529 | 3894 | 14.0183 | 0.14018 | 53.429 | 4.6023 | 51.313 | 2.0631 | 0.07406 | 0.84217 | 759.33 | 755.436 | 1.5771 | 0.37616 | 4429.8846 | 820.9134 | 3.461 | 1881 | 0.10729 | 0.05233 | 0.085194 | 6.872 | 4962 | 3.1405 | 6.2039 | 10.0131 | 0.497 | 821 | 0.71391 | 0.49974 | 246.3 | 223.3043 | 69.7549 | 293.0592 | 6.8843 | 7.0606 | 0.3213 | 0.13152 | 14.8975 | [66 empty] | 5609 | 2178.193 | [7 empty] | 5609 | 45.4709 | 0.38177 | 0.0010717 | 8.152 | 8.5348 | 53.3473 | 1.9664 | 0.020592 | 231.994 | 24.3371 | 311.6654
5599 | 7657 | 300 | 48 | 417.6 | 73872.8802 | 54.5383 | 9647.7576 | 1.4858 | [21 empty] | 5599 | 62 | 2.4775 | 92 | 153.6038 | 29261.8687 | 27.9877 | 5331.7211 | 0.82109 | [20 empty] | 5628 | 157.0536 | 27782.5712 | 107.548 | 18420.156 | 264.6016 | 46202.7272 | 59.35% | 60.13% | 7.1152 | 14.32% | 1.255% | 5.473% | [25 empty] | 5615 | 586 | 1677 | 6.0372 | 0.060372 | 59.186 | 5.0982 | 56.842 | 2.2854 | 0.08204 | 0.9417 | 327.015 | 325.338 | 0.67918 | 0.162 | 2268.9133 | 394.3889 | 1.879 | 4298 | 0.058249 | 0.02841 | 0.045485 | 8.987 | 10538 | 4.1071 | 8.1133 | 13.038 | 0.428 | 449 | 0.39043 | 0.2733 | 134.7 | 122.1238 | 60.0706 | 182.1944 | 3.765 | 3.8614 | 0.17572 | 0.07193 | 8.1473 | [66 empty] | 5610 | 2837.6583 | [7 empty] | 5610 | 45.8459 | 0.39482 | 0.0015307 | 7.3087 | 7.705 | 58.5903 | 1.224 | 0.029412 | 207.9947 | 21.8194 | 289.6578
5600 | 21904 | 409 | 41 | 486.301 | 86025.995 | 22.2015 | 3927.4103 | 0.60482 | [21 empty] | 5600 | 63 | 3.2533 | 102 | 204.9574 | 32965.7728 | 37.3447 | 6006.5988 | 0.92502 | [20 empty] | 5629 | 180.0992 | 31859.3023 | 97.5583 | 17061.0299 | 277.6574 | 48920.3321 | 64.86% | 65.12% | 7.5337 | 20.18% | 0.7457% | 3.518% | [25 empty] | 5616 | 495 | 3250 | 11.6999 | 0.117 | 49.995 | 4.3065 | 48.015 | 1.9305 | 0.0693 | 0.79398 | 633.75 | 630.5 | 1.3162 | 0.31395 | 3749.9783 | 690.6656 | 2.51 | 2639 | 0.07781 | 0.037951 | 0.06057 | 7.849 | 6901 | 3.587 | 7.0859 | 11.2666 | 0.538 | 836 | 0.72696 | 0.50887 | 250.8 | 227.3842 | 75.5093 | 302.8935 | 7.01 | 7.1896 | 0.32717 | 0.13393 | 15.1696 | [66 empty] | 5611 | 2503.0107 | [7 empty] | 5611 | 34.7864 | 0.25351 | 0.0015869 | 9.5575 | 9.8126 | 33.9158 | 1.6632 | 0.030492 | 271.993 | 28.5331 | 336.1356
5601 | 15750 | 316 | 38 | 348.232 | 61601.774 | 22.11 | 3911.2237 | 0.60233 | [21 empty] | 5601 | 61 | 3.228 | 102 | 196.909 | 31919.2403 | 35.8782 | 5815.9131 | 0.89565 | [20 empty] | 5630 | 1485.4053 | 262766.2113 | 88.5648 | 15861.801 | 1573.9701 | 278628.0123 | 94.37% | 94.31% | 42.9087 | 68.98% | 4.595% | 20.84% | [25 empty] | 5617 | 326 | 3349 | 12.0563 | 0.12056 | 32.926 | 2.8362 | 31.622 | 1.2714 | 0.04564 | 0.53138 | 653.055 | 649.706 | 1.3563 | 0.32351 | 3683.7958 | 693.3619 | 2.027 | 3164 | 0.062837 | 0.030648 | 0.049926 | 6.507 | 8669 | 2.9737 | 5.8744 | 9.4519 | 0.454 | 826 | 0.71826 | 0.50278 | 247.8 | 224.6643 | 63.7197 | 288.384 | 6.9262 | 7.1036 | 0.32326 | 0.13233 | 14.9882 | [66 empty] | 5612 | 2469.5766 | [7 empty] | 5612 | 46.2912 | 0.41945 | 0.0013134 | 5.5725 | 5.9932 | 60.6993 | 1.6664 | 0.025236 | 158.5842 | 16.6361 | 237.6112
5602 | 12211 | 610 | 33 | 583.77 | 103268.1304 | 47.8069 | 8456.9757 | 1.3024 | [21 empty] | 5602 | 71 | 2.5444 | 102 | 180.6543 | 37151.9027 | 32.9165 | 6769.3415 | 1.0425 | [20 empty] | 5631 | 741.0509 | 131090.9049 | 94.6774 | 15222.2122 | 835.7283 | 146313.1171 | 88.67% | 89.6% | 22.5322 | 22.48% | 2.326% | 9.195% | [25 empty] | 5618 | 656 | 2836 | 10.2095 | 0.1021 | 66.256 | 5.7072 | 63.632 | 2.5584 | 0.09184 | 1.0726 | 553.02 | 550.184 | 1.1486 | 0.27396 | 3499.35 | 628.752 | 2.425 | 3260 | 0.075175 | 0.036666 | 0.058042 | 8.739 | 9225 | 3.9937 | 7.8894 | 12.8597 | 0.43 | 310 | 0.26957 | 0.1887 | 93 | 84.3171 | 60.3513 | 144.6684 | 2.5994 | 2.666 | 0.12132 | 0.049662 | 5.6251 | [66 empty] | 5613 | 2497.2406 | [7 empty] | 5613 | 49.6719 | 0.36086 | 0.0012044 | 13.8402 | 14.2022 | 52.9492 | 1.2612 | 0.023141 | 393.8722 | 41.3187 | 489.4245
5603 | 18184 | 573 | 39 | 648.063 | 114641.476 | 35.6392 | 6304.5246 | 0.9709 | [21 empty] | 5603 | 66 | 2.7276 | 87 | 180.0209 | 29456.811 | 32.8011 | 5367.241 | 0.82656 | [20 empty] | 5632 | 72.3981 | 12807.1269 | 97.7457 | 15262.1865 | 170.1438 | 28069.3134 | 42.55% | 45.63% | 4.3227 | 5.647% | 0.3364% | 1.507% | [25 empty] | 5619 | 453 | 2251 | 8.1035 | 0.081035 | 45.753 | 3.9411 | 43.941 | 1.7667 | 0.06342 | 0.72752 | 438.945 | 436.694 | 0.91165 | 0.21745 | 2712.9539 | 493.2583 | 3.51 | 5034 | 0.10881 | 0.053071 | 0.084224 | 6.02 | 7196 | 2.7511 | 5.4347 | 8.8966 | 0.519 | 649 | 0.56435 | 0.39504 | 194.7 | 176.5219 | 72.8426 | 249.3645 | 5.442 | 5.5814 | 0.25399 | 0.10397 | 11.7764 | [66 empty] | 5614 | 2681.7718 | [7 empty] | 5614 | 46.7161 | 0.3327 | 0.0014592 | 13.5756 | 13.9098 | 47.8814 | 1.3844 | 0.028037 | 386.343 | 40.5288 | 476.1657
5604 | 3545 | 596 | 27 | 466.668 | 82552.9436 | 131.6412 | 23287.1491 | 3.5862 | [21 empty] | 5604 | 64 | 2.3254 | 86 | 148.8272 | 28235.8564 | 27.1174 | 5144.7743 | 0.7923 | [20 empty] | 5633 | 591.285 | 104597.5272 | 103.7899 | 17215.5972 | 695.075 | 121813.1244 | 85.07% | 85.87% | 18.7592 | 53.08% | 2.205% | 10.27% | [25 empty] | 5620 | 415 | 1867 | 6.7211 | 0.067211 | 41.915 | 3.6105 | 40.255 | 1.6185 | 0.0581 | 0.67936 | 364.065 | 362.198 | 0.75614 | 0.18035 | 2290.4139 | 413.9403 | 4.454 | 3768 | 0.13807 | 0.067344 | 0.10984 | 9.107 | 7438 | 4.1619 | 8.2216 | 13.1217 | 0.461 | 377 | 0.32783 | 0.22948 | 113.1 | 102.5405 | 64.7022 | 167.2427 | 3.1612 | 3.2422 | 0.14754 | 0.060395 | 6.8409 | [66 empty] | 5615 | 1400.6326 | [7 empty] | 5615 | 33.7189 | 0.26757 | 0.00062841 | 7.4244 | 7.6926 | 40.0362 | 0.7516 | 0.012074 | 211.2887 | 22.165 | 274.2535
5605 | 16372 | 663 | 27 | 519.129 | 91833.2242 | 31.7083 | 5609.1635 | 0.86381 | [21 empty] | 5605 | 60 | 2.6555 | 87 | 159.3301 | 26778.9191 | 29.0311 | 4879.31 | 0.75141 | [20 empty] | 5634 | 165.1843 | 29220.8759 | 110.1898 | 17668.6392 | 275.3741 | 46889.5151 | 59.99% | 62.32% | 7.221 | 11.67% | 0.7813% | 3.418% | [25 empty] | 5621 | 616 | 2750 | 9.8999 | 0.098999 | 62.216 | 5.3592 | 59.752 | 2.4024 | 0.08624 | 0.99854 | 536.25 | 533.5 | 1.1138 | 0.26565 | 3371.4814 | 606.6581 | 3.56 | 3169 | 0.11036 | 0.053827 | 0.087254 | 6.598 | 11196 | 3.0153 | 5.9565 | 9.5841 | 0.451 | 810 | 0.70435 | 0.49304 | 243 | 220.3124 | 63.2987 | 283.6111 | 6.792 | 6.966 | 0.31699 | 0.12976 | 14.6979 | [66 empty] | 5616 | 2338.3812 | [7 empty] | 5616 | 43.7372 | 0.29896 | 0.0012178 | 13.8236 | 14.1238 | 44.0398 | 1.004 | 0.0234 | 393.4017 | 41.2693 | 479.7381
5606 | 13986 | 282 | 51 | 417.078 | 73780.5391 | 29.8211 | 5275.3138 | 0.8124 | [21 empty] | 5606 | 72 | 2.7203 | 92 | 195.8601 | 33981.5249 | 35.6871 | 6191.6761 | 0.95352 | [20 empty] | 5635 | 1783.926 | 315574.1179 | 98.4749 | 15949.7444 | 1882.4009 | 331523.8623 | 94.77% | 95.19% | 51.0547 | 124.6% | 8.665% | 37.98% | [25 empty] | 5622 | 250 | 2656 | 9.5615 | 0.095615 | 25.25 | 2.175 | 24.25 | 0.975 | 0.035 | 0.40175 | 517.92 | 515.264 | 1.0757 | 0.25657 | 2913.9214 | 549.4072 | 2.972 | 4304 | 0.092132 | 0.044937 | 0.071944 | 4.149 | 10774 | 1.8961 | 3.7456 | 6.008 | 0.669 | 410 | 0.35652 | 0.24957 | 123 | 111.5162 | 93.8954 | 205.4115 | 3.4379 | 3.526 | 0.16045 | 0.065682 | 7.4397 | [66 empty] | 5617 | 2227.2269 | [7 empty] | 5617 | 39.5344 | 0.25685 | 0.0012549 | 13.6583 | 13.9164 | 38.0548 | 0.8108 | 0.024113 | 388.6959 | 40.7757 | 468.3613
5607 | 22006 | 618 | 35 | 627.27 | 110963.2221 | 28.5045 | 5042.4076 | 0.77653 | [21 empty] | 5607 | 68 | 2.7091 | 83 | 184.2155 | 28954.065 | 33.5654 | 5275.6371 | 0.81245 | [20 empty] | 5636 | 773.5282 | 136836.108 | 84.7809 | 15443.4033 | 858.3091 | 152279.5113 | 90.12% | 89.86% | 23.451 | 43.77% | 4.321% | 19.31% | [25 empty] | 5623 | 270 | 4219 | 15.1883 | 0.15188 | 27.27 | 2.349 | 26.19 | 1.053 | 0.0378 | 0.43497 | 822.705 | 818.486 | 1.7087 | 0.40756 | 4494.6874 | 855.2921 | 2.922 | 4072 | 0.090582 | 0.044181 | 0.069938 | 8.739 | 5868 | 3.9937 | 7.8894 | 12.7019 | 0.452 | 500 | 0.43478 | 0.30435 | 150 | 135.9953 | 63.439 | 199.4344 | 4.1926 | 4.3 | 0.19568 | 0.0801 | 9.0728 | [66 empty] | 5618 | 3234.0177 | [7 empty] | 5618 | 71.609 | 0.68958 | 0.0010627 | 5.126 | 5.8166 | 107.2623 | 0.97 | 0.020419 | 145.8786 | 15.3032 | 269.4346
5608 | 5885 | 437 | 36 | 456.228 | 80706.1216 | 77.5239 | 13713.8694 | 2.1119 | [21 empty] | 5608 | 66 | 2.773 | 95 | 183.017 | 32165.4833 | 33.347 | 5860.7804 | 0.90256 | [20 empty] | 5637 | 387.4652 | 68542.0702 | 98.1827 | 17841.8611 | 485.6479 | 86383.9313 | 79.78% | 79.35% | 13.3031 | 24.84% | 1.524% | 7.155% | [25 empty] | 5624 | 650 | 2425 | 8.7299 | 0.087299 | 65.65 | 5.655 | 63.05 | 2.535 | 0.091 | 1.0628 | 472.875 | 470.45 | 0.98212 | 0.23426 | 3084.0837 | 548.8507 | 2.863 | 2848 | 0.088753 | 0.043289 | 0.070474 | 5.75 | 7027 | 2.6278 | 5.191 | 8.2952 | 0.517 | 376 | 0.32696 | 0.22887 | 112.8 | 102.2685 | 72.5619 | 174.8304 | 3.1528 | 3.2336 | 0.14715 | 0.060235 | 6.8227 | [66 empty] | 5619 | 1631.0754 | [7 empty] | 5619 | 31.7707 | 0.20936 | 0.0008435 | 10.7315 | 10.9417 | 27.8806 | 1.404 | 0.016207 | 305.4039 | 32.038 | 366.7427
5609 | 9650 | 372 | 46 | 496.248 | 87785.606 | 51.4247 | 9096.954 | 1.4009 | [21 empty] | 5609 | 69 | 2.5027 | 104 | 172.686 | 36813.3186 | 31.4646 | 6707.6491 | 1.033 | [20 empty] | 5638 | 200.9335 | 35544.8594 | 96.461 | 16365.4771 | 297.3944 | 51910.3365 | 67.56% | 68.47% | 7.9942 | 11.96% | 0.6451% | 2.959% | [25 empty] | 5625 | 499 | 2715 | 9.7739 | 0.097739 | 50.399 | 4.3413 | 48.403 | 1.9461 | 0.06986 | 0.81137 | 529.425 | 526.71 | 1.0996 | 0.26227 | 3221.6388 | 588.1429 | 4.534 | 5204 | 0.14055 | 0.068554 | 0.10962 | 9.698 | 10587 | 4.432 | 8.7551 | 14.0608 | 0.338 | 449 | 0.39043 | 0.2733 | 134.7 | 122.1238 | 47.4389 | 169.5627 | 3.765 | 3.8614 | 0.17572 | 0.07193 | 8.1473 | [66 empty] | 5620 | 1642.9205 | [7 empty] | 5620 | 40.3766 | 0.35068 | 0.0006996 | 6.2339 | 6.5852 | 49.1076 | 1.7816 | 0.013442 | 177.4072 | 18.6107 | 246.9205
5610 | 9862 | 455 | 51 | 672.945 | 119043.0684 | 68.2362 | 12070.8851 | 1.8589 | [21 empty] | 5610 | 62 | 3.434 | 102 | 212.909 | 32442.5066 | 38.7935 | 5911.256 | 0.91033 | [20 empty] | 5639 | 895.1827 | 158356.6237 | 99.9551 | 16975.7514 | 995.1378 | 175332.375 | 89.96% | 90.32% | 27.0012 | 61.72% | 4.478% | 20.81% | [25 empty] | 5626 | 517 | 3104 | 11.1743 | 0.11174 | 52.217 | 4.4979 | 50.149 | 2.0163 | 0.07238 | 0.84478 | 605.28 | 602.176 | 1.2571 | 0.29985 | 3628.2954 | 665.7843 | 2.833 | 3654 | 0.087823 | 0.042835 | 0.068579 | 6.294 | 10269 | 2.8764 | 5.6821 | 9.2391 | 0.554 | 356 | 0.30957 | 0.2167 | 106.8 | 96.8287 | 77.7549 | 174.5836 | 2.9851 | 3.0616 | 0.13932 | 0.057031 | 6.4598 | [66 empty] | 5621 | 2118.8774 | [7 empty] | 5621 | 42.4155 | 0.29022 | 0.0010305 | 13.3937 | 13.685 | 40.8542 | 1.424 | 0.0198 | 381.1667 | 39.9858 | 463.4505
5611 | 19615 | 422 | 52 | 636.376 | 112574.0613 | 32.4433 | 5739.1823 | 0.88383 | [21 empty] | 5611 | 72 | 3.4539 | 95 | 248.6792 | 35089.6181 | 45.3111 | 6393.5786 | 0.98461 | [20 empty] | 5640 | 237.3341 | 41984.081 | 106.1044 | 15200.8926 | 343.4385 | 57184.9736 | 69.11% | 73.42% | 8.8065 | 12.51% | 0.8899% | 4.051% | [25 empty] | 5627 | 463 | 3977 | 14.3171 | 0.14317 | 46.763 | 4.0281 | 44.911 | 1.8057 | 0.06482 | 0.73802 | 775.515 | 771.538 | 1.6107 | 0.38418 | 4444.0876 | 828.4684 | 2.373 | 2649 | 0.073563 | 0.03588 | 0.058699 | 9.676 | 11133 | 4.4219 | 8.7353 | 14.1686 | 0.598 | 718 | 0.62435 | 0.43704 | 215.4 | 195.2893 | 83.9304 | 279.2197 | 6.0206 | 6.1748 | 0.28099 | 0.11502 | 13.0285 | [66 empty] | 5622 | 1739.388 | [7 empty] | 5622 | 27.0283 | 0.20456 | 0.00099526 | 6.7795 | 6.9851 | 28.015 | 1.1888 | 0.019123 | 192.9362 | 20.2397 | 242.3988
5612 | 8943 | 629 | 30 | 547.23 | 96804.2534 | 61.1909 | 10824.5839 | 1.667 | [21 empty] | 5612 | 64 | 2.3429 | 84 | 149.9474 | 27579.2086 | 27.3215 | 5025.1284 | 0.77387 | [20 empty] | 5641 | 120.2976 | 21280.4789 | 107.5497 | 15126.2739 | 227.8473 | 36406.7528 | 52.8% | 58.45% | 5.6066 | 11.18% | 0.6087% | 2.81% | [25 empty] | 5628 | 639 | 2764 | 9.9503 | 0.099503 | 64.539 | 5.5593 | 61.983 | 2.4921 | 0.08946 | 1.0345 | 538.98 | 536.216 | 1.1194 | 0.267 | 3407.0201 | 611.2291 | 3.369 | 5103 | 0.10444 | 0.050939 | 0.082674 | 5.093 | 8898 | 2.3275 | 4.5979 | 7.3014 | 0.34 | 711 | 0.61826 | 0.43278 | 213.3 | 193.3854 | 47.7196 | 241.105 | 5.9619 | 6.1146 | 0.27825 | 0.1139 | 12.9015 | [66 empty] | 5623 | 2752.0814 | [7 empty] | 5623 | 47.2785 | 0.39884 | 0.0015809 | 8.2677 | 8.6682 | 59.473 | 1.1688 | 0.030377 | 235.2881 | 24.6826 | 320.6429
5613 | 12472 | 570 | 33 | 545.49 | 96496.4498 | 43.7372 | 7737.047 | 1.1915 | [21 empty] | 5613 | 69 | 2.8081 | 100 | 193.7575 | 35397.4218 | 35.304 | 6449.6626 | 0.99325 | [20 empty] | 5642 | 384.9799 | 68102.4209 | 68.3486 | 15110.2842 | 453.3284 | 83212.7051 | 84.92% | 81.84% | 12.8148 | 20.58% | 1.544% | 7.15% | [25 empty] | 5629 | 367 | 2422 | 8.7191 | 0.087191 | 37.067 | 3.1929 | 35.599 | 1.4313 | 0.05138 | 0.59748 | 472.29 | 469.868 | 0.98091 | 0.23397 | 2798.4507 | 517.3833 | 3.614 | 3834 | 0.11203 | 0.054644 | 0.089124 | 5.077 | 6189 | 2.3202 | 4.5834 | 7.471 | 0.624 | 319 | 0.27739 | 0.19417 | 95.7 | 86.765 | 87.5795 | 174.3446 | 2.6749 | 2.7434 | 0.12484 | 0.051104 | 5.7884 | [66 empty] | 5624 | 2153.4897 | [7 empty] | 5624 | 42.0753 | 0.36842 | 0.0009087 | 6.2173 | 6.5867 | 54.6603 | 1.1452 | 0.01746 | 176.9366 | 18.5613 | 251.321
5614 | 2915 | 114 | 42 | 138.852 | 24562.7327 | 47.6336 | 8426.3234 | 1.2977 | [21 empty] | 5614 | 61 | 3.1621 | 99 | 192.8905 | 30980.4391 | 35.146 | 5644.8569 | 0.86931 | [20 empty] | 5643 | 918.2925 | 162444.7151 | 96.1589 | 15534.0117 | 1014.4514 | 177978.7268 | 90.52% | 91.27% | 27.4087 | 61.44% | 2.239% | 10.62% | [25 empty] | 5630 | 538 | 1881 | 6.7715 | 0.067715 | 54.338 | 4.6806 | 52.186 | 2.0982 | 0.07532 | 0.85273 | 366.795 | 364.914 | 0.7618 | 0.1817 | 2426.1811 | 429.5136 | 2.387 | 2120 | 0.073997 | 0.036091 | 0.058468 | 8.681 | 8274 | 3.9672 | 7.837 | 12.5157 | 0.57 | 599 | 0.52087 | 0.36461 | 179.7 | 162.9224 | 80.0005 | 242.923 | 5.0227 | 5.1514 | 0.23442 | 0.09596 | 10.8692 | [66 empty] | 5625 | 1771.7064 | [7 empty] | 5625 | 37.4361 | 0.30606 | 0.0010174 | 7.4244 | 7.7315 | 41.7673 | 1.8136 | 0.019548 | 211.2887 | 22.165 | 277.0541
5615 | 19715 | 427 | 35 | 433.405 | 76668.7635 | 21.9835 | 3888.8543 | 0.59888 | [21 empty] | 5615 | 67 | 2.5964 | 101 | 173.9598 | 34715.1236 | 31.6967 | 6325.343 | 0.9741 | [20 empty] | 5644 | 487.6022 | 86256.182 | 80.5277 | 17077.0196 | 568.13 | 103333.2016 | 85.83% | 83.47% | 15.9133 | 31.86% | 1.163% | 5.681% | [25 empty] | 5631 | 625 | 3689 | 13.2803 | 0.1328 | 63.125 | 5.4375 | 60.625 | 2.4375 | 0.0875 | 1.0012 | 719.355 | 715.666 | 1.494 | 0.35636 | 4323.5811 | 792.8539 | 2.842 | 3689 | 0.088102 | 0.042971 | 0.069226 | 7.954 | 7055 | 3.635 | 7.1807 | 11.5035 | 0.566 | 662 | 0.57565 | 0.40296 | 198.6 | 180.0578 | 79.4391 | 259.497 | 5.551 | 5.6932 | 0.25907 | 0.10605 | 12.0123 | [66 empty] | 5626 | 1784.5471 | [7 empty] | 5626 | 25.957 | 0.20335 | 0.0011631 | 5.8866 | 6.0911 | 28.0534 | 1.1332 | 0.022349 | 167.5251 | 17.574 | 214.308
5616 | 20517 | 592 | 43 | 738.224 | 130590.836 | 35.9811 | 6365.0064 | 0.98021 | [21 empty] | 5616 | 65 | 3.2162 | 99 | 209.0509 | 33011.9433 | 38.0906 | 6015.0114 | 0.92631 | [20 empty] | 5645 | 3255.7754 | 575942.3032 | 109.2816 | 16839.8388 | 3365.057 | 592782.1419 | 96.75% | 97.16% | 91.2884 | 89.17% | 7.994% | 31.92% | [25 empty] | 5632 | 485 | 4182 | 15.0551 | 0.15055 | 48.985 | 4.2195 | 47.045 | 1.8915 | 0.0679 | 0.77746 | 815.49 | 811.308 | 1.6937 | 0.40398 | 4675.6509 | 873.1484 | 4.042 | 3787 | 0.1253 | 0.061115 | 0.098762 | 6.626 | 8800 | 3.0281 | 5.9818 | 9.6307 | 0.782 | 805 | 0.7 | 0.49 | 241.5 | 218.9525 | 109.7551 | 328.7076 | 6.7501 | 6.923 | 0.31504 | 0.12896 | 14.6071 | [66 empty] | 5627 | 2215.3411 | [7 empty] | 5627 | 35.3797 | 0.23348 | 0.0014903 | 11.8725 | 12.1074 | 33.6957 | 0.9492 | 0.028634 | 337.8737 | 35.4442 | 407.9915
5617 | 18275 | 585 | 34 | 576.81 | 102036.9158 | 31.5628 | 5583.4154 | 0.85985 | [21 empty] | 5617 | 63 | 2.1543 | 99 | 135.7208 | 31996.1912 | 24.7293 | 5829.9342 | 0.89781 | [20 empty] | 5646 | 218.6775 | 38683.7525 | 67.8867 | 14606.6081 | 286.5642 | 53290.3605 | 76.31% | 72.59% | 8.2067 | 15.01% | 0.7154% | 3.449% | [25 empty] | 5633 | 264 | 3572 | 12.8591 | 0.12859 | 26.664 | 2.2968 | 25.608 | 1.0296 | 0.03696 | 0.42346 | 696.54 | 692.968 | 1.4467 | 0.34506 | 3846.0719 | 730.6642 | 2.486 | 2071 | 0.077066 | 0.037588 | 0.06048 | 7.715 | 8694 | 3.5258 | 6.9649 | 11.0534 | 0.523 | 453 | 0.39391 | 0.27574 | 135.9 | 123.2118 | 73.404 | 196.6158 | 3.7985 | 3.8958 | 0.17728 | 0.072571 | 8.2199 | [66 empty] | 5628 | 1824.0673 | [7 empty] | 5628 | 31.9038 | 0.1989 | 0.0010357 | 11.7567 | 11.9566 | 26.429 | 1.3476 | 0.019901 | 334.5796 | 35.0987 | 397.4748
5618 | 4584 | 529 | 45 | 690.345 | 122121.1051 | 150.5988 | 26640.7297 | 4.1027 | [21 empty] | 5618 | 64 | 2.9493 | 102 | 188.7583 | 33489.039 | 34.3931 | 6101.9417 | 0.9397 | [20 empty] | 5647 | 211.1288 | 37348.3949 | 90.4507 | 16117.6365 | 301.5795 | 53466.0314 | 70.01% | 69.85% | 8.2338 | 15.64% | 1.469% | 6.245% | [25 empty] | 5634 | 448 | 3722 | 13.3991 | 0.13399 | 45.248 | 3.8976 | 43.456 | 1.7472 | 0.06272 | 0.72262 | 725.79 | 722.068 | 1.5074 | 0.35955 | 4179.8463 | 779.9934 | 5.013 | 3599 | 0.1554 | 0.075796 | 0.12036 | 6.472 | 8688 | 2.9577 | 5.8428 | 9.4244 | 0.558 | 519 | 0.4513 | 0.31591 | 155.7 | 141.1632 | 78.3163 | 219.4795 | 4.3519 | 4.4634 | 0.20311 | 0.083144 | 9.4175 | [66 empty] | 5629 | 1544.0583 | [7 empty] | 5629 | 25.1809 | 0.20245 | 0.00090757 | 5.2748 | 5.4782 | 26.5889 | 1.4456 | 0.017438 | 150.1138 | 15.7475 | 193.9132
5619 | 16475 | 163 | 49 | 231.623 | 40973.7982 | 14.0591 | 2487.0287 | 0.383 | [21 empty] | 5619 | 70 | 3.044 | 81 | 213.0813 | 29087.4466 | 38.8249 | 5299.9401 | 0.81619 | [20 empty] | 5648 | 432.6635 | 76537.5996 | 92.2957 | 18654.6718 | 524.9592 | 95192.2715 | 82.42% | 80.4% | 14.6596 | 21.7% | 1.391% | 6.415% | [25 empty] | 5635 | 537 | 3574 | 12.8663 | 0.12866 | 54.237 | 4.6719 | 52.089 | 2.0943 | 0.07518 | 0.86887 | 696.93 | 693.356 | 1.4475 | 0.34525 | 4116.3314 | 758.583 | 2.417 | 4231 | 0.074927 | 0.036545 | 0.057924 | 4.902 | 5186 | 2.2402 | 4.4254 | 7.1559 | 0.356 | 560 | 0.48696 | 0.34087 | 168 | 152.3148 | 49.9652 | 202.28 | 4.6957 | 4.816 | 0.21916 | 0.089712 | 10.1615 | [66 empty] | 5630 | 2808.1761 | [7 empty] | 5630 | 69.6595 | 0.61518 | 0.00070485 | 9.9047 | 10.5206 | 95.313 | 0.9548 | 0.013543 | 281.8751 | 29.5698 | 407.7262
5620 | 6818 | 210 | 47 | 286.23 | 50633.7033 | 41.9815 | 7426.4745 | 1.1437 | [21 empty] | 5620 | 62 | 2.9839 | 81 | 185.0008 | 25763.167 | 33.7085 | 4694.2327 | 0.72291 | [20 empty] | 5649 | 120.8981 | 21386.7163 | 119.5767 | 17855.1859 | 240.4749 | 39241.9022 | 50.27% | 54.5% | 6.0433 | 10.67% | 0.6163% | 2.802% | [25 empty] | 5636 | 590 | 3456 | 12.4415 | 0.12442 | 59.59 | 5.133 | 57.23 | 2.301 | 0.0826 | 0.95521 | 673.92 | 670.464 | 1.3997 | 0.33385 | 4050.1611 | 740.8585 | 2.502 | 2798 | 0.077562 | 0.03783 | 0.061474 | 4.458 | 6352 | 2.0373 | 4.0246 | 6.383 | 0.328 | 325 | 0.28261 | 0.19783 | 97.5 | 88.397 | 46.0354 | 134.4324 | 2.7252 | 2.795 | 0.12719 | 0.052065 | 5.8973 | [66 empty] | 5631 | 2762.542 | [7 empty] | 5631 | 50.0933 | 0.39801 | 0.0013823 | 10.9465 | 11.3459 | 59.4735 | 1.1368 | 0.026561 | 311.5214 | 32.6798 | 404.838
5621 | 14042 | 467 | 35 | 474.005 | 83850.8491 | 33.7562 | 5971.4321 | 0.9196 | [21 empty] | 5621 | 70 | 2.8594 | 101 | 200.1587 | 36269.5322 | 36.4703 | 6608.5673 | 1.0177 | [20 empty] | 5650 | 58.6553 | 10376.044 | 92.6216 | 17034.3803 | 151.2769 | 27410.4244 | 38.77% | 37.85% | 4.2212 | 5.479% | 0.3697% | 1.668% | [25 empty] | 5637 | 630 | 2528 | 9.1007 | 0.091007 | 63.63 | 5.481 | 61.11 | 2.457 | 0.0882 | 1.0307 | 492.96 | 490.432 | 1.0238 | 0.2442 | 3166.8607 | 566.6064 | 4.825 | 5123 | 0.14958 | 0.072954 | 0.11913 | 9.626 | 6951 | 4.3991 | 8.6901 | 14.1997 | 0.538 | 380 | 0.33043 | 0.2313 | 114 | 103.3565 | 75.5093 | 178.8657 | 3.1864 | 3.268 | 0.14871 | 0.060876 | 6.8953 | [66 empty] | 5632 | 2368.646 | [7 empty] | 5632 | 33.6293 | 0.19873 | 0.0015671 | 13.311 | 13.5113 | 25.265 | 1.6168 | 0.03011 | 378.8138 | 39.739 | 445.4647
5622 | 6602 | 132 | 39 | 149.292 | 26409.5547 | 22.6131 | 4000.2355 | 0.61604 | [21 empty] | 5622 | 72 | 2.6939 | 102 | 193.9615 | 37675.1689 | 35.3412 | 6864.6844 | 1.0572 | [20 empty] | 5651 | 420.3548 | 74360.2011 | 85.3505 | 13879.0759 | 505.7053 | 88239.2769 | 83.12% | 84.27% | 13.5888 | 26.7% | 1.415% | 6.845% | [25 empty] | 5638 | 502 | 3611 | 12.9995 | 0.12999 | 50.702 | 4.3674 | 48.694 | 1.9578 | 0.07028 | 0.81926 | 704.145 | 700.534 | 1.4625 | 0.34882 | 4123.1054 | 764.4131 | 3.026 | 2297 | 0.093806 | 0.045753 | 0.074715 | 7.292 | 8798 | 3.3324 | 6.5831 | 10.5526 | 0.759 | 359 | 0.31217 | 0.21852 | 107.7 | 97.6447 | 106.527 | 204.1717 | 3.0103 | 3.0874 | 0.14049 | 0.057512 | 6.5142 | [66 empty] | 5633 | 2393.4778 | [7 empty] | 5633 | 41.131 | 0.34363 | 0.0013385 | 7.4906 | 7.8355 | 51.2934 | 0.9944 | 0.025718 | 213.171 | 22.3624 | 287.8469
5623 | 6877 | 376 | 40 | 436.16 | 77156.1193 | 63.423 | 11219.4444 | 1.7278 | [21 empty] | 5623 | 66 | 2.829 | 82 | 186.7162 | 27763.8908 | 34.021 | 5058.7788 | 0.77905 | [20 empty] | 5652 | 3084.4413 | 545633.5336 | 93.5112 | 18020.413 | 3177.9526 | 563653.9466 | 97.06% | 96.8% | 86.8027 | 126.8% | 6.992% | 31.88% | [25 empty] | 5639 | 364 | 4161 | 14.9795 | 0.14979 | 36.764 | 3.1668 | 35.308 | 1.4196 | 0.05096 | 0.5915 | 811.395 | 807.234 | 1.6852 | 0.40195 | 4528.935 | 853.3801 | 2.041 | 5165 | 0.063271 | 0.03086 | 0.048913 | 8.734 | 6105 | 3.9914 | 7.8849 | 12.7104 | 0.37 | 721 | 0.62696 | 0.43887 | 216.3 | 196.1053 | 51.9302 | 248.0354 | 6.0457 | 6.2006 | 0.28216 | 0.1155 | 13.0829 | [66 empty] | 5634 | 2104.4678 | [7 empty] | 5634 | 32.0529 | 0.23621 | 0.0013947 | 8.5819 | 8.8195 | 29.6783 | 2.0052 | 0.026798 | 244.229 | 25.6205 | 301.5599
5624 | 12292 | 637 | 43 | 794.339 | 140517.5043 | 64.6224 | 11431.6225 | 1.7605 | [21 empty] | 5624 | 71 | 2.4744 | 96 | 175.6805 | 34966.4966 | 32.0102 | 6371.145 | 0.98116 | [20 empty] | 5653 | 175.698 | 31080.7328 | 93.6471 | 18484.1148 | 269.345 | 49564.8476 | 65.23% | 62.71% | 7.633 | 11.93% | 0.6267% | 2.968% | [25 empty] | 5640 | 624 | 1553 | 5.5908 | 0.055908 | 63.024 | 5.4288 | 60.528 | 2.4336 | 0.08736 | 1.0096 | 302.835 | 301.282 | 0.62896 | 0.15002 | 2181.3821 | 373.5619 | 3.079 | 4933 | 0.095449 | 0.046554 | 0.07472 | 9.186 | 4699 | 4.198 | 8.2929 | 13.4511 | 0.605 | 712 | 0.61913 | 0.43339 | 213.6 | 193.6574 | 84.9129 | 278.5702 | 5.9703 | 6.1232 | 0.27864 | 0.11406 | 12.9196 | [66 empty] | 5635 | 3639.7357 | [7 empty] | 5635 | 71.8445 | 0.64474 | 0.0013393 | 9.2599 | 9.9059 | 100.0345 | 0.9668 | 0.025733 | 263.5226 | 27.6445 | 392.1942
5625 | 16076 | 418 | 31 | 375.782 | 66475.3321 | 23.3753 | 4135.0667 | 0.6368 | [21 empty] | 5625 | 70 | 3.1485 | 84 | 220.3949 | 30164.7594 | 40.1575 | 5496.2342 | 0.84642 | [20 empty] | 5654 | 396.2105 | 70089.0996 | 93.627 | 18292.2382 | 489.8375 | 88381.3378 | 80.89% | 79.3% | 13.6107 | 16.71% | 1.235% | 5.484% | [25 empty] | 5641 | 499 | 2377 | 8.5571 | 0.085571 | 50.399 | 4.3413 | 48.403 | 1.9461 | 0.06986 | 0.7969 | 463.515 | 461.138 | 0.96268 | 0.22962 | 2883.3601 | 522.0447 | 3.872 | 2948 | 0.12003 | 0.058545 | 0.092793 | 8.067 | 9459 | 3.6866 | 7.2827 | 11.5504 | 0.565 | 472 | 0.41043 | 0.2873 | 141.6 | 128.3796 | 79.2988 | 207.6784 | 3.9578 | 4.0592 | 0.18472 | 0.075614 | 8.5647 | [66 empty] | 5636 | 2459.1335 | [7 empty] | 5636 | 39.3744 | 0.34938 | 0.001295 | 5.374 | 5.7247 | 52.1948 | 1.0008 | 0.024883 | 152.9373 | 16.0437 | 222.2014
5626 | 9608 | 100 | 46 | 133.4 | 23598.2812 | 13.8843 | 2456.1075 | 0.37824 | [21 empty] | 5626 | 62 | 2.7191 | 82 | 168.5855 | 26081.2308 | 30.7175 | 4752.1862 | 0.73184 | [20 empty] | 5655 | 480.6308 | 85022.9513 | 73.4731 | 17460.7728 | 554.1039 | 102483.7241 | 86.74% | 82.96% | 15.7825 | 19.28% | 2.155% | 8.578% | [25 empty] | 5642 | 666 | 2262 | 8.1431 | 0.081431 | 67.266 | 5.7942 | 64.602 | 2.5974 | 0.09324 | 1.0569 | 441.09 | 438.828 | 0.91611 | 0.21851 | 2936.3786 | 518.4778 | 4.773 | 4242 | 0.14796 | 0.072168 | 0.11424 | 6.656 | 10242 | 3.0418 | 6.0089 | 9.5361 | 0.509 | 825 | 0.71739 | 0.50217 | 247.5 | 224.3923 | 71.4391 | 295.8314 | 6.9178 | 7.095 | 0.32286 | 0.13217 | 14.97 | [66 empty] | 5637 | 1853.9069 | [7 empty] | 5637 | 40.4639 | 0.35078 | 0.00094729 | 6.2835 | 6.6352 | 48.4971 | 1.93 | 0.018201 | 178.8189 | 18.7588 | 248.023
5627 | 15119 | 145 | 29 | 121.945 | 21571.907 | 8.0657 | 1426.8078 | 0.21973 | [21 empty] | 5627 | 72 | 2.5169 | 80 | 181.2164 | 29549.1521 | 33.0189 | 5384.0662 | 0.82915 | [20 empty] | 5656 | 816.6139 | 144457.9122 | 91.5164 | 14550.644 | 908.1303 | 159008.5563 | 89.92% | 90.85% | 24.4873 | 37.35% | 2.065% | 9.921% | [25 empty] | 5643 | 308 | 3920 | 14.1119 | 0.14112 | 31.108 | 2.6796 | 29.876 | 1.2012 | 0.04312 | 0.49804 | 764.4 | 760.48 | 1.5876 | 0.37867 | 4234.4259 | 801.5392 | 2.558 | 4589 | 0.079298 | 0.038677 | 0.061612 | 8.611 | 9949 | 3.9352 | 7.7738 | 12.3759 | 0.756 | 364 | 0.31652 | 0.22157 | 109.2 | 99.0046 | 106.106 | 205.1106 | 3.0522 | 3.1304 | 0.14245 | 0.058313 | 6.605 | [66 empty] | 5638 | 2070.8117 | [7 empty] | 5638 | 29.1111 | 0.23558 | 0.0013531 | 5.9362 | 6.1732 | 32.9327 | 1.2104 | 0.025999 | 168.9368 | 17.7221 | 220.828
5628 | 16922 | 164 | 49 | 233.044 | 41225.1712 | 13.7717 | 2436.1879 | 0.37517 | [21 empty] | 5628 | 72 | 2.8754 | 96 | 207.0309 | 35458.9825 | 37.7225 | 6460.8794 | 0.99498 | [20 empty] | 5657 | 119.0632 | 21062.1262 | 79.3618 | 17535.3915 | 198.425 | 38597.5177 | 60% | 54.57% | 5.944 | 11.18% | 0.5189% | 2.415% | [25 empty] | 5644 | 361 | 3678 | 13.2407 | 0.13241 | 36.461 | 3.1407 | 35.017 | 1.4079 | 0.05054 | 0.57146 | 717.21 | 713.532 | 1.4896 | 0.35529 | 4044.8425 | 759.8135 | 2.995 | 2719 | 0.092845 | 0.045284 | 0.073315 | 6.15 | 10327 | 2.8106 | 5.5521 | 8.8112 | 0.854 | 729 | 0.63391 | 0.44374 | 218.7 | 198.2812 | 119.8605 | 318.1417 | 6.1128 | 6.2694 | 0.28529 | 0.11679 | 13.2281 | [66 empty] | 5639 | 3012.1283 | [7 empty] | 5639 | 55.6257 | 0.4446 | 0.0015592 | 11.9221 | 12.3682 | 68.3496 | 0.8164 | 0.029959 | 339.2854 | 35.5923 | 444.0737
5629 | 17636 | 196 | 49 | 278.516 | 49269.107 | 15.7925 | 2793.6668 | 0.43022 | [21 empty] | 5629 | 66 | 2.8455 | 97 | 187.8006 | 32842.6513 | 34.2186 | 5984.1652 | 0.92156 | [20 empty] | 5658 | 104.441 | 18475.4672 | 70.4019 | 18116.3513 | 174.8429 | 36591.8185 | 59.73% | 50.49% | 5.6351 | 7.097% | 0.5788% | 2.626% | [25 empty] | 5645 | 296 | 2843 | 10.2347 | 0.10235 | 29.896 | 2.5752 | 28.712 | 1.1544 | 0.04144 | 0.47301 | 554.385 | 551.542 | 1.1514 | 0.27463 | 3149.0944 | 592.0128 | 2.162 | 2106 | 0.067022 | 0.032689 | 0.052303 | 10.35 | 8447 | 4.7299 | 9.3438 | 15.2397 | 0.671 | 760 | 0.66087 | 0.46261 | 228 | 206.7129 | 94.1761 | 300.889 | 6.3728 | 6.536 | 0.29743 | 0.12175 | 13.7906 | [66 empty] | 5640 | 1541.0169 | [7 empty] | 5640 | 39.3965 | 0.27753 | 0.00058194 | 11.7732 | 12.0514 | 39.6172 | 1.2316 | 0.011182 | 335.0502 | 35.148 | 411.0583
5630 | 5372 | 464 | 52 | 699.712 | 123778.1148 | 130.2517 | 23041.3468 | 3.5484 | [21 empty] | 5630 | 62 | 2.7498 | 96 | 170.4881 | 30534.1238 | 31.0642 | 5563.535 | 0.85678 | [20 empty] | 5659 | 770.0289 | 136217.0878 | 91.8227 | 18654.6718 | 861.8516 | 154871.7597 | 89.35% | 87.95% | 23.8503 | 49.65% | 2.181% | 10.35% | [25 empty] | 5646 | 319 | 3380 | 12.1679 | 0.12168 | 32.219 | 2.7753 | 30.943 | 1.2441 | 0.04466 | 0.50849 | 659.1 | 655.72 | 1.3689 | 0.32651 | 3703.5237 | 696.4664 | 3.634 | 4164 | 0.11265 | 0.054946 | 0.087804 | 9.594 | 8990 | 4.3845 | 8.6613 | 13.884 | 0.712 | 613 | 0.53304 | 0.37313 | 183.9 | 166.7303 | 99.9305 | 266.6608 | 5.1401 | 5.2718 | 0.2399 | 0.098203 | 11.1232 | [66 empty] | 5641 | 1566.0698 | [7 empty] | 5641 | 30.569 | 0.23004 | 0.00089071 | 7.8047 | 8.0357 | 30.6086 | 1.5488 | 0.017114 | 222.1119 | 23.3004 | 277.5869
5631 | 11050 | 619 | 40 | 718.04 | 127020.3134 | 64.981 | 11495.051 | 1.7702 | [21 empty] | 5631 | 68 | 2.6802 | 84 | 182.255 | 29302.9091 | 33.2082 | 5339.199 | 0.82224 | [20 empty] | 5660 | 517.1683 | 91486.3779 | 91.3031 | 15861.801 | 608.4714 | 107348.1789 | 84.99% | 85.22% | 16.5316 | 33.2% | 1.356% | 6.55% | [25 empty] | 5647 | 658 | 2370 | 8.5319 | 0.085319 | 66.458 | 5.7246 | 63.826 | 2.5662 | 0.09212 | 1.0489 | 462.15 | 459.78 | 0.95985 | 0.22894 | 3035.4054 | 538.1482 | 3.325 | 3105 | 0.10307 | 0.050274 | 0.080489 | 10.007 | 9443 | 4.5732 | 9.0341 | 14.6624 | 0.335 | 476 | 0.41391 | 0.28974 | 142.8 | 129.4676 | 47.0179 | 176.4854 | 3.9914 | 4.0936 | 0.18628 | 0.076255 | 8.6373 | [66 empty] | 5642 | 1944.7149 | [7 empty] | 5642 | 43.3465 | 0.29732 | 0.00084762 | 13.6418 | 13.9399 | 39.952 | 1.9092 | 0.016286 | 388.2253 | 40.7263 | 470.8291
5632 | 16308 | 102 | 35 | 103.53 | 18314.3182 | 6.3484 | 1123.0266 | 0.17295 | [21 empty] | 5632 | 69 | 2.727 | 83 | 188.1613 | 29379.8601 | 34.2843 | 5353.22 | 0.8244 | [20 empty] | 5661 | 499.4066 | 88344.3512 | 75.8102 | 14044.3029 | 575.2168 | 102388.6541 | 86.82% | 86.28% | 15.7679 | 23.92% | 1.36% | 6.131% | [25 empty] | 5648 | 439 | 4031 | 14.5115 | 0.14511 | 44.339 | 3.8193 | 42.583 | 1.7121 | 0.06146 | 0.69538 | 786.045 | 782.014 | 1.6326 | 0.38939 | 4478.8018 | 838.777 | 4.36 | 2015 | 0.13516 | 0.065923 | 0.10627 | 8.094 | 4175 | 3.699 | 7.3071 | 11.7425 | 0.645 | 429 | 0.37304 | 0.26113 | 128.7 | 116.684 | 90.5269 | 207.2109 | 3.5973 | 3.6894 | 0.16789 | 0.068726 | 7.7844 | [66 empty] | 5643 | 2858.4242 | [7 empty] | 5643 | 49.6484 | 0.44933 | 0.0014689 | 6.0189 | 6.4697 | 68.24 | 1.0232 | 0.028224 | 171.2897 | 17.9689 | 258.5501
5633 | 8627 | 482 | 32 | 447.296 | 79126.0628 | 51.8484 | 9171.9094 | 1.4125 | [21 empty] | 5633 | 68 | 2.9382 | 95 | 199.7967 | 33140.1949 | 36.4044 | 6038.3798 | 0.92991 | [20 empty] | 5662 | 142.7231 | 25247.5323 | 87.4502 | 16853.1635 | 230.1733 | 42100.6958 | 62.01% | 59.97% | 6.4835 | 8.042% | 0.8194% | 3.279% | [25 empty] | 5649 | 479 | 3733 | 13.4387 | 0.13439 | 48.379 | 4.1673 | 46.463 | 1.8681 | 0.06706 | 0.76688 | 727.935 | 724.202 | 1.5119 | 0.36061 | 4221.7114 | 785.4618 | 4.635 | 4484 | 0.14368 | 0.070081 | 0.11416 | 7.307 | 9005 | 3.3393 | 6.5966 | 10.4688 | 0.599 | 642 | 0.55826 | 0.39078 | 192.6 | 174.618 | 84.0707 | 258.6888 | 5.3833 | 5.5212 | 0.25125 | 0.10285 | 11.6494 | [66 empty] | 5644 | 2540.1585 | [7 empty] | 5644 | 41.7247 | 0.29788 | 0.0013782 | 12.0544 | 12.3536 | 43.0459 | 1.198 | 0.026481 | 343.05 | 35.9872 | 423.3077
5634 | 15082 | 279 | 27 | 218.457 | 38644.7505 | 14.4846 | 2562.3094 | 0.3946 | [21 empty] | 5634 | 65 | 3.2633 | 102 | 212.1164 | 34012.3053 | 38.6491 | 6197.2845 | 0.95438 | [20 empty] | 5663 | 1274.3874 | 225437.4146 | 106.4214 | 15355.4599 | 1380.8088 | 240792.8745 | 92.29% | 93.62% | 37.0821 | 81.47% | 2.767% | 13.54% | [25 empty] | 5650 | 609 | 2012 | 7.2431 | 0.072431 | 61.509 | 5.2983 | 59.073 | 2.3751 | 0.08526 | 0.98049 | 392.34 | 390.328 | 0.81486 | 0.19436 | 2630.9537 | 464.2594 | 1.933 | 3865 | 0.059923 | 0.029227 | 0.047435 | 8.159 | 5212 | 3.7287 | 7.3658 | 11.8221 | 0.696 | 318 | 0.27652 | 0.19357 | 95.4 | 86.493 | 97.6849 | 184.1779 | 2.6665 | 2.7348 | 0.12445 | 0.050944 | 5.7703 | [66 empty] | 5645 | 5002.9285 | [7 empty] | 5645 | 123.1084 | 1.1436 | 0.0010653 | 12.567 | 13.7116 | 181.0189 | 0.8648 | 0.020469 | 357.6379 | 37.5176 | 577.0596
5635 | 4829 | 704 | 37 | 755.392 | 133627.8322 | 156.4282 | 27671.947 | 4.2615 | [21 empty] | 5635 | 63 | 3.009 | 95 | 189.5652 | 30703.4158 | 34.5401 | 5594.3813 | 0.86153 | [20 empty] | 5664 | 189.6932 | 33556.4653 | 73.2074 | 16032.358 | 262.9005 | 49588.8233 | 72.15% | 67.67% | 7.6367 | 10.8% | 0.9287% | 4.254% | [25 empty] | 5651 | 369 | 3666 | 13.1975 | 0.13197 | 37.269 | 3.2103 | 35.793 | 1.4391 | 0.05166 | 0.59261 | 714.87 | 711.204 | 1.4847 | 0.35414 | 4040.1964 | 758.0594 | 5.109 | 2409 | 0.15838 | 0.077248 | 0.12275 | 11.004 | 9650 | 5.0288 | 9.9342 | 16.1132 | 0.596 | 606 | 0.52696 | 0.36887 | 181.8 | 164.8263 | 83.6497 | 248.476 | 5.0814 | 5.2116 | 0.23716 | 0.097081 | 10.9962 | [66 empty] | 5646 | 2051.9427 | [7 empty] | 5646 | 37.5659 | 0.27632 | 0.0012666 | 10.1362 | 10.4138 | 38.4842 | 1.4536 | 0.024336 | 288.4632 | 30.2609 | 358.6862
5636 | 13708 | 697 | 46 | 929.798 | 164480.0198 | 67.8289 | 11998.8342 | 1.8478 | [21 empty] | 5636 | 61 | 2.6755 | 95 | 163.204 | 29728.7042 | 29.7369 | 5416.7819 | 0.83418 | [20 empty] | 5665 | 533.8584 | 94438.8388 | 95.0575 | 19187.6625 | 628.9159 | 113626.5013 | 84.89% | 83.11% | 17.4985 | 30.08% | 1.375% | 6.534% | [25 empty] | 5652 | 494 | 3419 | 12.3083 | 0.12308 | 49.894 | 4.2978 | 47.918 | 1.9266 | 0.06916 | 0.79089 | 666.705 | 663.286 | 1.3847 | 0.33028 | 3921.5419 | 725.2665 | 2.544 | 2833 | 0.078864 | 0.038465 | 0.061237 | 5.188 | 8163 | 2.3709 | 4.6836 | 7.6296 | 0.76 | 525 | 0.45652 | 0.31957 | 157.5 | 142.7951 | 106.6674 | 249.4625 | 4.4022 | 4.515 | 0.20546 | 0.084105 | 9.5264 | [66 empty] | 5647 | 1613.8864 | [7 empty] | 5647 | 36.073 | 0.28686 | 0.00088809 | 7.8709 | 8.1586 | 40.7078 | 1.33 | 0.017064 | 223.9942 | 23.4978 | 289.547
5637 | 9628 | 235 | 48 | 327.12 | 57867.0895 | 33.9759 | 6010.2918 | 0.92558 | [21 empty] | 5637 | 65 | 2.9077 | 103 | 189.0026 | 34345.7592 | 34.4376 | 6258.0422 | 0.96374 | [20 empty] | 5666 | 397.5423 | 70324.6998 | 90.4774 | 15989.7187 | 488.0197 | 86314.4185 | 81.46% | 81.48% | 13.2924 | 17.58% | 0.9599% | 4.483% | [25 empty] | 5653 | 519 | 2942 | 10.5911 | 0.10591 | 52.419 | 4.5153 | 50.343 | 2.0241 | 0.07266 | 0.83922 | 573.69 | 570.748 | 1.1915 | 0.2842 | 3469.3981 | 634.9403 | 3.639 | 3165 | 0.11281 | 0.055022 | 0.08853 | 7.705 | 4142 | 3.5212 | 6.9559 | 11.3034 | 0.753 | 317 | 0.27565 | 0.19296 | 95.1 | 86.221 | 105.6849 | 191.906 | 2.6581 | 2.7262 | 0.12406 | 0.050783 | 5.7521 | [66 empty] | 5648 | 2440.2795 | [7 empty] | 5648 | 39.4933 | 0.33084 | 0.0015105 | 7.0937 | 7.4261 | 46.0632 | 1.744 | 0.029023 | 201.8772 | 21.1777 | 270.8911
5638 | 10919 | 214 | 31 | 192.386 | 34032.8255 | 17.6194 | 3116.8445 | 0.47999 | [21 empty] | 5638 | 69 | 2.6911 | 89 | 185.6883 | 31503.7054 | 33.8337 | 5740.1997 | 0.88399 | [20 empty] | 5667 | 339.9982 | 60145.2181 | 73.8738 | 14870.4384 | 413.872 | 75015.6565 | 82.15% | 80.18% | 11.5524 | 20.23% | 0.8938% | 4.282% | [25 empty] | 5654 | 307 | 2402 | 8.6471 | 0.086471 | 31.007 | 2.6709 | 29.779 | 1.1973 | 0.04298 | 0.48874 | 468.39 | 465.988 | 0.97281 | 0.23203 | 2718.3074 | 506.8682 | 3.047 | 4325 | 0.094457 | 0.046071 | 0.075372 | 5.213 | 4102 | 2.3823 | 4.7062 | 7.704 | 0.668 | 734 | 0.63826 | 0.44678 | 220.2 | 199.6412 | 93.755 | 293.3962 | 6.1548 | 6.3124 | 0.28725 | 0.11759 | 13.3188 | [66 empty] | 5649 | 2151.7864 | [7 empty] | 5649 | 33.8119 | 0.23147 | 0.0013988 | 10.6158 | 10.8486 | 29.5507 | 1.854 | 0.026877 | 302.1099 | 31.6925 | 365.2339
5639 | 7189 | 671 | 29 | 564.311 | 99825.8594 | 78.4965 | 13885.9173 | 2.1384 | [21 empty] | 5639 | 70 | 2.7488 | 91 | 192.4145 | 32678.4894 | 35.0593 | 5954.2537 | 0.91696 | [20 empty] | 5668 | 1212.9445 | 214568.2506 | 86.1374 | 14641.2524 | 1299.0818 | 229209.503 | 93.37% | 93.61% | 35.2983 | 47.95% | 3.174% | 14.35% | [25 empty] | 5655 | 243 | 1993 | 7.1747 | 0.071747 | 24.543 | 2.1141 | 23.571 | 0.9477 | 0.03402 | 0.39074 | 388.635 | 386.642 | 0.80716 | 0.19252 | 2244.3025 | 419.599 | 3.043 | 3516 | 0.094333 | 0.04601 | 0.075181 | 5.147 | 9477 | 2.3522 | 4.6466 | 7.5786 | 0.428 | 703 | 0.6113 | 0.42791 | 210.9 | 191.2094 | 60.0706 | 251.28 | 5.8948 | 6.0458 | 0.27512 | 0.11262 | 12.7563 | [66 empty] | 5650 | 1341.2572 | [7 empty] | 5650 | 24.8469 | 0.1993 | 0.00075394 | 5.2583 | 5.4583 | 28.9193 | 0.7732 | 0.014486 | 149.6432 | 15.6981 | 195.0483
5640 | 21787 | 295 | 53 | 453.415 | 80208.5057 | 20.8113 | 3681.4846 | 0.56695 | [21 empty] | 5640 | 62 | 3.2944 | 92 | 204.2521 | 29261.8687 | 37.2162 | 5331.7211 | 0.82109 | [20 empty] | 5669 | 334.4351 | 59161.1267 | 102.1954 | 15280.8412 | 436.6305 | 74441.9679 | 76.59% | 79.47% | 11.4641 | 28.42% | 2.196% | 9.936% | [25 empty] | 5656 | 506 | 4144 | 14.9183 | 0.14918 | 51.106 | 4.4022 | 49.082 | 1.9734 | 0.07084 | 0.80656 | 808.08 | 803.936 | 1.6783 | 0.40031 | 4654.7789 | 866.1029 | 2.856 | 3568 | 0.088536 | 0.043183 | 0.069913 | 8.779 | 8260 | 4.012 | 7.9255 | 12.9344 | 0.735 | 454 | 0.39478 | 0.27635 | 136.2 | 123.4838 | 103.1586 | 226.6424 | 3.8069 | 3.9044 | 0.17767 | 0.072731 | 8.2381 | [66 empty] | 5651 | 2351.4648 | [7 empty] | 5651 | 46.6546 | 0.37259 | 0.0013737 | 10.0205 | 10.3945 | 51.539 | 2.0436 | 0.026395 | 285.1691 | 29.9153 | 368.6935
5641 | 16715 | 190 | 32 | 176.32 | 31190.7716 | 10.5486 | 1866.0348 | 0.28737 | [21 empty] | 5641 | 66 | 3.1369 | 86 | 207.0343 | 29118.2269 | 37.7231 | 5305.5485 | 0.81705 | [20 empty] | 5670 | 2168.1603 | 383544.6588 | 98.445 | 15589.9758 | 2266.6054 | 399134.6345 | 95.66% | 96.09% | 61.4667 | 109.6% | 11.11% | 50% | [25 empty] | 5657 | 530 | 3175 | 11.4299 | 0.1143 | 53.53 | 4.611 | 51.41 | 2.067 | 0.0742 | 0.86231 | 619.125 | 615.95 | 1.2859 | 0.30671 | 3714.7521 | 682.2992 | 3.083 | 2488 | 0.095573 | 0.046615 | 0.073791 | 8.022 | 10352 | 3.6661 | 7.2421 | 11.7467 | 0.704 | 738 | 0.64174 | 0.44922 | 221.4 | 200.7291 | 98.8077 | 299.5368 | 6.1883 | 6.3468 | 0.28882 | 0.11823 | 13.3914 | [66 empty] | 5652 | 4960.8263 | [7 empty] | 5652 | 107.4779 | 1.0241 | 0.0012812 | 8.6811 | 9.7065 | 161.0775 | 1.0176 | 0.024617 | 247.0525 | 25.9167 | 435.0889
5642 | 19882 | 526 | 44 | 671.176 | 118730.1347 | 33.758 | 5971.74 | 0.91965 | [21 empty] | 5642 | 63 | 2.0884 | 90 | 131.5717 | 29087.4466 | 23.9733 | 5299.9401 | 0.81619 | [20 empty] | 5671 | 230.1302 | 40709.7231 | 83.9804 | 17676.634 | 314.1106 | 58386.3571 | 73.26% | 69.72% | 8.9915 | 14.36% | 0.8907% | 4.173% | [25 empty] | 5658 | 578 | 1682 | 6.0552 | 0.060552 | 58.378 | 5.0286 | 56.066 | 2.2542 | 0.08092 | 0.9248 | 327.99 | 326.308 | 0.68121 | 0.16248 | 2269.2564 | 396.2025 | 5.016 | 4486 | 0.1555 | 0.075842 | 0.12248 | 5.598 | 4082 | 2.5583 | 5.0538 | 8.0708 | 0.593 | 821 | 0.71391 | 0.49974 | 246.3 | 223.3043 | 83.2286 | 306.533 | 6.8843 | 7.0606 | 0.3213 | 0.13152 | 14.8975 | [66 empty] | 5653 | 1784.4823 | [7 empty] | 5653 | 29.3611 | 0.24635 | 0.0011024 | 5.2417 | 5.4892 | 33.6362 | 1.4556 | 0.021182 | 149.1726 | 15.6488 | 199.9344
5643 | 5525 | 529 | 29 | 444.889 | 78700.2677 | 80.5229 | 14244.3923 | 2.1936 | [21 empty] | 5643 | 67 | 2.7628 | 87 | 185.1069 | 29903.1263 | 33.7278 | 5448.5628 | 0.83908 | [20 empty] | 5672 | 139.3709 | 24654.5319 | 104.1412 | 14156.231 | 243.5121 | 38810.7628 | 57.23% | 63.52% | 5.9769 | 8.125% | 0.5607% | 2.444% | [25 empty] | 5659 | 607 | 2256 | 8.1215 | 0.081215 | 61.307 | 5.2809 | 58.879 | 2.3673 | 0.08498 | 0.97909 | 439.92 | 437.664 | 0.91368 | 0.21793 | 2868.3938 | 509.3493 | 2.369 | 4956 | 0.073439 | 0.035819 | 0.056774 | 6.087 | 11042 | 2.7818 | 5.4952 | 8.9462 | 0.675 | 547 | 0.47565 | 0.33296 | 164.1 | 148.7789 | 94.7375 | 243.5164 | 4.5867 | 4.7042 | 0.21407 | 0.087629 | 9.9256 | [66 empty] | 5654 | 1954.3937 | [7 empty] | 5654 | 38.3311 | 0.26193 | 0.00090008 | 12.137 | 12.3999 | 37.152 | 1.2188 | 0.017294 | 345.4029 | 36.2341 | 420.0251
5644 | 9461 | 377 | 37 | 404.521 | 71559.2226 | 42.7567 | 7563.6003 | 1.1648 | [21 empty] | 5644 | 72 | 2.153 | 89 | 155.0167 | 32873.4317 | 28.2451 | 5989.7736 | 0.92243 | [20 empty] | 5673 | 243.8005 | 43127.9796 | 90.1551 | 16687.9364 | 333.9555 | 59815.916 | 73% | 72.1% | 9.2117 | 14.72% | 0.7749% | 3.589% | [25 empty] | 5660 | 511 | 3301 | 11.8835 | 0.11884 | 51.611 | 4.4457 | 49.567 | 1.9929 | 0.07154 | 0.82475 | 643.695 | 640.394 | 1.3369 | 0.31888 | 3821.0766 | 704.4384 | 4.195 | 2356 | 0.13005 | 0.063428 | 0.10326 | 5.781 | 8611 | 2.6419 | 5.219 | 8.4182 | 0.757 | 512 | 0.44522 | 0.31165 | 153.6 | 139.2592 | 106.2463 | 245.5056 | 4.2932 | 4.4032 | 0.20037 | 0.082022 | 9.2905 | [66 empty] | 5655 | 1782.5211 | [7 empty] | 5655 | 39.6981 | 0.28221 | 0.00074682 | 11.6244 | 11.9074 | 40.4341 | 1.2172 | 0.014349 | 330.815 | 34.7037 | 407.1844
5645 | 3023 | 620 | 48 | 863.04 | 152670.6191 | 285.4912 | 50503.0166 | 7.7775 | [21 empty] | 5645 | 71 | 2.9629 | 89 | 210.3681 | 32416.8562 | 38.3306 | 5906.5823 | 0.90961 | [20 empty] | 5674 | 115.9869 | 20517.9262 | 85.053 | 13431.3637 | 201.0399 | 33949.2899 | 57.69% | 60.44% | 5.2282 | 8.932% | 0.4129% | 2.001% | [25 empty] | 5661 | 346 | 2436 | 8.7695 | 0.087695 | 34.946 | 3.0102 | 33.562 | 1.3494 | 0.04844 | 0.55983 | 475.02 | 472.584 | 0.98658 | 0.23532 | 2786.4205 | 515.2649 | 4.984 | 4531 | 0.1545 | 0.075358 | 0.12072 | 5.336 | 4052 | 2.4386 | 4.8172 | 7.8328 | 0.707 | 817 | 0.71043 | 0.4973 | 245.1 | 222.2164 | 99.2287 | 321.4451 | 6.8507 | 7.0262 | 0.31973 | 0.13088 | 14.8249 | [66 empty] | 5656 | 2909.338 | [7 empty] | 5656 | 49.5414 | 0.43119 | 0.0015528 | 7.5071 | 7.9398 | 64.8085 | 1.1424 | 0.029837 | 213.6416 | 22.4118 | 302.0341
5646 | 3548 | 46 | 51 | 68.034 | 12035.1234 | 19.1753 | 3392.0866 | 0.52238 | [21 empty] | 5646 | 63 | 2.0743 | 87 | 130.6826 | 28117.865 | 23.8113 | 5123.2755 | 0.78898 | [20 empty] | 5675 | 169.3351 | 29955.1464 | 66.4897 | 15768.5276 | 235.8248 | 45723.674 | 71.81% | 65.51% | 7.0414 | 9.066% | 0.562% | 2.595% | [25 empty] | 5662 | 513 | 2080 | 7.4879 | 0.074879 | 51.813 | 4.4631 | 49.761 | 2.0007 | 0.07182 | 0.8167 | 405.6 | 403.52 | 0.8424 | 0.20093 | 2598.2484 | 464.6174 | 1.951 | 4285 | 0.060481 | 0.029499 | 0.046845 | 8.906 | 5118 | 4.07 | 8.0401 | 12.7919 | 0.464 | 431 | 0.37478 | 0.26235 | 129.3 | 117.228 | 65.1232 | 182.3512 | 3.614 | 3.7066 | 0.16867 | 0.069046 | 7.8207 | [66 empty] | 5657 | 1996.63 | [7 empty] | 5657 | 35.2155 | 0.2283 | 0.0011897 | 12.2032 | 12.4327 | 31.6603 | 1.2332 | 0.02286 | 347.2852 | 36.4315 | 416.6331
5647 | 11023 | 227 | 31 | 204.073 | 36100.2401 | 18.5134 | 3274.9923 | 0.50435 | [21 empty] | 5647 | 72 | 2.4183 | 84 | 174.1185 | 31026.6097 | 31.7256 | 5653.2695 | 0.8706 | [20 empty] | 5676 | 1314.9084 | 232605.5359 | 105.5571 | 14870.4384 | 1420.4655 | 247475.9743 | 92.57% | 93.99% | 38.1113 | 92.18% | 5.396% | 25.91% | [25 empty] | 5663 | 338 | 2092 | 7.5311 | 0.075311 | 34.138 | 2.9406 | 32.786 | 1.3182 | 0.04732 | 0.54148 | 407.94 | 405.848 | 0.84726 | 0.20209 | 2435.1785 | 447.7002 | 4.854 | 3834 | 0.15047 | 0.073392 | 0.11912 | 4.362 | 4900 | 1.9934 | 3.9379 | 6.3755 | 0.836 | 561 | 0.48783 | 0.34148 | 168.3 | 152.5868 | 117.3341 | 269.9209 | 4.7041 | 4.8246 | 0.21955 | 0.089872 | 10.1796 | [66 empty] | 5658 | 1461.7633 | [7 empty] | 5658 | 34.7273 | 0.20814 | 0.00063028 | 13.5756 | 13.7844 | 25.1404 | 2.0064 | 0.01211 | 386.343 | 40.5288 | 454.0308
5648 | 15043 | 410 | 48 | 570.72 | 100959.6029 | 37.9392 | 6711.4008 | 1.0336 | [21 empty] | 5648 | 70 | 2.5381 | 100 | 177.6701 | 35910.4279 | 32.3728 | 6543.136 | 1.0076 | [20 empty] | 5677 | 1348.874 | 238614.0092 | 92.3901 | 15891.1155 | 1441.2641 | 254505.1246 | 93.59% | 93.76% | 39.1938 | 57.97% | 3.377% | 16.34% | [25 empty] | 5664 | 544 | 2213 | 7.9667 | 0.079667 | 54.944 | 4.7328 | 52.768 | 2.1216 | 0.07616 | 0.87693 | 431.535 | 429.322 | 0.89626 | 0.21378 | 2761.3698 | 493.4928 | 2.638 | 3408 | 0.081778 | 0.039887 | 0.064377 | 5.986 | 10074 | 2.7356 | 5.404 | 8.5924 | 0.503 | 603 | 0.52435 | 0.36704 | 180.9 | 164.0104 | 70.597 | 234.6073 | 5.0563 | 5.1858 | 0.23598 | 0.096601 | 10.9417 | [66 empty] | 5659 | 2240.6503 | [7 empty] | 5659 | 46.2081 | 0.37955 | 0.00084537 | 9.0449 | 9.4253 | 57.2908 | 0.9476 | 0.016243 | 257.4052 | 27.0028 | 342.6626
5649 | 9919 | 98 | 37 | 105.154 | 18601.6016 | 10.6013 | 1875.3505 | 0.2888 | [21 empty] | 5649 | 67 | 3.4356 | 100 | 230.1864 | 34371.4095 | 41.9416 | 6262.7159 | 0.96446 | [20 empty] | 5678 | 26.8156 | 4743.6408 | 82.3348 | 16285.5285 | 109.1504 | 21029.1693 | 24.57% | 22.56% | 3.2385 | 4.207% | 0.2729% | 1.269% | [25 empty] | 5665 | 280 | 2907 | 10.4651 | 0.10465 | 28.28 | 2.436 | 27.16 | 1.092 | 0.0392 | 0.4452 | 566.865 | 563.958 | 1.1773 | 0.28082 | 3196.5786 | 602.5024 | 3.104 | 2466 | 0.096224 | 0.046932 | 0.074435 | 5.931 | 8064 | 2.7105 | 5.3544 | 8.7276 | 0.787 | 635 | 0.55217 | 0.38652 | 190.5 | 172.7141 | 110.4569 | 283.171 | 5.3246 | 5.461 | 0.24851 | 0.10173 | 11.5224 | [66 empty] | 5660 | 2346.6156 | [7 empty] | 5660 | 39.4822 | 0.31539 | 0.001237 | 8.4662 | 8.7828 | 43.8462 | 1.678 | 0.023767 | 240.935 | 25.275 | 311.7579
5650 | 10555 | 52 | 36 | 54.288 | 9603.4744 | 5.1433 | 909.8507 | 0.14012 | [21 empty] | 5650 | 68 | 2.622 | 94 | 178.2974 | 32791.3507 | 32.4871 | 5974.8179 | 0.92012 | [20 empty] | 5679 | 821.8744 | 145388.4847 | 82.1608 | 15861.801 | 904.0352 | 161250.2857 | 90.91% | 90.16% | 24.8325 | 20.59% | 3.141% | 11.28% | [25 empty] | 5666 | 325 | 4207 | 15.1451 | 0.15145 | 32.825 | 2.8275 | 31.525 | 1.2675 | 0.0455 | 0.51545 | 820.365 | 816.158 | 1.7038 | 0.4064 | 4540.5837 | 860.466 | 4.792 | 5065 | 0.14855 | 0.072455 | 0.11578 | 7.26 | 8624 | 3.3178 | 6.5542 | 10.6178 | 0.852 | 687 | 0.59739 | 0.41817 | 206.1 | 186.8576 | 119.5798 | 306.4373 | 5.7606 | 5.9082 | 0.26886 | 0.11006 | 12.466 | [66 empty] | 5661 | 2106.3764 | [7 empty] | 5661 | 44.1778 | 0.30745 | 0.00091282 | 13.5095 | 13.8178 | 41.232 | 1.9936 | 0.017539 | 384.4607 | 40.3314 | 468.0353
5651 | 13028 | 571 | 29 | 480.211 | 84948.6822 | 36.8599 | 6520.4699 | 1.0042 | [21 empty] | 5651 | 62 | 2.65 | 84 | 164.3006 | 26717.3583 | 29.9367 | 4868.0932 | 0.74969 | [20 empty] | 5680 | 175.638 | 31070.134 | 99.1574 | 17407.4738 | 274.7954 | 48477.6078 | 63.92% | 64.09% | 7.4656 | 16.04% | 0.934% | 4.295% | [25 empty] | 5667 | 286 | 3277 | 11.7971 | 0.11797 | 28.886 | 2.4882 | 27.742 | 1.1154 | 0.04004 | 0.46103 | 639.015 | 635.738 | 1.3272 | 0.31656 | 3568.0656 | 673.001 | 4.227 | 3934 | 0.13104 | 0.063912 | 0.10283 | 6.351 | 7267 | 2.9024 | 5.7335 | 9.2081 | 0.802 | 844 | 0.73391 | 0.51374 | 253.2 | 229.5601 | 112.5622 | 342.1223 | 7.0771 | 7.2584 | 0.3303 | 0.13521 | 15.3148 | [66 empty] | 5662 | 1418.0968 | [7 empty] | 5662 | 29.9855 | 0.23176 | 0.00077942 | 7.1268 | 7.3593 | 34.1313 | 0.7804 | 0.014976 | 202.8183 | 21.2764 | 259.0214
5652 | 3201 | 649 | 46 | 865.766 | 153152.8448 | 270.4674 | 47845.3123 | 7.3682 | [21 empty] | 5652 | 69 | 2.6088 | 98 | 180.0101 | 34689.4733 | 32.7991 | 6320.6694 | 0.97338 | [20 empty] | 5681 | 41.6079 | 7360.3734 | 101.9756 | 18390.8415 | 143.5835 | 25751.2149 | 28.98% | 28.58% | 3.9657 | 5.402% | 0.2836% | 1.343% | [25 empty] | 5668 | 444 | 3019 | 10.8683 | 0.10868 | 44.844 | 3.8628 | 43.068 | 1.7316 | 0.06216 | 0.71351 | 588.705 | 585.686 | 1.2227 | 0.29164 | 3473.07 | 642.5602 | 2.327 | 3733 | 0.072137 | 0.035184 | 0.056541 | 5.813 | 4649 | 2.6565 | 5.2479 | 8.5645 | 0.679 | 810 | 0.70435 | 0.49304 | 243 | 220.3124 | 95.2989 | 315.6113 | 6.792 | 6.966 | 0.31699 | 0.12976 | 14.6979 | [66 empty] | 5663 | 2693.8597 | [7 empty] | 5663 | 59.2271 | 0.51314 | 0.00078392 | 9.2764 | 9.7903 | 74.6674 | 1.9416 | 0.015062 | 263.9932 | 27.6939 | 368.3112
5653 | 3151 | 54 | 31 | 48.546 | 8587.7223 | 15.4065 | 2725.3958 | 0.41971 | [21 empty] | 5653 | 68 | 2.6511 | 102 | 180.2715 | 35582.104 | 32.8468 | 6483.313 | 0.99843 | [20 empty] | 5682 | 1493.1259 | 264131.9762 | 94.7767 | 16373.472 | 1587.9026 | 280505.4482 | 94.03% | 94.16% | 43.1978 | 76.26% | 3.794% | 17.57% | [25 empty] | 5669 | 654 | 3222 | 11.5991 | 0.11599 | 66.054 | 5.6898 | 63.438 | 2.5506 | 0.09156 | 1.0497 | 628.29 | 625.068 | 1.3049 | 0.31125 | 3880.2912 | 702.2581 | 3.546 | 2085 | 0.10993 | 0.053615 | 0.085678 | 7.768 | 4294 | 3.55 | 7.0128 | 11.2415 | 0.318 | 680 | 0.5913 | 0.41391 | 204 | 184.9537 | 44.6319 | 229.5855 | 5.7019 | 5.848 | 0.26612 | 0.10894 | 12.3389 | [66 empty] | 5664 | 1596.4263 | [7 empty] | 5664 | 30.8298 | 0.20819 | 0.00082926 | 9.9709 | 10.1799 | 29.164 | 1.0552 | 0.015933 | 283.7574 | 29.7672 | 343.7597
5654 | 9423 | 213 | 53 | 327.381 | 57913.26 | 34.7428 | 6145.9472 | 0.94648 | [21 empty] | 5654 | 66 | 2.7308 | 104 | 180.2329 | 35212.7396 | 32.8397 | 6416.0122 | 0.98807 | [20 empty] | 5683 | 707.1831 | 125099.7499 | 96.7068 | 15936.4197 | 803.8899 | 141036.1696 | 87.97% | 88.7% | 21.7196 | 21.4% | 3.024% | 11.29% | [25 empty] | 5670 | 616 | 2058 | 7.4087 | 0.074087 | 62.216 | 5.3592 | 59.752 | 2.4024 | 0.08624 | 0.98991 | 401.31 | 399.252 | 0.83349 | 0.1988 | 2682.1994 | 473.1173 | 3.675 | 3940 | 0.11392 | 0.055566 | 0.08835 | 8.431 | 9251 | 3.853 | 7.6113 | 12.102 | 0.336 | 747 | 0.64957 | 0.4547 | 224.1 | 203.177 | 47.1582 | 250.3352 | 6.2638 | 6.4242 | 0.29234 | 0.11967 | 13.5547 | [66 empty] | 5665 | 2249.9132 | [7 empty] | 5665 | 41.4768 | 0.31326 | 0.0010893 | 10.5 | 10.8144 | 45.3454 | 1.2416 | 0.02093 | 298.8159 | 31.3469 | 376.7707
5655 | 7814 | 334 | 34 | 329.324 | 58256.9741 | 42.1454 | 7455.4612 | 1.1481 | [21 empty] | 5655 | 63 | 2.245 | 104 | 141.4364 | 33612.1605 | 25.7707 | 6124.3753 | 0.94315 | [20 empty] | 5684 | 92.6873 | 16396.2511 | 87.9302 | 18468.1251 | 180.6174 | 34864.3762 | 51.32% | 47.03% | 5.3691 | 8.168% | 0.4841% | 2.165% | [25 empty] | 5671 | 452 | 3701 | 13.3235 | 0.13323 | 45.652 | 3.9324 | 43.844 | 1.7628 | 0.06328 | 0.73631 | 721.695 | 717.994 | 1.4989 | 0.35752 | 4159.5414 | 774.6533 | 3.653 | 2834 | 0.11324 | 0.055233 | 0.088594 | 6.172 | 8293 | 2.8206 | 5.5719 | 8.9207 | 0.622 | 845 | 0.73478 | 0.51435 | 253.5 | 229.8321 | 87.2988 | 317.131 | 7.0855 | 7.267 | 0.33069 | 0.13537 | 15.333 | [66 empty] | 5666 | 2623.274 | [7 empty] | 5666 | 41.9508 | 0.30795 | 0.0015765 | 11.3599 | 11.6694 | 41.6363 | 1.9168 | 0.03029 | 323.2858 | 33.9139 | 400.7831
5656 | 13395 | 675 | 49 | 959.175 | 169676.7717 | 71.6069 | 12667.1722 | 1.9507 | [21 empty] | 5656 | 60 | 2.9362 | 91 | 176.17 | 28010.1337 | 32.0994 | 5103.6461 | 0.78596 | [20 empty] | 5685 | 83.334 | 14741.6799 | 91.7112 | 16069.6673 | 175.0452 | 30811.3472 | 47.61% | 47.84% | 4.7449 | 6.992% | 0.4466% | 2.026% | [25 empty] | 5672 | 290 | 3521 | 12.6755 | 0.12675 | 29.29 | 2.523 | 28.13 | 1.131 | 0.0406 | 0.47183 | 686.595 | 683.074 | 1.426 | 0.34013 | 3820.5585 | 723.3301 | 2.741 | 1972 | 0.084971 | 0.041444 | 0.067761 | 8.962 | 7189 | 4.0956 | 8.0907 | 13.0827 | 0.643 | 623 | 0.54174 | 0.37922 | 186.9 | 169.4502 | 90.2462 | 259.6964 | 5.224 | 5.3578 | 0.24381 | 0.099805 | 11.3047 | [66 empty] | 5667 | 2271.4215 | [7 empty] | 5667 | 40.9841 | 0.26866 | 0.001228 | 13.9559 | 14.2258 | 36.2452 | 1.6908 | 0.023594 | 397.1663 | 41.6642 | 476.7901
5657 | 9333 | 105 | 32 | 97.44 | 17237.0054 | 10.4404 | 1846.888 | 0.28442 | [21 empty] | 5657 | 70 | 2.1825 | 94 | 152.7722 | 33755.8022 | 27.8362 | 6150.5478 | 0.94718 | [20 empty] | 5686 | 100.4088 | 17762.1899 | 80.9183 | 13330.0955 | 181.3271 | 31092.2854 | 55.37% | 57.13% | 4.7882 | 8.061% | 0.379% | 1.808% | [25 empty] | 5673 | 260 | 3936 | 14.1695 | 0.14169 | 26.26 | 2.262 | 25.22 | 1.014 | 0.0364 | 0.41444 | 767.52 | 763.584 | 1.5941 | 0.38022 | 4204.773 | 800.565 | 4.191 | 3846 | 0.12992 | 0.063368 | 0.10361 | 7.78 | 4439 | 3.5555 | 7.0236 | 11.287 | 0.73 | 454 | 0.39478 | 0.27635 | 136.2 | 123.4838 | 102.4568 | 225.9406 | 3.8069 | 3.9044 | 0.17767 | 0.072731 | 8.2381 | [66 empty] | 5668 | 3052.2652 | [7 empty] | 5668 | 61.7664 | 0.49251 | 0.0011313 | 13.3937 | 13.8874 | 75.604 | 0.9308 | 0.021737 | 381.1667 | 39.9858 | 497.709
5658 | 15988 | 153 | 33 | 146.421 | 25901.6786 | 9.1582 | 1620.07 | 0.24949 | [21 empty] | 5658 | 66 | 2.0534 | 103 | 135.5244 | 34874.1555 | 24.6935 | 6354.3198 | 0.97857 | [20 empty] | 5687 | 189.1827 | 33466.1663 | 88.0214 | 17236.9168 | 277.2041 | 50703.0831 | 68.25% | 66% | 7.8083 | 13.74% | 0.6705% | 3.23% | [25 empty] | 5674 | 328 | 3449 | 12.4163 | 0.12416 | 33.128 | 2.8536 | 31.816 | 1.2792 | 0.04592 | 0.52447 | 672.555 | 669.106 | 1.3968 | 0.33317 | 3784.423 | 712.3464 | 3.9 | 3186 | 0.1209 | 0.058968 | 0.096 | 4.545 | 10673 | 2.0771 | 4.1031 | 6.5363 | 0.788 | 588 | 0.5113 | 0.35791 | 176.4 | 159.9305 | 110.5972 | 270.5278 | 4.9305 | 5.0568 | 0.23011 | 0.094198 | 10.6696 | [66 empty] | 5669 | 2143.4047 | [7 empty] | 5669 | 39.8418 | 0.28758 | 0.0012074 | 11.2441 | 11.5329 | 40.4513 | 1.4184 | 0.023198 | 319.9918 | 33.5683 | 395.453
5659 | 3475 | 261 | 31 | 234.639 | 41507.3246 | 67.522 | 11944.5538 | 1.8395 | [21 empty] | 5659 | 70 | 2.5251 | 100 | 176.7596 | 35910.4279 | 32.2069 | 6543.136 | 1.0076 | [20 empty] | 5688 | 122.3401 | 21641.8 | 95.6645 | 18803.9092 | 218.0046 | 40445.7092 | 56.12% | 53.51% | 6.2286 | 6.779% | 0.702% | 2.833% | [25 empty] | 5675 | 523 | 1975 | 7.1099 | 0.071099 | 52.823 | 4.5501 | 50.731 | 2.0397 | 0.07322 | 0.85301 | 385.125 | 383.15 | 0.79988 | 0.19079 | 2501.7621 | 444.5158 | 3.127 | 2836 | 0.096937 | 0.04728 | 0.074939 | 11.085 | 5293 | 5.0658 | 10.0073 | 16.1318 | 0.768 | 378 | 0.3287 | 0.23009 | 113.4 | 102.8125 | 107.7902 | 210.6027 | 3.1696 | 3.2508 | 0.14793 | 0.060556 | 6.859 | [66 empty] | 5670 | 3593.6897 | [7 empty] | 5670 | 91.9508 | 0.82042 | 0.00077118 | 12.352 | 13.1732 | 126.2809 | 1.47 | 0.014817 | 351.5204 | 36.8758 | 516.1619
5660 | 10107 | 545 | 29 | 458.345 | 81080.6161 | 45.3493 | 8022.2238 | 1.2354 | [21 empty] | 5660 | 64 | 2.7462 | 93 | 175.7594 | 30534.1238 | 32.0246 | 5563.535 | 0.85678 | [20 empty] | 5689 | 40.2586 | 7121.6877 | 98.5009 | 18121.6812 | 138.7595 | 25243.3689 | 29.01% | 28.21% | 3.8875 | 9.626% | 0.3894% | 1.85% | [25 empty] | 5676 | 413 | 3588 | 12.9167 | 0.12917 | 41.713 | 3.5931 | 40.061 | 1.6107 | 0.05782 | 0.66823 | 699.66 | 696.072 | 1.4531 | 0.3466 | 4005.009 | 747.0802 | 2.399 | 2601 | 0.074369 | 0.036273 | 0.058798 | 11.192 | 10059 | 5.1147 | 10.1039 | 16.5098 | 0.437 | 739 | 0.64261 | 0.44983 | 221.7 | 201.0011 | 61.3337 | 262.3349 | 6.1967 | 6.3554 | 0.28921 | 0.11839 | 13.4095 | [66 empty] | 5671 | 2311.3908 | [7 empty] | 5671 | 37.8563 | 0.23559 | 0.0013868 | 13.9725 | 14.2094 | 31.8756 | 1.4612 | 0.026647 | 397.6369 | 41.7136 | 472.7139
5661 | 19729 | 608 | 49 | 863.968 | 152834.781 | 43.7918 | 7746.7069 | 1.193 | [21 empty] | 5661 | 62 | 2.3538 | 85 | 145.9354 | 27035.4221 | 26.5905 | 4926.0467 | 0.75861 | [20 empty] | 5690 | 44.5523 | 7881.2436 | 91.3987 | 15483.3776 | 135.951 | 23364.6212 | 32.77% | 33.73% | 3.5982 | 5.803% | 0.2797% | 1.336% | [25 empty] | 5677 | 632 | 2657 | 9.5651 | 0.095651 | 63.832 | 5.4984 | 61.304 | 2.4648 | 0.08848 | 1.0226 | 518.115 | 515.458 | 1.0761 | 0.25667 | 3293.9717 | 590.0112 | 3.949 | 3337 | 0.12242 | 0.059709 | 0.094877 | 4.503 | 6618 | 2.0579 | 4.0652 | 6.5084 | 0.722 | 847 | 0.73652 | 0.51557 | 254.1 | 230.3761 | 101.334 | 331.7101 | 7.1023 | 7.2842 | 0.33147 | 0.13569 | 15.3692 | [66 empty] | 5672 | 2044.6731 | [7 empty] | 5672 | 33.7715 | 0.2347 | 0.0013194 | 10.3016 | 10.5376 | 33.2715 | 1.0964 | 0.025351 | 293.1689 | 30.7545 | 358.3167
5662 | 7473 | 75 | 43 | 93.525 | 16544.4471 | 12.5151 | 2213.8963 | 0.34094 | [21 empty] | 5662 | 68 | 2.4756 | 93 | 168.3425 | 32442.5066 | 30.6732 | 5911.256 | 0.91033 | [20 empty] | 5691 | 170.0681 | 30084.8271 | 107.2348 | 17468.7677 | 277.3029 | 47553.5948 | 61.33% | 63.27% | 7.3233 | 13.42% | 0.9355% | 4.149% | [25 empty] | 5678 | 533 | 1970 | 7.0919 | 0.070919 | 53.833 | 4.6371 | 51.701 | 2.0787 | 0.07462 | 0.85173 | 384.15 | 382.18 | 0.79785 | 0.1903 | 2506.8744 | 444.645 | 2.851 | 2736 | 0.088381 | 0.043107 | 0.068282 | 11.102 | 5704 | 5.0736 | 10.0226 | 16.367 | 0.73 | 704 | 0.61217 | 0.42852 | 211.2 | 191.4814 | 102.4568 | 293.9383 | 5.9032 | 6.0544 | 0.27551 | 0.11278 | 12.7744 | [66 empty] | 5673 | 2213.4654 | [7 empty] | 5673 | 33.5874 | 0.26441 | 0.0014749 | 7.5071 | 7.773 | 35.62 | 1.6764 | 0.028339 | 213.6416 | 22.4118 | 273.3781
5663 | 4897 | 510 | 37 | 547.23 | 96804.2534 | 111.748 | 19768.073 | 3.0443 | [21 empty] | 5663 | 67 | 3.0576 | 86 | 204.8623 | 29559.4122 | 37.3274 | 5385.9356 | 0.82943 | [20 empty] | 5692 | 406.7018 | 71945.0118 | 96.5549 | 15110.2842 | 503.2567 | 87055.296 | 80.81% | 82.64% | 13.4065 | 23.19% | 0.9849% | 4.831% | [25 empty] | 5679 | 405 | 1538 | 5.5368 | 0.055368 | 40.905 | 3.5235 | 39.285 | 1.5795 | 0.0567 | 0.65326 | 299.91 | 298.372 | 0.62289 | 0.14857 | 1952.4756 | 349.2091 | 1.96 | 3558 | 0.06076 | 0.029635 | 0.047209 | 8.317 | 4103 | 3.8009 | 7.5084 | 11.9158 | 0.446 | 549 | 0.47739 | 0.33417 | 164.7 | 149.3229 | 62.5969 | 211.9198 | 4.6035 | 4.7214 | 0.21485 | 0.08795 | 9.9619 | [66 empty] | 5674 | 1998.2397 | [7 empty] | 5674 | 27.0787 | 0.17131 | 0.0012924 | 9.7229 | 9.8955 | 21.0773 | 1.56 | 0.024833 | 276.6988 | 29.0267 | 328.3876
5664 | 15025 | 278 | 31 | 249.922 | 44210.8668 | 16.6337 | 2942.487 | 0.45314 | [21 empty] | 5664 | 64 | 2.202 | 94 | 140.9249 | 30862.4477 | 25.6775 | 5623.358 | 0.866 | [20 empty] | 5693 | 189.9415 | 33600.4009 | 86.5897 | 13271.4665 | 276.5312 | 46871.8675 | 68.69% | 71.69% | 7.2183 | 12.8% | 1.138% | 4.86% | [25 empty] | 5680 | 605 | 2819 | 10.1483 | 0.10148 | 61.105 | 5.2635 | 58.685 | 2.3595 | 0.0847 | 0.96074 | 549.705 | 546.886 | 1.1417 | 0.27232 | 3430.4476 | 619.4251 | 2.209 | 4563 | 0.068479 | 0.0334 | 0.053574 | 9.655 | 5717 | 4.4123 | 8.7163 | 14.0333 | 0.489 | 598 | 0.52 | 0.364 | 179.4 | 162.6504 | 68.632 | 231.2825 | 5.0144 | 5.1428 | 0.23403 | 0.0958 | 10.851 | [66 empty] | 5675 | 1440.4358 | [7 empty] | 5675 | 34.1583 | 0.28541 | 0.00074007 | 6.2504 | 6.5366 | 40.8091 | 1.2508 | 0.01422 | 177.8778 | 18.6601 | 238.612
5665 | 14037 | 581 | 39 | 657.111 | 116242.055 | 46.8128 | 8281.1181 | 1.2753 | [21 empty] | 5665 | 72 | 2.5415 | 100 | 182.9865 | 36936.4401 | 33.3415 | 6730.0827 | 1.0364 | [20 empty] | 5694 | 211.2872 | 37376.4271 | 102.3326 | 14859.7786 | 313.6198 | 52236.2057 | 67.37% | 71.55% | 8.0444 | 9.229% | 0.8225% | 3.254% | [25 empty] | 5681 | 472 | 1833 | 6.5987 | 0.065987 | 47.672 | 4.1064 | 45.784 | 1.8408 | 0.06608 | 0.76086 | 357.435 | 355.602 | 0.74236 | 0.17707 | 2310.3636 | 411.9791 | 1.923 | 5122 | 0.059613 | 0.029076 | 0.046957 | 7.805 | 9435 | 3.5669 | 7.0462 | 11.3091 | 0.865 | 616 | 0.53565 | 0.37496 | 184.8 | 167.5463 | 121.4043 | 288.9506 | 5.1653 | 5.2976 | 0.24107 | 0.098683 | 11.1776 | [66 empty] | 5676 | 3271.6362 | [7 empty] | 5676 | 71.2858 | 0.60522 | 0.0013445 | 12.2197 | 12.8263 | 93.6829 | 0.9596 | 0.025833 | 347.7558 | 36.4809 | 478.905
5666 | 12858 | 336 | 46 | 448.224 | 79290.2247 | 34.8595 | 6166.6064 | 0.94966 | [21 empty] | 5666 | 60 | 2.9028 | 100 | 174.1699 | 30780.3667 | 31.735 | 5608.4023 | 0.86369 | [20 empty] | 5695 | 225.589 | 39906.3955 | 85.4863 | 16373.472 | 311.0753 | 56279.8675 | 72.52% | 70.91% | 8.6671 | 18.42% | 0.8326% | 3.877% | [25 empty] | 5682 | 314 | 3120 | 11.2319 | 0.11232 | 31.714 | 2.7318 | 30.458 | 1.2246 | 0.04396 | 0.51339 | 608.4 | 605.28 | 1.2636 | 0.30139 | 3440.471 | 646.2008 | 2.879 | 4579 | 0.089249 | 0.04353 | 0.070998 | 4.343 | 10296 | 1.9848 | 3.9208 | 6.285 | 0.699 | 799 | 0.69478 | 0.48635 | 239.7 | 217.3205 | 98.1059 | 315.4265 | 6.6998 | 6.8714 | 0.31269 | 0.128 | 14.4983 | [66 empty] | 5677 | 3126.8458 | [7 empty] | 5677 | 66.2335 | 0.53241 | 0.00099563 | 14.0055 | 14.5389 | 79.3076 | 1.5796 | 0.01913 | 398.578 | 41.8123 | 521.2966
5667 | 19746 | 406 | 50 | 588.7 | 104140.2408 | 29.8136 | 5273.9917 | 0.81219 | [21 empty] | 5667 | 62 | 2.2937 | 90 | 142.2079 | 28625.7411 | 25.9113 | 5215.8141 | 0.80324 | [20 empty] | 5696 | 473.4331 | 83749.6864 | 88.7194 | 16533.3692 | 562.1526 | 100283.0556 | 84.22% | 83.51% | 15.4436 | 22.21% | 2.843% | 11.94% | [25 empty] | 5683 | 415 | 3725 | 13.4099 | 0.1341 | 41.915 | 3.6105 | 40.255 | 1.6185 | 0.0581 | 0.67936 | 726.375 | 722.65 | 1.5086 | 0.35984 | 4147.2464 | 775.6437 | 3.277 | 2363 | 0.10159 | 0.049548 | 0.079029 | 5.426 | 4183 | 2.4797 | 4.8985 | 7.9257 | 0.411 | 337 | 0.29304 | 0.20513 | 101.1 | 91.6609 | 57.6846 | 149.3455 | 2.8258 | 2.8982 | 0.13189 | 0.053987 | 6.115 | [66 empty] | 5678 | 1466.0703 | [7 empty] | 5678 | 36.2219 | 0.24567 | 0.0007382 | 11.641 | 11.8874 | 34.858 | 1.1404 | 0.014184 | 331.2856 | 34.7531 | 402.0513
5668 | 7548 | 589 | 47 | 802.807 | 142015.4821 | 106.3602 | 18814.9817 | 2.8975 | [21 empty] | 5668 | 67 | 2.4749 | 82 | 165.8153 | 28184.5558 | 30.2127 | 5135.427 | 0.79086 | [20 empty] | 5697 | 1087.1852 | 192321.607 | 97.2529 | 16650.6271 | 1184.4381 | 208972.2341 | 91.79% | 92.03% | 32.1817 | 75.99% | 2.355% | 11.6% | [25 empty] | 5684 | 266 | 2178 | 7.8407 | 0.078407 | 26.866 | 2.3142 | 25.802 | 1.0374 | 0.03724 | 0.42108 | 424.71 | 422.532 | 0.88209 | 0.21039 | 2450.0535 | 457.0067 | 2.842 | 1912 | 0.088102 | 0.042971 | 0.068754 | 5.168 | 6017 | 2.3618 | 4.6656 | 7.5862 | 0.675 | 407 | 0.35391 | 0.24774 | 122.1 | 110.7002 | 94.7375 | 205.4377 | 3.4128 | 3.5002 | 0.15928 | 0.065201 | 7.3852 | [66 empty] | 5679 | 1934.8392 | [7 empty] | 5679 | 49.4261 | 0.4131 | 0.00057632 | 9.078 | 9.4916 | 63.3997 | 0.784 | 0.011074 | 258.3463 | 27.1015 | 349.6426
5669 | 18157 | 427 | 43 | 532.469 | 94193.0523 | 29.3258 | 5187.6991 | 0.79891 | [21 empty] | 5669 | 61 | 3.225 | 94 | 196.7271 | 29415.7705 | 35.8451 | 5359.7631 | 0.8254 | [20 empty] | 5698 | 492.8763 | 87189.1607 | 101.0733 | 14438.716 | 593.9496 | 101627.8767 | 82.98% | 85.79% | 15.6507 | 25.56% | 2.255% | 9.831% | [25 empty] | 5685 | 639 | 4017 | 14.4611 | 0.14461 | 64.539 | 5.5593 | 61.983 | 2.4921 | 0.08946 | 1.046 | 783.315 | 779.298 | 1.6269 | 0.38804 | 4664.8439 | 857.9882 | 4.311 | 5077 | 0.13364 | 0.065182 | 0.10618 | 9.796 | 4157 | 4.4768 | 8.8436 | 14.1852 | 0.648 | 847 | 0.73652 | 0.51557 | 254.1 | 230.3761 | 90.948 | 321.3241 | 7.1023 | 7.2842 | 0.33147 | 0.13569 | 15.3692 | [66 empty] | 5680 | 1835.0973 | [7 empty] | 5680 | 35.6747 | 0.25957 | 0.0010563 | 9.8882 | 10.1488 | 38.1865 | 0.8836 | 0.020297 | 281.4045 | 29.5204 | 350.0154
5670 | 2979 | 434 | 45 | 566.37 | 100190.0938 | 190.1208 | 33632.1228 | 5.1793 | [21 empty] | 5670 | 65 | 2.9155 | 90 | 189.5077 | 30010.8576 | 34.5296 | 5468.1922 | 0.8421 | [20 empty] | 5699 | 522.0557 | 92350.9473 | 69.7374 | 15989.7187 | 591.793 | 108340.666 | 88.22% | 85.24% | 16.6845 | 21.06% | 1.266% | 5.884% | [25 empty] | 5686 | 279 | 1870 | 6.7319 | 0.067319 | 28.179 | 2.4273 | 27.063 | 1.0881 | 0.03906 | 0.45561 | 364.65 | 362.78 | 0.75735 | 0.18064 | 2156.8428 | 399.3149 | 2.694 | 3514 | 0.083514 | 0.040733 | 0.065866 | 7.612 | 5187 | 3.4787 | 6.8719 | 11.0226 | 0.782 | 716 | 0.62261 | 0.43583 | 214.8 | 194.7453 | 109.7551 | 304.5004 | 6.0038 | 6.1576 | 0.28021 | 0.1147 | 12.9922 | [66 empty] | 5681 | 1429.0492 | [7 empty] | 5681 | 29.2493 | 0.18935 | 0.00068686 | 10.1858 | 10.3759 | 27.3303 | 0.7692 | 0.013197 | 289.8749 | 30.409 | 348.3965
5671 | 19385 | 287 | 47 | 391.181 | 69199.3945 | 20.1796 | 3569.7392 | 0.54974 | [21 empty] | 5671 | 67 | 2.4129 | 99 | 161.6631 | 34027.6954 | 29.4562 | 6200.0887 | 0.95481 | [20 empty] | 5700 | 229.0937 | 40526.3734 | 99.5495 | 17721.9383 | 328.6432 | 58248.3117 | 69.71% | 69.58% | 8.9702 | 19.14% | 1.138% | 5.324% | [25 empty] | 5687 | 388 | 3727 | 13.4171 | 0.13417 | 39.188 | 3.3756 | 37.636 | 1.5132 | 0.05432 | 0.62584 | 726.765 | 723.038 | 1.5094 | 0.36003 | 4121.1162 | 772.5318 | 4.745 | 2770 | 0.1471 | 0.071744 | 0.11687 | 7.261 | 7941 | 3.3183 | 6.5551 | 10.593 | 0.722 | 802 | 0.69739 | 0.48817 | 240.6 | 218.1365 | 101.334 | 319.4705 | 6.7249 | 6.8972 | 0.31386 | 0.12848 | 14.5527 | [66 empty] | 5682 | 3346.1656 | [7 empty] | 5682 | 67.5568 | 0.5551 | 0.0011691 | 13.2118 | 13.7681 | 84.7797 | 1.1516 | 0.022464 | 375.9903 | 39.4428 | 501.3869
5672 | 10963 | 110 | 42 | 133.98 | 23700.8824 | 12.2211 | 2161.8975 | 0.33293 | [21 empty] | 5672 | 64 | 3.1324 | 83 | 200.4727 | 27250.8847 | 36.5276 | 4965.3055 | 0.76466 | [20 empty] | 5701 | 291.6358 | 51589.9752 | 101.7575 | 16027.0281 | 393.3933 | 67617.0033 | 74.13% | 76.3% | 10.413 | 22.92% | 1.122% | 5.231% | [25 empty] | 5688 | 332 | 2615 | 9.4139 | 0.094139 | 33.532 | 2.8884 | 32.204 | 1.2948 | 0.04648 | 0.54282 | 509.925 | 507.31 | 1.0591 | 0.25261 | 2952.0545 | 548.9874 | 1.887 | 2936 | 0.058497 | 0.028531 | 0.046563 | 10.262 | 11057 | 4.6897 | 9.2643 | 14.9341 | 0.522 | 653 | 0.56783 | 0.39748 | 195.9 | 177.6099 | 73.2637 | 250.8736 | 5.4755 | 5.6158 | 0.25555 | 0.10461 | 11.849 | [66 empty] | 5683 | 2496.204 | [7 empty] | 5683 | 39.9298 | 0.35283 | 0.0013958 | 5.5725 | 5.9267 | 51.443 | 1.3108 | 0.02682 | 158.5842 | 16.6361 | 228.0009
5673 | 11293 | 225 | 37 | 241.425 | 42707.7589 | 21.3783 | 3781.7904 | 0.5824 | [21 empty] | 5673 | 62 | 2.7992 | 101 | 173.5494 | 32124.4428 | 31.6219 | 5853.3025 | 0.90141 | [20 empty] | 5702 | 307.4245 | 54382.9822 | 101.8192 | 18747.9452 | 409.2437 | 73130.9274 | 75.12% | 74.36% | 11.2622 | 31.93% | 1.906% | 8.498% | [25 empty] | 5689 | 472 | 3835 | 13.8059 | 0.13806 | 47.672 | 4.1064 | 45.784 | 1.8408 | 0.06608 | 0.767 | 747.825 | 743.99 | 1.5532 | 0.37046 | 4315.7512 | 804.1095 | 2.372 | 4215 | 0.073532 | 0.035865 | 0.058137 | 7.903 | 6017 | 3.6117 | 7.1347 | 11.601 | 0.617 | 429 | 0.37304 | 0.26113 | 128.7 | 116.684 | 86.5971 | 203.2811 | 3.5973 | 3.6894 | 0.16789 | 0.068726 | 7.7844 | [66 empty] | 5684 | 1393.6618 | [7 empty] | 5684 | 23.7508 | 0.17103 | 0.00081614 | 6.7299 | 6.9018 | 22.819 | 1.1368 | 0.015681 | 191.5245 | 20.0916 | 235.5876
5674 | 7385 | 70 | 37 | 75.11 | 13286.8583 | 10.1706 | 1799.1684 | 0.27707 | [21 empty] | 5674 | 60 | 2.7288 | 84 | 163.7278 | 25855.5081 | 29.8324 | 4711.0579 | 0.7255 | [20 empty] | 5703 | 376.3567 | 66576.9877 | 93.8623 | 15829.8215 | 470.219 | 82406.8092 | 80.04% | 80.79% | 12.6906 | 40.86% | 1.678% | 7.794% | [25 empty] | 5690 | 550 | 1788 | 6.4367 | 0.064367 | 55.55 | 4.785 | 53.35 | 2.145 | 0.077 | 0.8965 | 348.66 | 346.872 | 0.72414 | 0.17272 | 2344.8684 | 412.582 | 3.357 | 3470 | 0.10407 | 0.050758 | 0.080603 | 7.362 | 8368 | 3.3644 | 6.6463 | 10.8002 | 0.796 | 412 | 0.35826 | 0.25078 | 123.6 | 112.0602 | 111.72 | 223.7802 | 3.4547 | 3.5432 | 0.16124 | 0.066002 | 7.476 | [66 empty] | 5685 | 2335.0562 | [7 empty] | 5685 | 39.9072 | 0.25655 | 0.0015053 | 14.0055 | 14.2636 | 34.1482 | 1.7244 | 0.028922 | 398.578 | 41.8123 | 476.2919
5675 | 18843 | 268 | 36 | 279.792 | 49494.8297 | 14.8486 | 2626.6958 | 0.40451 | [21 empty] | 5675 | 61 | 2.0983 | 97 | 127.9934 | 30354.5717 | 23.3213 | 5530.8194 | 0.85175 | [20 empty] | 5704 | 123.5553 | 21856.7629 | 87.5403 | 17908.485 | 211.0956 | 39765.2479 | 58.53% | 54.96% | 6.1238 | 11.63% | 0.9642% | 4.09% | [25 empty] | 5691 | 519 | 2191 | 7.8875 | 0.078875 | 52.419 | 4.5153 | 50.343 | 2.0241 | 0.07266 | 0.82832 | 427.245 | 425.054 | 0.88736 | 0.21165 | 2717.2625 | 487.9401 | 3.435 | 2605 | 0.10648 | 0.051937 | 0.084398 | 4.219 | 6135 | 1.9281 | 3.8088 | 6.1665 | 0.474 | 642 | 0.55826 | 0.39078 | 192.6 | 174.618 | 66.5268 | 241.1448 | 5.3833 | 5.5212 | 0.25125 | 0.10285 | 11.6494 | [66 empty] | 5686 | 1471.8973 | [7 empty] | 5686 | 32.0858 | 0.2002 | 0.00070073 | 11.8394 | 12.0403 | 27.779 | 1.0776 | 0.013464 | 336.9325 | 35.3455 | 401.1481
5676 | 4731 | 495 | 38 | 545.49 | 96496.4498 | 115.3012 | 20396.6286 | 3.1411 | [21 empty] | 5676 | 62 | 3.2774 | 90 | 203.1985 | 28625.7411 | 37.0242 | 5215.8141 | 0.80324 | [20 empty] | 5705 | 118.1334 | 20897.6399 | 59.6286 | 12791.775 | 177.762 | 33689.4149 | 66.46% | 62.03% | 5.1882 | 4.275% | 0.6329% | 2.399% | [25 empty] | 5692 | 464 | 2779 | 10.0043 | 0.10004 | 46.864 | 4.0368 | 45.008 | 1.8096 | 0.06496 | 0.74426 | 541.905 | 539.126 | 1.1255 | 0.26845 | 3249.9927 | 596.4289 | 2.622 | 1992 | 0.081282 | 0.039645 | 0.063312 | 6.484 | 4506 | 2.9632 | 5.8536 | 9.3892 | 0.849 | 395 | 0.34348 | 0.24043 | 118.5 | 107.4363 | 119.1587 | 226.595 | 3.3122 | 3.397 | 0.15458 | 0.063279 | 7.1675 | [66 empty] | 5687 | 2275.7903 | [7 empty] | 5687 | 38.5759 | 0.2512 | 0.0013966 | 13.2614 | 13.514 | 32.5512 | 1.898 | 0.026834 | 377.4021 | 39.5909 | 451.469
5677 | 5394 | 550 | 40 | 638 | 112861.3447 | 118.2796 | 20923.4974 | 3.2222 | [21 empty] | 5677 | 67 | 2.6545 | 89 | 177.8519 | 30590.5545 | 32.4059 | 5573.8171 | 0.85837 | [20 empty] | 5706 | 217.0851 | 38402.0571 | 95.8065 | 17348.8448 | 312.8916 | 55750.902 | 69.38% | 68.88% | 8.5856 | 15.17% | 0.7782% | 3.722% | [25 empty] | 5693 | 587 | 1660 | 5.976 | 0.05976 | 59.287 | 5.1069 | 56.939 | 2.2893 | 0.08218 | 0.95094 | 323.7 | 322.04 | 0.6723 | 0.16036 | 2252.2105 | 390.8343 | 2.598 | 4993 | 0.080538 | 0.039282 | 0.063794 | 10.969 | 6215 | 5.0128 | 9.9026 | 15.8342 | 0.379 | 475 | 0.41304 | 0.28913 | 142.5 | 129.1956 | 53.1933 | 182.3889 | 3.983 | 4.085 | 0.18589 | 0.076095 | 8.6191 | [66 empty] | 5688 | 1686.035 | [7 empty] | 5688 | 35.5823 | 0.24834 | 0.0009799 | 10.7977 | 11.047 | 36.916 | 0.7548 | 0.018828 | 307.2862 | 32.2355 | 377.2113
5678 | 17957 | 52 | 28 | 42.224 | 7469.369 | 2.3514 | 415.9586 | 0.064058 | [21 empty] | 5678 | 63 | 2.5158 | 97 | 158.4954 | 31349.8035 | 28.879 | 5712.1577 | 0.87967 | [20 empty] | 5707 | 631.7388 | 111753.7456 | 79.5956 | 17348.8448 | 711.3344 | 129102.5904 | 88.81% | 86.56% | 19.8818 | 33.77% | 3.223% | 14.38% | [25 empty] | 5694 | 446 | 3031 | 10.9115 | 0.10912 | 45.046 | 3.8802 | 43.262 | 1.7394 | 0.06244 | 0.70736 | 591.045 | 588.014 | 1.2276 | 0.29279 | 3482.566 | 642.9065 | 3.724 | 4027 | 0.11544 | 0.056307 | 0.091555 | 7.347 | 4937 | 3.3576 | 6.6327 | 10.6256 | 0.571 | 770 | 0.66957 | 0.4687 | 231 | 209.4328 | 80.1409 | 289.5737 | 6.4566 | 6.622 | 0.30134 | 0.12335 | 13.972 | [66 empty] | 5689 | 1983.4936 | [7 empty] | 5689 | 26.6081 | 0.19615 | 0.0014371 | 7.0937 | 7.2913 | 27.6697 | 0.9488 | 0.027612 | 201.8772 | 21.1777 | 251.701
5679 | 9000 | 422 | 53 | 648.614 | 114738.9471 | 72.0682 | 12748.7719 | 1.9633 | [21 empty] | 5679 | 64 | 2.4713 | 93 | 158.1603 | 30534.1238 | 28.8179 | 5563.535 | 0.85678 | [20 empty] | 5708 | 312.8395 | 55340.8857 | 77.6528 | 16743.9005 | 390.4923 | 72084.7862 | 80.11% | 76.77% | 11.1011 | 12.97% | 0.8625% | 3.939% | [25 empty] | 5695 | 405 | 3413 | 12.2867 | 0.12287 | 40.905 | 3.5235 | 39.285 | 1.5795 | 0.0567 | 0.64962 | 665.535 | 662.122 | 1.3823 | 0.3297 | 3823.5638 | 712.8581 | 5.21 | 5168 | 0.16151 | 0.078775 | 0.12738 | 6.055 | 9632 | 2.7671 | 5.4663 | 8.932 | 0.64 | 557 | 0.48435 | 0.33904 | 167.1 | 151.4988 | 89.8252 | 241.324 | 4.6706 | 4.7902 | 0.21798 | 0.089231 | 10.1071 | [66 empty] | 5690 | 1303.2339 | [7 empty] | 5690 | 26.2727 | 0.19661 | 0.00067 | 6.8126 | 7.0099 | 26.0806 | 1.3428 | 0.012873 | 193.8774 | 20.3385 | 241.6521
5680 | 19161 | 212 | 48 | 295.104 | 52203.502 | 15.4013 | 2724.4665 | 0.41957 | [21 empty] | 5680 | 71 | 2.6884 | 92 | 190.8789 | 33509.5593 | 34.7795 | 6105.6806 | 0.94027 | [20 empty] | 5709 | 253.1411 | 44780.3231 | 103.5975 | 15584.6458 | 356.7386 | 60364.9689 | 70.96% | 74.18% | 9.2962 | 23.83% | 0.9971% | 4.68% | [25 empty] | 5696 | 665 | 3044 | 10.9583 | 0.10958 | 67.165 | 5.7855 | 64.505 | 2.5935 | 0.0931 | 1.0839 | 593.58 | 590.536 | 1.2328 | 0.29405 | 3715.5463 | 669.9201 | 2.095 | 3877 | 0.064945 | 0.031676 | 0.050334 | 9.546 | 9668 | 4.3625 | 8.6179 | 14.0817 | 0.323 | 860 | 0.74783 | 0.52348 | 258 | 233.912 | 45.3336 | 279.2456 | 7.2113 | 7.396 | 0.33656 | 0.13777 | 15.6051 | [66 empty] | 5691 | 1611.1521 | [7 empty] | 5691 | 29.5658 | 0.18764 | 0.00082101 | 10.6158 | 10.8042 | 24.4995 | 1.374 | 0.015775 | 302.1099 | 31.6925 | 359.6916
5681 | 10492 | 40 | 33 | 38.28 | 6771.6807 | 3.6485 | 645.4137 | 0.099394 | [21 empty] | 5681 | 67 | 2.9299 | 103 | 196.3041 | 35402.5518 | 35.768 | 6450.5973 | 0.99339 | [20 empty] | 5710 | 321.0999 | 56802.1376 | 88.4351 | 16733.2406 | 409.535 | 73535.3782 | 78.41% | 77.24% | 11.3244 | 18.4% | 1.227% | 5.732% | [25 empty] | 5697 | 565 | 4184 | 15.0623 | 0.15062 | 57.065 | 4.9155 | 54.805 | 2.2035 | 0.0791 | 0.90852 | 815.88 | 811.696 | 1.6945 | 0.40417 | 4753.715 | 880.339 | 3.903 | 4522 | 0.12099 | 0.059013 | 0.096487 | 7.107 | 10508 | 3.2479 | 6.416 | 10.4197 | 0.853 | 707 | 0.61478 | 0.43035 | 212.1 | 192.2974 | 119.7201 | 312.0175 | 5.9284 | 6.0802 | 0.27668 | 0.11326 | 12.8289 | [66 empty] | 5692 | 2010.4012 | [7 empty] | 5692 | 33.4928 | 0.27495 | 0.0010413 | 6.5315 | 6.8075 | 39.9728 | 1.0488 | 0.020009 | 185.8776 | 19.4993 | 246.4185
5682 | 5412 | 643 | 38 | 708.586 | 125347.9135 | 130.9287 | 23161.1075 | 3.5668 | [21 empty] | 5682 | 64 | 2.8507 | 96 | 182.446 | 31519.0955 | 33.243 | 5743.0039 | 0.88442 | [20 empty] | 5711 | 99.3973 | 17583.2442 | 85.1897 | 19488.8022 | 184.587 | 37072.0464 | 53.85% | 47.43% | 5.7091 | 12.44% | 0.4441% | 2.13% | [25 empty] | 5698 | 346 | 3772 | 13.5791 | 0.13579 | 34.946 | 3.0102 | 33.562 | 1.3494 | 0.04844 | 0.55464 | 735.54 | 731.768 | 1.5277 | 0.36438 | 4123.31 | 776.3038 | 2.539 | 3458 | 0.078709 | 0.03839 | 0.062614 | 9.558 | 10096 | 4.368 | 8.6288 | 14.0304 | 0.417 | 498 | 0.43304 | 0.30313 | 149.4 | 135.4514 | 58.5267 | 193.9781 | 4.1758 | 4.2828 | 0.19489 | 0.07978 | 9.0365 | [66 empty] | 5693 | 1331.6145 | [7 empty] | 5693 | 35.3441 | 0.27969 | 0.00062204 | 7.8543 | 8.1347 | 40.7781 | 1.0392 | 0.011952 | 223.5237 | 23.4485 | 288.8014
5683 | 11235 | 616 | 39 | 696.696 | 123244.5885 | 62.0112 | 10969.7008 | 1.6893 | [21 empty] | 5683 | 65 | 2.864 | 92 | 186.1615 | 30677.7655 | 33.9199 | 5589.7076 | 0.86081 | [20 empty] | 5712 | 61.3381 | 10850.6247 | 90.4937 | 14070.9525 | 151.8317 | 24921.5771 | 40.4% | 43.54% | 3.8379 | 7.28% | 0.3819% | 1.683% | [25 empty] | 5699 | 319 | 3485 | 12.5459 | 0.12546 | 32.219 | 2.7753 | 30.943 | 1.2441 | 0.04466 | 0.50785 | 679.575 | 676.09 | 1.4114 | 0.33665 | 3810.2037 | 717.814 | 3.144 | 3479 | 0.097464 | 0.047537 | 0.076297 | 7.564 | 4090 | 3.4567 | 6.8286 | 10.9463 | 0.81 | 539 | 0.4687 | 0.32809 | 161.7 | 146.603 | 113.685 | 260.2879 | 4.5196 | 4.6354 | 0.21094 | 0.086348 | 9.7804 | [66 empty] | 5694 | 2021.2043 | [7 empty] | 5694 | 37.2741 | 0.24386 | 0.0011358 | 12.7323 | 12.9773 | 33.0913 | 1.4896 | 0.021823 | 362.3436 | 38.0112 | 434.9576
5684 | 14797 | 143 | 29 | 120.263 | 21274.3635 | 8.1275 | 1437.7484 | 0.22141 | [21 empty] | 5684 | 70 | 2.4181 | 99 | 169.2664 | 35551.3236 | 30.8415 | 6477.7046 | 0.99757 | [20 empty] | 5713 | 868.0189 | 153551.3761 | 88.9525 | 14497.345 | 956.9713 | 168048.721 | 90.7% | 91.37% | 25.8795 | 61.59% | 3.686% | 16.38% | [25 empty] | 5700 | 526 | 3789 | 13.6403 | 0.1364 | 53.126 | 4.5762 | 51.022 | 2.0514 | 0.07364 | 0.85528 | 738.855 | 735.066 | 1.5345 | 0.36602 | 4321.3084 | 799.8464 | 2.464 | 3653 | 0.076384 | 0.037256 | 0.060019 | 9.417 | 6945 | 4.3036 | 8.5015 | 13.7639 | 0.484 | 491 | 0.42696 | 0.29887 | 147.3 | 133.5474 | 67.9303 | 201.4777 | 4.1171 | 4.2226 | 0.19215 | 0.078658 | 8.9094 | [66 empty] | 5695 | 2057.181 | [7 empty] | 5695 | 33.816 | 0.24762 | 0.0012789 | 9.2103 | 9.4592 | 31.1879 | 2.084 | 0.024573 | 262.1109 | 27.4964 | 322.9038
5685 | 13144 | 72 | 46 | 96.048 | 16990.7624 | 7.3074 | 1292.663 | 0.19907 | [21 empty] | 5685 | 67 | 2.635 | 90 | 176.5449 | 30934.2686 | 32.1677 | 5636.4443 | 0.86801 | [20 empty] | 5714 | 219.0927 | 38757.2126 | 76.4214 | 17069.0247 | 295.5142 | 55826.2373 | 74.14% | 69.42% | 8.5972 | 13.81% | 0.7576% | 3.619% | [25 empty] | 5701 | 494 | 1968 | 7.0847 | 0.070847 | 49.894 | 4.2978 | 47.918 | 1.9266 | 0.06916 | 0.79485 | 383.76 | 381.792 | 0.79704 | 0.19011 | 2467.5403 | 440.854 | 3.454 | 2724 | 0.10707 | 0.052224 | 0.08476 | 7.391 | 5373 | 3.3777 | 6.6724 | 10.6559 | 0.57 | 821 | 0.71391 | 0.49974 | 246.3 | 223.3043 | 80.0005 | 303.3049 | 6.8843 | 7.0606 | 0.3213 | 0.13152 | 14.8975 | [66 empty] | 5696 | 2302.0161 | [7 empty] | 5696 | 48.4693 | 0.34402 | 0.0011407 | 14.2205 | 14.5657 | 52.0167 | 0.838 | 0.021917 | 404.6955 | 42.4541 | 500.0262
5686 | 12918 | 106 | 37 | 113.738 | 20120.0997 | 8.8046 | 1557.5244 | 0.23986 | [21 empty] | 5686 | 61 | 2.5536 | 82 | 155.7685 | 25660.5657 | 28.3821 | 4675.538 | 0.72003 | [20 empty] | 5715 | 509.4384 | 90118.973 | 89.7557 | 15078.3048 | 599.1941 | 105197.2777 | 85.02% | 85.67% | 16.2004 | 28.62% | 1.23% | 5.867% | [25 empty] | 5702 | 554 | 1545 | 5.562 | 0.05562 | 55.954 | 4.8198 | 53.738 | 2.1606 | 0.07756 | 0.87864 | 301.275 | 299.73 | 0.62572 | 0.14925 | 2107.774 | 366.6059 | 4.092 | 3820 | 0.12685 | 0.061871 | 0.098746 | 4.537 | 7492 | 2.0734 | 4.0959 | 6.6599 | 0.357 | 370 | 0.32174 | 0.22522 | 111 | 100.6365 | 50.1056 | 150.7421 | 3.1025 | 3.182 | 0.1448 | 0.059274 | 6.7138 | [66 empty] | 5697 | 3366.008 | [7 empty] | 5697 | 60.4889 | 0.49809 | 0.0015678 | 11.6906 | 12.1902 | 73.8425 | 1.5612 | 0.030125 | 332.6973 | 34.9012 | 443.0324
5687 | 14868 | 189 | 45 | 246.645 | 43631.1699 | 16.589 | 2934.5689 | 0.45192 | [21 empty] | 5687 | 66 | 2.5673 | 98 | 169.4421 | 33181.2354 | 30.8736 | 6045.8576 | 0.93106 | [20 empty] | 5716 | 302.014 | 53425.8789 | 84.1407 | 18468.1251 | 386.1548 | 71894.004 | 78.21% | 74.31% | 11.0717 | 16.08% | 0.9088% | 4.232% | [25 empty] | 5703 | 501 | 3231 | 11.6315 | 0.11632 | 50.601 | 4.3587 | 48.597 | 1.9539 | 0.07014 | 0.79459 | 630.045 | 626.814 | 1.3086 | 0.31211 | 3741.7636 | 689.9932 | 4.398 | 4068 | 0.13634 | 0.066498 | 0.10773 | 7.232 | 5579 | 3.305 | 6.5289 | 10.3483 | 0.465 | 405 | 0.35217 | 0.24652 | 121.5 | 110.1562 | 65.2636 | 175.4198 | 3.396 | 3.483 | 0.1585 | 0.064881 | 7.3489 | [66 empty] | 5698 | 2372.3531 | [7 empty] | 5698 | 42.0096 | 0.34428 | 0.0014134 | 8.2347 | 8.5804 | 51.3086 | 1.0156 | 0.027158 | 234.3469 | 24.5839 | 311.2821
5688 | 19788 | 183 | 40 | 212.28 | 37552.0474 | 10.7277 | 1897.7182 | 0.29225 | [21 empty] | 5688 | 72 | 2.5577 | 98 | 184.1552 | 36197.7113 | 33.5544 | 6595.4811 | 1.0157 | [20 empty] | 5717 | 52.2338 | 9240.0806 | 96.4247 | 15696.5739 | 148.6584 | 24936.6545 | 35.14% | 37.05% | 3.8402 | 6.978% | 0.5042% | 2.318% | [25 empty] | 5704 | 441 | 2977 | 10.7171 | 0.10717 | 44.541 | 3.8367 | 42.777 | 1.7199 | 0.06174 | 0.71751 | 580.515 | 577.538 | 1.2057 | 0.28758 | 3427.4005 | 633.6986 | 4.185 | 4465 | 0.12973 | 0.063277 | 0.10061 | 4.912 | 10696 | 2.2448 | 4.4344 | 7.1173 | 0.38 | 694 | 0.60348 | 0.42243 | 208.2 | 188.7615 | 53.3337 | 242.0952 | 5.8193 | 5.9684 | 0.2716 | 0.11118 | 12.593 | [66 empty] | 5699 | 2382.8026 | [7 empty] | 5699 | 41.2648 | 0.32889 | 0.0013059 | 8.9126 | 9.2428 | 47.8008 | 1.2576 | 0.025092 | 253.6405 | 26.6079 | 329.3319
5689 | 13801 | 60 | 28 | 48.72 | 8618.5027 | 3.5302 | 624.4839 | 0.096171 | [21 empty] | 5689 | 68 | 2.7885 | 100 | 189.6153 | 34884.4156 | 34.5493 | 6356.1892 | 0.97885 | [20 empty] | 5718 | 54.3186 | 9608.8804 | 100.8851 | 18353.5321 | 155.2036 | 27962.4126 | 35% | 34.36% | 4.3062 | 4.444% | 0.3307% | 1.358% | [25 empty] | 5705 | 333 | 3038 | 10.9367 | 0.10937 | 33.633 | 2.8971 | 32.301 | 1.2987 | 0.04662 | 0.54479 | 592.41 | 589.372 | 1.2304 | 0.29347 | 3375.6036 | 631.3867 | 2.889 | 4293 | 0.089559 | 0.043682 | 0.069847 | 10.149 | 7393 | 4.6381 | 9.1623 | 14.8887 | 0.471 | 615 | 0.53478 | 0.37435 | 184.5 | 167.2743 | 66.1057 | 233.38 | 5.1569 | 5.289 | 0.24068 | 0.098523 | 11.1595 | [66 empty] | 5700 | 2163.5705 | [7 empty] | 5700 | 35.1593 | 0.27394 | 0.0014198 | 8.1189 | 8.3943 | 40.0767 | 0.9856 | 0.027281 | 231.0529 | 24.2383 | 296.3808
5690 | 12174 | 40 | 41 | 47.56 | 8413.3002 | 3.9067 | 691.0876 | 0.10643 | [21 empty] | 5690 | 70 | 2.5135 | 83 | 175.9434 | 29805.6551 | 32.0581 | 5430.8029 | 0.83634 | [20 empty] | 5719 | 259.3297 | 45875.0793 | 90.8004 | 15350.13 | 350.1302 | 61225.2092 | 74.07% | 74.93% | 9.4287 | 14.47% | 0.74% | 3.616% | [25 empty] | 5706 | 570 | 1890 | 6.8039 | 0.068039 | 57.57 | 4.959 | 55.29 | 2.223 | 0.0798 | 0.93024 | 368.55 | 366.66 | 0.76545 | 0.18257 | 2467.5396 | 434.9842 | 2.552 | 4410 | 0.079112 | 0.038586 | 0.062934 | 4.623 | 10381 | 2.1127 | 4.1735 | 6.7737 | 0.683 | 680 | 0.5913 | 0.41391 | 204 | 184.9537 | 95.8603 | 280.814 | 5.7019 | 5.848 | 0.26612 | 0.10894 | 12.3389 | [66 empty] | 5701 | 1757.3923 | [7 empty] | 5701 | 40.3708 | 0.26706 | 0.00073745 | 13.5756 | 13.8434 | 37.2932 | 1.3816 | 0.014169 | 386.343 | 40.5288 | 465.5608
5691 | 17595 | 232 | 39 | 262.392 | 46416.7931 | 14.9129 | 2638.0672 | 0.40626 | [21 empty] | 5691 | 69 | 2.9917 | 95 | 206.428 | 33627.5507 | 37.6127 | 6127.1795 | 0.94359 | [20 empty] | 5720 | 695.888 | 123101.6483 | 84.631 | 14326.788 | 780.519 | 137428.4362 | 89.16% | 89.58% | 21.164 | 34.1% | 3.202% | 13.84% | [25 empty] | 5707 | 514 | 3195 | 11.5019 | 0.11502 | 51.914 | 4.4718 | 49.858 | 2.0046 | 0.07196 | 0.82497 | 623.025 | 619.83 | 1.294 | 0.30864 | 3714.542 | 682.3261 | 4.578 | 3995 | 0.14192 | 0.069219 | 0.10964 | 8.817 | 9433 | 4.0294 | 7.9598 | 12.8073 | 0.373 | 358 | 0.3113 | 0.21791 | 107.4 | 97.3727 | 52.3512 | 149.7239 | 3.0019 | 3.0788 | 0.1401 | 0.057352 | 6.4961 | [66 empty] | 5702 | 1357.0106 | [7 empty] | 5702 | 29.761 | 0.24109 | 0.00057894 | 6.1181 | 6.3598 | 32.0214 | 1.6368 | 0.011124 | 174.1132 | 18.2651 | 226.0476
5692 | 19604 | 492 | 49 | 699.132 | 123675.5136 | 35.6627 | 6308.6877 | 0.97154 | [21 empty] | 5692 | 63 | 2.9503 | 90 | 185.8691 | 29087.4466 | 33.8667 | 5299.9401 | 0.81619 | [20 empty] | 5721 | 357.3586 | 63216.2621 | 103.1479 | 16549.3589 | 460.5065 | 79765.621 | 77.6% | 79.25% | 12.2839 | 22.83% | 1.053% | 4.975% | [25 empty] | 5708 | 488 | 2902 | 10.4471 | 0.10447 | 49.288 | 4.2456 | 47.336 | 1.9032 | 0.06832 | 0.78958 | 565.89 | 562.988 | 1.1753 | 0.28033 | 3396.7271 | 622.887 | 3.672 | 2762 | 0.11383 | 0.055521 | 0.089444 | 7.239 | 8199 | 3.3082 | 6.5352 | 10.3648 | 0.788 | 394 | 0.34261 | 0.23983 | 118.2 | 107.1643 | 110.5972 | 217.7616 | 3.3038 | 3.3884 | 0.15419 | 0.063119 | 7.1493 | [66 empty] | 5703 | 2055.3329 | [7 empty] | 5703 | 35.8045 | 0.29708 | 0.0012107 | 6.6969 | 6.9952 | 40.5464 | 1.7592 | 0.023263 | 190.5833 | 19.9929 | 252.9051
5693 | 20100 | 312 | 37 | 334.776 | 59221.4256 | 16.6555 | 2946.3396 | 0.45374 | [21 empty] | 5693 | 60 | 2.7781 | 83 | 166.686 | 25547.7044 | 30.3714 | 4654.9739 | 0.71687 | [20 empty] | 5722 | 266.9494 | 47222.9962 | 87.6413 | 16975.7514 | 354.5907 | 64198.7476 | 75.28% | 73.56% | 9.8866 | 14.3% | 0.8442% | 3.903% | [25 empty] | 5709 | 496 | 1991 | 7.1675 | 0.071675 | 50.096 | 4.3152 | 48.112 | 1.9344 | 0.06944 | 0.80947 | 388.245 | 386.254 | 0.80635 | 0.19233 | 2495.1978 | 446.8543 | 3.394 | 1986 | 0.10521 | 0.051317 | 0.081646 | 9.254 | 10978 | 4.2291 | 8.3543 | 13.3168 | 0.575 | 550 | 0.47826 | 0.33478 | 165 | 149.5949 | 80.7023 | 230.2972 | 4.6119 | 4.73 | 0.21524 | 0.08811 | 9.98 | [66 empty] | 5704 | 1813.2162 | [7 empty] | 5704 | 30.9444 | 0.19198 | 0.0011155 | 11.4756 | 11.6687 | 23.9339 | 1.674 | 0.021434 | 326.5799 | 34.2595 | 386.4686
5694 | 9642 | 176 | 35 | 178.64 | 31601.1765 | 18.5273 | 3277.4504 | 0.50473 | [21 empty] | 5694 | 68 | 2.8969 | 82 | 196.9912 | 28605.2208 | 35.8932 | 5212.0752 | 0.80266 | [20 empty] | 5723 | 610.3122 | 107963.4037 | 93.0601 | 17162.2981 | 703.3723 | 125125.7018 | 86.77% | 86.28% | 19.2694 | 31.68% | 1.695% | 8.043% | [25 empty] | 5710 | 486 | 3085 | 11.1059 | 0.11106 | 49.086 | 4.2282 | 47.142 | 1.8954 | 0.06804 | 0.79364 | 601.575 | 598.49 | 1.2494 | 0.29801 | 3575.5937 | 657.2793 | 3.475 | 3896 | 0.10773 | 0.052542 | 0.085643 | 6.913 | 7288 | 3.1592 | 6.2409 | 9.8981 | 0.568 | 549 | 0.47739 | 0.33417 | 164.7 | 149.3229 | 79.7198 | 229.0427 | 4.6035 | 4.7214 | 0.21485 | 0.08795 | 9.9619 | [66 empty] | 5705 | 1764.1289 | [7 empty] | 5705 | 34.8494 | 0.24766 | 0.0011384 | 10.1693 | 10.4181 | 35.1144 | 1.1556 | 0.021873 | 289.4043 | 30.3596 | 356.0558
5695 | 6408 | 93 | 47 | 126.759 | 22423.4972 | 19.7814 | 3499.2973 | 0.53889 | [21 empty] | 5695 | 64 | 2.5713 | 96 | 164.562 | 31519.0955 | 29.9844 | 5743.0039 | 0.88442 | [20 empty] | 5724 | 106.1409 | 18776.176 | 79.6484 | 18542.7438 | 185.7893 | 37318.9198 | 57.13% | 50.31% | 5.7471 | 9.108% | 1.034% | 4.521% | [25 empty] | 5711 | 448 | 1813 | 6.5267 | 0.065267 | 45.248 | 3.8976 | 43.456 | 1.7472 | 0.06272 | 0.71456 | 353.535 | 351.722 | 0.73426 | 0.17514 | 2269.802 | 407.1849 | 2.395 | 4503 | 0.074245 | 0.036212 | 0.059135 | 10.823 | 6514 | 4.9461 | 9.7708 | 15.9654 | 0.798 | 825 | 0.71739 | 0.50217 | 247.5 | 224.3923 | 112.0008 | 336.3931 | 6.9178 | 7.095 | 0.32286 | 0.13217 | 14.97 | [66 empty] | 5706 | 1622.8339 | [7 empty] | 5706 | 31.3115 | 0.19886 | 0.00070822 | 11.2441 | 11.4437 | 27.8033 | 1.0208 | 0.013608 | 319.9918 | 33.5683 | 382.3979
5696 | 16444 | 535 | 44 | 682.66 | 120761.6389 | 41.5142 | 7343.8117 | 1.1309 | [21 empty] | 5696 | 66 | 2.5877 | 94 | 170.7858 | 31826.8992 | 31.1184 | 5799.0879 | 0.89306 | [20 empty] | 5725 | 1351.9242 | 239153.5865 | 95.3482 | 15350.13 | 1447.2725 | 254503.7165 | 93.41% | 93.97% | 39.1936 | 106.5% | 4.834% | 22.93% | [25 empty] | 5712 | 253 | 4157 | 14.9651 | 0.14965 | 25.553 | 2.2011 | 24.541 | 0.9867 | 0.03542 | 0.40733 | 810.615 | 806.458 | 1.6836 | 0.40157 | 4417.4602 | 842.1979 | 5.202 | 2432 | 0.16126 | 0.078654 | 0.12632 | 8.138 | 7736 | 3.7191 | 7.3468 | 11.9753 | 0.609 | 654 | 0.5687 | 0.39809 | 196.2 | 177.8819 | 85.4743 | 263.3562 | 5.4839 | 5.6244 | 0.25594 | 0.10477 | 11.8672 | [66 empty] | 5707 | 2236.8939 | [7 empty] | 5707 | 44.8128 | 0.40015 | 0.0011972 | 5.9197 | 6.321 | 56.8873 | 1.8312 | 0.023004 | 168.4663 | 17.6727 | 244.8806
5697 | 8377 | 562 | 49 | 798.602 | 141271.6233 | 95.3327 | 16864.2262 | 2.5971 | [21 empty] | 5697 | 71 | 2.6368 | 88 | 187.2128 | 32052.6219 | 34.1115 | 5840.2162 | 0.89939 | [20 empty] | 5726 | 620.1692 | 109707.1083 | 71.2252 | 16853.1635 | 691.3944 | 126560.2718 | 89.7% | 86.68% | 19.4903 | 37.07% | 3.168% | 13.39% | [25 empty] | 5713 | 437 | 2968 | 10.6847 | 0.10685 | 44.137 | 3.8019 | 42.389 | 1.7043 | 0.06118 | 0.69833 | 578.76 | 575.792 | 1.202 | 0.28671 | 3414.0997 | 631.3551 | 1.982 | 4516 | 0.061442 | 0.029968 | 0.048907 | 6.632 | 5895 | 3.0308 | 5.9872 | 9.5616 | 0.426 | 814 | 0.70783 | 0.49548 | 244.2 | 221.4004 | 59.7899 | 281.1903 | 6.8256 | 7.0004 | 0.31856 | 0.1304 | 14.7704 | [66 empty] | 5708 | 1930.4254 | [7 empty] | 5708 | 33.2707 | 0.27277 | 0.0010874 | 6.515 | 6.7888 | 37.8472 | 1.4688 | 0.020894 | 185.407 | 19.4499 | 244.1938
5698 | 13269 | 565 | 35 | 573.475 | 101446.9587 | 43.2192 | 7645.411 | 1.1774 | [21 empty] | 5698 | 63 | 3.0884 | 86 | 194.5671 | 27794.6712 | 35.4515 | 5064.3872 | 0.77992 | [20 empty] | 5727 | 63.2985 | 11197.4285 | 96.329 | 13548.6217 | 159.6275 | 24746.0501 | 39.65% | 45.25% | 3.8109 | 6.337% | 0.3921% | 1.766% | [25 empty] | 5714 | 546 | 1948 | 7.0127 | 0.070127 | 55.146 | 4.7502 | 52.962 | 2.1294 | 0.07644 | 0.87415 | 379.86 | 377.912 | 0.78894 | 0.18818 | 2501.5553 | 443.6839 | 4.94 | 2746 | 0.15314 | 0.074693 | 0.12182 | 4.318 | 9189 | 1.9733 | 3.8982 | 6.2488 | 0.702 | 681 | 0.59217 | 0.41452 | 204.3 | 185.2256 | 98.527 | 283.7526 | 5.7103 | 5.8566 | 0.26651 | 0.1091 | 12.3571 | [66 empty] | 5709 | 1600.0256 | [7 empty] | 5709 | 36.9498 | 0.28225 | 0.00074607 | 9.0945 | 9.3775 | 39.8472 | 1.3576 | 0.014335 | 258.8169 | 27.1509 | 327.1869
5699 | 18868 | 584 | 51 | 863.736 | 152793.7405 | 45.7778 | 8098.0359 | 1.2471 | [21 empty] | 5699 | 60 | 2.2374 | 100 | 134.2451 | 30780.3667 | 24.4604 | 5608.4023 | 0.86369 | [20 empty] | 5728 | 350.5626 | 62014.0456 | 81.6293 | 16032.358 | 432.1918 | 78046.4036 | 81.11% | 79.46% | 12.0191 | 17.48% | 1.355% | 6.095% | [25 empty] | 5715 | 373 | 2146 | 7.7255 | 0.077255 | 37.673 | 3.2451 | 36.181 | 1.4547 | 0.05222 | 0.59755 | 418.47 | 416.324 | 0.86913 | 0.2073 | 2528.4806 | 464.2424 | 2.29 | 4631 | 0.07099 | 0.034625 | 0.055192 | 9.467 | 8751 | 4.3264 | 8.5466 | 13.6575 | 0.816 | 388 | 0.33739 | 0.23617 | 116.4 | 105.5324 | 114.5271 | 220.0595 | 3.2535 | 3.3368 | 0.15184 | 0.062158 | 7.0405 | [66 empty] | 5710 | 2032.5347 | [7 empty] | 5710 | 35.6498 | 0.26843 | 0.001156 | 9.078 | 9.3476 | 37.4785 | 1.39 | 0.022212 | 258.3463 | 27.1015 | 324.3385
5700 | 12516 | 255 | 34 | 251.43 | 44477.63 | 20.0887 | 3553.6617 | 0.54726 | [21 empty] | 5700 | 70 | 2.7376 | 95 | 191.6338 | 34114.9065 | 34.917 | 6215.9792 | 0.95726 | [20 empty] | 5729 | 325.8248 | 57637.9756 | 101.2086 | 17908.485 | 427.0334 | 75546.4605 | 76.3% | 76.29% | 11.6342 | 22.14% | 0.9362% | 4.413% | [25 empty] | 5716 | 588 | 1908 | 6.8687 | 0.068687 | 59.388 | 5.1156 | 57.036 | 2.2932 | 0.08232 | 0.95962 | 372.06 | 370.152 | 0.77274 | 0.18431 | 2505.3674 | 441.3559 | 3.454 | 3768 | 0.10707 | 0.052224 | 0.084656 | 7.996 | 10618 | 3.6542 | 7.2186 | 11.788 | 0.75 | 434 | 0.37739 | 0.26417 | 130.2 | 118.044 | 105.2639 | 223.3078 | 3.6392 | 3.7324 | 0.16985 | 0.069527 | 7.8752 | [66 empty] | 5711 | 1550.3879 | [7 empty] | 5711 | 39.8785 | 0.26122 | 0.00067937 | 13.6418 | 13.9037 | 38.1383 | 0.958 | 0.013053 | 388.2253 | 40.7263 | 468.061
5701 | 4324 | 123 | 31 | 110.577 | 19560.9231 | 25.5728 | 4523.8027 | 0.69667 | [21 empty] | 5701 | 62 | 3.1594 | 97 | 195.8842 | 30852.1876 | 35.6915 | 5621.4885 | 0.86571 | [20 empty] | 5730 | 730.5762 | 129237.957 | 72.0378 | 14598.6132 | 802.614 | 143836.5702 | 91.02% | 89.85% | 22.1508 | 18.89% | 2.746% | 9.828% | [25 empty] | 5717 | 360 | 1999 | 7.1963 | 0.071963 | 36.36 | 3.132 | 34.92 | 1.404 | 0.0504 | 0.57564 | 389.805 | 387.806 | 0.80959 | 0.1931 | 2363.4259 | 431.6162 | 3.298 | 2030 | 0.10224 | 0.049866 | 0.080733 | 10.867 | 7591 | 4.9662 | 9.8105 | 15.5791 | 0.466 | 618 | 0.53739 | 0.37617 | 185.4 | 168.0902 | 65.4039 | 233.4942 | 5.1821 | 5.3148 | 0.24185 | 0.099004 | 11.2139 | [66 empty] | 5712 | 2175.8767 | [7 empty] | 5712 | 33.5657 | 0.22648 | 0.0015577 | 10.8142 | 11.0422 | 27.7868 | 2.0808 | 0.02993 | 307.7568 | 32.2849 | 369.9392
5702 | 17505 | 339 | 48 | 471.888 | 83476.3546 | 26.9573 | 4768.7149 | 0.73438 | [21 empty] | 5702 | 67 | 2.9254 | 105 | 196.003 | 36089.98 | 35.7131 | 6575.8517 | 1.0127 | [20 empty] | 5731 | 314.3534 | 55608.7026 | 95.3712 | 14942.3921 | 409.7247 | 70551.0948 | 76.72% | 78.82% | 10.8649 | 21.02% | 1.959% | 7.7% | [25 empty] | 5718 | 473 | 3889 | 14.0003 | 0.14 | 47.773 | 4.1151 | 45.881 | 1.8447 | 0.06622 | 0.77146 | 758.355 | 754.466 | 1.575 | 0.37568 | 4370.8499 | 814.8332 | 2.044 | 4978 | 0.063364 | 0.030905 | 0.050128 | 4.509 | 8722 | 2.0606 | 4.0706 | 6.5659 | 0.771 | 834 | 0.72522 | 0.50765 | 250.2 | 226.8402 | 108.2113 | 335.0515 | 6.9933 | 7.1724 | 0.32639 | 0.13361 | 15.1334 | [66 empty] | 5713 | 2627.5854 | [7 empty] | 5713 | 53.0476 | 0.40059 | 0.0011122 | 13.4599 | 13.8616 | 61.3424 | 0.7928 | 0.021369 | 383.049 | 40.1833 | 485.3888
5703 | 3290 | 117 | 32 | 108.576 | 19206.9489 | 33.0018 | 5837.9784 | 0.89905 | [21 empty] | 5703 | 60 | 3.0114 | 99 | 180.6859 | 30472.5631 | 32.9223 | 5552.3182 | 0.85506 | [20 empty] | 5732 | 273.5261 | 48386.4071 | 93.0158 | 14897.0879 | 366.5419 | 63283.4951 | 74.62% | 76.46% | 9.7457 | 10.26% | 0.8321% | 3.455% | [25 empty] | 5719 | 324 | 2630 | 9.4679 | 0.094679 | 32.724 | 2.8188 | 31.428 | 1.2636 | 0.04536 | 0.51937 | 512.85 | 510.22 | 1.0652 | 0.25406 | 2959.4725 | 551.2354 | 2.807 | 2422 | 0.087017 | 0.042442 | 0.068671 | 4.018 | 8902 | 1.8362 | 3.6274 | 5.8255 | 0.794 | 379 | 0.32957 | 0.2307 | 113.7 | 103.0845 | 111.4393 | 214.5238 | 3.178 | 3.2594 | 0.14832 | 0.060716 | 6.8771 | [66 empty] | 5714 | 1626.4382 | [7 empty] | 5714 | 33.2092 | 0.2185 | 0.00072996 | 11.2606 | 11.4799 | 26.9414 | 1.976 | 0.014025 | 320.4624 | 33.6177 | 383.0115
5704 | 11392 | 112 | 38 | 123.424 | 21833.5401 | 10.8343 | 1916.5678 | 0.29515 | [21 empty] | 5704 | 64 | 2.6331 | 105 | 168.5159 | 34474.0108 | 30.7048 | 6281.4105 | 0.96734 | [20 empty] | 5733 | 303.4942 | 53687.713 | 79.9041 | 16109.6416 | 383.3983 | 69797.3546 | 79.16% | 76.92% | 10.7488 | 15.88% | 1.811% | 7.739% | [25 empty] | 5720 | 313 | 2392 | 8.6111 | 0.086111 | 31.613 | 2.7231 | 30.361 | 1.2207 | 0.04382 | 0.49611 | 466.44 | 464.048 | 0.96876 | 0.23107 | 2711.1629 | 504.0138 | 3.414 | 3508 | 0.10583 | 0.05162 | 0.083882 | 9.422 | 4790 | 4.3059 | 8.506 | 13.6351 | 0.396 | 411 | 0.35739 | 0.25017 | 123.3 | 111.7882 | 55.5793 | 167.3675 | 3.4463 | 3.5346 | 0.16084 | 0.065842 | 7.4578 | [66 empty] | 5715 | 1855.7058 | [7 empty] | 5715 | 39.9183 | 0.34371 | 0.00080415 | 6.4158 | 6.7603 | 51.6374 | 0.916 | 0.015451 | 182.5835 | 19.1537 | 254.3061
5705 | 21996 | 291 | 27 | 227.853 | 40306.8903 | 10.3588 | 1832.4646 | 0.2822 | [21 empty] | 5705 | 60 | 1.9131 | 80 | 114.7857 | 24624.2934 | 20.9148 | 4486.7218 | 0.69096 | [20 empty] | 5734 | 428.8392 | 75861.0866 | 97.8921 | 13111.5694 | 526.7313 | 88972.6559 | 81.42% | 85.26% | 13.7018 | 23.54% | 1.753% | 7.796% | [25 empty] | 5721 | 274 | 2147 | 7.7291 | 0.077291 | 27.674 | 2.3838 | 26.578 | 1.0686 | 0.03836 | 0.44498 | 418.665 | 416.518 | 0.86953 | 0.2074 | 2427.5175 | 452.123 | 3.279 | 2977 | 0.10165 | 0.049578 | 0.080218 | 8.749 | 9345 | 3.9983 | 7.8984 | 12.8033 | 0.72 | 502 | 0.43652 | 0.30557 | 150.6 | 136.5393 | 101.0533 | 237.5926 | 4.2094 | 4.3172 | 0.19646 | 0.08042 | 9.109 | [66 empty] | 5716 | 1605.6068 | [7 empty] | 5716 | 35.3018 | 0.28686 | 0.00071497 | 7.1764 | 7.464 | 40.4912 | 1.3816 | 0.013737 | 204.2301 | 21.4245 | 267.5411
5706 | 17407 | 394 | 29 | 331.354 | 58616.0784 | 19.0357 | 3367.3854 | 0.51858 | [21 empty] | 5706 | 70 | 2.6347 | 93 | 184.4284 | 33396.6979 | 33.6042 | 6085.1165 | 0.93711 | [20 empty] | 5735 | 84.2588 | 14905.2759 | 88.9493 | 15891.1155 | 173.2081 | 30796.3913 | 48.65% | 48.4% | 4.7426 | 11.23% | 0.6887% | 3.169% | [25 empty] | 5722 | 513 | 2075 | 7.4699 | 0.074699 | 51.813 | 4.4631 | 49.761 | 2.0007 | 0.07182 | 0.81208 | 404.625 | 402.55 | 0.84037 | 0.20045 | 2593.61 | 463.8499 | 4.124 | 4045 | 0.12784 | 0.062355 | 0.099394 | 8.611 | 9514 | 3.9352 | 7.7738 | 12.4692 | 0.718 | 338 | 0.29391 | 0.20574 | 101.4 | 91.9328 | 100.7726 | 192.7055 | 2.8342 | 2.9068 | 0.13228 | 0.054148 | 6.1332 | [66 empty] | 5717 | 1371.3195 | [7 empty] | 5717 | 34.6596 | 0.2455 | 0.00074907 | 10.2189 | 10.4652 | 34.075 | 1.3192 | 0.014393 | 290.8161 | 30.5077 | 356.7324
5707 | 11848 | 492 | 46 | 656.328 | 116103.5434 | 55.3957 | 9799.4213 | 1.5091 | [21 empty] | 5707 | 62 | 2.4713 | 105 | 153.2223 | 33396.6979 | 27.9182 | 6085.1165 | 0.93711 | [20 empty] | 5736 | 1846.6972 | 326678.2671 | 91.2931 | 16309.5131 | 1937.9903 | 342987.7802 | 95.29% | 95.24% | 52.8201 | 83.6% | 5.055% | 23.23% | [25 empty] | 5723 | 380 | 1641 | 5.9076 | 0.059076 | 38.38 | 3.306 | 36.86 | 1.482 | 0.0532 | 0.60344 | 319.995 | 318.354 | 0.66461 | 0.15852 | 2030.39 | 366.5393 | 3.597 | 1946 | 0.11151 | 0.054387 | 0.088052 | 7.063 | 8289 | 3.2278 | 6.3763 | 10.4189 | 0.702 | 803 | 0.69826 | 0.48878 | 240.9 | 218.4085 | 98.527 | 316.9355 | 6.7333 | 6.9058 | 0.31425 | 0.12864 | 14.5708 | [66 empty] | 5718 | 2257.1106 | [7 empty] | 5718 | 29.0111 | 0.14508 | 0.0014573 | 13.7906 | 13.9371 | 19.9764 | 0.8176 | 0.028001 | 392.4605 | 41.1706 | 454.4531
5708 | 16869 | 591 | 27 | 462.753 | 81860.3854 | 27.4322 | 4852.7112 | 0.74732 | [21 empty] | 5708 | 61 | 2.4505 | 103 | 149.4825 | 32232.174 | 27.2368 | 5872.9319 | 0.90443 | [20 empty] | 5737 | 405.7958 | 71784.7284 | 98.7154 | 17124.9888 | 504.5112 | 88909.7171 | 80.43% | 80.74% | 13.6921 | 23.08% | 1.614% | 7.5% | [25 empty] | 5724 | 504 | 3914 | 14.0903 | 0.1409 | 50.904 | 4.3848 | 48.888 | 1.9656 | 0.07056 | 0.81295 | 763.23 | 759.316 | 1.5852 | 0.37809 | 4425.3538 | 822.3065 | 2.919 | 5015 | 0.090489 | 0.044135 | 0.070396 | 9.804 | 10222 | 4.4804 | 8.8508 | 14.4269 | 0.335 | 362 | 0.31478 | 0.22035 | 108.6 | 98.4606 | 47.0179 | 145.4785 | 3.0354 | 3.1132 | 0.14167 | 0.057992 | 6.5687 | [66 empty] | 5719 | 1750.7298 | [7 empty] | 5719 | 25.6211 | 0.19569 | 0.00098552 | 6.2669 | 6.4636 | 26.8601 | 1.1228 | 0.018936 | 178.3484 | 18.7094 | 225.0597
5709 | 11523 | 196 | 45 | 255.78 | 45247.1391 | 22.1973 | 3926.6805 | 0.60471 | [21 empty] | 5709 | 68 | 2.9327 | 86 | 199.4263 | 30000.5975 | 36.3369 | 5466.3227 | 0.84181 | [20 empty] | 5738 | 88.3615 | 15631.0362 | 88.969 | 15070.3099 | 177.3305 | 30701.3461 | 49.83% | 50.91% | 4.728 | 6.984% | 0.8766% | 3.678% | [25 empty] | 5725 | 576 | 4113 | 14.8067 | 0.14807 | 58.176 | 5.0112 | 55.872 | 2.2464 | 0.08064 | 0.91181 | 802.035 | 797.922 | 1.6658 | 0.39732 | 4694.3637 | 868.0381 | 2.175 | 4913 | 0.067425 | 0.032886 | 0.052585 | 9.62 | 6225 | 4.3963 | 8.6847 | 13.8174 | 0.5 | 816 | 0.70957 | 0.4967 | 244.8 | 221.9444 | 70.1759 | 292.1203 | 6.8423 | 7.0176 | 0.31934 | 0.13072 | 14.8067 | [66 empty] | 5720 | 2013.4174 | [7 empty] | 5720 | 46.337 | 0.40643 | 0.00089633 | 6.7961 | 7.2034 | 59.8664 | 1.3656 | 0.017222 | 193.4068 | 20.2891 | 274.9451
5710 | 12755 | 344 | 36 | 359.136 | 63530.677 | 28.1565 | 4980.8449 | 0.76705 | [21 empty] | 5710 | 69 | 2.4672 | 91 | 170.2384 | 32211.6538 | 31.0187 | 5869.193 | 0.90386 | [20 empty] | 5739 | 316.6705 | 56018.5799 | 87.3451 | 15856.4711 | 404.0155 | 71875.0509 | 78.38% | 77.94% | 11.0688 | 11.94% | 1.075% | 4.516% | [25 empty] | 5726 | 528 | 3308 | 11.9087 | 0.11909 | 53.328 | 4.5936 | 51.216 | 2.0592 | 0.07392 | 0.83582 | 645.06 | 641.752 | 1.3397 | 0.31955 | 3844.3282 | 707.3119 | 3.856 | 4968 | 0.11954 | 0.058303 | 0.094217 | 8.82 | 6362 | 4.0307 | 7.9625 | 12.9231 | 0.366 | 724 | 0.62957 | 0.4407 | 217.2 | 196.9212 | 51.3688 | 248.29 | 6.0709 | 6.2264 | 0.28334 | 0.11598 | 13.1374 | [66 empty] | 5721 | 1726.2977 | [7 empty] | 5721 | 38.0778 | 0.30302 | 0.00080453 | 8.3008 | 8.6046 | 43.3952 | 1.3116 | 0.015458 | 236.2292 | 24.7813 | 305.7328
5711 | 19684 | 204 | 29 | 171.564 | 30349.4416 | 8.7159 | 1541.833 | 0.23744 | [21 empty] | 5711 | 71 | 2.3097 | 103 | 163.9911 | 37516.137 | 29.8803 | 6835.7076 | 1.0527 | [20 empty] | 5740 | 1323.5734 | 234138.3676 | 94.8245 | 13857.7562 | 1418.3979 | 247996.1238 | 93.31% | 94.41% | 38.1914 | 67.97% | 4.439% | 20.67% | [25 empty] | 5727 | 548 | 3934 | 14.1623 | 0.14162 | 55.348 | 4.7676 | 53.156 | 2.1372 | 0.07672 | 0.87735 | 767.13 | 763.196 | 1.5933 | 0.38002 | 4490.7734 | 831.7958 | 2.452 | 2377 | 0.076012 | 0.037074 | 0.060283 | 10.686 | 10339 | 4.8835 | 9.6471 | 15.5801 | 0.591 | 409 | 0.35565 | 0.24896 | 122.7 | 111.2442 | 82.9479 | 194.1921 | 3.4296 | 3.5174 | 0.16006 | 0.065522 | 7.4215 | [66 empty] | 5722 | 1559.7605 | [7 empty] | 5722 | 33.5992 | 0.28705 | 0.00077755 | 5.589 | 5.8768 | 39.3899 | 1.6496 | 0.01494 | 159.0547 | 16.6854 | 216.7946
5712 | 18030 | 88 | 38 | 96.976 | 17154.9244 | 5.3786 | 951.4656 | 0.14653 | [21 empty] | 5712 | 60 | 2.9034 | 88 | 174.2012 | 27086.7227 | 31.7407 | 4935.394 | 0.76005 | [20 empty] | 5741 | 573.3482 | 101424.5346 | 86.1369 | 14230.8497 | 659.4851 | 115655.3843 | 86.94% | 87.7% | 17.8109 | 39.02% | 2.1% | 9.737% | [25 empty] | 5728 | 588 | 3357 | 12.0851 | 0.12085 | 59.388 | 5.1156 | 57.036 | 2.2932 | 0.08232 | 0.95256 | 654.615 | 651.258 | 1.3596 | 0.32429 | 3950.5509 | 722.041 | 3.179 | 4126 | 0.098549 | 0.048066 | 0.076618 | 7.917 | 4337 | 3.6181 | 7.1473 | 11.5858 | 0.539 | 795 | 0.6913 | 0.48391 | 238.5 | 216.2326 | 75.6496 | 291.8822 | 6.6662 | 6.837 | 0.31112 | 0.12736 | 14.4257 | [66 empty] | 5723 | 1956.3701 | [7 empty] | 5723 | 48.6067 | 0.35671 | 0.00061492 | 13.278 | 13.6353 | 51.5287 | 1.4388 | 0.011815 | 377.8727 | 39.6403 | 470.4922
5713 | 6226 | 419 | 39 | 473.889 | 83830.3288 | 76.1145 | 13464.5565 | 2.0735 | [21 empty] | 5713 | 64 | 2.6755 | 85 | 171.2344 | 27907.5325 | 31.2001 | 5084.9514 | 0.78308 | [20 empty] | 5742 | 831.2254 | 147042.6635 | 76.9368 | 18212.2896 | 908.1622 | 165254.9531 | 91.53% | 88.98% | 25.4493 | 52.58% | 2.838% | 13.53% | [25 empty] | 5729 | 369 | 2768 | 9.9647 | 0.099647 | 37.269 | 3.2103 | 35.793 | 1.4391 | 0.05166 | 0.6011 | 539.76 | 536.992 | 1.121 | 0.26739 | 3142.2832 | 582.9907 | 4.7 | 5167 | 0.1457 | 0.071064 | 0.11498 | 6.978 | 5210 | 3.1889 | 6.2996 | 10.2494 | 0.767 | 688 | 0.59826 | 0.41878 | 206.4 | 187.1296 | 107.6498 | 294.7794 | 5.769 | 5.9168 | 0.26925 | 0.11022 | 12.4841 | [66 empty] | 5724 | 1959.8418 | [7 empty] | 5724 | 30.6859 | 0.25137 | 0.0014667 | 5.9858 | 6.2387 | 35.6638 | 1.1676 | 0.028181 | 170.3486 | 17.8702 | 225.0783
5714 | 14944 | 275 | 36 | 287.1 | 50787.6051 | 19.2117 | 3398.5282 | 0.52337 | [21 empty] | 5714 | 61 | 2.4117 | 105 | 147.112 | 32858.0415 | 26.8049 | 5986.9694 | 0.92199 | [20 empty] | 5743 | 19.0321 | 3366.7567 | 97.8611 | 18388.1765 | 116.8932 | 21754.9333 | 16.28% | 15.48% | 3.3503 | 7.635% | 0.4203% | 1.96% | [25 empty] | 5730 | 657 | 1732 | 6.2352 | 0.062352 | 66.357 | 5.7159 | 63.729 | 2.5623 | 0.09198 | 1.0729 | 337.74 | 336.008 | 0.70146 | 0.16731 | 2397.5027 | 414.1705 | 4.68 | 1892 | 0.14508 | 0.070762 | 0.11562 | 4.098 | 4322 | 1.8728 | 3.6996 | 6.0192 | 0.455 | 827 | 0.71913 | 0.50339 | 248.1 | 224.9363 | 63.8601 | 288.7964 | 6.9346 | 7.1122 | 0.32365 | 0.13249 | 15.0063 | [66 empty] | 5725 | 3572.1875 | [7 empty] | 5725 | 71.1052 | 0.58864 | 0.0015412 | 13.4929 | 14.0831 | 91.3852 | 0.87 | 0.029613 | 383.9901 | 40.282 | 516.557
5715 | 8714 | 433 | 31 | 389.267 | 68860.8105 | 44.6714 | 7902.3193 | 1.217 | [21 empty] | 5715 | 69 | 2.5041 | 82 | 172.7806 | 29025.8858 | 31.4819 | 5288.7233 | 0.81446 | [20 empty] | 5744 | 164.4786 | 29096.0367 | 91.0428 | 15947.0795 | 255.5214 | 45043.1162 | 64.37% | 64.6% | 6.9366 | 11.01% | 0.5448% | 2.652% | [25 empty] | 5731 | 476 | 3712 | 13.3631 | 0.13363 | 48.076 | 4.1412 | 46.172 | 1.8564 | 0.06664 | 0.76446 | 723.84 | 720.128 | 1.5034 | 0.35858 | 4197.9801 | 781.1733 | 4.532 | 3433 | 0.14049 | 0.068524 | 0.10875 | 6.085 | 11089 | 2.7808 | 5.4934 | 8.8499 | 0.323 | 559 | 0.48609 | 0.34026 | 167.7 | 152.0428 | 45.3336 | 197.3764 | 4.6873 | 4.8074 | 0.21876 | 0.089552 | 10.1433 | [66 empty] | 5726 | 2442.3966 | [7 empty] | 5726 | 50.4559 | 0.39028 | 0.0012396 | 11.9717 | 12.3632 | 56.513 | 1.5424 | 0.023817 | 340.6971 | 35.7404 | 434.5168
5716 | 9793 | 271 | 33 | 259.347 | 45878.1366 | 26.4829 | 4684.7888 | 0.72146 | [21 empty] | 5716 | 66 | 2.4541 | 105 | 161.9718 | 35551.3236 | 29.5124 | 6477.7046 | 0.99757 | [20 empty] | 5745 | 766.7366 | 135634.6762 | 112.0558 | 18015.0831 | 878.7924 | 153649.7593 | 87.25% | 88.28% | 23.6621 | 39.72% | 1.914% | 9.178% | [25 empty] | 5732 | 513 | 4190 | 15.0839 | 0.15084 | 51.813 | 4.4631 | 49.761 | 2.0007 | 0.07182 | 0.81977 | 817.05 | 812.86 | 1.6969 | 0.40475 | 4707.9001 | 875.8997 | 1.957 | 5067 | 0.060667 | 0.02959 | 0.047492 | 8.128 | 8027 | 3.7145 | 7.3378 | 11.9826 | 0.696 | 732 | 0.63652 | 0.44557 | 219.6 | 199.0972 | 97.6849 | 296.782 | 6.138 | 6.2952 | 0.28647 | 0.11727 | 13.2825 | [66 empty] | 5727 | 2040.6161 | [7 empty] | 5727 | 30.3437 | 0.23895 | 0.0014742 | 6.763 | 7.0034 | 34.4456 | 0.9808 | 0.028325 | 192.4656 | 20.1904 | 248.1108
5717 | 14018 | 82 | 27 | 64.206 | 11357.9553 | 4.5803 | 810.2408 | 0.12478 | [21 empty] | 5717 | 62 | 2.9938 | 95 | 185.6184 | 30216.06 | 33.821 | 5505.5816 | 0.84786 | [20 empty] | 5746 | 648.0742 | 114643.4512 | 101.2581 | 17721.9383 | 749.3323 | 132365.3894 | 86.49% | 86.61% | 20.3843 | 46.83% | 1.698% | 8.141% | [25 empty] | 5733 | 297 | 2133 | 7.6787 | 0.076787 | 29.997 | 2.5839 | 28.809 | 1.1583 | 0.04158 | 0.47282 | 415.935 | 413.802 | 0.86386 | 0.20605 | 2434.2308 | 450.7348 | 2.402 | 3240 | 0.074462 | 0.036318 | 0.058908 | 5.507 | 9129 | 2.5167 | 4.9716 | 7.9347 | 0.355 | 761 | 0.66174 | 0.46322 | 228.3 | 206.9849 | 49.8249 | 256.8098 | 6.3812 | 6.5446 | 0.29782 | 0.12191 | 13.8087 | [66 empty] | 5728 | 2288.8573 | [7 empty] | 5728 | 42.3596 | 0.29223 | 0.0012579 | 13.1457 | 13.4392 | 41.8221 | 1.2716 | 0.02417 | 374.108 | 39.2453 | 456.4713
5718 | 10868 | 51 | 35 | 51.765 | 9157.1591 | 4.7631 | 842.58 | 0.12976 | [21 empty] | 5718 | 71 | 2.7353 | 97 | 194.2047 | 35330.731 | 35.3855 | 6437.5111 | 0.99138 | [20 empty] | 5747 | 51.3208 | 9078.585 | 84.999 | 16853.1635 | 136.3198 | 25931.7485 | 37.65% | 35.01% | 3.9935 | 10.45% | 0.766% | 3.316% | [25 empty] | 5734 | 542 | 2769 | 9.9683 | 0.099683 | 54.742 | 4.7154 | 52.574 | 2.1138 | 0.07588 | 0.86557 | 539.955 | 537.186 | 1.1214 | 0.26749 | 3318.6002 | 603.3304 | 2.888 | 3562 | 0.089528 | 0.043667 | 0.069517 | 8.135 | 7641 | 3.7177 | 7.3441 | 11.6477 | 0.474 | 456 | 0.39652 | 0.27757 | 136.8 | 124.0277 | 66.5268 | 190.5545 | 3.8237 | 3.9216 | 0.17846 | 0.073051 | 8.2744 | [66 empty] | 5729 | 2034.483 | [7 empty] | 5729 | 39.8834 | 0.28668 | 0.0010372 | 11.3764 | 11.6641 | 38.357 | 1.88 | 0.019929 | 323.7564 | 33.9633 | 397.9766
5719 | 16089 | 332 | 38 | 365.864 | 64720.8511 | 22.74 | 4022.6771 | 0.61949 | [21 empty] | 5719 | 60 | 2.9132 | 96 | 174.7918 | 29549.1521 | 31.8483 | 5384.0662 | 0.82915 | [20 empty] | 5748 | 1280.1303 | 226453.3423 | 104.4131 | 16975.7514 | 1384.5435 | 243429.0937 | 92.46% | 93.03% | 37.4881 | 85.64% | 6.832% | 30.78% | [25 empty] | 5735 | 566 | 3433 | 12.3587 | 0.12359 | 57.166 | 4.9242 | 54.902 | 2.2074 | 0.07924 | 0.92145 | 669.435 | 666.002 | 1.3904 | 0.33163 | 4003.2657 | 733.7739 | 3.652 | 3889 | 0.11321 | 0.055218 | 0.089398 | 4.141 | 9663 | 1.8924 | 3.7384 | 6.0712 | 0.421 | 802 | 0.69739 | 0.48817 | 240.6 | 218.1365 | 59.0881 | 277.2246 | 6.7249 | 6.8972 | 0.31386 | 0.12848 | 14.5527 | [66 empty] | 5730 | 2088.7059 | [7 empty] | 5730 | 49.1073 | 0.3574 | 0.00064902 | 13.6748 | 14.0329 | 49.8104 | 1.872 | 0.01247 | 389.1665 | 40.825 | 481.6864
5720 | 9197 | 472 | 41 | 561.208 | 99276.9429 | 61.0208 | 10794.492 | 1.6624 | [21 empty] | 5720 | 64 | 2.5456 | 84 | 162.9156 | 27579.2086 | 29.6844 | 5025.1284 | 0.77387 | [20 empty] | 5749 | 377.7926 | 66831.0022 | 111.4626 | 13857.7562 | 489.2552 | 80688.7584 | 77.22% | 82.83% | 12.4261 | 22.66% | 1.033% | 5.111% | [25 empty] | 5736 | 521 | 1619 | 5.8284 | 0.058284 | 52.621 | 4.5327 | 50.537 | 2.0319 | 0.07294 | 0.84923 | 315.705 | 314.086 | 0.65569 | 0.1564 | 2149.1413 | 377.5639 | 3.965 | 3053 | 0.12291 | 0.059951 | 0.095202 | 9.326 | 6092 | 4.262 | 8.4193 | 13.4962 | 0.64 | 358 | 0.3113 | 0.21791 | 107.4 | 97.3727 | 89.8252 | 187.1978 | 3.0019 | 3.0788 | 0.1401 | 0.057352 | 6.4961 | [66 empty] | 5731 | 2200.318 | [7 empty] | 5731 | 35.3969 | 0.26367 | 0.001391 | 9.2433 | 9.5084 | 34.9243 | 1.8128 | 0.026726 | 263.0521 | 27.5952 | 327.4111
5721 | 5388 | 142 | 41 | 168.838 | 29867.2159 | 31.3359 | 5543.2843 | 0.85367 | [21 empty] | 5721 | 69 | 2.8777 | 90 | 198.5607 | 31857.6796 | 36.1792 | 5804.6963 | 0.89392 | [20 empty] | 5750 | 54.9692 | 9723.9759 | 79.4979 | 12791.775 | 134.4671 | 22515.7508 | 40.88% | 43.19% | 3.4674 | 4.899% | 0.2637% | 1.192% | [25 empty] | 5737 | 617 | 3258 | 11.7287 | 0.11729 | 62.317 | 5.3679 | 59.849 | 2.4063 | 0.08638 | 0.99214 | 635.31 | 632.052 | 1.3195 | 0.31472 | 3881.4961 | 706.3595 | 4.074 | 3178 | 0.12629 | 0.061599 | 0.099113 | 6.333 | 4445 | 2.8942 | 5.7173 | 9.2563 | 0.521 | 607 | 0.52783 | 0.36948 | 182.1 | 165.0983 | 73.1233 | 238.2216 | 5.0898 | 5.2202 | 0.23755 | 0.097241 | 11.0143 | [66 empty] | 5732 | 2513.0635 | [7 empty] | 5732 | 37.9859 | 0.25802 | 0.0015701 | 12.104 | 12.3635 | 38.3619 | 0.7828 | 0.030168 | 344.4617 | 36.1353 | 419.772
5722 | 4263 | 93 | 37 | 99.789 | 17652.5403 | 23.4082 | 4140.8727 | 0.63769 | [21 empty] | 5722 | 65 | 2.5955 | 98 | 168.7103 | 32678.4894 | 30.7402 | 5954.2537 | 0.91696 | [20 empty] | 5751 | 1820.523 | 322048.0731 | 90.8657 | 12951.6722 | 1911.3886 | 334999.7452 | 95.25% | 96.13% | 51.59 | 106.3% | 7.32% | 33.25% | [25 empty] | 5738 | 243 | 3329 | 11.9843 | 0.11984 | 24.543 | 2.1141 | 23.571 | 0.9477 | 0.03402 | 0.38491 | 649.155 | 645.826 | 1.3482 | 0.32158 | 3578.274 | 679.088 | 5.119 | 4471 | 0.15869 | 0.077399 | 0.12632 | 5.543 | 11178 | 2.5332 | 5.0041 | 8.0916 | 0.32 | 375 | 0.32609 | 0.22826 | 112.5 | 101.9965 | 44.9126 | 146.9091 | 3.1445 | 3.225 | 0.14676 | 0.060075 | 6.8046 | [66 empty] | 5733 | 1679.0178 | [7 empty] | 5733 | 35.5027 | 0.22737 | 0.00079928 | 12.5835 | 12.8117 | 32.6604 | 0.9608 | 0.015357 | 358.1085 | 37.5669 | 429.3119
5723 | 17530 | 647 | 50 | 938.15 | 165957.4774 | 53.5168 | 9467.0552 | 1.4579 | [21 empty] | 5723 | 70 | 2.5592 | 92 | 179.1417 | 33037.5936 | 32.6409 | 6019.6851 | 0.92703 | [20 empty] | 5752 | 1107.8549 | 195978.0397 | 94.3381 | 16802.5294 | 1202.193 | 212780.5691 | 92.15% | 92.1% | 32.7682 | 53.99% | 2.976% | 14.29% | [25 empty] | 5739 | 526 | 2223 | 8.0027 | 0.080027 | 53.126 | 4.5762 | 51.022 | 2.0514 | 0.07364 | 0.83844 | 433.485 | 431.262 | 0.90031 | 0.21474 | 2757.9965 | 495.8115 | 5.091 | 3646 | 0.15782 | 0.076976 | 0.12362 | 10.852 | 4486 | 4.9594 | 9.797 | 15.6653 | 0.614 | 510 | 0.44348 | 0.31043 | 153 | 138.7152 | 86.176 | 224.8913 | 4.2765 | 4.386 | 0.19959 | 0.081702 | 9.2542 | [66 empty] | 5734 | 1982.0838 | [7 empty] | 5734 | 37.5467 | 0.30588 | 0.0010376 | 7.5402 | 7.8471 | 44.5181 | 1.1552 | 0.019937 | 214.5827 | 22.5105 | 282.7865
5724 | 6132 | 41 | 48 | 57.072 | 10095.9603 | 9.3072 | 1646.4384 | 0.25355 | [21 empty] | 5724 | 71 | 2.1595 | 98 | 153.324 | 35694.9653 | 27.9367 | 6503.8772 | 1.0016 | [20 empty] | 5753 | 606.798 | 107341.7586 | 83.2903 | 15296.8309 | 690.0883 | 122638.5895 | 87.93% | 87.53% | 18.8863 | 37.63% | 2.801% | 13.04% | [25 empty] | 5740 | 580 | 2084 | 7.5023 | 0.075023 | 58.58 | 5.046 | 56.26 | 2.262 | 0.0812 | 0.94366 | 406.38 | 404.296 | 0.84402 | 0.20131 | 2669.654 | 472.9684 | 3.09 | 3639 | 0.09579 | 0.046721 | 0.075267 | 10.631 | 9721 | 4.8584 | 9.5974 | 15.7014 | 0.528 | 462 | 0.40174 | 0.28122 | 138.6 | 125.6597 | 74.1058 | 199.7655 | 3.874 | 3.9732 | 0.1808 | 0.074012 | 8.3832 | [66 empty] | 5735 | 2021.3884 | [7 empty] | 5735 | 30.1529 | 0.16321 | 0.0012864 | 13.2614 | 13.4259 | 20.1889 | 1.4608 | 0.024717 | 377.4021 | 39.5909 | 438.6674
5725 | 6729 | 519 | 53 | 797.703 | 141112.5914 | 118.547 | 20970.8116 | 3.2295 | [21 empty] | 5725 | 60 | 3.0591 | 96 | 183.5463 | 29549.1521 | 33.4434 | 5384.0662 | 0.82915 | [20 empty] | 5754 | 856.9407 | 151591.6611 | 97.8536 | 14377.4221 | 954.7943 | 165969.0832 | 89.75% | 91.34% | 25.5592 | 50.74% | 2.108% | 10.34% | [25 empty] | 5741 | 329 | 2358 | 8.4887 | 0.084887 | 33.229 | 2.8623 | 31.913 | 1.2831 | 0.04606 | 0.53463 | 459.81 | 457.452 | 0.95499 | 0.22778 | 2696.671 | 500.8868 | 2.847 | 4014 | 0.088257 | 0.043047 | 0.069219 | 7.823 | 6005 | 3.5751 | 7.0624 | 11.5047 | 0.52 | 650 | 0.56522 | 0.39565 | 195 | 176.7939 | 72.9829 | 249.7769 | 5.4504 | 5.59 | 0.25438 | 0.10413 | 11.7946 | [66 empty] | 5736 | 2976.2644 | [7 empty] | 5736 | 77.7801 | 0.74555 | 0.00060667 | 5.9197 | 6.6659 | 113.7002 | 1.586 | 0.011657 | 168.4663 | 17.6727 | 301.4369
5726 | 12333 | 593 | 39 | 670.683 | 118642.9236 | 54.3812 | 9619.9565 | 1.4815 | [21 empty] | 5726 | 62 | 2.2114 | 102 | 137.1092 | 32442.5066 | 24.9823 | 5911.256 | 0.91033 | [20 empty] | 5755 | 362.1627 | 64066.1031 | 86.421 | 14598.6132 | 448.5838 | 78664.7163 | 80.73% | 81.44% | 12.1144 | 14.78% | 1.228% | 5.206% | [25 empty] | 5742 | 470 | 1724 | 6.2064 | 0.062064 | 47.47 | 4.089 | 45.59 | 1.833 | 0.0658 | 0.75576 | 336.18 | 334.456 | 0.69822 | 0.16654 | 2199.6797 | 390.7121 | 4.223 | 2029 | 0.13091 | 0.063852 | 0.10408 | 11.194 | 4784 | 5.1157 | 10.1057 | 16.5329 | 0.554 | 716 | 0.62261 | 0.43583 | 214.8 | 194.7453 | 77.7549 | 272.5002 | 6.0038 | 6.1576 | 0.28021 | 0.1147 | 12.9922 | [66 empty] | 5737 | 2233.3303 | [7 empty] | 5737 | 39.2453 | 0.29506 | 0.0012208 | 10.037 | 10.3333 | 40.7672 | 1.6296 | 0.023457 | 285.6397 | 29.9647 | 358.0247
5727 | 16505 | 81 | 39 | 91.611 | 16205.8631 | 5.5505 | 981.876 | 0.15121 | [21 empty] | 5727 | 62 | 2.9909 | 82 | 185.4342 | 26081.2308 | 33.7874 | 4752.1862 | 0.73184 | [20 empty] | 5756 | 1486.548 | 262968.3471 | 88.6228 | 14102.9319 | 1575.1708 | 277071.279 | 94.37% | 94.91% | 42.669 | 67.06% | 3.527% | 16.65% | [25 empty] | 5743 | 518 | 3075 | 11.0699 | 0.1107 | 52.318 | 4.5066 | 50.246 | 2.0202 | 0.07252 | 0.8231 | 599.625 | 596.55 | 1.2454 | 0.29705 | 3600.8254 | 660.4809 | 4.05 | 3972 | 0.12555 | 0.061236 | 0.097365 | 6.231 | 8032 | 2.8476 | 5.6252 | 8.9722 | 0.49 | 790 | 0.68696 | 0.48087 | 237 | 214.8726 | 68.7724 | 283.645 | 6.6243 | 6.794 | 0.30917 | 0.12656 | 14.335 | [66 empty] | 5738 | 1689.1154 | [7 empty] | 5738 | 25.3743 | 0.1936 | 0.0012474 | 6.2008 | 6.3956 | 22.6173 | 2.0476 | 0.023969 | 176.4661 | 18.512 | 219.6669
5728 | 5400 | 159 | 36 | 165.996 | 29364.4699 | 30.74 | 5437.8648 | 0.83743 | [21 empty] | 5728 | 64 | 2.4553 | 94 | 157.1371 | 30862.4477 | 28.6315 | 5623.358 | 0.866 | [20 empty] | 5757 | 606.2153 | 107238.6668 | 92.9005 | 17236.9168 | 699.1157 | 124475.5836 | 86.71% | 86.15% | 19.1692 | 35.89% | 2.781% | 12.88% | [25 empty] | 5744 | 434 | 4046 | 14.5655 | 0.14565 | 43.834 | 3.7758 | 42.098 | 1.6926 | 0.06076 | 0.70525 | 788.97 | 784.924 | 1.6386 | 0.39084 | 4486.1435 | 839.7931 | 2.015 | 4536 | 0.062465 | 0.030467 | 0.048229 | 10.645 | 4328 | 4.8648 | 9.6101 | 15.5683 | 0.792 | 633 | 0.55043 | 0.3853 | 189.9 | 172.1701 | 111.1586 | 283.3287 | 5.3078 | 5.4438 | 0.24772 | 0.10141 | 11.4861 | [66 empty] | 5739 | 1728.1012 | [7 empty] | 5739 | 42.1214 | 0.34378 | 0.000833 | 8.4331 | 8.7777 | 46.9168 | 2.0364 | 0.016005 | 239.9938 | 25.1763 | 314.1393
5729 | 18176 | 381 | 47 | 519.303 | 91864.0046 | 28.5708 | 5054.1376 | 0.77834 | [21 empty] | 5729 | 70 | 2.7833 | 96 | 194.8276 | 34474.0108 | 35.499 | 6281.4105 | 0.96734 | [20 empty] | 5758 | 3093.8166 | 547292.0062 | 103.943 | 18468.1251 | 3197.7596 | 565760.1313 | 96.75% | 96.74% | 87.1271 | 123.2% | 7.751% | 36.04% | [25 empty] | 5745 | 577 | 3768 | 13.5647 | 0.13565 | 58.277 | 5.0199 | 55.969 | 2.2503 | 0.08078 | 0.91512 | 734.76 | 730.992 | 1.526 | 0.36399 | 4353.3443 | 802.3825 | 4.7 | 4989 | 0.1457 | 0.071064 | 0.11633 | 8.232 | 4147 | 3.762 | 7.4317 | 12.1359 | 0.766 | 318 | 0.27652 | 0.19357 | 95.4 | 86.493 | 107.5095 | 194.0025 | 2.6665 | 2.7348 | 0.12445 | 0.050944 | 5.7703 | [66 empty] | 5740 | 2654.7725 | [7 empty] | 5740 | 66.46 | 0.60741 | 0.00078092 | 7.6394 | 8.2476 | 92.8709 | 1.236 | 0.015005 | 217.4062 | 22.8067 | 334.3349
5730 | 6960 | 375 | 41 | 445.875 | 78874.6898 | 64.0625 | 11332.5704 | 1.7452 | [21 empty] | 5730 | 66 | 2.1011 | 83 | 138.6734 | 28102.4748 | 25.2673 | 5120.4713 | 0.78855 | [20 empty] | 5759 | 742.0318 | 131264.4266 | 87.979 | 17908.485 | 830.0108 | 149172.9116 | 89.4% | 87.99% | 22.9726 | 39.07% | 2.76% | 13.02% | [25 empty] | 5746 | 263 | 4254 | 15.3143 | 0.15314 | 26.563 | 2.2881 | 25.511 | 1.0257 | 0.03682 | 0.42632 | 829.53 | 825.276 | 1.7229 | 0.41094 | 4522.9255 | 861.4304 | 2.109 | 3113 | 0.065379 | 0.031888 | 0.051978 | 5.28 | 8504 | 2.413 | 4.7667 | 7.5504 | 0.745 | 570 | 0.49565 | 0.34696 | 171 | 155.0347 | 104.5621 | 259.5968 | 4.7796 | 4.902 | 0.22307 | 0.091314 | 10.3429 | [66 empty] | 5741 | 2035.7135 | [7 empty] | 5741 | 44.646 | 0.34379 | 0.00088359 | 10.7481 | 11.0927 | 50.7099 | 1.1388 | 0.016977 | 305.8745 | 32.0874 | 389.8275
5731 | 16631 | 304 | 52 | 458.432 | 81096.0063 | 27.5649 | 4876.1954 | 0.75093 | [21 empty] | 5731 | 63 | 2.9141 | 89 | 183.5905 | 28764.2527 | 33.4515 | 5241.0519 | 0.80712 | [20 empty] | 5760 | 312.1039 | 55210.7542 | 93.0377 | 17292.8808 | 405.1415 | 72503.635 | 77.04% | 76.15% | 11.1656 | 16.46% | 1.005% | 4.723% | [25 empty] | 5747 | 271 | 2744 | 9.8783 | 0.098783 | 27.371 | 2.3577 | 26.287 | 1.0569 | 0.03794 | 0.43631 | 535.08 | 532.336 | 1.1113 | 0.26507 | 3023.8265 | 569.3884 | 2.799 | 3748 | 0.086769 | 0.042321 | 0.067121 | 9.788 | 6680 | 4.4731 | 8.8364 | 14.3945 | 0.312 | 744 | 0.64696 | 0.45287 | 223.2 | 202.3611 | 43.7898 | 246.1508 | 6.2386 | 6.3984 | 0.29116 | 0.11919 | 13.5003 | [66 empty] | 5742 | 2127.6328 | [7 empty] | 5742 | 60.1193 | 0.49345 | 0.00064602 | 11.8394 | 12.3335 | 72.5539 | 1.6892 | 0.012413 | 336.9325 | 35.3455 | 446.5336
5732 | 8454 | 184 | 38 | 202.768 | 35869.3874 | 23.9849 | 4242.8894 | 0.6534 | [21 empty] | 5732 | 65 | 2.7547 | 86 | 179.0564 | 28677.0417 | 32.6253 | 5225.1614 | 0.80467 | [20 empty] | 5761 | 232.8974 | 41199.2348 | 103.7255 | 14606.6081 | 336.6229 | 55805.8429 | 69.19% | 73.83% | 8.5941 | 19.66% | 1.219% | 5.507% | [25 empty] | 5748 | 522 | 2155 | 7.7579 | 0.077579 | 52.722 | 4.5414 | 50.634 | 2.0358 | 0.07308 | 0.84668 | 420.225 | 418.07 | 0.87277 | 0.20817 | 2680.9575 | 479.5805 | 4.132 | 3077 | 0.12809 | 0.062476 | 0.10171 | 9.335 | 7174 | 4.2661 | 8.4274 | 13.6946 | 0.333 | 415 | 0.36087 | 0.25261 | 124.5 | 112.8761 | 46.7372 | 159.6133 | 3.4799 | 3.569 | 0.16241 | 0.066483 | 7.5304 | [66 empty] | 5743 | 1844.7965 | [7 empty] | 5743 | 31.7386 | 0.18219 | 0.0011523 | 13.063 | 13.2464 | 22.5811 | 1.62 | 0.02214 | 371.7552 | 38.9985 | 434.9769
5733 | 20007 | 408 | 45 | 532.44 | 94187.9222 | 26.6127 | 4707.7484 | 0.72499 | [21 empty] | 5733 | 65 | 2.3664 | 93 | 153.8162 | 31011.2195 | 28.0264 | 5650.4653 | 0.87017 | [20 empty] | 5762 | 230.6506 | 40801.782 | 90.279 | 14598.6132 | 320.9296 | 55400.3952 | 71.87% | 73.65% | 8.5317 | 14.55% | 0.6528% | 3.05% | [25 empty] | 5749 | 254 | 1843 | 6.6347 | 0.066347 | 25.654 | 2.2098 | 24.638 | 0.9906 | 0.03556 | 0.41453 | 359.385 | 357.542 | 0.74641 | 0.17803 | 2101.1169 | 389.4071 | 2.751 | 1941 | 0.085281 | 0.041595 | 0.067592 | 4.636 | 6569 | 2.1187 | 4.1853 | 6.8262 | 0.752 | 747 | 0.64957 | 0.4547 | 224.1 | 203.177 | 105.5446 | 308.7216 | 6.2638 | 6.4242 | 0.29234 | 0.11967 | 13.5547 | [66 empty] | 5744 | 2313.7119 | [7 empty] | 5744 | 36.9052 | 0.2654 | 0.0015161 | 10.4669 | 10.7339 | 39.4548 | 0.806 | 0.029131 | 297.8747 | 31.2482 | 369.4128
5734 | 16627 | 440 | 49 | 625.24 | 110604.1178 | 37.6039 | 6652.079 | 1.0244 | [21 empty] | 5734 | 60 | 3.1407 | 82 | 188.4432 | 25239.9007 | 34.3357 | 4598.8899 | 0.70823 | [20 empty] | 5763 | 508.8764 | 90019.5542 | 79.0815 | 15403.429 | 587.9579 | 105422.9832 | 86.55% | 85.39% | 16.2351 | 21.57% | 1.544% | 7.065% | [25 empty] | 5750 | 264 | 3551 | 12.7835 | 0.12783 | 26.664 | 2.2968 | 25.608 | 1.0296 | 0.03696 | 0.42926 | 692.445 | 688.894 | 1.4382 | 0.34303 | 3818.8367 | 723.4426 | 2.582 | 3492 | 0.080042 | 0.03904 | 0.063674 | 5.371 | 5114 | 2.4545 | 4.8488 | 7.7484 | 0.802 | 404 | 0.3513 | 0.24591 | 121.2 | 109.8842 | 112.5622 | 222.4464 | 3.3876 | 3.4744 | 0.15811 | 0.064721 | 7.3308 | [66 empty] | 5745 | 2703.7195 | [7 empty] | 5745 | 47.4354 | 0.43489 | 0.0014119 | 5.2583 | 5.6946 | 62.291 | 1.88 | 0.027129 | 149.6432 | 15.6981 | 229.5395
5735 | 19217 | 136 | 36 | 141.984 | 25116.7793 | 7.3885 | 1307.0083 | 0.20128 | [21 empty] | 5735 | 67 | 2.5556 | 89 | 171.2282 | 30590.5545 | 31.199 | 5573.8171 | 0.85837 | [20 empty] | 5764 | 1278.0189 | 226079.8332 | 89.8789 | 18116.3513 | 1367.8978 | 244196.1846 | 93.43% | 92.58% | 37.6062 | 110.5% | 5.883% | 27.89% | [25 empty] | 5751 | 490 | 2684 | 9.6623 | 0.096623 | 49.49 | 4.263 | 47.53 | 1.911 | 0.0686 | 0.79184 | 523.38 | 520.696 | 1.087 | 0.25927 | 3179.8822 | 580.2147 | 4.721 | 3857 | 0.14635 | 0.071381 | 0.11414 | 6.939 | 10907 | 3.1711 | 6.2644 | 10.0982 | 0.429 | 397 | 0.34522 | 0.24165 | 119.1 | 107.9803 | 60.2109 | 168.1912 | 3.3289 | 3.4142 | 0.15537 | 0.063599 | 7.2038 | [66 empty] | 5746 | 2799.2272 | [7 empty] | 5746 | 41.0181 | 0.32018 | 0.0015941 | 9.4252 | 9.747 | 48.1437 | 0.8436 | 0.030629 | 268.2284 | 28.1382 | 345.3846
5736 | 4119 | 500 | 46 | 667 | 117991.4059 | 161.9325 | 28645.6436 | 4.4114 | [21 empty] | 5736 | 60 | 2.929 | 102 | 175.7401 | 31395.9741 | 32.0211 | 5720.5703 | 0.88097 | [20 empty] | 5765 | 82.5037 | 14594.7877 | 85.2943 | 18204.2948 | 167.798 | 32799.0825 | 49.17% | 44.5% | 5.0511 | 12.12% | 0.614% | 2.895% | [25 empty] | 5752 | 668 | 3106 | 11.1815 | 0.11182 | 67.468 | 5.8116 | 64.796 | 2.6052 | 0.09352 | 1.0875 | 605.67 | 602.564 | 1.2579 | 0.30004 | 3779.8599 | 682.0246 | 2.778 | 3888 | 0.086118 | 0.042003 | 0.067835 | 7.728 | 7561 | 3.5317 | 6.9767 | 11.1836 | 0.682 | 686 | 0.59652 | 0.41757 | 205.8 | 186.5856 | 95.7199 | 282.3055 | 5.7523 | 5.8996 | 0.26847 | 0.1099 | 12.4478 | [66 empty] | 5747 | 1632.5624 | [7 empty] | 5747 | 35.2895 | 0.22811 | 0.0010282 | 12.3024 | 12.5315 | 32.1089 | 1.1196 | 0.019757 | 350.1087 | 36.7277 | 420.0846
5737 | 19845 | 487 | 50 | 706.15 | 124916.9884 | 35.5833 | 6294.6328 | 0.96937 | [21 empty] | 5737 | 63 | 3.0163 | 102 | 190.0282 | 32965.7728 | 34.6245 | 6006.5988 | 0.92502 | [20 empty] | 5766 | 647.1177 | 114474.2618 | 80.304 | 15355.4599 | 727.4218 | 129829.7216 | 88.96% | 88.17% | 19.9938 | 18.26% | 3.36% | 11.14% | [25 empty] | 5753 | 283 | 2422 | 8.7191 | 0.087191 | 28.583 | 2.4621 | 27.451 | 1.1037 | 0.03962 | 0.45025 | 472.29 | 469.868 | 0.98091 | 0.23397 | 2710.1594 | 506.0151 | 4.241 | 3502 | 0.13147 | 0.064124 | 0.1035 | 4.332 | 9054 | 1.9797 | 3.9108 | 6.1948 | 0.414 | 597 | 0.51913 | 0.36339 | 179.1 | 162.3784 | 58.1057 | 220.4841 | 5.006 | 5.1342 | 0.23364 | 0.095639 | 10.8329 | [66 empty] | 5748 | 2558.6382 | [7 empty] | 5748 | 63.871 | 0.58915 | 0.00080752 | 6.8622 | 7.4522 | 88.1617 | 1.6528 | 0.015516 | 195.2891 | 20.4866 | 305.6056
5738 | 5457 | 54 | 27 | 42.282 | 7479.6291 | 7.7482 | 1370.6485 | 0.21108 | [21 empty] | 5738 | 65 | 2.6349 | 87 | 171.2662 | 29010.4957 | 31.2059 | 5285.9191 | 0.81403 | [20 empty] | 5767 | 1155.5951 | 204423.2197 | 107.7562 | 15712.5636 | 1263.3513 | 220135.7833 | 91.47% | 92.86% | 33.9009 | 54.55% | 2.58% | 12.46% | [25 empty] | 5754 | 299 | 1872 | 6.7391 | 0.067391 | 30.199 | 2.6013 | 29.003 | 1.1661 | 0.04186 | 0.47691 | 365.04 | 363.168 | 0.75816 | 0.18084 | 2175.2369 | 400.1066 | 3.17 | 2870 | 0.09827 | 0.04793 | 0.076976 | 9.935 | 5275 | 4.5403 | 8.9691 | 14.3954 | 0.755 | 557 | 0.48435 | 0.33904 | 167.1 | 151.4988 | 105.9656 | 257.4644 | 4.6706 | 4.7902 | 0.21798 | 0.089231 | 10.1071 | [66 empty] | 5749 | 1766.9676 | [7 empty] | 5749 | 36.1064 | 0.23643 | 0.00069061 | 12.352 | 12.5891 | 33.5335 | 1.1004 | 0.013269 | 351.5204 | 36.8758 | 423.0434
5739 | 5226 | 139 | 36 | 145.116 | 25670.8259 | 27.7681 | 4912.1366 | 0.75647 | [21 empty] | 5739 | 70 | 2.402 | 85 | 168.1401 | 30523.8637 | 30.6363 | 5561.6656 | 0.8565 | [20 empty] | 5768 | 57.5911 | 10187.7875 | 103.5651 | 15350.13 | 161.1562 | 25537.9175 | 35.74% | 39.89% | 3.9328 | 8.001% | 0.3207% | 1.52% | [25 empty] | 5755 | 576 | 1721 | 6.1956 | 0.061956 | 58.176 | 5.0112 | 55.872 | 2.2464 | 0.08064 | 0.93888 | 335.595 | 333.874 | 0.697 | 0.16625 | 2304.6711 | 402.7827 | 2.909 | 3427 | 0.090179 | 0.043984 | 0.07143 | 9.59 | 9169 | 4.3826 | 8.6576 | 14.034 | 0.589 | 521 | 0.45304 | 0.31713 | 156.3 | 141.7071 | 82.6672 | 224.3744 | 4.3687 | 4.4806 | 0.20389 | 0.083464 | 9.4538 | [66 empty] | 5750 | 1864.8704 | [7 empty] | 5750 | 21.7494 | 0.15014 | 0.0013306 | 6.6803 | 6.8318 | 19.8854 | 1.0328 | 0.025567 | 190.1128 | 19.9435 | 231.0001
5740 | 5703 | 634 | 36 | 661.896 | 117088.5151 | 116.061 | 20531.0389 | 3.1618 | [21 empty] | 5740 | 65 | 2.8083 | 80 | 182.538 | 26676.3178 | 33.2597 | 4860.6153 | 0.74853 | [20 empty] | 5769 | 1611.1364 | 285007.8692 | 104.7433 | 14723.866 | 1715.8797 | 299731.7352 | 93.9% | 95.09% | 46.1587 | 99.29% | 4.149% | 20.15% | [25 empty] | 5756 | 617 | 4233 | 15.2387 | 0.15239 | 62.317 | 5.3679 | 59.849 | 2.4063 | 0.08638 | 0.98843 | 825.435 | 821.202 | 1.7144 | 0.40891 | 4854.9664 | 895.7012 | 5.077 | 3489 | 0.15739 | 0.076764 | 0.1242 | 9.951 | 4691 | 4.5476 | 8.9835 | 14.2928 | 0.747 | 826 | 0.71826 | 0.50278 | 247.8 | 224.6643 | 104.8428 | 329.5071 | 6.9262 | 7.1036 | 0.32326 | 0.13233 | 14.9882 | [66 empty] | 5751 | 3282.7603 | [7 empty] | 5751 | 74.6155 | 0.70471 | 0.0010058 | 6.5646 | 7.2703 | 105.8289 | 1.8884 | 0.019325 | 186.8187 | 19.598 | 314.1533
5741 | 8924 | 573 | 27 | 448.659 | 79367.1757 | 50.2755 | 8893.6772 | 1.3696 | [21 empty] | 5741 | 60 | 2.7636 | 89 | 165.8143 | 27394.5264 | 30.2125 | 4991.478 | 0.76869 | [20 empty] | 5770 | 2654.4297 | 469565.0593 | 97.9052 | 15613.9603 | 2752.3349 | 485179.0196 | 96.44% | 96.78% | 74.7176 | 135% | 5.37% | 25.96% | [25 empty] | 5757 | 406 | 1602 | 5.7672 | 0.057672 | 41.006 | 3.5322 | 39.382 | 1.5834 | 0.05684 | 0.64351 | 312.39 | 310.788 | 0.64881 | 0.15475 | 2012.3853 | 359.2061 | 2.769 | 3383 | 0.085839 | 0.041867 | 0.066695 | 8.57 | 5633 | 3.9165 | 7.7368 | 12.2551 | 0.423 | 504 | 0.43826 | 0.30678 | 151.2 | 137.0833 | 59.3688 | 196.4521 | 4.2262 | 4.3344 | 0.19724 | 0.080741 | 9.1453 | [66 empty] | 5752 | 2968.2104 | [7 empty] | 5752 | 60.4448 | 0.50198 | 0.0011639 | 11.3433 | 11.8465 | 76.3716 | 1.1112 | 0.022363 | 322.8152 | 33.8645 | 434.1849
5742 | 9525 | 532 | 45 | 694.26 | 122813.6633 | 72.8882 | 12893.8229 | 1.9856 | [21 empty] | 5742 | 67 | 2.2105 | 102 | 148.1041 | 35058.8377 | 26.9856 | 6387.9702 | 0.98375 | [20 empty] | 5771 | 426.2211 | 75397.9498 | 87.6486 | 17764.5775 | 513.8698 | 93162.5273 | 82.94% | 80.93% | 14.347 | 30% | 1.368% | 6.403% | [25 empty] | 5758 | 558 | 1564 | 5.6304 | 0.056304 | 56.358 | 4.8546 | 54.126 | 2.1762 | 0.07812 | 0.89392 | 304.98 | 303.416 | 0.63342 | 0.15108 | 2126.6131 | 368.642 | 1.879 | 4462 | 0.058249 | 0.02841 | 0.045002 | 10.682 | 4808 | 4.8817 | 9.6435 | 15.5646 | 0.69 | 330 | 0.28696 | 0.20087 | 99 | 89.7569 | 96.8428 | 186.5997 | 2.7671 | 2.838 | 0.12915 | 0.052866 | 5.988 | [66 empty] | 5753 | 2019.3137 | [7 empty] | 5753 | 40.7959 | 0.31347 | 0.00090757 | 9.8717 | 10.1861 | 43.4588 | 1.6964 | 0.017438 | 280.934 | 29.471 | 355.5776
5743 | 15952 | 27 | 34 | 26.622 | 4709.3961 | 1.6689 | 295.2229 | 0.045464 | [21 empty] | 5743 | 69 | 2.7302 | 100 | 188.3835 | 35397.4218 | 34.3248 | 6449.6626 | 0.99325 | [20 empty] | 5772 | 106.3576 | 18814.5164 | 94.8291 | 14230.8497 | 201.1867 | 33045.3661 | 52.87% | 56.94% | 5.089 | 9.419% | 0.4188% | 1.989% | [25 empty] | 5759 | 482 | 4148 | 14.9327 | 0.14933 | 48.682 | 4.1934 | 46.754 | 1.8798 | 0.06748 | 0.78036 | 808.86 | 804.712 | 1.6799 | 0.4007 | 4634.894 | 864.3313 | 4.515 | 2546 | 0.13996 | 0.068267 | 0.10854 | 4.555 | 5557 | 2.0816 | 4.1122 | 6.6329 | 0.512 | 387 | 0.33652 | 0.23557 | 116.1 | 105.2604 | 71.8601 | 177.1205 | 3.2451 | 3.3282 | 0.15145 | 0.061997 | 7.0223 | [66 empty] | 5754 | 2162.9215 | [7 empty] | 5754 | 53.853 | 0.45777 | 0.00070148 | 9.2103 | 9.6687 | 68.5696 | 1.268 | 0.013478 | 262.1109 | 27.4964 | 359.4584
5744 | 12386 | 154 | 40 | 178.64 | 31601.1765 | 14.4227 | 2551.3625 | 0.39291 | [21 empty] | 5744 | 68 | 2.5773 | 88 | 175.2583 | 30698.2858 | 31.9333 | 5593.4465 | 0.86139 | [20 empty] | 5773 | 383.0215 | 67755.9821 | 78.9966 | 18755.9401 | 462.0181 | 86511.9222 | 82.9% | 78.32% | 13.3228 | 10.27% | 1.584% | 5.537% | [25 empty] | 5760 | 363 | 2965 | 10.6739 | 0.10674 | 36.663 | 3.1581 | 35.211 | 1.4157 | 0.05082 | 0.58225 | 578.175 | 575.21 | 1.2008 | 0.28642 | 3336.2391 | 622.237 | 2.86 | 4843 | 0.08866 | 0.043243 | 0.069016 | 5.62 | 5233 | 2.5683 | 5.0736 | 8.3055 | 0.685 | 313 | 0.27217 | 0.19052 | 93.9 | 85.1331 | 96.141 | 181.2741 | 2.6246 | 2.6918 | 0.12249 | 0.050143 | 5.6795 | [66 empty] | 5755 | 1600.9282 | [7 empty] | 5755 | 39.5835 | 0.31535 | 0.00064489 | 8.615 | 8.931 | 46.012 | 1.1636 | 0.012391 | 245.1702 | 25.7193 | 318.0775
5745 | 5889 | 333 | 41 | 395.937 | 70040.7245 | 67.2333 | 11893.4835 | 1.8316 | [21 empty] | 5745 | 65 | 3.3186 | 104 | 215.7086 | 34679.2132 | 39.3036 | 6318.7999 | 0.9731 | [20 empty] | 5774 | 452.1533 | 79985.3155 | 80.9696 | 14667.902 | 533.1229 | 94653.2175 | 84.81% | 84.5% | 14.5766 | 23.17% | 1.168% | 5.595% | [25 empty] | 5761 | 282 | 4034 | 14.5223 | 0.14522 | 28.482 | 2.4534 | 27.354 | 1.0998 | 0.03948 | 0.45543 | 786.63 | 782.596 | 1.6338 | 0.38968 | 4323.981 | 821.6522 | 2.78 | 4655 | 0.08618 | 0.042034 | 0.068683 | 9.417 | 5570 | 4.3036 | 8.5015 | 13.6278 | 0.43 | 451 | 0.39217 | 0.27452 | 135.3 | 122.6678 | 60.3513 | 183.0191 | 3.7817 | 3.8786 | 0.1765 | 0.07225 | 8.1836 | [66 empty] | 5756 | 3819.0556 | [7 empty] | 5756 | 78.292 | 0.66188 | 0.0015862 | 13.6583 | 14.3218 | 98.3112 | 2.0308 | 0.030477 | 388.6959 | 40.7757 | 529.8441
5746 | 6038 | 348 | 34 | 343.128 | 60698.8832 | 56.8281 | 10052.8127 | 1.5481 | [21 empty] | 5746 | 70 | 2.7846 | 95 | 194.9229 | 34114.9065 | 35.5163 | 6215.9792 | 0.95726 | [20 empty] | 5775 | 1010.7379 | 178798.1811 | 83.898 | 17759.2476 | 1094.6359 | 196557.4287 | 92.34% | 90.96% | 30.2698 | 54.61% | 2.457% | 11.9% | [25 empty] | 5762 | 463 | 2438 | 8.7767 | 0.087767 | 46.763 | 4.0281 | 44.911 | 1.8057 | 0.06482 | 0.74821 | 475.41 | 472.972 | 0.98739 | 0.23551 | 2908.1987 | 529.9525 | 1.975 | 3160 | 0.061225 | 0.029862 | 0.048765 | 10.014 | 4198 | 4.5764 | 9.0404 | 14.4466 | 0.804 | 449 | 0.39043 | 0.2733 | 134.7 | 122.1238 | 112.8429 | 234.9667 | 3.765 | 3.8614 | 0.17572 | 0.07193 | 8.1473 | [66 empty] | 5757 | 1720.1485 | [7 empty] | 5757 | 44.1066 | 0.3659 | 0.0006003 | 8.3339 | 8.7004 | 54.4116 | 1.1076 | 0.011534 | 237.1704 | 24.8801 | 317.5812
5747 | 7443 | 35 | 33 | 33.495 | 5925.2206 | 4.5002 | 796.0796 | 0.1226 | [21 empty] | 5747 | 68 | 2.4062 | 93 | 163.6239 | 32442.5066 | 29.8134 | 5911.256 | 0.91033 | [20 empty] | 5776 | 90.1002 | 15938.6063 | 86.5818 | 18116.3513 | 176.682 | 34054.9576 | 51% | 46.8% | 5.2445 | 7.328% | 0.6238% | 2.868% | [25 empty] | 5763 | 295 | 2235 | 8.0459 | 0.080459 | 29.795 | 2.5665 | 28.615 | 1.1505 | 0.0413 | 0.46787 | 435.825 | 433.59 | 0.90517 | 0.2159 | 2535.1317 | 470.8404 | 3.367 | 4152 | 0.10438 | 0.050909 | 0.082931 | 4.882 | 10539 | 2.2311 | 4.4074 | 7.1443 | 0.644 | 479 | 0.41652 | 0.29157 | 143.7 | 130.2835 | 90.3866 | 220.6701 | 4.0165 | 4.1194 | 0.18746 | 0.076736 | 8.6917 | [66 empty] | 5758 | 4219.7936 | [7 empty] | 5758 | 111.5539 | 1.1041 | 0.00058606 | 5.4567 | 6.5614 | 175.1213 | 0.7516 | 0.011261 | 155.2901 | 16.2905 | 347.4648
5748 | 5787 | 640 | 35 | 649.6 | 114913.3692 | 112.2516 | 19857.1573 | 3.058 | [21 empty] | 5748 | 65 | 3.0923 | 98 | 200.9963 | 32678.4894 | 36.623 | 5954.2537 | 0.91696 | [20 empty] | 5777 | 210.2609 | 37194.8758 | 89.5652 | 15691.244 | 299.8261 | 52886.1198 | 70.13% | 70.33% | 8.1445 | 12.45% | 1.111% | 4.831% | [25 empty] | 5764 | 326 | 2810 | 10.1159 | 0.10116 | 32.926 | 2.8362 | 31.622 | 1.2714 | 0.04564 | 0.51704 | 547.95 | 545.14 | 1.1381 | 0.27145 | 3140.7341 | 586.1923 | 2.614 | 3549 | 0.081034 | 0.039524 | 0.063712 | 5.493 | 10178 | 2.5103 | 4.959 | 8.0583 | 0.394 | 756 | 0.65739 | 0.46017 | 226.8 | 205.6249 | 55.2986 | 260.9236 | 6.3392 | 6.5016 | 0.29586 | 0.12111 | 13.718 | [66 empty] | 5759 | 2734.1032 | [7 empty] | 5759 | 42.1811 | 0.36681 | 0.0015543 | 6.3992 | 6.7676 | 51.6098 | 1.806 | 0.029865 | 182.113 | 19.1043 | 254.663
5749 | 12604 | 313 | 46 | 417.542 | 73862.6201 | 33.1277 | 5860.2523 | 0.90248 | [21 empty] | 5749 | 65 | 3.301 | 80 | 214.5666 | 26676.3178 | 39.0956 | 4860.6153 | 0.74853 | [20 empty] | 5778 | 458.1305 | 81042.6702 | 118.8345 | 18033.7378 | 576.965 | 99076.4079 | 79.4% | 81.8% | 15.2578 | 35.67% | 2.163% | 9.488% | [25 empty] | 5765 | 637 | 2212 | 7.9631 | 0.079631 | 64.337 | 5.5419 | 61.789 | 2.4843 | 0.08918 | 1.0135 | 431.34 | 429.128 | 0.89586 | 0.21368 | 2853.3132 | 503.5218 | 2.672 | 3509 | 0.082832 | 0.040401 | 0.06557 | 8.815 | 9769 | 4.0285 | 7.958 | 12.9874 | 0.506 | 725 | 0.63043 | 0.4413 | 217.5 | 197.1932 | 71.018 | 268.2113 | 6.0793 | 6.235 | 0.28373 | 0.11615 | 13.1555 | [66 empty] | 5760 | 1875.9614 | [7 empty] | 5760 | 28.7686 | 0.2409 | 0.001111 | 5.1756 | 5.4176 | 34.0713 | 1.144 | 0.021348 | 147.2903 | 15.4513 | 197.9783
5750 | 20847 | 77 | 45 | 100.485 | 17775.6618 | 4.8201 | 852.6724 | 0.13131 | [21 empty] | 5750 | 60 | 2.5506 | 80 | 153.0342 | 24624.2934 | 27.8839 | 4486.7218 | 0.69096 | [20 empty] | 5779 | 296.7812 | 52500.2047 | 115.4578 | 18468.1251 | 412.239 | 70968.3298 | 71.99% | 73.98% | 10.9291 | 20.12% | 1.407% | 6.651% | [25 empty] | 5766 | 536 | 2328 | 8.3807 | 0.083807 | 54.136 | 4.6632 | 51.992 | 2.0904 | 0.07504 | 0.86778 | 453.96 | 451.632 | 0.94284 | 0.22488 | 2867.995 | 514.8334 | 4.514 | 4818 | 0.13993 | 0.068252 | 0.10954 | 8.527 | 6630 | 3.8968 | 7.698 | 12.4169 | 0.325 | 334 | 0.29043 | 0.2033 | 100.2 | 90.8449 | 45.6143 | 136.4592 | 2.8007 | 2.8724 | 0.13071 | 0.053507 | 6.0606 | [66 empty] | 5761 | 2177.6577 | [7 empty] | 5761 | 33.8549 | 0.26773 | 0.0015116 | 7.4575 | 7.7267 | 38.5401 | 1.112 | 0.029045 | 212.2298 | 22.2637 | 274.1747
5751 | 2956 | 339 | 48 | 471.888 | 83476.3546 | 159.6373 | 28239.6328 | 4.3489 | [21 empty] | 5751 | 60 | 2.9153 | 81 | 174.9173 | 24932.0971 | 31.8712 | 4542.8058 | 0.69959 | [20 empty] | 5780 | 320.067 | 56619.4216 | 93.6011 | 19307.5854 | 413.6681 | 75927.0069 | 77.37% | 74.57% | 11.6928 | 20.75% | 1.063% | 4.91% | [25 empty] | 5767 | 512 | 2657 | 9.5651 | 0.095651 | 51.712 | 4.4544 | 49.664 | 1.9968 | 0.07168 | 0.83149 | 518.115 | 515.458 | 1.0761 | 0.25667 | 3178.4135 | 579.1363 | 3.545 | 3358 | 0.10989 | 0.0536 | 0.086618 | 4.165 | 10173 | 1.9034 | 3.7601 | 6.0312 | 0.816 | 708 | 0.61565 | 0.43096 | 212.4 | 192.5694 | 114.5271 | 307.0965 | 5.9367 | 6.0888 | 0.27708 | 0.11342 | 12.847 | [66 empty] | 5762 | 1724.9964 | [7 empty] | 5762 | 33.9853 | 0.27007 | 0.00091357 | 7.4244 | 7.6954 | 40.2779 | 0.79 | 0.017553 | 211.2887 | 22.165 | 274.5391
5752 | 10505 | 690 | 51 | 1020.51 | 180526.851 | 97.1452 | 17184.8502 | 2.6465 | [21 empty] | 5752 | 65 | 2.7939 | 97 | 181.6018 | 32345.0354 | 33.0891 | 5893.496 | 0.9076 | [20 empty] | 5781 | 543.0886 | 96071.6505 | 87.3448 | 15350.13 | 630.4334 | 111421.7805 | 86.15% | 86.22% | 17.159 | 28.74% | 1.318% | 6.25% | [25 empty] | 5768 | 618 | 4175 | 15.0299 | 0.1503 | 62.418 | 5.3766 | 59.946 | 2.4102 | 0.08652 | 1.0067 | 814.125 | 809.95 | 1.6909 | 0.40331 | 4802.4881 | 886.7908 | 4.772 | 4746 | 0.14793 | 0.072153 | 0.11537 | 4.267 | 9358 | 1.95 | 3.8522 | 6.2906 | 0.758 | 392 | 0.34087 | 0.23861 | 117.6 | 106.6203 | 106.3867 | 213.007 | 3.287 | 3.3712 | 0.15341 | 0.062798 | 7.113 | [66 empty] | 5763 | 1853.7995 | [7 empty] | 5763 | 36.0694 | 0.2863 | 0.0008375 | 7.9205 | 8.2076 | 40.5478 | 1.3468 | 0.016092 | 225.406 | 23.6459 | 290.9627
5753 | 19096 | 687 | 51 | 1016.073 | 179741.9516 | 53.2087 | 9412.5446 | 1.4495 | [21 empty] | 5753 | 70 | 2.2905 | 82 | 160.3347 | 29446.5509 | 29.2141 | 5365.3715 | 0.82627 | [20 empty] | 5782 | 60.8074 | 10756.7467 | 90.6283 | 14246.8394 | 151.4357 | 25003.5861 | 40.15% | 43.02% | 3.8506 | 7.701% | 0.6249% | 2.791% | [25 empty] | 5769 | 392 | 1529 | 5.5044 | 0.055044 | 39.592 | 3.4104 | 38.024 | 1.5288 | 0.05488 | 0.62289 | 298.155 | 296.626 | 0.61924 | 0.1477 | 1927.1842 | 344.3579 | 5.067 | 3520 | 0.15708 | 0.076613 | 0.12235 | 10.391 | 4141 | 4.7487 | 9.3808 | 14.9623 | 0.692 | 475 | 0.41304 | 0.28913 | 142.5 | 129.1956 | 97.1235 | 226.319 | 3.983 | 4.085 | 0.18589 | 0.076095 | 8.6191 | [66 empty] | 5764 | 2918.1755 | [7 empty] | 5764 | 62.6784 | 0.51229 | 0.001053 | 12.5008 | 13.0141 | 78.3128 | 1.0456 | 0.020232 | 355.7556 | 37.3201 | 472.4543
5754 | 2935 | 169 | 45 | 220.545 | 39014.1149 | 75.1431 | 13292.7137 | 2.0471 | [21 empty] | 5754 | 65 | 2.898 | 83 | 188.3692 | 27676.6798 | 34.3222 | 5042.8884 | 0.7766 | [20 empty] | 5783 | 984.7298 | 174197.3812 | 87.8676 | 18542.7438 | 1072.5974 | 192740.125 | 91.81% | 90.38% | 29.682 | 30.21% | 2.407% | 10.67% | [25 empty] | 5770 | 600 | 3131 | 11.2715 | 0.11272 | 60.6 | 5.22 | 58.2 | 2.34 | 0.084 | 0.957 | 610.545 | 607.414 | 1.2681 | 0.30245 | 3736.107 | 679.0226 | 4.542 | 2874 | 0.1408 | 0.068675 | 0.1118 | 7.348 | 10158 | 3.358 | 6.6336 | 10.8128 | 0.865 | 459 | 0.39913 | 0.27939 | 137.7 | 124.8437 | 121.4043 | 246.248 | 3.8488 | 3.9474 | 0.17963 | 0.073532 | 8.3288 | [66 empty] | 5765 | 1583.298 | [7 empty] | 5765 | 35.0247 | 0.22911 | 0.00082888 | 11.9882 | 12.2182 | 32.4857 | 1.0688 | 0.015926 | 341.1677 | 35.7898 | 410.5279
5755 | 21688 | 625 | 38 | 688.75 | 121838.9517 | 31.7572 | 5617.8049 | 0.86514 | [21 empty] | 5755 | 66 | 2.5206 | 83 | 166.3613 | 28102.4748 | 30.3122 | 5120.4713 | 0.78855 | [20 empty] | 5784 | 1245.1305 | 220261.9204 | 91.5437 | 16426.771 | 1336.6743 | 236688.6915 | 93.15% | 93.06% | 36.4501 | 82.3% | 4.699% | 20.75% | [25 empty] | 5771 | 664 | 3281 | 11.8115 | 0.11812 | 67.064 | 5.7768 | 64.408 | 2.5896 | 0.09296 | 1.0571 | 639.795 | 636.514 | 1.3288 | 0.31694 | 3952.0079 | 716.2497 | 3.821 | 2155 | 0.11845 | 0.057773 | 0.092669 | 5.262 | 4376 | 2.4047 | 4.7504 | 7.5389 | 0.646 | 740 | 0.64348 | 0.45043 | 222 | 201.2731 | 90.6673 | 291.9404 | 6.2051 | 6.364 | 0.2896 | 0.11855 | 13.4277 | [66 empty] | 5766 | 1922.9189 | [7 empty] | 5766 | 44.0464 | 0.39698 | 0.00087235 | 5.5228 | 5.9207 | 56.4826 | 1.8056 | 0.016761 | 157.1724 | 16.488 | 231.9654
5756 | 6167 | 616 | 45 | 803.88 | 142205.2944 | 130.3519 | 23059.0716 | 3.5511 | [21 empty] | 5756 | 63 | 2.7079 | 84 | 170.5997 | 27148.2835 | 31.0845 | 4946.6108 | 0.76178 | [20 empty] | 5785 | 859.618 | 152065.2638 | 110.883 | 17908.485 | 970.5009 | 169973.7488 | 88.57% | 89.46% | 26.176 | 49.09% | 1.958% | 9.422% | [25 empty] | 5772 | 490 | 2826 | 10.1735 | 0.10174 | 49.49 | 4.263 | 47.53 | 1.911 | 0.0686 | 0.80066 | 551.07 | 548.244 | 1.1445 | 0.27299 | 3325.9793 | 609.9708 | 2.046 | 2166 | 0.063426 | 0.030935 | 0.049435 | 10.358 | 7017 | 4.7336 | 9.351 | 14.9616 | 0.751 | 374 | 0.32522 | 0.22765 | 112.2 | 101.7245 | 105.4042 | 207.1287 | 3.1361 | 3.2164 | 0.14637 | 0.059915 | 6.7864 | [66 empty] | 5767 | 2883.8967 | [7 empty] | 5767 | 57.3378 | 0.46552 | 0.00099563 | 11.7071 | 12.1736 | 69.1875 | 1.418 | 0.01913 | 333.1679 | 34.9506 | 438.7431
5757 | 9043 | 448 | 37 | 480.704 | 85035.8932 | 53.1576 | 9403.5047 | 1.4481 | [21 empty] | 5757 | 66 | 2.7096 | 98 | 178.8343 | 33181.2354 | 32.5849 | 6045.8576 | 0.93106 | [20 empty] | 5786 | 404.9965 | 71643.3363 | 93.9443 | 15584.6458 | 498.9408 | 87227.9822 | 81.17% | 82.13% | 13.4331 | 23.74% | 1.308% | 6.018% | [25 empty] | 5773 | 662 | 3645 | 13.1219 | 0.13122 | 66.862 | 5.7594 | 64.214 | 2.5818 | 0.09268 | 1.0585 | 710.775 | 707.13 | 1.4762 | 0.35211 | 4313.1312 | 786.5997 | 5.111 | 2431 | 0.15844 | 0.077278 | 0.12511 | 8.608 | 11051 | 3.9339 | 7.7711 | 12.6514 | 0.469 | 428 | 0.37217 | 0.26052 | 128.4 | 116.412 | 65.825 | 182.237 | 3.5889 | 3.6808 | 0.1675 | 0.068566 | 7.7663 | [66 empty] | 5768 | 2171.47 | [7 empty] | 5768 | 23.3808 | 0.16923 | 0.0015645 | 6.4819 | 6.6527 | 19.2686 | 1.9088 | 0.03006 | 184.4659 | 19.3512 | 225.0245
5758 | 3213 | 699 | 43 | 871.653 | 154194.2472 | 271.2894 | 47990.7399 | 7.3906 | [21 empty] | 5758 | 66 | 3.0317 | 105 | 200.0913 | 35551.3236 | 36.4581 | 6477.7046 | 0.99757 | [20 empty] | 5787 | 2872.6079 | 508160.4946 | 78.3095 | 14070.9525 | 2950.9174 | 522231.4471 | 97.35% | 97.31% | 80.4236 | 227.7% | 13.41% | 60.77% | [25 empty] | 5774 | 283 | 3763 | 13.5467 | 0.13547 | 28.583 | 2.4621 | 27.451 | 1.1037 | 0.03962 | 0.46101 | 733.785 | 730.022 | 1.524 | 0.36351 | 4053.7273 | 768.7996 | 2.755 | 4275 | 0.085405 | 0.041656 | 0.067857 | 6.843 | 10183 | 3.1273 | 6.1777 | 9.7917 | 0.774 | 796 | 0.69217 | 0.48452 | 238.8 | 216.5046 | 108.6323 | 325.1369 | 6.6746 | 6.8456 | 0.31151 | 0.12752 | 14.4438 | [66 empty] | 5769 | 2765.8351 | [7 empty] | 5769 | 75.6074 | 0.70085 | 0.00057295 | 7.8543 | 8.5558 | 104.6206 | 2.0268 | 0.011009 | 223.5237 | 23.4485 | 353.6306
5759 | 8954 | 410 | 49 | 582.61 | 103062.928 | 65.067 | 11510.2667 | 1.7726 | [21 empty] | 5759 | 64 | 2.6463 | 105 | 169.3604 | 34474.0108 | 30.8587 | 6281.4105 | 0.96734 | [20 empty] | 5788 | 89.2952 | 15796.2058 | 78.4106 | 16789.2047 | 167.7058 | 32585.4105 | 53.25% | 48.48% | 5.0182 | 7.835% | 0.8088% | 3.549% | [25 empty] | 5775 | 549 | 3709 | 13.3523 | 0.13352 | 55.449 | 4.7763 | 53.253 | 2.1411 | 0.07686 | 0.88609 | 723.255 | 719.546 | 1.5021 | 0.35829 | 4266.3348 | 787.7752 | 4.676 | 2583 | 0.14496 | 0.070701 | 0.11482 | 10.611 | 9505 | 4.8492 | 9.5794 | 15.26 | 0.766 | 403 | 0.35043 | 0.2453 | 120.9 | 109.6122 | 107.5095 | 217.1217 | 3.3792 | 3.4658 | 0.15771 | 0.064561 | 7.3126 | [66 empty] | 5770 | 4446.7654 | [7 empty] | 5770 | 99.5827 | 0.95401 | 0.0011733 | 7.5898 | 8.545 | 146.3902 | 1.8168 | 0.022543 | 215.9945 | 22.6586 | 386.8826
5760 | 12667 | 278 | 43 | 346.666 | 61324.7507 | 27.3676 | 4841.3003 | 0.74556 | [21 empty] | 5760 | 63 | 2.8428 | 103 | 179.0984 | 33288.9666 | 32.633 | 6065.4871 | 0.93409 | [20 empty] | 5789 | 918.6455 | 162507.1532 | 85.6868 | 15350.13 | 1004.3322 | 177857.2832 | 91.47% | 91.37% | 27.39 | 52.41% | 2.141% | 10.3% | [25 empty] | 5776 | 500 | 4004 | 14.4143 | 0.14414 | 50.5 | 4.35 | 48.5 | 1.95 | 0.07 | 0.814 | 780.78 | 776.776 | 1.6216 | 0.38679 | 4510.8062 | 839.1384 | 3.965 | 1935 | 0.12291 | 0.059951 | 0.095082 | 4.799 | 7567 | 2.1931 | 4.3324 | 6.8929 | 0.515 | 570 | 0.49565 | 0.34696 | 171 | 155.0347 | 72.2812 | 227.3159 | 4.7796 | 4.902 | 0.22307 | 0.091314 | 10.3429 | [66 empty] | 5771 | 2357.8604 | [7 empty] | 5771 | 40.4025 | 0.28213 | 0.0012295 | 12.2362 | 12.5196 | 39.1075 | 1.5284 | 0.023623 | 348.2264 | 36.5303 | 425.4162
5761 | 19433 | 391 | 35 | 396.865 | 70204.8865 | 20.4222 | 3612.6633 | 0.55635 | [21 empty] | 5761 | 63 | 3.1694 | 87 | 199.6727 | 28117.865 | 36.3818 | 5123.2755 | 0.78898 | [20 empty] | 5790 | 301.4836 | 53332.0418 | 94.1113 | 16093.6519 | 395.5949 | 69425.6937 | 76.21% | 76.82% | 10.6916 | 24.56% | 0.7819% | 3.696% | [25 empty] | 5777 | 381 | 1604 | 5.7744 | 0.057744 | 38.481 | 3.3147 | 36.957 | 1.4859 | 0.05334 | 0.60808 | 312.78 | 311.176 | 0.64962 | 0.15495 | 1993.5939 | 359.0227 | 3.911 | 2222 | 0.12124 | 0.059134 | 0.095147 | 4.259 | 10183 | 1.9464 | 3.8449 | 6.175 | 0.441 | 439 | 0.38174 | 0.26722 | 131.7 | 119.4039 | 61.8952 | 181.2991 | 3.6811 | 3.7754 | 0.1718 | 0.070328 | 7.9659 | [66 empty] | 5772 | 1700.7516 | [7 empty] | 5772 | 29.8348 | 0.24063 | 0.001059 | 6.1843 | 6.4259 | 35.4024 | 0.8184 | 0.020347 | 175.9955 | 18.4626 | 230.6992
5762 | 13299 | 175 | 53 | 268.975 | 47581.3169 | 20.2252 | 3577.8116 | 0.55098 | [21 empty] | 5762 | 66 | 2.6332 | 83 | 173.788 | 28102.4748 | 31.6654 | 5120.4713 | 0.78855 | [20 empty] | 5791 | 182.2043 | 32231.6927 | 112.0068 | 16248.2192 | 294.2111 | 48479.9118 | 61.93% | 66.48% | 7.4659 | 12.76% | 0.6323% | 3.014% | [25 empty] | 5778 | 580 | 2873 | 10.3427 | 0.10343 | 58.58 | 5.046 | 56.26 | 2.262 | 0.0812 | 0.9251 | 560.235 | 557.362 | 1.1636 | 0.27753 | 3460.032 | 627.5257 | 3.558 | 3641 | 0.1103 | 0.053797 | 0.086882 | 6.338 | 9109 | 2.8965 | 5.7218 | 9.1549 | 0.425 | 531 | 0.46174 | 0.32322 | 159.3 | 144.427 | 59.6495 | 204.0766 | 4.4526 | 4.5666 | 0.20781 | 0.085066 | 9.6353 | [66 empty] | 5773 | 2236.9923 | [7 empty] | 5773 | 40.1664 | 0.33822 | 0.0013659 | 7.0772 | 7.4168 | 45.9854 | 2.0444 | 0.026244 | 201.4066 | 21.1283 | 270.591
5763 | 14472 | 586 | 38 | 645.772 | 114236.2011 | 44.6222 | 7893.6015 | 1.2156 | [21 empty] | 5763 | 68 | 2.2387 | 85 | 152.2327 | 29651.7533 | 27.7379 | 5402.7608 | 0.83203 | [20 empty] | 5792 | 319.1621 | 56459.3449 | 91.688 | 15355.4599 | 410.8501 | 71814.8048 | 77.68% | 78.62% | 11.0595 | 19.14% | 1.153% | 5.352% | [25 empty] | 5779 | 563 | 1559 | 5.6124 | 0.056124 | 56.863 | 4.8981 | 54.611 | 2.1957 | 0.07882 | 0.8963 | 304.005 | 302.446 | 0.63139 | 0.1506 | 2126.8015 | 368.2714 | 3.896 | 2893 | 0.12078 | 0.058907 | 0.094605 | 9.713 | 8403 | 4.4388 | 8.7687 | 14.3456 | 0.479 | 318 | 0.27652 | 0.19357 | 95.4 | 86.493 | 67.2285 | 153.7216 | 2.6665 | 2.7348 | 0.12445 | 0.050944 | 5.7703 | [66 empty] | 5774 | 2534.8897 | [7 empty] | 5774 | 42.2314 | 0.29055 | 0.0014101 | 13.1622 | 13.4542 | 42.2666 | 1.102 | 0.027093 | 374.5786 | 39.2947 | 457.2691
5764 | 6215 | 511 | 47 | 696.493 | 123208.678 | 112.0665 | 19824.4052 | 3.053 | [21 empty] | 5764 | 66 | 2.6215 | 103 | 173.0177 | 34874.1555 | 31.5251 | 6354.3198 | 0.97857 | [20 empty] | 5793 | 548.1394 | 96965.1288 | 76.6436 | 16093.6519 | 624.783 | 113058.7807 | 87.73% | 85.77% | 17.4111 | 31.36% | 2.768% | 12.14% | [25 empty] | 5780 | 269 | 3994 | 14.3783 | 0.14378 | 27.169 | 2.3403 | 26.093 | 1.0491 | 0.03766 | 0.42717 | 778.83 | 774.836 | 1.6176 | 0.38582 | 4268.959 | 811.4432 | 2.093 | 2215 | 0.064883 | 0.031646 | 0.050412 | 6.291 | 6496 | 2.875 | 5.6794 | 8.9961 | 0.675 | 534 | 0.46435 | 0.32504 | 160.2 | 145.243 | 94.7375 | 239.9805 | 4.4777 | 4.5924 | 0.20898 | 0.085547 | 9.6897 | [66 empty] | 5775 | 2937.0781 | [7 empty] | 5775 | 58.6529 | 0.53625 | 0.0013898 | 6.6638 | 7.2014 | 78.6994 | 1.8704 | 0.026705 | 189.6422 | 19.8942 | 290.1329
5765 | 19710 | 149 | 33 | 142.593 | 25224.5105 | 7.2346 | 1279.7824 | 0.19709 | [21 empty] | 5765 | 69 | 2.3796 | 99 | 164.1924 | 35043.4475 | 29.917 | 6385.166 | 0.98332 | [20 empty] | 5794 | 538.5656 | 95271.5307 | 91.5388 | 16650.6271 | 630.1044 | 111922.1578 | 85.47% | 85.12% | 17.236 | 30.43% | 1.256% | 6.132% | [25 empty] | 5781 | 254 | 3501 | 12.6035 | 0.12603 | 25.654 | 2.2098 | 24.638 | 0.9906 | 0.03556 | 0.413 | 682.695 | 679.194 | 1.4179 | 0.3382 | 3762.5 | 714.4372 | 2.884 | 1994 | 0.089404 | 0.043606 | 0.070467 | 4.694 | 4835 | 2.1452 | 4.2376 | 6.776 | 0.805 | 471 | 0.40957 | 0.2867 | 141.3 | 128.1076 | 112.9832 | 241.0908 | 3.9494 | 4.0506 | 0.18433 | 0.075454 | 8.5465 | [66 empty] | 5776 | 2126.5988 | [7 empty] | 5776 | 27.4985 | 0.17888 | 0.0015004 | 9.4252 | 9.6056 | 22.1897 | 1.586 | 0.028829 | 268.2284 | 28.1382 | 320.1711
5766 | 4457 | 323 | 27 | 252.909 | 44739.2631 | 56.7442 | 10037.9769 | 1.5458 | [21 empty] | 5766 | 67 | 2.3073 | 86 | 154.586 | 29559.4122 | 28.1667 | 5385.9356 | 0.82943 | [20 empty] | 5795 | 60.9688 | 10785.2924 | 102.0894 | 15925.7598 | 163.0581 | 26711.0522 | 37.39% | 40.38% | 4.1135 | 6.013% | 0.2903% | 1.326% | [25 empty] | 5782 | 437 | 3397 | 12.2291 | 0.12229 | 44.137 | 3.8019 | 42.389 | 1.7043 | 0.06118 | 0.70401 | 662.415 | 659.018 | 1.3758 | 0.32815 | 3841.1687 | 714.0813 | 3.993 | 4742 | 0.12378 | 0.060374 | 0.095633 | 8.031 | 7625 | 3.6702 | 7.2502 | 11.4771 | 0.373 | 368 | 0.32 | 0.224 | 110.4 | 100.0926 | 52.3512 | 152.4438 | 3.0858 | 3.1648 | 0.14402 | 0.058954 | 6.6775 | [66 empty] | 5777 | 1289.2803 | [7 empty] | 5777 | 26.9573 | 0.19876 | 0.00060105 | 7.2591 | 7.4584 | 25.492 | 1.5644 | 0.011549 | 206.5829 | 21.6713 | 255.3222
5767 | 6020 | 601 | 35 | 610.015 | 107910.8358 | 101.3314 | 17925.388 | 2.7605 | [21 empty] | 5767 | 67 | 3.096 | 88 | 207.4318 | 30246.8404 | 37.7956 | 5511.19 | 0.84872 | [20 empty] | 5796 | 465.7116 | 82383.7528 | 100.7279 | 16181.5953 | 566.4395 | 98565.3482 | 82.22% | 83.58% | 15.1791 | 22.79% | 1.723% | 7.706% | [25 empty] | 5783 | 609 | 1627 | 5.8572 | 0.058572 | 61.509 | 5.2983 | 59.073 | 2.3751 | 0.08526 | 0.97379 | 317.265 | 315.638 | 0.65893 | 0.15717 | 2240.1772 | 386.2635 | 3.538 | 4652 | 0.10968 | 0.053495 | 0.087143 | 6.46 | 4605 | 2.9522 | 5.8319 | 9.3894 | 0.748 | 579 | 0.50348 | 0.35243 | 173.7 | 157.4826 | 104.9832 | 262.4658 | 4.855 | 4.9794 | 0.22659 | 0.092756 | 10.5063 | [66 empty] | 5778 | 2099.6404 | [7 empty] | 5778 | 38.7213 | 0.30402 | 0.0010766 | 8.7803 | 9.0854 | 43.0859 | 1.4232 | 0.020685 | 249.8759 | 26.2129 | 320.6187
5768 | 13093 | 76 | 30 | 66.12 | 11696.5394 | 5.05 | 893.343 | 0.13757 | [21 empty] | 5768 | 72 | 2.7689 | 80 | 199.3638 | 29549.1521 | 36.3255 | 5384.0662 | 0.82915 | [20 empty] | 5797 | 112.1052 | 19831.2644 | 91.2899 | 14950.387 | 203.3952 | 34781.6515 | 55.12% | 57.02% | 5.3564 | 8.346% | 0.574% | 2.661% | [25 empty] | 5784 | 548 | 2278 | 8.2007 | 0.082007 | 55.348 | 4.7676 | 53.156 | 2.1372 | 0.07672 | 0.86803 | 444.21 | 441.932 | 0.92259 | 0.22005 | 2836.0461 | 509.4599 | 3.637 | 4252 | 0.11275 | 0.054991 | 0.088151 | 11.049 | 10550 | 5.0494 | 9.9748 | 16.1791 | 0.47 | 335 | 0.2913 | 0.20391 | 100.5 | 91.1169 | 65.9654 | 157.0822 | 2.809 | 2.881 | 0.1311 | 0.053667 | 6.0787 | [66 empty] | 5779 | 1372.7973 | [7 empty] | 5779 | 35.988 | 0.31599 | 0.00058419 | 5.2583 | 5.5749 | 44.4486 | 1.5584 | 0.011225 | 149.6432 | 15.6981 | 211.3596
5769 | 6714 | 629 | 52 | 948.532 | 167794.0393 | 141.2767 | 24991.6651 | 3.8487 | [21 empty] | 5769 | 65 | 3.102 | 85 | 201.6319 | 28343.5877 | 36.7388 | 5164.4038 | 0.79532 | [20 empty] | 5798 | 193.9596 | 34311.2006 | 97.8544 | 17975.1088 | 291.8141 | 52286.3094 | 66.47% | 65.62% | 8.0521 | 14.52% | 0.785% | 3.615% | [25 empty] | 5785 | 331 | 3060 | 11.0159 | 0.11016 | 33.431 | 2.8797 | 32.107 | 1.2909 | 0.04634 | 0.53688 | 596.7 | 593.64 | 1.2393 | 0.2956 | 3400.1542 | 637.752 | 2.266 | 5111 | 0.070246 | 0.034262 | 0.055504 | 7.53 | 4623 | 3.4412 | 6.7979 | 11.0874 | 0.829 | 779 | 0.67739 | 0.47417 | 233.7 | 211.8807 | 116.3517 | 328.2324 | 6.5321 | 6.6994 | 0.30486 | 0.1248 | 14.1354 | [66 empty] | 5780 | 2337.4034 | [7 empty] | 5780 | 33.093 | 0.24417 | 0.0014966 | 8.8299 | 9.0756 | 35.8947 | 0.8372 | 0.028757 | 251.2877 | 26.361 | 314.4093
5770 | 3660 | 612 | 48 | 851.904 | 150700.6756 | 232.7607 | 41175.048 | 6.341 | [21 empty] | 5770 | 63 | 2.9916 | 93 | 188.4685 | 30057.0281 | 34.3403 | 5476.6048 | 0.8434 | [20 empty] | 5799 | 696.111 | 123141.0979 | 92.1736 | 19400.8587 | 788.2846 | 142541.9566 | 88.31% | 86.39% | 21.9515 | 44.51% | 2.635% | 11.86% | [25 empty] | 5786 | 363 | 3336 | 12.0095 | 0.1201 | 36.663 | 3.1581 | 35.211 | 1.4157 | 0.05082 | 0.58044 | 650.52 | 647.184 | 1.3511 | 0.32226 | 3707.4408 | 694.6973 | 3.371 | 5109 | 0.1045 | 0.050969 | 0.082774 | 6.856 | 7758 | 3.1332 | 6.1894 | 10.0269 | 0.629 | 519 | 0.4513 | 0.31591 | 155.7 | 141.1632 | 88.2813 | 229.4445 | 4.3519 | 4.4634 | 0.20311 | 0.083144 | 9.4175 | [66 empty] | 5781 | 2377.86 | [7 empty] | 5781 | 35.975 | 0.28635 | 0.0013119 | 7.7882 | 8.0759 | 41.3701 | 1.1536 | 0.025207 | 221.6414 | 23.251 | 287.4413
5771 | 18281 | 589 | 40 | 683.24 | 120864.2401 | 37.3743 | 6611.4676 | 1.0182 | [21 empty] | 5771 | 66 | 2.5564 | 101 | 168.7245 | 34196.9875 | 30.7428 | 6230.9349 | 0.95956 | [20 empty] | 5800 | 393.5205 | 69613.2547 | 102.5534 | 17460.7728 | 496.0739 | 87074.0275 | 79.33% | 79.95% | 13.4094 | 26.89% | 1.487% | 7.038% | [25 empty] | 5787 | 592 | 2643 | 9.5147 | 0.095147 | 59.792 | 5.1504 | 57.424 | 2.3088 | 0.08288 | 0.94483 | 515.385 | 512.742 | 1.0704 | 0.25531 | 3241.943 | 583.956 | 2.319 | 3690 | 0.071889 | 0.035063 | 0.056873 | 6.928 | 6513 | 3.1661 | 6.2544 | 10.1072 | 0.364 | 455 | 0.39565 | 0.27696 | 136.5 | 123.7558 | 51.0881 | 174.8438 | 3.8153 | 3.913 | 0.17806 | 0.072891 | 8.2562 | [66 empty] | 5782 | 1739.245 | [7 empty] | 5782 | 26.9201 | 0.21105 | 0.0012729 | 6.0851 | 6.2974 | 27.3385 | 1.5972 | 0.024458 | 173.172 | 18.1664 | 220.2986
5772 | 12040 | 121 | 32 | 112.288 | 19863.5967 | 9.3262 | 1649.8004 | 0.25407 | [21 empty] | 5772 | 60 | 3.0424 | 89 | 182.547 | 27394.5264 | 33.2614 | 4991.478 | 0.76869 | [20 empty] | 5801 | 679.2965 | 120166.6441 | 101.9501 | 17588.6906 | 781.2466 | 137755.3347 | 86.95% | 87.23% | 21.2143 | 22.31% | 1.629% | 7.009% | [25 empty] | 5788 | 465 | 3086 | 11.1095 | 0.1111 | 46.965 | 4.0455 | 45.105 | 1.8135 | 0.0651 | 0.73749 | 601.77 | 598.684 | 1.2498 | 0.29811 | 3560.9856 | 657.8827 | 4.666 | 2132 | 0.14465 | 0.07055 | 0.11295 | 4.276 | 4003 | 1.9541 | 3.8603 | 6.2575 | 0.375 | 690 | 0.6 | 0.42 | 207 | 187.6736 | 52.6319 | 240.3055 | 5.7858 | 5.934 | 0.27003 | 0.11054 | 12.5204 | [66 empty] | 5783 | 2261.6937 | [7 empty] | 5783 | 54.2352 | 0.45772 | 0.00060967 | 9.574 | 10.0324 | 67.9402 | 1.4152 | 0.011714 | 272.4636 | 28.5825 | 370.4132
5773 | 18407 | 627 | 34 | 618.222 | 109362.6431 | 33.5862 | 5941.3616 | 0.91497 | [21 empty] | 5773 | 69 | 2.2039 | 102 | 152.0692 | 36105.3702 | 27.7081 | 6578.6559 | 1.0131 | [20 empty] | 5802 | 436.5186 | 77219.5499 | 99.9762 | 16602.6579 | 536.4947 | 93822.2079 | 81.36% | 82.3% | 14.4486 | 24.45% | 1.876% | 8.559% | [25 empty] | 5789 | 460 | 3785 | 13.6259 | 0.13626 | 46.46 | 4.002 | 44.62 | 1.794 | 0.0644 | 0.73922 | 738.075 | 734.29 | 1.5329 | 0.36563 | 4252.8811 | 792.6405 | 5.155 | 3527 | 0.15981 | 0.077944 | 0.12611 | 5.494 | 4439 | 2.5108 | 4.9599 | 7.9209 | 0.793 | 472 | 0.41043 | 0.2873 | 141.6 | 128.3796 | 111.299 | 239.6786 | 3.9578 | 4.0592 | 0.18472 | 0.075614 | 8.5647 | [66 empty] | 5784 | 2562.0996 | [7 empty] | 5784 | 63.3831 | 0.59905 | 0.00085361 | 5.5394 | 6.1393 | 90.5963 | 1.4548 | 0.016401 | 157.643 | 16.5373 | 266.2479
5774 | 6155 | 187 | 45 | 244.035 | 43169.4644 | 39.6483 | 7013.7229 | 1.0801 | [21 empty] | 5774 | 64 | 2.4354 | 86 | 155.8673 | 28235.8564 | 28.4001 | 5144.7743 | 0.7923 | [20 empty] | 5803 | 1345.5567 | 238027.1793 | 78.8315 | 14156.231 | 1424.3882 | 252183.4103 | 94.47% | 94.39% | 38.8362 | 61.51% | 3.266% | 14.99% | [25 empty] | 5790 | 548 | 3781 | 13.6115 | 0.13611 | 55.348 | 4.7676 | 53.156 | 2.1372 | 0.07672 | 0.87187 | 737.295 | 733.514 | 1.5313 | 0.36524 | 4338.5901 | 802.3711 | 3.737 | 4868 | 0.11585 | 0.056503 | 0.09001 | 5.335 | 10831 | 2.4381 | 4.8163 | 7.8024 | 0.844 | 410 | 0.35652 | 0.24957 | 123 | 111.5162 | 118.4569 | 229.9731 | 3.4379 | 3.526 | 0.16045 | 0.065682 | 7.4397 | [66 empty] | 5785 | 2739.3718 | [7 empty] | 5785 | 54.3673 | 0.42094 | 0.0011466 | 12.8811 | 13.3032 | 64.1491 | 0.9064 | 0.022032 | 366.5788 | 38.4555 | 470.1119
5775 | 6675 | 400 | 51 | 591.6 | 104653.2469 | 88.6292 | 15678.3891 | 2.4145 | [21 empty] | 5775 | 68 | 2.3751 | 98 | 161.5044 | 34186.7273 | 29.4273 | 6229.0654 | 0.95928 | [20 empty] | 5804 | 107.5558 | 19026.4813 | 105.6935 | 14270.824 | 213.2493 | 33297.3053 | 50.44% | 57.14% | 5.1278 | 9.064% | 0.5228% | 2.502% | [25 empty] | 5791 | 413 | 2727 | 9.8171 | 0.098171 | 41.713 | 3.5931 | 40.061 | 1.6107 | 0.05782 | 0.66287 | 531.765 | 529.038 | 1.1044 | 0.26343 | 3149.1573 | 581.8118 | 3.41 | 4251 | 0.10571 | 0.051559 | 0.083474 | 10.911 | 7260 | 4.9863 | 9.8502 | 16.0953 | 0.73 | 351 | 0.30522 | 0.21365 | 105.3 | 95.4687 | 102.4568 | 197.9256 | 2.9432 | 3.0186 | 0.13736 | 0.05623 | 6.3691 | [66 empty] | 5786 | 2190.9011 | [7 empty] | 5786 | 37.0318 | 0.28843 | 0.0012501 | 8.5819 | 8.8716 | 40.8846 | 1.3484 | 0.024019 | 244.229 | 25.6205 | 312.1066
5776 | 8457 | 72 | 32 | 66.816 | 11819.6608 | 7.9007 | 1397.6186 | 0.21523 | [21 empty] | 5776 | 66 | 2.5253 | 103 | 166.6709 | 34874.1555 | 30.3686 | 6354.3198 | 0.97857 | [20 empty] | 5805 | 1177.6195 | 208319.3065 | 126.8267 | 15925.7598 | 1304.4462 | 224245.0663 | 90.28% | 92.9% | 34.5337 | 76.31% | 4.058% | 18.89% | [25 empty] | 5792 | 256 | 2151 | 7.7435 | 0.077435 | 25.856 | 2.2272 | 24.832 | 0.9984 | 0.03584 | 0.41677 | 419.445 | 417.294 | 0.87115 | 0.20779 | 2415.0459 | 451.7216 | 3.163 | 2257 | 0.098053 | 0.047825 | 0.077667 | 10.165 | 6363 | 4.6454 | 9.1767 | 14.8296 | 0.588 | 313 | 0.27217 | 0.19052 | 93.9 | 85.1331 | 82.5269 | 167.66 | 2.6246 | 2.6918 | 0.12249 | 0.050143 | 5.6795 | [66 empty] | 5787 | 4341.2451 | [7 empty] | 5787 | 102.2029 | 0.98236 | 0.00099039 | 7.5236 | 8.507 | 154.7216 | 0.9276 | 0.019029 | 214.1122 | 22.4612 | 392.2415
5777 | 19548 | 239 | 52 | 360.412 | 63756.3997 | 18.4373 | 3261.5306 | 0.50228 | [21 empty] | 5777 | 64 | 2.694 | 92 | 172.4138 | 30205.7999 | 31.415 | 5503.7121 | 0.84757 | [20 empty] | 5806 | 166.5865 | 29468.9275 | 100.9204 | 16117.6365 | 267.5069 | 45586.564 | 62.27% | 64.64% | 7.0203 | 16.15% | 0.6184% | 2.953% | [25 empty] | 5793 | 324 | 2765 | 9.9539 | 0.099539 | 32.724 | 2.8188 | 31.428 | 1.2636 | 0.04536 | 0.52553 | 539.175 | 536.41 | 1.1198 | 0.2671 | 3095.8849 | 578.2566 | 2.547 | 4611 | 0.078957 | 0.038511 | 0.062349 | 10.048 | 4035 | 4.5919 | 9.0711 | 14.5501 | 0.38 | 329 | 0.28609 | 0.20026 | 98.7 | 89.4849 | 53.3337 | 142.8186 | 2.7587 | 2.8294 | 0.12875 | 0.052706 | 5.9699 | [66 empty] | 5788 | 1810.1584 | [7 empty] | 5788 | 29.4236 | 0.17678 | 0.0011564 | 11.4095 | 11.5874 | 20.6677 | 1.8664 | 0.022219 | 324.6975 | 34.062 | 381.3159
5778 | 11556 | 348 | 46 | 464.232 | 82122.0185 | 40.1724 | 7106.4398 | 1.0944 | [21 empty] | 5778 | 67 | 3.4143 | 101 | 228.7577 | 34715.1236 | 41.6813 | 6325.343 | 0.9741 | [20 empty] | 5807 | 829.6469 | 146763.4328 | 92.9 | 14044.3029 | 922.5469 | 160807.7358 | 89.93% | 91.27% | 24.7644 | 49.16% | 1.969% | 9.246% | [25 empty] | 5794 | 374 | 1602 | 5.7672 | 0.057672 | 37.774 | 3.2538 | 36.278 | 1.4586 | 0.05236 | 0.60887 | 312.39 | 310.788 | 0.64881 | 0.15475 | 1983.0728 | 357.116 | 4.777 | 3684 | 0.14809 | 0.072228 | 0.11723 | 8.663 | 5187 | 3.959 | 7.8208 | 12.5758 | 0.854 | 778 | 0.67652 | 0.47357 | 233.4 | 211.6087 | 119.8605 | 331.4692 | 6.5237 | 6.6908 | 0.30447 | 0.12464 | 14.1172 | [66 empty] | 5789 | 2892.5435 | [7 empty] | 5789 | 50.0322 | 0.43307 | 0.0014183 | 7.8047 | 8.2392 | 61.2294 | 2.062 | 0.027252 | 222.1119 | 23.3004 | 308.731
5779 | 6987 | 209 | 30 | 181.83 | 32165.4833 | 26.024 | 4603.6186 | 0.70896 | [21 empty] | 5779 | 66 | 3.3675 | 105 | 222.2573 | 35551.3236 | 40.4969 | 6477.7046 | 0.99757 | [20 empty] | 5808 | 208.9542 | 36963.7215 | 108.8929 | 16975.7514 | 317.8471 | 53939.4729 | 65.74% | 68.53% | 8.3067 | 13.81% | 0.6008% | 2.868% | [25 empty] | 5795 | 259 | 3797 | 13.6691 | 0.13669 | 26.159 | 2.2533 | 25.123 | 1.0101 | 0.03626 | 0.41829 | 740.415 | 736.618 | 1.5378 | 0.36679 | 4060.9945 | 771.4439 | 4.378 | 4983 | 0.13572 | 0.066195 | 0.10492 | 10.819 | 4097 | 4.9443 | 9.7672 | 15.6372 | 0.867 | 502 | 0.43652 | 0.30557 | 150.6 | 136.5393 | 121.685 | 258.2243 | 4.2094 | 4.3172 | 0.19646 | 0.08042 | 9.109 | [66 empty] | 5790 | 2283.7194 | [7 empty] | 5790 | 30.7687 | 0.24326 | 0.0014168 | 6.7795 | 7.0242 | 32.9719 | 1.4948 | 0.027223 | 192.9362 | 20.2397 | 247.6699
5780 | 18038 | 529 | 33 | 506.253 | 89555.4771 | 28.0659 | 4964.823 | 0.76458 | [21 empty] | 5780 | 69 | 2.6113 | 105 | 180.183 | 37167.2928 | 32.8306 | 6772.1457 | 1.0429 | [20 empty] | 5809 | 877.6037 | 155246.9185 | 86.411 | 18388.1765 | 964.0147 | 173635.095 | 91.04% | 89.41% | 26.7398 | 46.66% | 2.832% | 13.11% | [25 empty] | 5796 | 457 | 2642 | 9.5111 | 0.095111 | 46.157 | 3.9759 | 44.329 | 1.7823 | 0.06398 | 0.72846 | 515.19 | 512.548 | 1.07 | 0.25522 | 3106.0378 | 569.0009 | 4.115 | 4684 | 0.12757 | 0.062219 | 0.09955 | 11.2 | 7764 | 5.1184 | 10.1111 | 16.2486 | 0.534 | 467 | 0.40609 | 0.28426 | 140.1 | 127.0196 | 74.9479 | 201.9675 | 3.9159 | 4.0162 | 0.18276 | 0.074813 | 8.474 | [66 empty] | 5791 | 1726.064 | [7 empty] | 5791 | 34.1847 | 0.29049 | 0.0010219 | 5.8039 | 6.0955 | 41.1503 | 1.364 | 0.019634 | 165.1722 | 17.3272 | 225.0334
5781 | 17711 | 661 | 44 | 843.436 | 149202.6977 | 47.6222 | 8424.2955 | 1.2973 | [21 empty] | 5781 | 64 | 2.6272 | 90 | 168.1395 | 29549.1521 | 30.6362 | 5384.0662 | 0.82915 | [20 empty] | 5810 | 285.6167 | 50525.2066 | 96.081 | 18281.5784 | 381.6977 | 68806.785 | 74.83% | 73.43% | 10.5962 | 18.59% | 1.512% | 7.029% | [25 empty] | 5797 | 517 | 4168 | 15.0047 | 0.15005 | 52.217 | 4.4979 | 50.149 | 2.0163 | 0.07238 | 0.84271 | 812.76 | 808.592 | 1.688 | 0.40263 | 4690.5591 | 872.3961 | 3.753 | 4346 | 0.11634 | 0.056745 | 0.090282 | 6.213 | 8906 | 2.8393 | 5.609 | 8.907 | 0.572 | 441 | 0.38348 | 0.26843 | 132.3 | 119.9479 | 80.2812 | 200.2291 | 3.6979 | 3.7926 | 0.17259 | 0.070648 | 8.0022 | [66 empty] | 5792 | 1549.4863 | [7 empty] | 5792 | 35.3035 | 0.30955 | 0.00080602 | 5.1756 | 5.486 | 44.6465 | 1.2652 | 0.015487 | 147.2903 | 15.4513 | 208.6688
5782 | 20885 | 80 | 48 | 111.36 | 19699.4347 | 5.3321 | 943.2336 | 0.14526 | [21 empty] | 5782 | 66 | 2.6433 | 81 | 174.4604 | 27425.3068 | 31.7879 | 4997.0864 | 0.76955 | [20 empty] | 5811 | 247.1373 | 43718.2491 | 92.2919 | 14894.423 | 339.4292 | 58612.6721 | 72.81% | 74.59% | 9.0264 | 13.51% | 0.6548% | 3.101% | [25 empty] | 5798 | 641 | 2736 | 9.8495 | 0.098495 | 64.741 | 5.5767 | 62.177 | 2.4999 | 0.08974 | 1.0192 | 533.52 | 530.784 | 1.1081 | 0.2643 | 3385.8685 | 608.3892 | 4.348 | 2837 | 0.13479 | 0.065742 | 0.1042 | 9.848 | 4867 | 4.5005 | 8.8906 | 14.2338 | 0.629 | 593 | 0.51565 | 0.36096 | 177.9 | 161.2905 | 88.2813 | 249.5718 | 4.9724 | 5.0998 | 0.23207 | 0.094999 | 10.7603 | [66 empty] | 5793 | 1948.8779 | [7 empty] | 5793 | 41.1654 | 0.36762 | 0.0010361 | 5.4402 | 5.8088 | 55.0643 | 1.0188 | 0.019908 | 154.8196 | 16.2412 | 227.1637
5783 | 9483 | 543 | 52 | 818.844 | 144852.4059 | 86.3486 | 15274.9558 | 2.3523 | [21 empty] | 5783 | 71 | 2.3823 | 98 | 169.1461 | 35694.9653 | 30.8196 | 6503.8772 | 1.0016 | [20 empty] | 5812 | 638.4382 | 112938.8699 | 91.6292 | 14667.902 | 730.0674 | 127606.7718 | 87.45% | 88.51% | 19.6514 | 41.75% | 1.806% | 8.348% | [25 empty] | 5799 | 445 | 2107 | 7.5851 | 0.075851 | 44.945 | 3.8715 | 43.165 | 1.7355 | 0.0623 | 0.7071 | 410.865 | 408.758 | 0.85333 | 0.20354 | 2559.7074 | 463.6548 | 3.026 | 2203 | 0.093806 | 0.045753 | 0.074669 | 8.649 | 10132 | 3.9526 | 7.8081 | 12.4774 | 0.507 | 794 | 0.69043 | 0.4833 | 238.2 | 215.9606 | 71.1584 | 287.119 | 6.6579 | 6.8284 | 0.31073 | 0.1272 | 14.4075 | [66 empty] | 5794 | 1893.7612 | [7 empty] | 5794 | 49.4898 | 0.37066 | 0.0006003 | 12.8646 | 13.2359 | 51.789 | 1.9108 | 0.011534 | 366.1082 | 38.4061 | 458.2258
5784 | 7861 | 604 | 49 | 858.284 | 151829.289 | 109.1825 | 19314.2462 | 2.9744 | [21 empty] | 5784 | 67 | 2.6302 | 92 | 176.2226 | 31621.6968 | 32.109 | 5761.6986 | 0.8873 | [20 empty] | 5813 | 323.2296 | 57178.8808 | 88.6225 | 17721.9383 | 411.8521 | 74900.8191 | 78.48% | 76.34% | 11.5347 | 24.16% | 1.143% | 5.478% | [25 empty] | 5800 | 293 | 3521 | 12.6755 | 0.12675 | 29.593 | 2.5491 | 28.421 | 1.1427 | 0.04102 | 0.46646 | 686.595 | 683.074 | 1.426 | 0.34013 | 3818.326 | 721.0272 | 3.9 | 2504 | 0.1209 | 0.058968 | 0.096118 | 8.431 | 6370 | 3.853 | 7.6113 | 12.0792 | 0.556 | 664 | 0.57739 | 0.40417 | 199.2 | 180.6018 | 78.0356 | 258.6374 | 5.5678 | 5.7104 | 0.25986 | 0.10637 | 12.0486 | [66 empty] | 5795 | 2050.8728 | [7 empty] | 5795 | 33.8977 | 0.25868 | 0.0014228 | 8.3008 | 8.5609 | 34.3785 | 1.7512 | 0.027338 | 236.2292 | 24.7813 | 297.1676
5785 | 5764 | 454 | 33 | 434.478 | 76858.5758 | 75.3779 | 13334.2428 | 2.0535 | [21 empty] | 5785 | 64 | 3.3352 | 105 | 213.4508 | 34474.0108 | 38.8923 | 6281.4105 | 0.96734 | [20 empty] | 5814 | 254.3655 | 44996.9177 | 106.3038 | 18420.156 | 360.6693 | 63417.0737 | 70.53% | 70.95% | 9.7662 | 16.49% | 1.03% | 4.647% | [25 empty] | 5801 | 354 | 3694 | 13.2983 | 0.13298 | 35.754 | 3.0798 | 34.338 | 1.3806 | 0.04956 | 0.57808 | 720.33 | 716.636 | 1.4961 | 0.35684 | 4052.1642 | 761.3201 | 2.892 | 2301 | 0.089652 | 0.043727 | 0.069438 | 4.603 | 9853 | 2.1036 | 4.1555 | 6.7319 | 0.784 | 658 | 0.57217 | 0.40052 | 197.4 | 178.9699 | 110.0358 | 289.0057 | 5.5175 | 5.6588 | 0.25751 | 0.10541 | 11.9397 | [66 empty] | 5796 | 1982.5331 | [7 empty] | 5796 | 44.9397 | 0.38118 | 0.00099001 | 7.7221 | 8.1042 | 54.6061 | 1.646 | 0.019022 | 219.7591 | 23.0536 | 299.0838
5786 | 12516 | 393 | 39 | 444.483 | 78628.4469 | 35.5132 | 6282.2345 | 0.96746 | [21 empty] | 5786 | 68 | 2.6595 | 86 | 180.8436 | 30000.5975 | 32.951 | 5466.3227 | 0.84181 | [20 empty] | 5815 | 870.7821 | 154040.1917 | 90.345 | 15891.1155 | 961.1271 | 169931.3071 | 90.6% | 90.65% | 26.1694 | 41.31% | 2.059% | 9.836% | [25 empty] | 5802 | 370 | 3584 | 12.9023 | 0.12902 | 37.37 | 3.219 | 35.89 | 1.443 | 0.0518 | 0.59977 | 698.88 | 695.296 | 1.4515 | 0.34621 | 3962.4349 | 743.8229 | 3.431 | 3619 | 0.10636 | 0.051877 | 0.083262 | 10.028 | 9753 | 4.5828 | 9.0531 | 14.5302 | 0.47 | 380 | 0.33043 | 0.2313 | 114 | 103.3565 | 65.9654 | 169.3218 | 3.1864 | 3.268 | 0.14871 | 0.060876 | 6.8953 | [66 empty] | 5797 | 2165.7509 | [7 empty] | 5797 | 27.1016 | 0.19893 | 0.0015618 | 7.2921 | 7.4926 | 25.786 | 1.5012 | 0.030009 | 207.5241 | 21.7701 | 256.6114
5787 | 3200 | 545 | 51 | 806.055 | 142590.049 | 251.8922 | 44559.3903 | 6.8621 | [21 empty] | 5787 | 60 | 2.5124 | 88 | 150.7465 | 27086.7227 | 27.4671 | 4935.394 | 0.76005 | [20 empty] | 5816 | 216.3491 | 38271.8574 | 119.3742 | 15925.7598 | 335.7233 | 54197.6172 | 64.44% | 70.62% | 8.3464 | 20.57% | 0.7154% | 3.45% | [25 empty] | 5803 | 271 | 1690 | 6.084 | 0.06084 | 27.371 | 2.3577 | 26.287 | 1.0569 | 0.03794 | 0.43523 | 329.55 | 327.86 | 0.68445 | 0.16325 | 1969.0067 | 363.389 | 3.492 | 3875 | 0.10825 | 0.052799 | 0.084426 | 8.656 | 8726 | 3.9558 | 7.8145 | 12.7297 | 0.729 | 606 | 0.52696 | 0.36887 | 181.8 | 164.8263 | 102.3165 | 267.1428 | 5.0814 | 5.2116 | 0.23716 | 0.097081 | 10.9962 | [66 empty] | 5798 | 1865.5119 | [7 empty] | 5798 | 38.6161 | 0.29131 | 0.0010252 | 9.8055 | 10.0979 | 39.6987 | 1.7392 | 0.019699 | 279.0517 | 29.2736 | 349.7828
5788 | 20022 | 106 | 51 | 156.774 | 27733.1104 | 7.8301 | 1385.1319 | 0.21331 | [21 empty] | 5788 | 70 | 2.1563 | 90 | 150.9412 | 32319.3851 | 27.5026 | 5888.8224 | 0.90688 | [20 empty] | 5817 | 1016.7828 | 179867.5152 | 87.4264 | 14377.4221 | 1104.2092 | 194244.9373 | 92.08% | 92.6% | 29.9137 | 65.31% | 3.837% | 18.09% | [25 empty] | 5804 | 382 | 3495 | 12.5819 | 0.12582 | 38.582 | 3.3234 | 37.054 | 1.4898 | 0.05348 | 0.61731 | 681.525 | 678.03 | 1.4155 | 0.33762 | 3883.3758 | 726.7073 | 4.871 | 3922 | 0.151 | 0.073649 | 0.11666 | 6.154 | 9123 | 2.8124 | 5.5557 | 8.8391 | 0.608 | 426 | 0.37043 | 0.2593 | 127.8 | 115.868 | 85.3339 | 201.2019 | 3.5721 | 3.6636 | 0.16672 | 0.068245 | 7.73 | [66 empty] | 5799 | 2165.4027 | [7 empty] | 5799 | 52.72 | 0.40125 | 0.00078954 | 13.1292 | 13.5312 | 59.6856 | 1.2104 | 0.01517 | 373.6375 | 39.196 | 473.7446
5789 | 3770 | 374 | 28 | 303.688 | 53722.0001 | 80.5538 | 14249.8674 | 2.1945 | [21 empty] | 5789 | 60 | 2.7491 | 96 | 164.9478 | 29549.1521 | 30.0547 | 5384.0662 | 0.82915 | [20 empty] | 5818 | 1530.1429 | 270680.2351 | 87.7894 | 15704.5687 | 1617.9323 | 286384.8038 | 94.57% | 94.52% | 44.1033 | 66.95% | 4.42% | 19.11% | [25 empty] | 5805 | 404 | 1531 | 5.5116 | 0.055116 | 40.804 | 3.5148 | 39.188 | 1.5756 | 0.05656 | 0.65569 | 298.545 | 297.014 | 0.62005 | 0.14789 | 1939.1253 | 345.0184 | 2.8 | 3211 | 0.0868 | 0.042336 | 0.067568 | 5.662 | 6943 | 2.5875 | 5.1115 | 8.112 | 0.523 | 472 | 0.41043 | 0.2873 | 141.6 | 128.3796 | 73.404 | 201.7836 | 3.9578 | 4.0592 | 0.18472 | 0.075614 | 8.5647 | [66 empty] | 5800 | 2290.6578 | [7 empty] | 5800 | 42.1265 | 0.31437 | 0.0013194 | 10.9795 | 11.2952 | 44.1801 | 1.56 | 0.025351 | 312.4626 | 32.7785 | 391.0065
5790 | 19389 | 505 | 35 | 512.575 | 90673.8304 | 26.4364 | 4676.5604 | 0.72019 | [21 empty] | 5790 | 61 | 2.9699 | 99 | 181.1652 | 30980.4391 | 33.0096 | 5644.8569 | 0.86931 | [20 empty] | 5819 | 33.5524 | 5935.3659 | 93.5924 | 17855.1859 | 127.1447 | 23790.5518 | 26.39% | 24.95% | 3.6637 | 7.102% | 0.3849% | 1.768% | [25 empty] | 5806 | 288 | 4076 | 14.6735 | 0.14673 | 29.088 | 2.5056 | 27.936 | 1.1232 | 0.04032 | 0.46426 | 794.82 | 790.744 | 1.6508 | 0.39374 | 4373.988 | 831.5807 | 4.489 | 2073 | 0.13916 | 0.067874 | 0.10948 | 8.622 | 10554 | 3.9403 | 7.7838 | 12.5708 | 0.702 | 694 | 0.60348 | 0.42243 | 208.2 | 188.7615 | 98.527 | 287.2885 | 5.8193 | 5.9684 | 0.2716 | 0.11118 | 12.593 | [66 empty] | 5801 | 2701.5711 | [7 empty] | 5801 | 43.5585 | 0.33041 | 0.0013842 | 10.8803 | 11.2121 | 48.4729 | 1.1568 | 0.026597 | 309.6391 | 32.4823 | 391.7777
5791 | 21754 | 235 | 51 | 347.565 | 61483.7826 | 15.9771 | 2826.3208 | 0.43525 | [21 empty] | 5791 | 67 | 3.2181 | 91 | 215.6142 | 31277.9827 | 39.2865 | 5699.0714 | 0.87766 | [20 empty] | 5820 | 304.9208 | 53940.0828 | 110.2356 | 15326.1454 | 415.1565 | 69266.2282 | 73.45% | 77.87% | 10.667 | 19.71% | 0.8036% | 3.871% | [25 empty] | 5807 | 488 | 3955 | 14.2379 | 0.14238 | 49.288 | 4.2456 | 47.336 | 1.9032 | 0.06832 | 0.793 | 771.225 | 767.27 | 1.6018 | 0.38205 | 4450.1593 | 828.4333 | 2.551 | 5095 | 0.079081 | 0.038571 | 0.062292 | 6.815 | 9887 | 3.1145 | 6.1524 | 9.9485 | 0.776 | 818 | 0.7113 | 0.49791 | 245.4 | 222.4884 | 108.913 | 331.4014 | 6.8591 | 7.0348 | 0.32012 | 0.13104 | 14.843 | [66 empty] | 5802 | 2211.0342 | [7 empty] | 5802 | 40.1171 | 0.34675 | 0.001343 | 6.2835 | 6.6316 | 50.2016 | 1.3724 | 0.025805 | 178.8189 | 18.7588 | 249.1776
5792 | 9529 | 209 | 44 | 266.684 | 47176.0421 | 27.9866 | 4950.7862 | 0.76242 | [21 empty] | 5792 | 67 | 2.6343 | 86 | 176.5003 | 29559.4122 | 32.1596 | 5385.9356 | 0.82943 | [20 empty] | 5821 | 190.2349 | 33652.298 | 116.2246 | 19955.169 | 306.4595 | 53607.4669 | 62.08% | 62.78% | 8.2555 | 15.39% | 0.7278% | 3.359% | [25 empty] | 5808 | 372 | 2540 | 9.1439 | 0.091439 | 37.572 | 3.2364 | 36.084 | 1.4508 | 0.05208 | 0.59408 | 495.3 | 492.76 | 1.0287 | 0.24536 | 2921.204 | 540.8626 | 3.048 | 4262 | 0.094488 | 0.046086 | 0.073138 | 4.329 | 7384 | 1.9784 | 3.9081 | 6.2296 | 0.856 | 729 | 0.63391 | 0.44374 | 218.7 | 198.2812 | 120.1412 | 318.4224 | 6.1128 | 6.2694 | 0.28529 | 0.11679 | 13.2281 | [66 empty] | 5803 | 2582.1115 | [7 empty] | 5803 | 66.6347 | 0.5823 | 0.00063328 | 10.0205 | 10.6034 | 88.1366 | 1.3968 | 0.012168 | 285.1691 | 29.9153 | 404.6301
5793 | 13836 | 588 | 39 | 665.028 | 117642.5617 | 48.065 | 8502.6425 | 1.3094 | [21 empty] | 5793 | 61 | 2.4187 | 99 | 147.5397 | 30980.4391 | 26.8828 | 5644.8569 | 0.86931 | [20 empty] | 5822 | 1097.8791 | 194213.3372 | 90.8733 | 17348.8448 | 1188.7524 | 211562.182 | 92.36% | 91.8% | 32.5806 | 40.83% | 2.361% | 11.04% | [25 empty] | 5809 | 497 | 3902 | 14.0471 | 0.14047 | 50.197 | 4.3239 | 48.209 | 1.9383 | 0.06958 | 0.7947 | 760.89 | 756.988 | 1.5803 | 0.37693 | 4405.1135 | 818.5543 | 1.957 | 2164 | 0.060667 | 0.02959 | 0.047817 | 9.77 | 10223 | 4.4649 | 8.8201 | 14.0417 | 0.58 | 603 | 0.52435 | 0.36704 | 180.9 | 164.0104 | 81.4041 | 245.4144 | 5.0563 | 5.1858 | 0.23598 | 0.096601 | 10.9417 | [66 empty] | 5804 | 1911.4986 | [7 empty] | 5804 | 27.4277 | 0.20542 | 0.0013096 | 7.0441 | 7.2508 | 24.945 | 1.9484 | 0.025164 | 200.4654 | 21.0296 | 248.4136
5794 | 13124 | 548 | 39 | 619.788 | 109639.6664 | 47.2255 | 8354.1349 | 1.2865 | [21 empty] | 5794 | 71 | 2.4819 | 88 | 176.2132 | 32052.6219 | 32.1073 | 5840.2162 | 0.89939 | [20 empty] | 5823 | 148.6907 | 26303.1905 | 74.8417 | 13431.3637 | 223.5324 | 39734.5542 | 66.52% | 66.2% | 6.1191 | 7.158% | 0.7986% | 3.297% | [25 empty] | 5810 | 534 | 3772 | 13.5791 | 0.13579 | 53.934 | 4.6458 | 51.798 | 2.0826 | 0.07476 | 0.86294 | 735.54 | 731.768 | 1.5277 | 0.36438 | 4309.7324 | 796.1212 | 2.289 | 4231 | 0.070959 | 0.03461 | 0.055029 | 6.827 | 5443 | 3.1199 | 6.1633 | 9.9167 | 0.429 | 481 | 0.41826 | 0.29278 | 144.3 | 130.8275 | 60.2109 | 191.0384 | 4.0333 | 4.1366 | 0.18824 | 0.077056 | 8.728 | [66 empty] | 5805 | 2306.8946 | [7 empty] | 5805 | 54.7888 | 0.48367 | 0.0005737 | 7.8047 | 8.289 | 73.378 | 1.12 | 0.011023 | 222.1119 | 23.3004 | 319.9213
5795 | 21958 | 88 | 46 | 117.392 | 20766.4874 | 5.3462 | 945.7367 | 0.14564 | [21 empty] | 5795 | 72 | 2.7295 | 83 | 196.523 | 30657.2453 | 35.8079 | 5585.9687 | 0.86024 | [20 empty] | 5824 | 453.6007 | 80241.3629 | 91.4148 | 15126.2739 | 545.0156 | 95367.6369 | 83.23% | 84.14% | 14.6866 | 28.4% | 1.528% | 7.047% | [25 empty] | 5811 | 387 | 2003 | 7.2107 | 0.072107 | 39.087 | 3.3669 | 37.539 | 1.5093 | 0.05418 | 0.63313 | 390.585 | 388.582 | 0.81121 | 0.19349 | 2397.7728 | 437.0516 | 4.371 | 2104 | 0.1355 | 0.066089 | 0.10475 | 7.54 | 9704 | 3.4458 | 6.8069 | 10.7822 | 0.852 | 664 | 0.57739 | 0.40417 | 199.2 | 180.6018 | 119.5798 | 300.1816 | 5.5678 | 5.7104 | 0.25986 | 0.10637 | 12.0486 | [66 empty] | 5806 | 2316.2509 | [7 empty] | 5806 | 37.3936 | 0.25902 | 0.0015274 | 11.4756 | 11.7362 | 34.2462 | 1.7956 | 0.029347 | 326.5799 | 34.2595 | 396.9104
5796 | 5772 | 254 | 32 | 235.712 | 41697.1368 | 40.8371 | 7224.0362 | 1.1125 | [21 empty] | 5796 | 66 | 2.9379 | 92 | 193.9023 | 31149.7311 | 35.3304 | 5675.7031 | 0.87406 | [20 empty] | 5825 | 482.9942 | 85441.0205 | 103.0166 | 16109.6416 | 586.0108 | 101550.6621 | 82.42% | 84.14% | 15.6388 | 41.56% | 1.486% | 7.145% | [25 empty] | 5812 | 656 | 4093 | 14.7347 | 0.14735 | 66.256 | 5.7072 | 63.632 | 2.5584 | 0.09184 | 1.0699 | 798.135 | 794.042 | 1.6577 | 0.39538 | 4758.7641 | 875.1101 | 3.779 | 2510 | 0.11715 | 0.057138 | 0.090736 | 4.077 | 4851 | 1.8632 | 3.6806 | 5.9405 | 0.668 | 348 | 0.30261 | 0.21183 | 104.4 | 94.6528 | 93.755 | 188.4078 | 2.9181 | 2.9928 | 0.13619 | 0.05575 | 6.3146 | [66 empty] | 5807 | 3044.5323 | [7 empty] | 5807 | 53.1046 | 0.40006 | 0.001482 | 13.526 | 13.9275 | 60.296 | 1.0204 | 0.028476 | 384.9313 | 40.3807 | 486.6569
5797 | 18438 | 125 | 50 | 181.25 | 32062.882 | 9.8302 | 1738.9566 | 0.2678 | [21 empty] | 5797 | 66 | 2.6626 | 85 | 175.734 | 28779.6429 | 32.02 | 5243.8561 | 0.80755 | [20 empty] | 5826 | 289.3976 | 51194.0392 | 100.6261 | 15483.3776 | 390.0237 | 66677.4168 | 74.2% | 76.78% | 10.2683 | 14.52% | 0.818% | 3.811% | [25 empty] | 5813 | 565 | 2911 | 10.4795 | 0.1048 | 57.065 | 4.9155 | 54.805 | 2.2035 | 0.0791 | 0.89722 | 567.645 | 564.734 | 1.179 | 0.2812 | 3484.3126 | 633.9225 | 4.222 | 5072 | 0.13088 | 0.063837 | 0.10322 | 10.765 | 4510 | 4.9196 | 9.7184 | 15.6758 | 0.625 | 388 | 0.33739 | 0.23617 | 116.4 | 105.5324 | 87.7199 | 193.2523 | 3.2535 | 3.3368 | 0.15184 | 0.062158 | 7.0405 | [66 empty] | 5808 | 1889.3586 | [7 empty] | 5808 | 31.571 | 0.19211 | 0.00095179 | 12.0544 | 12.2474 | 25.8759 | 1.2192 | 0.018288 | 343.05 | 35.9872 | 406.1506
5798 | 22260 | 373 | 35 | 378.595 | 66972.948 | 17.0079 | 3008.6679 | 0.46333 | [21 empty] | 5798 | 71 | 2.6531 | 95 | 188.3707 | 34602.2623 | 34.3225 | 6304.7789 | 0.97094 | [20 empty] | 5827 | 526.1445 | 93074.2537 | 84.3872 | 15176.908 | 610.5317 | 108251.1617 | 86.18% | 85.98% | 16.6707 | 35.12% | 2.125% | 9.612% | [25 empty] | 5814 | 413 | 2707 | 9.7451 | 0.097451 | 41.713 | 3.5931 | 40.061 | 1.6107 | 0.05782 | 0.667 | 527.865 | 525.158 | 1.0963 | 0.2615 | 3125.6193 | 576.1055 | 3.228 | 3355 | 0.10007 | 0.048807 | 0.077311 | 8.6 | 8230 | 3.9302 | 7.7639 | 12.3058 | 0.577 | 665 | 0.57826 | 0.40478 | 199.5 | 180.8738 | 80.983 | 261.8568 | 5.5762 | 5.719 | 0.26025 | 0.10653 | 12.0668 | [66 empty] | 5809 | 2913.5415 | [7 empty] | 5809 | 54.6632 | 0.45682 | 0.0014622 | 9.9709 | 10.4292 | 70.4661 | 0.7828 | 0.028094 | 283.7574 | 29.7672 | 384.8016
5799 | 8680 | 630 | 29 | 529.83 | 93726.2167 | 61.0403 | 10797.9512 | 1.6629 | [21 empty] | 5799 | 70 | 2.5348 | 104 | 177.4351 | 37346.845 | 32.3299 | 6804.8614 | 1.0479 | [20 empty] | 5828 | 1283.9186 | 227123.4822 | 103.5875 | 16975.7514 | 1387.5062 | 244099.2336 | 92.53% | 93.05% | 37.5913 | 77.87% | 4.447% | 19.63% | [25 empty] | 5815 | 407 | 3184 | 11.4623 | 0.11462 | 41.107 | 3.5409 | 39.479 | 1.5873 | 0.05698 | 0.64754 | 620.88 | 617.696 | 1.2895 | 0.30757 | 3597.9929 | 669.1193 | 3.121 | 3808 | 0.096751 | 0.047189 | 0.07489 | 7.391 | 5988 | 3.3777 | 6.6724 | 10.796 | 0.788 | 311 | 0.27043 | 0.1893 | 93.3 | 84.5891 | 110.5972 | 195.1863 | 2.6078 | 2.6746 | 0.12171 | 0.049822 | 5.6433 | [66 empty] | 5810 | 2188.62 | [7 empty] | 5810 | 32.5837 | 0.24889 | 0.0014134 | 7.9536 | 8.2039 | 36.327 | 0.9156 | 0.027158 | 226.3471 | 23.7447 | 287.3615
5800 | 17215 | 569 | 36 | 594.036 | 105084.1721 | 34.5069 | 6104.2214 | 0.94005 | [21 empty] | 5800 | 72 | 2.7419 | 91 | 197.4163 | 33612.1605 | 35.9707 | 6124.3753 | 0.94315 | [20 empty] | 5829 | 528.1359 | 93426.5311 | 87.8059 | 18292.2382 | 615.9417 | 111718.7693 | 85.74% | 83.63% | 17.2047 | 30.57% | 2.084% | 9.352% | [25 empty] | 5816 | 607 | 3798 | 13.6727 | 0.13673 | 61.307 | 5.2809 | 58.879 | 2.3673 | 0.08498 | 0.98273 | 740.61 | 736.812 | 1.5382 | 0.36689 | 4409.7564 | 809.6553 | 2.526 | 5132 | 0.078306 | 0.038193 | 0.061414 | 6.242 | 7056 | 2.8526 | 5.6351 | 9.2247 | 0.725 | 582 | 0.50609 | 0.35426 | 174.6 | 158.2986 | 101.7551 | 260.0536 | 4.8802 | 5.0052 | 0.22777 | 0.093236 | 10.5607 | [66 empty] | 5811 | 1690.9154 | [7 empty] | 5811 | 37.0382 | 0.26172 | 0.00075057 | 10.9795 | 11.242 | 34.8826 | 1.7484 | 0.014421 | 312.4626 | 32.7785 | 381.8865
5801 | 6593 | 366 | 37 | 392.718 | 69471.2878 | 59.5659 | 10537.1284 | 1.6227 | [21 empty] | 5801 | 66 | 2.9736 | 100 | 196.2549 | 33858.4034 | 35.759 | 6169.2425 | 0.95006 | [20 empty] | 5830 | 365.667 | 64685.9976 | 82.3181 | 15126.2739 | 447.9851 | 79812.2716 | 81.62% | 81.05% | 12.2911 | 17.31% | 1.058% | 4.954% | [25 empty] | 5817 | 274 | 2287 | 8.2331 | 0.082331 | 27.674 | 2.3838 | 26.578 | 1.0686 | 0.03836 | 0.44689 | 445.965 | 443.678 | 0.92623 | 0.22092 | 2566.4578 | 478.8756 | 2.913 | 3164 | 0.090303 | 0.044045 | 0.071881 | 5.703 | 7511 | 2.6063 | 5.1485 | 8.2789 | 0.48 | 344 | 0.29913 | 0.20939 | 103.2 | 93.5648 | 67.3689 | 160.9337 | 2.8845 | 2.9584 | 0.13462 | 0.055109 | 6.2421 | [66 empty] | 5812 | 2674.0241 | [7 empty] | 5812 | 36.9936 | 0.31991 | 0.0015337 | 5.7543 | 6.0758 | 45.2794 | 1.5116 | 0.029469 | 163.7605 | 17.1791 | 227.7601
5802 | 14498 | 416 | 46 | 554.944 | 98168.8497 | 38.2773 | 6771.1995 | 1.0428 | [21 empty] | 5802 | 70 | 2.7494 | 89 | 192.4551 | 31960.2808 | 35.0667 | 5823.391 | 0.8968 | [20 empty] | 5831 | 208.9848 | 36969.1381 | 98.5266 | 15931.0898 | 307.5114 | 52900.2278 | 67.96% | 69.88% | 8.1466 | 15.33% | 0.7583% | 3.652% | [25 empty] | 5818 | 463 | 3686 | 13.2695 | 0.13269 | 46.763 | 4.0281 | 44.911 | 1.8057 | 0.06482 | 0.75376 | 718.77 | 715.084 | 1.4928 | 0.35607 | 4158.2312 | 774.3265 | 3.133 | 3398 | 0.097123 | 0.047371 | 0.075936 | 6.964 | 8725 | 3.1825 | 6.2869 | 9.9585 | 0.6 | 491 | 0.42696 | 0.29887 | 147.3 | 133.5474 | 84.2111 | 217.7585 | 4.1171 | 4.2226 | 0.19215 | 0.078658 | 8.9094 | [66 empty] | 5813 | 1930.1403 | [7 empty] | 5813 | 39.5782 | 0.33987 | 0.0010908 | 6.4158 | 6.7567 | 47.7533 | 1.6888 | 0.020959 | 182.5835 | 19.1537 | 251.2003
5803 | 3004 | 291 | 42 | 354.438 | 62699.6071 | 117.9887 | 20872.0396 | 3.2143 | [21 empty] | 5803 | 64 | 2.3711 | 83 | 151.7515 | 27250.8847 | 27.6502 | 4965.3055 | 0.76466 | [20 empty] | 5832 | 217.8814 | 38542.9289 | 91.2253 | 14641.2524 | 309.1067 | 53184.1813 | 70.49% | 72.47% | 8.1904 | 17.68% | 0.9792% | 4.586% | [25 empty] | 5819 | 367 | 3111 | 11.1995 | 0.112 | 37.067 | 3.1929 | 35.599 | 1.4313 | 0.05138 | 0.58867 | 606.645 | 603.534 | 1.26 | 0.30052 | 3486.2383 | 651.1874 | 2.474 | 4532 | 0.076694 | 0.037407 | 0.060188 | 7.178 | 4501 | 3.2803 | 6.4801 | 10.3034 | 0.582 | 756 | 0.65739 | 0.46017 | 226.8 | 205.6249 | 81.6848 | 287.3097 | 6.3392 | 6.5016 | 0.29586 | 0.12111 | 13.718 | [66 empty] | 5814 | 1896.8359 | [7 empty] | 5814 | 38.2085 | 0.27351 | 0.0010144 | 10.9961 | 11.2706 | 38.7167 | 1.2912 | 0.01949 | 312.9331 | 32.8279 | 385.7884
5804 | 13431 | 112 | 39 | 126.672 | 22408.107 | 9.4313 | 1668.3871 | 0.25693 | [21 empty] | 5804 | 63 | 3.2295 | 85 | 203.461 | 27471.4773 | 37.072 | 5005.499 | 0.77085 | [20 empty] | 5833 | 403.9137 | 71451.7883 | 85.4053 | 14870.4384 | 489.319 | 86322.2267 | 82.55% | 82.77% | 13.2936 | 22.46% | 1.538% | 7.136% | [25 empty] | 5820 | 391 | 3204 | 11.5343 | 0.11534 | 39.491 | 3.4017 | 37.927 | 1.5249 | 0.05474 | 0.63264 | 624.78 | 621.576 | 1.2976 | 0.30951 | 3604.7758 | 672.6668 | 2.659 | 4363 | 0.082429 | 0.040204 | 0.064125 | 9.287 | 4718 | 4.2442 | 8.3841 | 13.4146 | 0.825 | 665 | 0.57826 | 0.40478 | 199.5 | 180.8738 | 115.7903 | 296.6641 | 5.5762 | 5.719 | 0.26025 | 0.10653 | 12.0668 | [66 empty] | 5815 | 2544.353 | [7 empty] | 5815 | 46.5667 | 0.42734 | 0.0011931 | 5.1425 | 5.5711 | 63.7389 | 1.2484 | 0.022925 | 146.3492 | 15.3526 | 226.712
5805 | 5528 | 532 | 37 | 570.836 | 100980.1232 | 103.2627 | 18267.0266 | 2.8131 | [21 empty] | 5805 | 72 | 3.3909 | 83 | 244.1427 | 30657.2453 | 44.4845 | 5585.9687 | 0.86024 | [20 empty] | 5834 | 146.9827 | 26001.0407 | 101.9556 | 14377.4221 | 248.9383 | 40378.4628 | 59.04% | 64.39% | 6.2183 | 8.281% | 1.043% | 3.754% | [25 empty] | 5821 | 621 | 2303 | 8.2907 | 0.082907 | 62.721 | 5.4027 | 60.237 | 2.4219 | 0.08694 | 0.99733 | 449.085 | 446.782 | 0.93271 | 0.22247 | 2932.4246 | 521.5833 | 5.143 | 2747 | 0.15943 | 0.077762 | 0.12691 | 10.404 | 5146 | 4.7546 | 9.3925 | 15.0374 | 0.695 | 374 | 0.32522 | 0.22765 | 112.2 | 101.7245 | 97.5445 | 199.269 | 3.1361 | 3.2164 | 0.14637 | 0.059915 | 6.7864 | [66 empty] | 5816 | 2292.782 | [7 empty] | 5816 | 31.8387 | 0.22209 | 0.0014232 | 9.6236 | 9.8472 | 31.5987 | 1.0104 | 0.027345 | 273.8753 | 28.7306 | 335.2424
5806 | 5122 | 60 | 43 | 74.82 | 13235.5577 | 14.6076 | 2584.0605 | 0.39795 | [21 empty] | 5806 | 72 | 2.6982 | 84 | 194.2728 | 31026.6097 | 35.3979 | 5653.2695 | 0.8706 | [20 empty] | 5835 | 105.3793 | 18641.4522 | 88.6387 | 16522.7093 | 194.018 | 35164.1616 | 54.31% | 53.01% | 5.4153 | 11.48% | 0.7465% | 3.367% | [25 empty] | 5822 | 250 | 3266 | 11.7575 | 0.11758 | 25.25 | 2.175 | 24.25 | 0.975 | 0.035 | 0.3965 | 636.87 | 633.604 | 1.3227 | 0.3155 | 3519.9296 | 666.3299 | 1.886 | 3471 | 0.058466 | 0.028516 | 0.045968 | 10.65 | 5366 | 4.8671 | 9.6146 | 15.6141 | 0.851 | 689 | 0.59913 | 0.41939 | 206.7 | 187.4016 | 119.4394 | 306.841 | 5.7774 | 5.9254 | 0.26964 | 0.11038 | 12.5023 | [66 empty] | 5817 | 2276.3983 | [7 empty] | 5817 | 47.9487 | 0.43593 | 0.00085699 | 5.6882 | 6.125 | 65.4766 | 1.1652 | 0.016466 | 161.8782 | 16.9816 | 245.5181
5807 | 10043 | 646 | 39 | 730.626 | 129246.76 | 72.7498 | 12869.3378 | 1.9819 | [21 empty] | 5807 | 62 | 2.8844 | 85 | 178.8334 | 27035.4221 | 32.5847 | 4926.0467 | 0.75861 | [20 empty] | 5836 | 247.2477 | 43737.7861 | 81.5103 | 14705.2113 | 328.758 | 58442.9974 | 75.21% | 74.84% | 9.0002 | 14.88% | 0.7815% | 3.666% | [25 empty] | 5823 | 506 | 1935 | 6.9659 | 0.069659 | 51.106 | 4.4022 | 49.082 | 1.9734 | 0.07084 | 0.82478 | 377.325 | 375.39 | 0.78368 | 0.18692 | 2447.8198 | 436.4001 | 2.055 | 5047 | 0.063705 | 0.031072 | 0.049217 | 7.25 | 7092 | 3.3133 | 6.5451 | 10.361 | 0.453 | 806 | 0.70087 | 0.49061 | 241.8 | 219.2245 | 63.5794 | 282.8039 | 6.7585 | 6.9316 | 0.31543 | 0.12912 | 14.6253 | [66 empty] | 5818 | 3433.9559 | [7 empty] | 5818 | 67.0666 | 0.6077 | 0.0013812 | 8.1189 | 8.728 | 92.8446 | 1.2532 | 0.026539 | 231.0529 | 24.2383 | 349.4155
5808 | 19876 | 322 | 39 | 364.182 | 64423.3076 | 18.3227 | 3241.2612 | 0.49915 | [21 empty] | 5808 | 70 | 2.9946 | 91 | 209.6198 | 32678.4894 | 38.1942 | 5954.2537 | 0.91696 | [20 empty] | 5837 | 192.959 | 34134.185 | 98.3005 | 17183.6177 | 291.2595 | 51317.8027 | 66.25% | 66.52% | 7.9029 | 8.483% | 0.6709% | 2.858% | [25 empty] | 5824 | 627 | 2540 | 9.1439 | 0.091439 | 63.327 | 5.4549 | 60.819 | 2.4453 | 0.08778 | 1.0208 | 495.3 | 492.76 | 1.0287 | 0.24536 | 3175.5764 | 568.5057 | 1.969 | 2355 | 0.061039 | 0.029771 | 0.048259 | 10.608 | 9420 | 4.8479 | 9.5767 | 15.3801 | 0.589 | 572 | 0.49739 | 0.34817 | 171.6 | 155.5787 | 82.6672 | 238.2459 | 4.7963 | 4.9192 | 0.22385 | 0.091634 | 10.3792 | [66 empty] | 5819 | 1845.5671 | [7 empty] | 5819 | 30.92 | 0.18001 | 0.0011658 | 12.5008 | 12.682 | 24.891 | 0.9896 | 0.022399 | 355.7556 | 37.3201 | 418.9787
5809 | 12264 | 678 | 48 | 943.776 | 166952.7092 | 76.955 | 13613.2346 | 2.0964 | [21 empty] | 5809 | 69 | 2.4108 | 100 | 166.3421 | 35397.4218 | 30.3087 | 6449.6626 | 0.99325 | [20 empty] | 5838 | 266.3585 | 47118.4585 | 84.3259 | 16309.5131 | 350.6843 | 63427.9716 | 75.95% | 74.29% | 9.7679 | 20.92% | 1.037% | 4.806% | [25 empty] | 5825 | 239 | 2872 | 10.3391 | 0.10339 | 24.139 | 2.0793 | 23.183 | 0.9321 | 0.03346 | 0.37929 | 560.04 | 557.168 | 1.1632 | 0.27744 | 3117.4254 | 589.5824 | 1.957 | 4536 | 0.060667 | 0.02959 | 0.048113 | 4.937 | 10637 | 2.2562 | 4.457 | 7.0644 | 0.653 | 479 | 0.41652 | 0.29157 | 143.7 | 130.2835 | 91.6497 | 221.9333 | 4.0165 | 4.1194 | 0.18746 | 0.076736 | 8.6917 | [66 empty] | 5820 | 2191.5986 | [7 empty] | 5820 | 39.6194 | 0.28808 | 0.0012006 | 10.9961 | 11.2854 | 42.0305 | 1.0636 | 0.023069 | 312.9331 | 32.8279 | 388.8782
5810 | 9767 | 241 | 35 | 244.615 | 43272.0656 | 25.045 | 4430.4357 | 0.68229 | [21 empty] | 5810 | 70 | 2.6422 | 98 | 184.9569 | 35192.2193 | 33.7005 | 6412.2733 | 0.98749 | [20 empty] | 5839 | 342.5212 | 60591.5405 | 98.1492 | 14774.5001 | 440.6704 | 75366.0406 | 77.73% | 80.4% | 11.6064 | 16.33% | 1.12% | 4.949% | [25 empty] | 5826 | 489 | 2272 | 8.1791 | 0.081791 | 49.389 | 4.2543 | 47.433 | 1.9071 | 0.06846 | 0.7868 | 443.04 | 440.768 | 0.92016 | 0.21948 | 2765.8469 | 499.1855 | 4.154 | 5209 | 0.12877 | 0.062808 | 0.10005 | 8.122 | 4511 | 3.7118 | 7.3324 | 11.8931 | 0.773 | 831 | 0.72261 | 0.50583 | 249.3 | 226.0243 | 108.492 | 334.5162 | 6.9681 | 7.1466 | 0.32521 | 0.13313 | 15.0789 | [66 empty] | 5821 | 1630.4446 | [7 empty] | 5821 | 36.4295 | 0.3098 | 0.00086298 | 6.1843 | 6.4949 | 41.3418 | 2.0572 | 0.016581 | 175.9955 | 18.4626 | 237.8737
5811 | 18510 | 364 | 38 | 401.128 | 70959.0055 | 21.6709 | 3833.5497 | 0.59037 | [21 empty] | 5811 | 69 | 2.5748 | 81 | 177.6629 | 28671.9116 | 32.3714 | 5224.2267 | 0.80453 | [20 empty] | 5840 | 775.3683 | 137161.6162 | 90.8505 | 19867.2255 | 866.2188 | 157028.8417 | 89.51% | 87.35% | 24.1824 | 49.4% | 4.13% | 18.78% | [25 empty] | 5827 | 643 | 2876 | 10.3535 | 0.10354 | 64.943 | 5.5941 | 62.371 | 2.5077 | 0.09002 | 1.023 | 560.82 | 557.944 | 1.1648 | 0.27782 | 3525.8321 | 634.9339 | 3.104 | 5071 | 0.096224 | 0.046932 | 0.074294 | 4.415 | 6803 | 2.0177 | 3.9858 | 6.4928 | 0.477 | 847 | 0.73652 | 0.51557 | 254.1 | 230.3761 | 66.9478 | 297.3239 | 7.1023 | 7.2842 | 0.33147 | 0.13569 | 15.3692 | [66 empty] | 5822 | 2973.3378 | [7 empty] | 5822 | 63.143 | 0.52958 | 0.0012238 | 11.3929 | 11.9237 | 82.3346 | 0.7544 | 0.023515 | 324.227 | 34.0126 | 441.3521
5812 | 12869 | 637 | 39 | 720.447 | 127446.1085 | 55.9831 | 9903.342 | 1.5251 | [21 empty] | 5812 | 64 | 2.756 | 86 | 176.3871 | 28235.8564 | 32.139 | 5144.7743 | 0.7923 | [20 empty] | 5841 | 639.8145 | 113182.3275 | 78.5899 | 17841.8611 | 718.4044 | 131024.1887 | 89.06% | 86.38% | 20.1777 | 42.53% | 2.51% | 11.39% | [25 empty] | 5828 | 312 | 4050 | 14.5799 | 0.1458 | 31.512 | 2.7144 | 30.264 | 1.2168 | 0.04368 | 0.51012 | 789.75 | 785.7 | 1.6402 | 0.39123 | 4372.124 | 829.1588 | 3.922 | 4811 | 0.12158 | 0.059301 | 0.096838 | 6.979 | 6208 | 3.1894 | 6.3005 | 10.0682 | 0.512 | 359 | 0.31217 | 0.21852 | 107.7 | 97.6447 | 71.8601 | 169.5048 | 3.0103 | 3.0874 | 0.14049 | 0.057512 | 6.5142 | [66 empty] | 5823 | 1541.8796 | [7 empty] | 5823 | 34.104 | 0.20435 | 0.00072509 | 13.3276 | 13.5327 | 29.5291 | 0.822 | 0.013932 | 379.2844 | 39.7884 | 449.4378
5813 | 4813 | 168 | 28 | 136.416 | 24131.8075 | 28.3432 | 5013.8806 | 0.77214 | [21 empty] | 5813 | 70 | 2.4371 | 95 | 170.5991 | 34114.9065 | 31.0844 | 6215.9792 | 0.95726 | [20 empty] | 5842 | 1483.5032 | 262429.7342 | 110.8147 | 15893.7804 | 1594.3179 | 278323.5146 | 93.05% | 94.29% | 42.8618 | 52.25% | 6.414% | 25.99% | [25 empty] | 5829 | 526 | 3365 | 12.1139 | 0.12114 | 53.126 | 4.5762 | 51.022 | 2.0514 | 0.07364 | 0.85896 | 656.175 | 652.81 | 1.3628 | 0.32506 | 3898.9943 | 717.9969 | 2.562 | 2450 | 0.079422 | 0.038737 | 0.061438 | 10.919 | 6464 | 4.99 | 9.8574 | 16.1071 | 0.502 | 551 | 0.47913 | 0.33539 | 165.3 | 149.8669 | 70.4566 | 220.3235 | 4.6203 | 4.7386 | 0.21563 | 0.08827 | 9.9982 | [66 empty] | 5824 | 2025.9075 | [7 empty] | 5824 | 43.5754 | 0.3472 | 0.00095179 | 9.4583 | 9.8064 | 52.7431 | 0.7876 | 0.018288 | 269.1696 | 28.2369 | 350.9554
5814 | 20938 | 488 | 33 | 467.016 | 82614.5044 | 22.3047 | 3945.6731 | 0.60763 | [21 empty] | 5814 | 72 | 2.8422 | 96 | 204.6359 | 35458.9825 | 37.2861 | 6460.8794 | 0.99498 | [20 empty] | 5843 | 312.9802 | 55365.7767 | 89.6209 | 15861.801 | 402.6011 | 71227.5776 | 77.74% | 77.73% | 10.969 | 12.97% | 0.7918% | 3.63% | [25 empty] | 5830 | 428 | 3457 | 12.4451 | 0.12445 | 43.228 | 3.7236 | 41.516 | 1.6692 | 0.05992 | 0.68951 | 674.115 | 670.658 | 1.4001 | 0.33395 | 3889.5512 | 723.47 | 4.135 | 4464 | 0.12818 | 0.062521 | 0.1006 | 7.029 | 9755 | 3.2123 | 6.3456 | 10.3561 | 0.715 | 662 | 0.57565 | 0.40296 | 198.6 | 180.0578 | 100.3516 | 280.4094 | 5.551 | 5.6932 | 0.25907 | 0.10605 | 12.0123 | [66 empty] | 5825 | 2070.8668 | [7 empty] | 5825 | 33.8827 | 0.26319 | 0.0010762 | 7.9205 | 8.1848 | 39.1972 | 0.7828 | 0.020678 | 225.406 | 23.6459 | 289.0526
5815 | 4910 | 404 | 32 | 374.912 | 66321.4302 | 76.3568 | 13507.4196 | 2.0801 | [21 empty] | 5815 | 67 | 2.5957 | 89 | 173.915 | 30590.5545 | 31.6886 | 5573.8171 | 0.85837 | [20 empty] | 5844 | 276.1003 | 48841.7651 | 102.6197 | 18015.0831 | 378.72 | 66856.8482 | 72.9% | 73.05% | 10.296 | 14.75% | 1.077% | 4.969% | [25 empty] | 5831 | 604 | 3120 | 11.2319 | 0.11232 | 61.004 | 5.2548 | 58.588 | 2.3556 | 0.08456 | 0.97606 | 608.4 | 605.28 | 1.2636 | 0.30139 | 3730.8541 | 678.2278 | 3.449 | 3788 | 0.10692 | 0.052149 | 0.084794 | 10.891 | 10951 | 4.9772 | 9.8322 | 15.6823 | 0.666 | 461 | 0.40087 | 0.28061 | 138.3 | 125.3877 | 93.4743 | 218.862 | 3.8656 | 3.9646 | 0.18041 | 0.073852 | 8.3651 | [66 empty] | 5826 | 1918.0175 | [7 empty] | 5826 | 42.363 | 0.2859 | 0.00085137 | 13.741 | 14.0277 | 39.1534 | 1.6616 | 0.016358 | 391.0488 | 41.0225 | 472.9026
5816 | 18362 | 308 | 39 | 348.348 | 61622.2942 | 18.9711 | 3355.9685 | 0.51682 | [21 empty] | 5816 | 72 | 3.1916 | 83 | 229.7965 | 30657.2453 | 41.8706 | 5585.9687 | 0.86024 | [20 empty] | 5845 | 367.4775 | 65006.2828 | 89.1535 | 16687.9364 | 456.631 | 81694.2192 | 80.48% | 79.57% | 12.5809 | 14.58% | 1.763% | 7.113% | [25 empty] | 5832 | 530 | 4066 | 14.6375 | 0.14637 | 53.53 | 4.611 | 51.41 | 2.067 | 0.0742 | 0.84747 | 792.87 | 788.804 | 1.6467 | 0.39278 | 4602.5727 | 854.4407 | 3.731 | 3357 | 0.11566 | 0.056413 | 0.09105 | 6.888 | 9090 | 3.1478 | 6.2183 | 9.9742 | 0.514 | 558 | 0.48522 | 0.33965 | 167.4 | 151.7708 | 72.1408 | 223.9116 | 4.679 | 4.7988 | 0.21837 | 0.089392 | 10.1252 | [66 empty] | 5827 | 2315.2656 | [7 empty] | 5827 | 42.8376 | 0.28763 | 0.0010777 | 14.0055 | 14.2942 | 41.2057 | 1.2416 | 0.020707 | 398.578 | 41.8123 | 482.8583
5817 | 7239 | 428 | 52 | 645.424 | 114174.6404 | 89.1593 | 15772.1564 | 2.4289 | [21 empty] | 5817 | 65 | 2.5892 | 83 | 168.2967 | 27676.6798 | 30.6649 | 5042.8884 | 0.7766 | [20 empty] | 5846 | 1122.5806 | 198583.0047 | 74.1123 | 14070.9525 | 1196.6929 | 212653.9572 | 93.81% | 93.38% | 32.7487 | 48.4% | 2.669% | 12.77% | [25 empty] | 5833 | 350 | 1670 | 6.012 | 0.06012 | 35.35 | 3.045 | 33.95 | 1.365 | 0.049 | 0.5558 | 325.65 | 323.98 | 0.67635 | 0.16132 | 2026.1197 | 367.2331 | 4.047 | 2693 | 0.12546 | 0.061191 | 0.097171 | 7.596 | 5474 | 3.4714 | 6.8575 | 10.9583 | 0.53 | 858 | 0.74609 | 0.52226 | 257.4 | 233.368 | 74.3865 | 307.7545 | 7.1945 | 7.3788 | 0.33578 | 0.13745 | 15.5688 | [66 empty] | 5828 | 3215.5459 | [7 empty] | 5828 | 58.8485 | 0.54644 | 0.0015176 | 5.9362 | 6.4842 | 81.6191 | 1.5688 | 0.02916 | 168.9368 | 17.7221 | 269.876
5818 | 6357 | 684 | 43 | 852.948 | 150885.3578 | 134.1746 | 23735.3088 | 3.6552 | [21 empty] | 5818 | 71 | 2.3802 | 83 | 168.9955 | 30231.4502 | 30.7922 | 5508.3858 | 0.84829 | [20 empty] | 5847 | 233.832 | 41364.572 | 93.4125 | 18420.156 | 327.2445 | 59784.728 | 71.45% | 69.19% | 9.2068 | 10.99% | 1.682% | 6.583% | [25 empty] | 5834 | 503 | 3359 | 12.0923 | 0.12092 | 50.803 | 4.3761 | 48.791 | 1.9617 | 0.07042 | 0.79876 | 655.005 | 651.646 | 1.3604 | 0.32448 | 3868.548 | 713.5881 | 4.675 | 2637 | 0.14492 | 0.070686 | 0.1131 | 10.268 | 8690 | 4.6925 | 9.2697 | 15.1282 | 0.336 | 492 | 0.42783 | 0.29948 | 147.6 | 133.8194 | 47.1582 | 180.9776 | 4.1255 | 4.2312 | 0.19254 | 0.078818 | 8.9276 | [66 empty] | 5829 | 2337.1611 | [7 empty] | 5829 | 46.9135 | 0.38575 | 0.0012609 | 9.111 | 9.4981 | 57.9672 | 1.0248 | 0.024228 | 259.2875 | 27.2002 | 345.5039
5819 | 21616 | 43 | 51 | 63.597 | 11250.224 | 2.9421 | 520.4582 | 0.080151 | [21 empty] | 5819 | 67 | 2.689 | 100 | 180.1663 | 34371.4095 | 32.8276 | 6262.7159 | 0.96446 | [20 empty] | 5848 | 116.4728 | 20603.8813 | 67.4975 | 16043.0178 | 183.9703 | 36646.8991 | 63.31% | 56.22% | 5.6436 | 10.13% | 0.4067% | 1.982% | [25 empty] | 5835 | 350 | 3531 | 12.7115 | 0.12711 | 35.35 | 3.045 | 33.95 | 1.365 | 0.049 | 0.5607 | 688.545 | 685.014 | 1.4301 | 0.34109 | 3885.1787 | 729.1498 | 2.435 | 3002 | 0.075485 | 0.036817 | 0.059239 | 4.974 | 8259 | 2.2731 | 4.4904 | 7.1622 | 0.441 | 522 | 0.45391 | 0.31774 | 156.6 | 141.9791 | 61.8952 | 203.8743 | 4.3771 | 4.4892 | 0.20428 | 0.083624 | 9.472 | [66 empty] | 5830 | 2285.5835 | [7 empty] | 5830 | 39.709 | 0.28949 | 0.0012954 | 10.9465 | 11.2373 | 39.7647 | 1.654 | 0.02489 | 311.5214 | 32.6798 | 385.6447
5820 | 14755 | 358 | 38 | 394.516 | 69789.3515 | 26.7378 | 4729.8781 | 0.7284 | [21 empty] | 5820 | 71 | 2.9888 | 81 | 212.2047 | 29502.9815 | 38.6652 | 5375.6536 | 0.82785 | [20 empty] | 5849 | 187.4006 | 33150.907 | 85.4371 | 19867.2255 | 272.8377 | 53018.1325 | 68.69% | 62.53% | 8.1648 | 14.5% | 0.6722% | 3.258% | [25 empty] | 5836 | 271 | 3571 | 12.8555 | 0.12855 | 27.371 | 2.3577 | 26.287 | 1.0569 | 0.03794 | 0.43658 | 696.345 | 692.774 | 1.4463 | 0.34496 | 3846.5392 | 728.4747 | 2.718 | 3797 | 0.084258 | 0.041096 | 0.066083 | 9.12 | 9175 | 4.1678 | 8.2333 | 13.3627 | 0.709 | 643 | 0.55913 | 0.39139 | 192.9 | 174.89 | 99.5094 | 274.3994 | 5.3917 | 5.5298 | 0.25164 | 0.10301 | 11.6676 | [66 empty] | 5831 | 1953.4758 | [7 empty] | 5831 | 36.8162 | 0.29717 | 0.0011691 | 7.6228 | 7.9212 | 42.1636 | 1.3796 | 0.022464 | 216.9356 | 22.7574 | 283.2586
5821 | 12185 | 163 | 43 | 203.261 | 35956.5984 | 16.6812 | 2950.8903 | 0.45444 | [21 empty] | 5821 | 72 | 3.1074 | 104 | 223.7335 | 38413.8977 | 40.7658 | 6999.286 | 1.0779 | [20 empty] | 5850 | 168.629 | 29830.2499 | 81.2054 | 15947.0795 | 249.8345 | 45777.3294 | 67.5% | 65.16% | 7.0497 | 10.44% | 0.8755% | 3.95% | [25 empty] | 5837 | 241 | 3638 | 13.0967 | 0.13097 | 24.341 | 2.0967 | 23.377 | 0.9399 | 0.03374 | 0.38247 | 709.41 | 705.772 | 1.4734 | 0.35143 | 3882.6754 | 737.7852 | 2.599 | 2566 | 0.080569 | 0.039297 | 0.063857 | 4.394 | 10288 | 2.0081 | 3.9668 | 6.4381 | 0.706 | 725 | 0.63043 | 0.4413 | 217.5 | 197.1932 | 99.0884 | 296.2816 | 6.0793 | 6.235 | 0.28373 | 0.11615 | 13.1555 | [66 empty] | 5832 | 2282.4753 | [7 empty] | 5832 | 33.1057 | 0.23976 | 0.0015236 | 9.2268 | 9.4681 | 32.4161 | 1.4924 | 0.029275 | 262.5815 | 27.5458 | 324.0651
5822 | 6294 | 674 | 31 | 605.926 | 107187.4971 | 96.2704 | 17030.1076 | 2.6226 | [21 empty] | 5822 | 70 | 2.499 | 93 | 174.932 | 33396.6979 | 31.8739 | 6085.1165 | 0.93711 | [20 empty] | 5851 | 98.1667 | 17365.5661 | 81.7846 | 15350.13 | 179.9513 | 32715.6961 | 54.55% | 53.08% | 5.0382 | 8.894% | 0.8221% | 3.387% | [25 empty] | 5838 | 660 | 1678 | 6.0408 | 0.060408 | 66.66 | 5.742 | 64.02 | 2.574 | 0.0924 | 1.0501 | 327.21 | 325.532 | 0.67959 | 0.16209 | 2345.8065 | 403.6491 | 4.382 | 5098 | 0.13584 | 0.066256 | 0.10535 | 7.665 | 9973 | 3.5029 | 6.9198 | 11.1201 | 0.578 | 406 | 0.35304 | 0.24713 | 121.8 | 110.4282 | 81.1234 | 191.5516 | 3.4044 | 3.4916 | 0.15889 | 0.065041 | 7.3671 | [66 empty] | 5833 | 1727.2751 | [7 empty] | 5833 | 44.5809 | 0.30425 | 0.00062578 | 14.1874 | 14.4923 | 42.2965 | 1.6188 | 0.012024 | 403.7543 | 42.3554 | 490.037
5823 | 7460 | 86 | 39 | 97.266 | 17206.225 | 13.0383 | 2306.4645 | 0.3552 | [21 empty] | 5823 | 60 | 2.4012 | 84 | 144.071 | 25855.5081 | 26.2508 | 4711.0579 | 0.7255 | [20 empty] | 5852 | 1609.4651 | 284712.2116 | 74.453 | 16373.472 | 1683.9181 | 301085.6836 | 95.58% | 94.56% | 46.3672 | 81.33% | 4.718% | 22.89% | [25 empty] | 5839 | 474 | 4181 | 15.0515 | 0.15051 | 47.874 | 4.1238 | 45.978 | 1.8486 | 0.06636 | 0.77404 | 815.295 | 811.114 | 1.6933 | 0.40388 | 4663.4012 | 871.6432 | 4.825 | 5011 | 0.14958 | 0.072954 | 0.11585 | 4.063 | 9568 | 1.8568 | 3.668 | 5.9495 | 0.627 | 598 | 0.52 | 0.364 | 179.4 | 162.6504 | 88.0006 | 250.651 | 5.0144 | 5.1428 | 0.23403 | 0.0958 | 10.851 | [66 empty] | 5834 | 1889.7777 | [7 empty] | 5834 | 35.9819 | 0.28252 | 0.0012587 | 8.1354 | 8.4192 | 37.7275 | 1.87 | 0.024185 | 231.5235 | 24.2877 | 295.4328
5824 | 12165 | 355 | 47 | 483.865 | 85595.0699 | 39.7752 | 7036.1751 | 1.0836 | [21 empty] | 5824 | 66 | 2.6663 | 86 | 175.9745 | 29118.2269 | 32.0638 | 5305.5485 | 0.81705 | [20 empty] | 5853 | 389.3996 | 68884.2603 | 87.7077 | 16789.2047 | 477.1073 | 85673.465 | 81.62% | 80.4% | 13.1937 | 28.14% | 2.125% | 10.03% | [25 empty] | 5840 | 565 | 2063 | 7.4267 | 0.074267 | 57.065 | 4.9155 | 54.805 | 2.2035 | 0.0791 | 0.90117 | 402.285 | 400.222 | 0.83552 | 0.19929 | 2634.745 | 467.7864 | 4.816 | 3743 | 0.1493 | 0.072818 | 0.11811 | 10.002 | 6368 | 4.5709 | 9.0296 | 14.7363 | 0.356 | 599 | 0.52087 | 0.36461 | 179.7 | 162.9224 | 49.9652 | 212.8877 | 5.0227 | 5.1514 | 0.23442 | 0.09596 | 10.8692 | [66 empty] | 5835 | 1900.6161 | [7 empty] | 5835 | 25.2315 | 0.16437 | 0.0013231 | 8.6315 | 8.7972 | 22.4317 | 0.974 | 0.025423 | 245.6408 | 25.7686 | 294.8405
5825 | 8644 | 263 | 48 | 366.096 | 64761.8916 | 42.3526 | 7492.1207 | 1.1538 | [21 empty] | 5825 | 65 | 3.0509 | 93 | 198.308 | 31011.2195 | 36.1331 | 5650.4653 | 0.87017 | [20 empty] | 5854 | 676.9231 | 119746.7802 | 85.9204 | 14710.5412 | 762.8434 | 134457.3215 | 88.74% | 89.06% | 20.7064 | 28.83% | 2.419% | 10.11% | [25 empty] | 5841 | 397 | 3536 | 12.7295 | 0.12729 | 40.097 | 3.4539 | 38.509 | 1.5483 | 0.05558 | 0.63758 | 689.52 | 685.984 | 1.4321 | 0.34158 | 3942.0574 | 737.7434 | 2.199 | 3370 | 0.068169 | 0.033249 | 0.053298 | 9.071 | 8828 | 4.1454 | 8.1891 | 13.1189 | 0.49 | 724 | 0.62957 | 0.4407 | 217.2 | 196.9212 | 68.7724 | 265.6936 | 6.0709 | 6.2264 | 0.28334 | 0.11598 | 13.1374 | [66 empty] | 5836 | 2166.2658 | [7 empty] | 5836 | 37.3797 | 0.26866 | 0.0013381 | 10.6323 | 10.9023 | 38.794 | 1.0872 | 0.025711 | 302.5805 | 31.7418 | 374.2292
5826 | 15999 | 280 | 50 | 406 | 71820.8557 | 25.3766 | 4489.0841 | 0.69132 | [21 empty] | 5826 | 70 | 2.7672 | 83 | 193.7063 | 29805.6551 | 35.2947 | 5430.8029 | 0.83634 | [20 empty] | 5855 | 1457.2787 | 257790.649 | 99.5049 | 17836.5312 | 1556.7836 | 275627.1803 | 93.61% | 93.53% | 42.4466 | 104.6% | 6.66% | 29.92% | [25 empty] | 5842 | 602 | 3766 | 13.5575 | 0.13557 | 60.802 | 5.2374 | 58.394 | 2.3478 | 0.08428 | 0.98246 | 734.37 | 730.604 | 1.5252 | 0.3638 | 4372.9777 | 802.9776 | 3.124 | 5116 | 0.096844 | 0.047235 | 0.076615 | 9.136 | 10526 | 4.1752 | 8.2478 | 13.4109 | 0.394 | 739 | 0.64261 | 0.44983 | 221.7 | 201.0011 | 55.2986 | 256.2997 | 6.1967 | 6.3554 | 0.28921 | 0.11839 | 13.4095 | [66 empty] | 5837 | 2181.7425 | [7 empty] | 5837 | 30.6729 | 0.18306 | 0.0013632 | 11.9882 | 12.1726 | 25.1721 | 1.0396 | 0.026193 | 341.1677 | 35.7898 | 403.1954
5827 | 14014 | 637 | 35 | 646.555 | 114374.7128 | 46.1364 | 8161.4609 | 1.2569 | [21 empty] | 5827 | 67 | 2.4246 | 85 | 162.4463 | 29215.6981 | 29.5989 | 5323.3085 | 0.81979 | [20 empty] | 5856 | 224.5325 | 39719.4957 | 66.0935 | 17567.371 | 290.626 | 57286.8666 | 77.26% | 69.33% | 8.8222 | 11.6% | 0.7292% | 3.376% | [25 empty] | 5843 | 338 | 2360 | 8.4959 | 0.084959 | 34.138 | 2.9406 | 32.786 | 1.3182 | 0.04732 | 0.53539 | 460.2 | 457.84 | 0.9558 | 0.22798 | 2706.7507 | 501.8145 | 2.224 | 1969 | 0.068944 | 0.033627 | 0.053332 | 4.247 | 9927 | 1.9409 | 3.8341 | 6.1806 | 0.848 | 624 | 0.54261 | 0.37983 | 187.2 | 169.7222 | 119.0183 | 288.7405 | 5.2324 | 5.3664 | 0.2442 | 0.099965 | 11.3228 | [66 empty] | 5838 | 1443.114 | [7 empty] | 5838 | 33.8529 | 0.27706 | 0.00062878 | 6.7134 | 6.9911 | 37.3412 | 1.7528 | 0.012082 | 191.0539 | 20.0423 | 250.2023
5828 | 5747 | 603 | 37 | 647.019 | 114456.7938 | 112.5838 | 19915.9203 | 3.0671 | [21 empty] | 5828 | 65 | 3.0678 | 98 | 199.407 | 32678.4894 | 36.3334 | 5954.2537 | 0.91696 | [20 empty] | 5857 | 242.0175 | 42812.5731 | 115.5015 | 16082.9921 | 357.519 | 58895.5652 | 67.69% | 72.69% | 9.0699 | 21.17% | 1.169% | 5.436% | [25 empty] | 5844 | 633 | 2138 | 7.6967 | 0.076967 | 63.933 | 5.5071 | 61.401 | 2.4687 | 0.08862 | 1.0109 | 416.91 | 414.772 | 0.86589 | 0.20653 | 2778.6699 | 490.3539 | 3.996 | 4682 | 0.12388 | 0.060419 | 0.097034 | 7.086 | 8711 | 3.2383 | 6.3971 | 10.133 | 0.585 | 326 | 0.28348 | 0.19843 | 97.8 | 88.669 | 82.1058 | 170.7748 | 2.7336 | 2.8036 | 0.12758 | 0.052225 | 5.9154 | [66 empty] | 5839 | 2491.8622 | [7 empty] | 5839 | 34.2723 | 0.24439 | 0.0015667 | 9.8882 | 10.1342 | 31.3167 | 1.93 | 0.030103 | 281.4045 | 29.5204 | 344.2017
5829 | 14856 | 659 | 36 | 687.996 | 121705.5701 | 46.311 | 8192.3512 | 1.2616 | [21 empty] | 5829 | 66 | 2.561 | 104 | 169.0271 | 35212.7396 | 30.798 | 6416.0122 | 0.98807 | [20 empty] | 5858 | 179.6415 | 31778.3478 | 75.1944 | 13655.2198 | 254.8359 | 45433.5676 | 70.49% | 69.94% | 6.9968 | 10.97% | 0.7397% | 3.451% | [25 empty] | 5845 | 645 | 3579 | 12.8843 | 0.12884 | 65.145 | 5.6115 | 62.565 | 2.5155 | 0.0903 | 1.0533 | 697.905 | 694.326 | 1.4495 | 0.34573 | 4232.843 | 773.1969 | 3.049 | 2526 | 0.094519 | 0.046101 | 0.073854 | 8.943 | 8329 | 4.087 | 8.0735 | 12.9984 | 0.42 | 564 | 0.49043 | 0.3433 | 169.2 | 153.4027 | 58.9478 | 212.3505 | 4.7293 | 4.8504 | 0.22072 | 0.090353 | 10.2341 | [66 empty] | 5840 | 2116.557 | [7 empty] | 5840 | 55.6974 | 0.46909 | 0.00077305 | 9.9047 | 10.3746 | 67.6174 | 1.9264 | 0.014853 | 281.8751 | 29.5698 | 381.0035
5830 | 15728 | 370 | 47 | 504.31 | 89211.763 | 32.0645 | 5672.1619 | 0.87351 | [21 empty] | 5830 | 66 | 2.401 | 86 | 158.4632 | 29118.2269 | 28.8731 | 5305.5485 | 0.81705 | [20 empty] | 5859 | 432.2982 | 76472.969 | 100.9396 | 16272.2038 | 533.2377 | 92745.1728 | 81.07% | 82.45% | 14.2828 | 27.44% | 1.283% | 6.057% | [25 empty] | 5846 | 635 | 1881 | 6.7715 | 0.067715 | 64.135 | 5.5245 | 61.595 | 2.4765 | 0.0889 | 1.0281 | 366.795 | 364.914 | 0.7618 | 0.1817 | 2521.1021 | 439.0827 | 4.82 | 4275 | 0.14942 | 0.072878 | 0.1158 | 4.257 | 11099 | 1.9454 | 3.8431 | 6.199 | 0.761 | 576 | 0.50087 | 0.35061 | 172.8 | 156.6666 | 106.8077 | 263.4744 | 4.8299 | 4.9536 | 0.22542 | 0.092275 | 10.4518 | [66 empty] | 5841 | 2556.8986 | [7 empty] | 5841 | 49.4512 | 0.37969 | 0.001325 | 11.9717 | 12.3527 | 57.6009 | 0.8796 | 0.025459 | 340.6971 | 35.7404 | 434.9435
5831 | 20677 | 278 | 47 | 378.914 | 67029.3787 | 18.3254 | 3241.7362 | 0.49923 | [21 empty] | 5831 | 61 | 3.1093 | 98 | 189.6647 | 30667.5054 | 34.5583 | 5587.8381 | 0.86053 | [20 empty] | 5860 | 590.0628 | 104381.3212 | 111.5995 | 14859.7786 | 701.6623 | 119241.0998 | 84.09% | 87.54% | 18.3631 | 36.66% | 1.995% | 9.036% | [25 empty] | 5847 | 434 | 3129 | 11.2643 | 0.11264 | 43.834 | 3.7758 | 42.098 | 1.6926 | 0.06076 | 0.68832 | 610.155 | 607.026 | 1.2672 | 0.30226 | 3569.8089 | 661.3331 | 2.847 | 3151 | 0.088257 | 0.043047 | 0.069004 | 8.19 | 9209 | 3.7428 | 7.3938 | 11.9335 | 0.317 | 572 | 0.49739 | 0.34817 | 171.6 | 155.5787 | 44.4915 | 200.0702 | 4.7963 | 4.9192 | 0.22385 | 0.091634 | 10.3792 | [66 empty] | 5842 | 3534.7558 | [7 empty] | 5842 | 74.0009 | 0.63355 | 0.0014112 | 12.2197 | 12.8547 | 97.0334 | 1.2496 | 0.027115 | 347.7558 | 36.4809 | 482.5468
5832 | 12644 | 238 | 35 | 241.57 | 42733.4092 | 19.1055 | 3379.7381 | 0.52048 | [21 empty] | 5832 | 67 | 2.621 | 82 | 175.6096 | 28184.5558 | 31.9973 | 5135.427 | 0.79086 | [20 empty] | 5861 | 33.241 | 5880.2871 | 86.409 | 15416.7538 | 119.65 | 21297.0409 | 27.78% | 27.61% | 3.2797 | 4.774% | 0.3029% | 1.42% | [25 empty] | 5848 | 568 | 3240 | 11.6639 | 0.11664 | 57.368 | 4.9416 | 55.096 | 2.2152 | 0.07952 | 0.91334 | 631.8 | 628.56 | 1.3122 | 0.31298 | 3812.9617 | 696.7119 | 3.275 | 2237 | 0.10152 | 0.049518 | 0.079823 | 7.44 | 10421 | 3.4001 | 6.7167 | 10.6795 | 0.864 | 511 | 0.44435 | 0.31104 | 153.3 | 138.9872 | 121.264 | 260.2512 | 4.2848 | 4.3946 | 0.19998 | 0.081862 | 9.2724 | [66 empty] | 5843 | 1848.6356 | [7 empty] | 5843 | 31.3701 | 0.20983 | 0.00088434 | 10.3181 | 10.5288 | 30.1289 | 0.8896 | 0.016992 | 293.6395 | 30.8039 | 355.4789
5833 | 15367 | 408 | 46 | 544.272 | 96280.9872 | 35.4182 | 6265.4381 | 0.96488 | [21 empty] | 5833 | 60 | 2.7401 | 93 | 164.4061 | 28625.7411 | 29.956 | 5215.8141 | 0.80324 | [20 empty] | 5862 | 208.2895 | 36846.1395 | 77.6948 | 16418.7762 | 285.9844 | 53264.9157 | 72.83% | 69.18% | 8.2028 | 8.65% | 0.5852% | 2.614% | [25 empty] | 5849 | 473 | 2642 | 9.5111 | 0.095111 | 47.773 | 4.1151 | 45.881 | 1.8447 | 0.06622 | 0.75916 | 515.19 | 512.548 | 1.07 | 0.25522 | 3119.0765 | 569.1883 | 3.449 | 3272 | 0.10692 | 0.052149 | 0.083855 | 5.717 | 6968 | 2.6127 | 5.1612 | 8.2889 | 0.756 | 487 | 0.42348 | 0.29643 | 146.1 | 132.4595 | 106.106 | 238.5654 | 4.0836 | 4.1882 | 0.19059 | 0.078017 | 8.8369 | [66 empty] | 5844 | 1590.9629 | [7 empty] | 5844 | 31.5253 | 0.26759 | 0.00080115 | 5.3906 | 5.659 | 36.464 | 1.5984 | 0.015393 | 153.4078 | 16.0931 | 207.5787
5834 | 19832 | 226 | 39 | 255.606 | 45216.3588 | 12.8886 | 2279.9697 | 0.35112 | [21 empty] | 5834 | 65 | 3.0195 | 83 | 196.2656 | 27676.6798 | 35.761 | 5042.8884 | 0.7766 | [20 empty] | 5863 | 237.7409 | 42056.0463 | 97.5777 | 16128.2963 | 335.3186 | 58184.3426 | 70.9% | 72.28% | 8.9604 | 14.2% | 0.7991% | 3.612% | [25 empty] | 5850 | 306 | 2545 | 9.1619 | 0.091619 | 30.906 | 2.6622 | 29.682 | 1.1934 | 0.04284 | 0.49144 | 496.275 | 493.73 | 1.0307 | 0.24585 | 2857.3162 | 533.0857 | 4.625 | 4254 | 0.14338 | 0.06993 | 0.11126 | 5.636 | 7428 | 2.5757 | 5.0881 | 8.1816 | 0.491 | 626 | 0.54435 | 0.38104 | 187.8 | 170.2662 | 68.9127 | 239.1789 | 5.2491 | 5.3836 | 0.24499 | 0.10029 | 11.3591 | [66 empty] | 5845 | 2262.376 | [7 empty] | 5845 | 40.1184 | 0.31216 | 0.0013411 | 9.326 | 9.6395 | 45.2598 | 1.2196 | 0.025769 | 265.405 | 27.842 | 339.7521
5835 | 21093 | 143 | 47 | 194.909 | 34479.1408 | 9.2405 | 1634.6248 | 0.25173 | [21 empty] | 5835 | 62 | 2.7521 | 100 | 170.6304 | 31806.379 | 31.0901 | 5795.349 | 0.89248 | [20 empty] | 5864 | 452.6702 | 80076.7569 | 98.84 | 15126.2739 | 551.5103 | 95203.0309 | 82.08% | 84.11% | 14.6613 | 19.93% | 1.098% | 5.129% | [25 empty] | 5851 | 665 | 2525 | 9.0899 | 0.090899 | 67.165 | 5.7855 | 64.505 | 2.5935 | 0.0931 | 1.0647 | 492.375 | 489.85 | 1.0226 | 0.24392 | 3198.1805 | 569.5621 | 4.661 | 4074 | 0.14449 | 0.070474 | 0.11227 | 4.562 | 4151 | 2.0848 | 4.1185 | 6.7008 | 0.362 | 789 | 0.68609 | 0.48026 | 236.7 | 214.6006 | 50.8074 | 265.408 | 6.6159 | 6.7854 | 0.30878 | 0.1264 | 14.3168 | [66 empty] | 5846 | 2482.1695 | [7 empty] | 5846 | 55.4311 | 0.47069 | 0.00070485 | 9.5244 | 9.9958 | 67.8705 | 1.928 | 0.013543 | 271.0519 | 28.4344 | 369.2982
5836 | 20674 | 483 | 32 | 448.224 | 79290.2247 | 21.6806 | 3835.2629 | 0.59063 | [21 empty] | 5836 | 62 | 2.5308 | 89 | 156.9081 | 28307.6773 | 28.5898 | 5157.8606 | 0.79431 | [20 empty] | 5865 | 522.9602 | 92510.9612 | 77.651 | 16192.2552 | 600.6112 | 108703.2164 | 87.07% | 85.1% | 16.7403 | 30.42% | 1.546% | 7.122% | [25 empty] | 5852 | 622 | 2417 | 8.7011 | 0.087011 | 62.822 | 5.4114 | 60.334 | 2.4258 | 0.08708 | 0.98898 | 471.315 | 468.898 | 0.97888 | 0.23348 | 3043.1037 | 541.7298 | 2.552 | 2885 | 0.079112 | 0.038586 | 0.062625 | 7.771 | 5505 | 3.5513 | 7.0155 | 11.2318 | 0.61 | 665 | 0.57826 | 0.40478 | 199.5 | 180.8738 | 85.6146 | 266.4884 | 5.5762 | 5.719 | 0.26025 | 0.10653 | 12.0668 | [66 empty] | 5847 | 1905.8409 | [7 empty] | 5847 | 35.2366 | 0.25976 | 0.0011725 | 9.4583 | 9.7192 | 37.14 | 1.1388 | 0.022529 | 269.1696 | 28.2369 | 335.7078
5837 | 21719 | 264 | 48 | 367.488 | 65008.1346 | 16.9201 | 2993.1458 | 0.46094 | [21 empty] | 5837 | 62 | 3.0521 | 104 | 189.2295 | 33078.6341 | 34.479 | 6027.163 | 0.92818 | [20 empty] | 5866 | 411.3742 | 72771.553 | 100.2501 | 17785.8971 | 511.6243 | 90557.4502 | 80.41% | 80.36% | 13.9458 | 21.21% | 1.003% | 4.679% | [25 empty] | 5853 | 607 | 4013 | 14.4467 | 0.14447 | 61.307 | 5.2809 | 58.879 | 2.3673 | 0.08498 | 0.96331 | 782.535 | 778.522 | 1.6253 | 0.38766 | 4625.1213 | 851.7625 | 2.387 | 4230 | 0.073997 | 0.036091 | 0.058288 | 10.639 | 7106 | 4.862 | 9.6047 | 15.5884 | 0.383 | 746 | 0.6487 | 0.45409 | 223.8 | 202.905 | 53.7547 | 256.6598 | 6.2554 | 6.4156 | 0.29195 | 0.11951 | 13.5366 | [66 empty] | 5848 | 1936.3054 | [7 empty] | 5848 | 29.9803 | 0.21622 | 0.0012141 | 8.4496 | 8.6671 | 29.3855 | 1.31 | 0.023328 | 240.4644 | 25.2256 | 296.4089
5838 | 18252 | 300 | 49 | 426.3 | 75411.8985 | 23.3563 | 4131.706 | 0.63628 | [21 empty] | 5838 | 68 | 2.3872 | 90 | 162.3281 | 31395.9741 | 29.5773 | 5720.5703 | 0.88097 | [20 empty] | 5867 | 274.6367 | 48582.8662 | 107.4097 | 19678.0138 | 382.0464 | 68260.8801 | 71.89% | 71.17% | 10.5122 | 21.1% | 0.8061% | 3.885% | [25 empty] | 5854 | 502 | 3719 | 13.3883 | 0.13388 | 50.702 | 4.3674 | 48.694 | 1.9578 | 0.07028 | 0.79667 | 725.205 | 721.486 | 1.5062 | 0.35926 | 4228.5379 | 784.1497 | 2.169 | 3306 | 0.067239 | 0.032795 | 0.052276 | 10.444 | 10077 | 4.7729 | 9.4286 | 15.2838 | 0.51 | 835 | 0.72609 | 0.50826 | 250.5 | 227.1122 | 71.5794 | 298.6916 | 7.0017 | 7.181 | 0.32678 | 0.13377 | 15.1515 | [66 empty] | 5849 | 1751.4798 | [7 empty] | 5849 | 29.6777 | 0.2178 | 0.00099001 | 8.0528 | 8.2716 | 29.3459 | 1.3796 | 0.019022 | 229.1706 | 24.0409 | 283.9559
5839 | 13535 | 326 | 43 | 406.522 | 71913.1968 | 30.0349 | 5313.1287 | 0.81822 | [21 empty] | 5839 | 66 | 2.8627 | 84 | 188.9381 | 28441.0589 | 34.4259 | 5182.1637 | 0.79805 | [20 empty] | 5868 | 643.4545 | 113826.2328 | 106.2175 | 16544.029 | 749.672 | 130370.2617 | 85.83% | 87.31% | 20.077 | 30.74% | 2.391% | 10.24% | [25 empty] | 5855 | 411 | 3776 | 13.5935 | 0.13593 | 41.511 | 3.5757 | 39.867 | 1.6029 | 0.05754 | 0.67157 | 736.32 | 732.544 | 1.5293 | 0.36476 | 4192.5705 | 784.2718 | 4.202 | 4635 | 0.13026 | 0.063534 | 0.1021 | 7.391 | 6624 | 3.3777 | 6.6724 | 10.7359 | 0.388 | 847 | 0.73652 | 0.51557 | 254.1 | 230.3761 | 54.4565 | 284.8326 | 7.1023 | 7.2842 | 0.33147 | 0.13569 | 15.3692 | [66 empty] | 5850 | 1663.6535 | [7 empty] | 5850 | 31.9097 | 0.21503 | 0.00095366 | 10.3512 | 10.5672 | 26.913 | 1.85 | 0.018324 | 294.5807 | 30.9026 | 354.2646
5840 | 6334 | 450 | 33 | 430.65 | 76181.4077 | 67.9902 | 12027.3773 | 1.8522 | [21 empty] | 5840 | 71 | 2.4632 | 105 | 174.8881 | 38244.6057 | 31.8659 | 6968.4398 | 1.0731 | [20 empty] | 5869 | 903.4649 | 159821.7301 | 71.1875 | 14998.3562 | 974.6524 | 174820.0862 | 92.7% | 91.42% | 26.9223 | 47.27% | 3.092% | 14.91% | [25 empty] | 5856 | 255 | 2677 | 9.6371 | 0.096371 | 25.755 | 2.2185 | 24.735 | 0.9945 | 0.0357 | 0.4103 | 522.015 | 519.338 | 1.0842 | 0.2586 | 2940.1391 | 554.2224 | 3.092 | 3611 | 0.095852 | 0.046751 | 0.07597 | 6.202 | 8757 | 2.8343 | 5.599 | 8.8969 | 0.742 | 410 | 0.35652 | 0.24957 | 123 | 111.5162 | 104.1411 | 215.6572 | 3.4379 | 3.526 | 0.16045 | 0.065682 | 7.4397 | [66 empty] | 5851 | 1707.2908 | [7 empty] | 5851 | 31.9846 | 0.18516 | 0.00094617 | 13.0465 | 13.2326 | 22.0285 | 1.8644 | 0.01818 | 371.2846 | 38.9492 | 434.1448
5841 | 8014 | 456 | 34 | 449.616 | 79536.4677 | 56.1038 | 9924.6903 | 1.5284 | [21 empty] | 5841 | 65 | 2.3275 | 103 | 151.2864 | 34345.7592 | 27.5655 | 6258.0422 | 0.96374 | [20 empty] | 5870 | 378.1142 | 66887.889 | 100.5178 | 13492.6576 | 478.632 | 80380.5467 | 79% | 83.21% | 12.3786 | 16.54% | 1.589% | 6.41% | [25 empty] | 5857 | 588 | 2086 | 7.5095 | 0.075095 | 59.388 | 5.1156 | 57.036 | 2.2932 | 0.08232 | 0.93433 | 406.77 | 404.684 | 0.84483 | 0.20151 | 2679.2097 | 473.9634 | 4.389 | 2621 | 0.13606 | 0.066362 | 0.10611 | 4.91 | 4796 | 2.2439 | 4.4326 | 7.1809 | 0.477 | 651 | 0.56609 | 0.39626 | 195.3 | 177.0659 | 66.9478 | 244.0137 | 5.4588 | 5.5986 | 0.25477 | 0.10429 | 11.8127 | [66 empty] | 5852 | 3165.1204 | [7 empty] | 5852 | 73.3564 | 0.64123 | 0.0009057 | 10.9961 | 11.6382 | 99.2408 | 1.0208 | 0.017402 | 312.9331 | 32.8279 | 446.04
5842 | 7999 | 677 | 53 | 1040.549 | 184071.7232 | 130.0849 | 23011.8419 | 3.5438 | [21 empty] | 5842 | 71 | 3.0045 | 84 | 213.3194 | 30595.6845 | 38.8683 | 5574.7519 | 0.85851 | [20 empty] | 5871 | 1074.955 | 190158.0913 | 101.7694 | 15931.0898 | 1176.7244 | 206089.1811 | 91.35% | 92.27% | 31.7377 | 37.42% | 2.603% | 11.76% | [25 empty] | 5858 | 570 | 2387 | 8.5931 | 0.085931 | 57.57 | 4.959 | 55.29 | 2.223 | 0.0798 | 0.93138 | 465.465 | 463.078 | 0.96673 | 0.23058 | 2964.5303 | 531.8691 | 4.767 | 4271 | 0.14778 | 0.072077 | 0.11749 | 6.257 | 8988 | 2.8594 | 5.6487 | 9.1339 | 0.582 | 825 | 0.71739 | 0.50217 | 247.5 | 224.3923 | 81.6848 | 306.0771 | 6.9178 | 7.095 | 0.32286 | 0.13217 | 14.97 | [66 empty] | 5853 | 2508.4713 | [7 empty] | 5853 | 45.8717 | 0.33793 | 0.0015038 | 12.3355 | 12.6749 | 50.5403 | 0.9548 | 0.028893 | 351.0498 | 36.8265 | 439.4002
5843 | 18718 | 521 | 34 | 513.706 | 90873.9028 | 27.4445 | 4854.8938 | 0.74765 | [21 empty] | 5843 | 62 | 2.7826 | 96 | 172.5211 | 30534.1238 | 31.4346 | 5563.535 | 0.85678 | [20 empty] | 5872 | 201.7917 | 35696.6802 | 99.4246 | 15534.0117 | 301.2163 | 51230.6919 | 66.99% | 69.68% | 7.8895 | 15.86% | 0.6194% | 3.033% | [25 empty] | 5859 | 425 | 2028 | 7.3007 | 0.073007 | 42.925 | 3.6975 | 41.225 | 1.6575 | 0.0595 | 0.68255 | 395.46 | 393.432 | 0.82134 | 0.1959 | 2459.48 | 445.4545 | 4.288 | 2167 | 0.13293 | 0.064835 | 0.10283 | 10.235 | 5233 | 4.6774 | 9.2399 | 14.7654 | 0.687 | 830 | 0.72174 | 0.50522 | 249 | 225.7523 | 96.4217 | 322.174 | 6.9597 | 7.138 | 0.32482 | 0.13297 | 15.0608 | [66 empty] | 5854 | 2747.3682 | [7 empty] | 5854 | 54.2936 | 0.40939 | 0.0013936 | 13.8071 | 14.2179 | 62.4473 | 0.8676 | 0.026777 | 392.9311 | 41.22 | 497.4927
5844 | 6164 | 166 | 31 | 149.234 | 26399.2945 | 24.2106 | 4282.8187 | 0.65955 | [21 empty] | 5844 | 65 | 3.0391 | 104 | 197.544 | 34679.2132 | 35.9939 | 6318.7999 | 0.9731 | [20 empty] | 5873 | 299.4999 | 52981.1362 | 76.6994 | 14641.2524 | 376.1993 | 67622.3886 | 79.61% | 78.35% | 10.4138 | 26.52% | 0.9582% | 4.643% | [25 empty] | 5860 | 248 | 4055 | 14.5979 | 0.14598 | 25.048 | 2.1576 | 24.056 | 0.9672 | 0.03472 | 0.39432 | 790.725 | 786.67 | 1.6423 | 0.39171 | 4312.2134 | 822.6888 | 2.776 | 4343 | 0.086056 | 0.041973 | 0.067157 | 7.604 | 5489 | 3.475 | 6.8647 | 11.0934 | 0.561 | 581 | 0.50522 | 0.35365 | 174.3 | 158.0266 | 78.7374 | 236.764 | 4.8718 | 4.9966 | 0.22737 | 0.093076 | 10.5425 | [66 empty] | 5855 | 3513.6974 | [7 empty] | 5855 | 73.6634 | 0.6097 | 0.0014149 | 14.0055 | 14.6166 | 91.3612 | 1.6808 | 0.027187 | 398.578 | 41.8123 | 533.4595
5845 | 15916 | 655 | 27 | 512.865 | 90725.131 | 32.2232 | 5700.247 | 0.87784 | [21 empty] | 5845 | 62 | 2.7681 | 101 | 171.6213 | 32124.4428 | 31.2706 | 5853.3025 | 0.90141 | [20 empty] | 5874 | 47.0589 | 8324.6537 | 76.9439 | 17841.8611 | 124.0028 | 26166.5149 | 37.95% | 31.81% | 4.0296 | 6.872% | 0.76% | 3.155% | [25 empty] | 5861 | 541 | 2684 | 9.6623 | 0.096623 | 54.641 | 4.7067 | 52.477 | 2.1099 | 0.07574 | 0.87426 | 523.38 | 520.696 | 1.087 | 0.25927 | 3230.4639 | 585.5748 | 1.984 | 1914 | 0.061504 | 0.029998 | 0.048057 | 10.054 | 6920 | 4.5947 | 9.0765 | 14.7131 | 0.667 | 745 | 0.64783 | 0.45348 | 223.5 | 202.6331 | 93.6147 | 296.2477 | 6.247 | 6.407 | 0.29156 | 0.11935 | 13.5184 | [66 empty] | 5856 | 1700.5652 | [7 empty] | 5856 | 28.8333 | 0.22344 | 0.0010031 | 6.7795 | 7.004 | 30.8597 | 1.2368 | 0.019274 | 192.9362 | 20.2397 | 245.2917
5846 | 6631 | 662 | 34 | 652.732 | 115467.4158 | 98.4364 | 17413.2734 | 2.6816 | [21 empty] | 5846 | 66 | 2.1616 | 80 | 142.6668 | 27086.7227 | 25.9949 | 4935.394 | 0.76005 | [20 empty] | 5875 | 110.2612 | 19505.0611 | 96.126 | 14305.4684 | 206.3872 | 33810.5294 | 53.42% | 57.69% | 5.2068 | 8.865% | 0.425% | 1.912% | [25 empty] | 5862 | 242 | 2150 | 7.7399 | 0.077399 | 24.442 | 2.1054 | 23.474 | 0.9438 | 0.03388 | 0.39156 | 419.25 | 417.1 | 0.87075 | 0.20769 | 2398.443 | 449.1144 | 2.578 | 3088 | 0.079918 | 0.038979 | 0.062835 | 5.081 | 6492 | 2.322 | 4.587 | 7.2704 | 0.853 | 344 | 0.29913 | 0.20939 | 103.2 | 93.5648 | 119.7201 | 213.2849 | 2.8845 | 2.9584 | 0.13462 | 0.055109 | 6.2421 | [66 empty] | 5857 | 1671.6766 | [7 empty] | 5857 | 33.5681 | 0.22784 | 0.00078167 | 10.7646 | 10.9932 | 29.3811 | 1.7556 | 0.015019 | 306.3451 | 32.1368 | 369.6335
5847 | 5028 | 79 | 45 | 103.095 | 18237.3673 | 20.5042 | 3627.1614 | 0.55858 | [21 empty] | 5847 | 72 | 2.4975 | 96 | 179.82 | 35458.9825 | 32.7645 | 6460.8794 | 0.99498 | [20 empty] | 5876 | 101.3829 | 17934.5005 | 93.5511 | 14462.7006 | 194.934 | 32397.2011 | 52.01% | 55.36% | 4.9892 | 9.101% | 0.5516% | 2.646% | [25 empty] | 5863 | 247 | 2779 | 10.0043 | 0.10004 | 24.947 | 2.1489 | 23.959 | 0.9633 | 0.03458 | 0.39594 | 541.905 | 539.126 | 1.1255 | 0.26845 | 3033.6783 | 572.9995 | 4.694 | 3337 | 0.14551 | 0.070973 | 0.11441 | 8.388 | 10524 | 3.8333 | 7.5725 | 12.3583 | 0.683 | 537 | 0.46696 | 0.32687 | 161.1 | 146.059 | 95.8603 | 241.9193 | 4.5029 | 4.6182 | 0.21016 | 0.086027 | 9.7441 | [66 empty] | 5858 | 1789.0191 | [7 empty] | 5858 | 37.0025 | 0.23092 | 0.00089446 | 13.6418 | 13.8736 | 29.2395 | 1.9068 | 0.017186 | 388.2253 | 40.7263 | 460.1151
5848 | 11903 | 131 | 32 | 121.568 | 21505.2162 | 10.2132 | 1806.7056 | 0.27823 | [21 empty] | 5848 | 70 | 1.8562 | 86 | 129.9333 | 30882.968 | 23.6748 | 5627.0969 | 0.86657 | [20 empty] | 5877 | 495.6588 | 87681.3827 | 86.7619 | 17226.257 | 582.4207 | 104907.6396 | 85.1% | 83.58% | 16.1558 | 27.71% | 2.42% | 10.52% | [25 empty] | 5864 | 576 | 4165 | 14.9939 | 0.14994 | 58.176 | 5.0112 | 55.872 | 2.2464 | 0.08064 | 0.9239 | 812.175 | 808.01 | 1.6868 | 0.40234 | 4747.2564 | 878.5894 | 5.15 | 2652 | 0.15965 | 0.077868 | 0.12669 | 6.768 | 5624 | 3.093 | 6.11 | 9.8371 | 0.823 | 314 | 0.27304 | 0.19113 | 94.2 | 85.4051 | 115.5095 | 200.9146 | 2.633 | 2.7004 | 0.12288 | 0.050303 | 5.6977 | [66 empty] | 5859 | 1942.4323 | [7 empty] | 5859 | 49.2553 | 0.35827 | 0.00075993 | 13.7244 | 14.0835 | 50.6135 | 1.7152 | 0.014601 | 390.5782 | 40.9731 | 483.8946
5849 | 21742 | 352 | 35 | 357.28 | 63202.3531 | 16.4327 | 2906.9245 | 0.44767 | [21 empty] | 5849 | 71 | 2.3164 | 105 | 164.4673 | 38244.6057 | 29.9671 | 6968.4398 | 1.0731 | [20 empty] | 5878 | 786.6811 | 139162.831 | 99.6618 | 16117.6365 | 886.3429 | 155280.4675 | 88.76% | 89.62% | 23.9132 | 27.33% | 1.817% | 8.04% | [25 empty] | 5865 | 304 | 3348 | 12.0527 | 0.12053 | 30.704 | 2.6448 | 29.488 | 1.1856 | 0.04256 | 0.49734 | 652.86 | 649.512 | 1.3559 | 0.32342 | 3656.8051 | 688.7605 | 3.49 | 4869 | 0.10819 | 0.052769 | 0.084852 | 9.089 | 7714 | 4.1537 | 8.2054 | 13.4075 | 0.663 | 532 | 0.46261 | 0.32383 | 159.6 | 144.699 | 93.0533 | 237.7523 | 4.4609 | 4.5752 | 0.2082 | 0.085226 | 9.6534 | [66 empty] | 5860 | 2641.1428 | [7 empty] | 5860 | 43.3825 | 0.34292 | 0.0015195 | 9.6071 | 9.9515 | 50.6887 | 1.1104 | 0.029196 | 273.4047 | 28.6812 | 353.9143
5850 | 14415 | 150 | 49 | 213.15 | 37705.9493 | 14.7867 | 2615.744 | 0.40282 | [21 empty] | 5850 | 68 | 2.2988 | 88 | 156.3213 | 30698.2858 | 28.4828 | 5593.4465 | 0.86139 | [20 empty] | 5879 | 1017.9305 | 180070.5433 | 99.2512 | 18353.5321 | 1117.1817 | 198424.0755 | 91.12% | 90.75% | 30.5573 | 65.58% | 4.757% | 20.52% | [25 empty] | 5866 | 474 | 4057 | 14.6051 | 0.14605 | 47.874 | 4.1238 | 45.978 | 1.8486 | 0.06636 | 0.76741 | 791.115 | 787.058 | 1.6431 | 0.39191 | 4538.3244 | 846.9142 | 4.424 | 2866 | 0.13714 | 0.066891 | 0.1083 | 10.336 | 9910 | 4.7236 | 9.3311 | 14.8831 | 0.856 | 520 | 0.45217 | 0.31652 | 156 | 141.4352 | 120.1412 | 261.5763 | 4.3603 | 4.472 | 0.2035 | 0.083304 | 9.4357 | [66 empty] | 5861 | 1737.0588 | [7 empty] | 5861 | 34.5142 | 0.21983 | 0.0010058 | 12.3189 | 12.5398 | 32.1492 | 0.7936 | 0.019325 | 350.5792 | 36.7771 | 420.3185
5851 | 18253 | 126 | 43 | 157.122 | 27794.6712 | 8.608 | 1522.7454 | 0.2345 | [21 empty] | 5851 | 60 | 2.6239 | 96 | 157.4362 | 29549.1521 | 28.686 | 5384.0662 | 0.82915 | [20 empty] | 5880 | 868.5015 | 153636.748 | 60.8278 | 15110.2842 | 929.3293 | 168747.0322 | 93.45% | 91.05% | 25.987 | 38.91% | 1.857% | 8.857% | [25 empty] | 5867 | 572 | 1637 | 5.8932 | 0.058932 | 57.772 | 4.9764 | 55.484 | 2.2308 | 0.08008 | 0.93179 | 319.215 | 317.578 | 0.66298 | 0.15813 | 2214.1217 | 384.6205 | 4.987 | 2245 | 0.1546 | 0.075403 | 0.12268 | 6.763 | 9200 | 3.0907 | 6.1055 | 9.9458 | 0.81 | 437 | 0.38 | 0.266 | 131.1 | 118.8599 | 113.685 | 232.5449 | 3.6643 | 3.7582 | 0.17102 | 0.070007 | 7.9296 | [66 empty] | 5862 | 1498.874 | [7 empty] | 5862 | 24.8251 | 0.19413 | 0.00080565 | 5.6882 | 5.8831 | 26.9948 | 1.0312 | 0.01548 | 161.8782 | 16.9816 | 206.9013
5852 | 3065 | 452 | 33 | 432.564 | 76519.9917 | 141.1302 | 24965.7396 | 3.8447 | [21 empty] | 5852 | 64 | 2.2394 | 96 | 143.3228 | 31519.0955 | 26.1144 | 5743.0039 | 0.88442 | [20 empty] | 5881 | 78.0243 | 13802.3893 | 89.8546 | 13271.4665 | 167.8789 | 27073.8558 | 46.48% | 50.98% | 4.1694 | 8.934% | 0.6683% | 3.125% | [25 empty] | 5868 | 333 | 1592 | 5.7312 | 0.057312 | 33.633 | 2.8971 | 32.301 | 1.2987 | 0.04662 | 0.5338 | 310.44 | 308.848 | 0.64476 | 0.15379 | 1934.7131 | 351.947 | 3.508 | 4782 | 0.10875 | 0.053041 | 0.084812 | 10.367 | 10599 | 4.7377 | 9.3591 | 15.0775 | 0.504 | 312 | 0.2713 | 0.18991 | 93.6 | 84.8611 | 70.7373 | 155.5984 | 2.6162 | 2.6832 | 0.1221 | 0.049982 | 5.6614 | [66 empty] | 5863 | 1829.2616 | [7 empty] | 5863 | 36.3673 | 0.2783 | 0.0010413 | 8.8795 | 9.1589 | 37.0146 | 1.8776 | 0.020009 | 252.6994 | 26.5091 | 318.1207
5853 | 3855 | 89 | 51 | 131.631 | 23285.3474 | 34.1455 | 6040.2977 | 0.93021 | [21 empty] | 5853 | 60 | 2.814 | 105 | 168.8383 | 32319.3851 | 30.7635 | 5888.8224 | 0.90688 | [20 empty] | 5882 | 17.4923 | 3094.356 | 90.1811 | 16069.6673 | 107.6734 | 19164.0233 | 16.25% | 16.15% | 2.9513 | 6.123% | 0.259% | 1.244% | [25 empty] | 5869 | 474 | 3342 | 12.0311 | 0.12031 | 47.874 | 4.1238 | 45.978 | 1.8486 | 0.06636 | 0.77072 | 651.69 | 648.348 | 1.3535 | 0.32284 | 3819.788 | 705.725 | 2.625 | 2784 | 0.081375 | 0.03969 | 0.064179 | 5.596 | 9830 | 2.5574 | 5.0519 | 8.0377 | 0.539 | 703 | 0.6113 | 0.42791 | 210.9 | 191.2094 | 75.6496 | 266.8591 | 5.8948 | 6.0458 | 0.27512 | 0.11262 | 12.7563 | [66 empty] | 5864 | 2526.8803 | [7 empty] | 5864 | 36.5466 | 0.32161 | 0.0015607 | 5.1921 | 5.5153 | 43.2372 | 2.06 | 0.029988 | 147.7609 | 15.5007 | 208.5887
5854 | 9654 | 380 | 52 | 573.04 | 101370.0078 | 59.3578 | 10500.3116 | 1.617 | [21 empty] | 5854 | 69 | 2.3971 | 80 | 165.3976 | 28317.9374 | 30.1366 | 5159.7301 | 0.7946 | [20 empty] | 5883 | 363.006 | 64215.271 | 95.7743 | 16671.9467 | 458.7803 | 80887.2177 | 79.12% | 79.39% | 12.4566 | 20.34% | 0.9825% | 4.528% | [25 empty] | 5870 | 541 | 3578 | 12.8807 | 0.12881 | 54.641 | 4.7067 | 52.477 | 2.1099 | 0.07574 | 0.88075 | 697.71 | 694.132 | 1.4491 | 0.34563 | 4128.9084 | 762.1228 | 3.872 | 1924 | 0.12003 | 0.058545 | 0.095603 | 6.043 | 11064 | 2.7617 | 5.4555 | 8.8924 | 0.459 | 803 | 0.69826 | 0.48878 | 240.9 | 218.4085 | 64.4215 | 282.83 | 6.7333 | 6.9058 | 0.31425 | 0.12864 | 14.5708 | [66 empty] | 5865 | 2298.7599 | [7 empty] | 5865 | 43.994 | 0.3588 | 0.0012546 | 8.7969 | 9.1569 | 52.047 | 1.396 | 0.024105 | 250.3465 | 26.2623 | 330.0759
5855 | 3787 | 451 | 37 | 483.923 | 85605.33 | 127.7853 | 22605.0515 | 3.4812 | [21 empty] | 5855 | 69 | 2.7761 | 97 | 191.5478 | 34335.4991 | 34.9014 | 6256.1727 | 0.96345 | [20 empty] | 5884 | 682.8362 | 120792.8073 | 91.5665 | 14270.824 | 774.4027 | 135063.6312 | 88.18% | 89.43% | 20.7998 | 45.14% | 3.319% | 14.57% | [25 empty] | 5871 | 242 | 2820 | 10.1519 | 0.10152 | 24.442 | 2.1054 | 23.474 | 0.9438 | 0.03388 | 0.39494 | 549.9 | 547.08 | 1.1421 | 0.27241 | 3067.2478 | 579.1748 | 5.117 | 4387 | 0.15863 | 0.077369 | 0.12402 | 9.219 | 9305 | 4.2131 | 8.3227 | 13.2081 | 0.744 | 392 | 0.34087 | 0.23861 | 117.6 | 106.6203 | 104.4218 | 211.0421 | 3.287 | 3.3712 | 0.15341 | 0.062798 | 7.113 | [66 empty] | 5866 | 2542.86 | [7 empty] | 5866 | 43.7104 | 0.35782 | 0.0015202 | 8.5984 | 8.9578 | 50.3119 | 1.7696 | 0.02921 | 244.6996 | 25.6699 | 322.4802
5856 | 19693 | 382 | 35 | 387.73 | 68588.9172 | 19.6887 | 3482.9085 | 0.53637 | [21 empty] | 5856 | 64 | 1.988 | 103 | 127.2307 | 33817.3629 | 23.1823 | 6161.7646 | 0.94891 | [20 empty] | 5885 | 63.2814 | 11194.392 | 100.4906 | 15691.244 | 163.772 | 26885.636 | 38.64% | 41.64% | 4.1404 | 10.19% | 0.3906% | 1.82% | [25 empty] | 5872 | 350 | 2489 | 8.9603 | 0.089603 | 35.35 | 3.045 | 33.95 | 1.365 | 0.049 | 0.5698 | 485.355 | 482.866 | 1.008 | 0.24044 | 2844.6204 | 526.6783 | 2.31 | 4832 | 0.07161 | 0.034927 | 0.056896 | 5.163 | 6348 | 2.3595 | 4.661 | 7.4484 | 0.794 | 432 | 0.37565 | 0.26296 | 129.6 | 117.5 | 111.4393 | 228.9393 | 3.6224 | 3.7152 | 0.16906 | 0.069206 | 7.8389 | [66 empty] | 5867 | 1513.802 | [7 empty] | 5867 | 34.488 | 0.27789 | 0.00061342 | 7.226 | 7.5045 | 36.4528 | 1.9948 | 0.011786 | 205.6418 | 21.5726 | 265.6738
5857 | 8732 | 142 | 45 | 185.31 | 32781.0906 | 21.2219 | 3754.1331 | 0.57814 | [21 empty] | 5857 | 71 | 3.1316 | 85 | 222.3416 | 30959.9189 | 40.5122 | 5641.1179 | 0.86873 | [20 empty] | 5886 | 318.2422 | 56296.6128 | 87.8311 | 16357.4823 | 406.0733 | 72654.0951 | 78.37% | 77.49% | 11.1887 | 22.53% | 0.966% | 4.673% | [25 empty] | 5873 | 620 | 3295 | 11.8619 | 0.11862 | 62.62 | 5.394 | 60.14 | 2.418 | 0.0868 | 1.0112 | 642.525 | 639.23 | 1.3345 | 0.3183 | 3920.7413 | 713.5408 | 4.869 | 4955 | 0.15094 | 0.073619 | 0.11845 | 11.03 | 8409 | 5.0407 | 9.9576 | 16.0716 | 0.675 | 631 | 0.5487 | 0.38409 | 189.3 | 171.6261 | 94.7375 | 266.3636 | 5.2911 | 5.4266 | 0.24694 | 0.10109 | 11.4498 | [66 empty] | 5868 | 1684.414 | [7 empty] | 5868 | 44.9999 | 0.41136 | 0.00059656 | 5.1591 | 5.571 | 60.5053 | 1.4032 | 0.011462 | 146.8198 | 15.4019 | 224.1416
5858 | 19220 | 290 | 36 | 302.76 | 53557.8381 | 15.7523 | 2786.5681 | 0.42913 | [21 empty] | 5858 | 61 | 2.3729 | 84 | 144.7499 | 26286.4332 | 26.3745 | 4789.5755 | 0.73759 | [20 empty] | 5887 | 99.5257 | 17605.966 | 88.153 | 13492.6576 | 187.6787 | 31098.6236 | 53.03% | 56.61% | 4.7892 | 9.558% | 0.3757% | 1.756% | [25 empty] | 5874 | 331 | 1586 | 5.7096 | 0.057096 | 33.431 | 2.8797 | 32.107 | 1.2909 | 0.04634 | 0.53953 | 309.27 | 307.684 | 0.64233 | 0.15321 | 1927.0456 | 350.7864 | 4.528 | 4793 | 0.14037 | 0.068463 | 0.11132 | 5.895 | 10216 | 2.694 | 5.3219 | 8.6853 | 0.313 | 339 | 0.29478 | 0.20635 | 101.7 | 92.2048 | 43.9301 | 136.135 | 2.8426 | 2.9154 | 0.13267 | 0.054308 | 6.1513 | [66 empty] | 5869 | 2753.9528 | [7 empty] | 5869 | 51.2965 | 0.40301 | 0.0012523 | 11.6244 | 12.0287 | 60.6477 | 1.05 | 0.024062 | 330.815 | 34.7037 | 427.2406
5859 | 20378 | 683 | 39 | 772.473 | 136649.4382 | 37.9072 | 6705.7335 | 1.0327 | [21 empty] | 5859 | 71 | 2.7368 | 86 | 194.3096 | 31324.1532 | 35.4046 | 5707.484 | 0.87895 | [20 empty] | 5888 | 704.1091 | 124555.9606 | 80.3426 | 13218.1675 | 784.4517 | 137774.1281 | 89.76% | 90.41% | 21.2172 | 55.67% | 2.807% | 13% | [25 empty] | 5875 | 662 | 3587 | 12.9131 | 0.12913 | 66.862 | 5.7594 | 64.214 | 2.5818 | 0.09268 | 1.0645 | 699.465 | 695.878 | 1.4527 | 0.3465 | 4259.0172 | 777.2492 | 4.063 | 3566 | 0.12595 | 0.061433 | 0.099214 | 7.798 | 6146 | 3.5637 | 7.0399 | 11.2286 | 0.746 | 315 | 0.27391 | 0.19174 | 94.5 | 85.6771 | 104.7025 | 190.3795 | 2.6413 | 2.709 | 0.12328 | 0.050463 | 5.7158 | [66 empty] | 5870 | 2390.3533 | [7 empty] | 5870 | 40.8191 | 0.27453 | 0.0013408 | 13.278 | 13.5538 | 37.7931 | 1.5488 | 0.025761 | 377.8727 | 39.6403 | 456.8806
5860 | 11264 | 609 | 33 | 582.813 | 103098.8384 | 51.7412 | 9152.9509 | 1.4096 | [21 empty] | 5860 | 68 | 3.1593 | 82 | 214.8302 | 28605.2208 | 39.1436 | 5212.0752 | 0.80266 | [20 empty] | 5889 | 146.4306 | 25903.3856 | 96.4868 | 15531.3468 | 242.9175 | 41434.7323 | 60.28% | 62.52% | 6.3809 | 12.51% | 0.7507% | 3.334% | [25 empty] | 5876 | 575 | 3900 | 14.0399 | 0.1404 | 58.075 | 5.0025 | 55.775 | 2.2425 | 0.0805 | 0.9292 | 760.5 | 756.6 | 1.5795 | 0.37674 | 4479.1867 | 825.784 | 1.924 | 4658 | 0.059644 | 0.029091 | 0.04704 | 6.866 | 10003 | 3.1378 | 6.1985 | 9.868 | 0.56 | 863 | 0.75043 | 0.5253 | 258.9 | 234.728 | 78.597 | 313.325 | 7.2364 | 7.4218 | 0.33774 | 0.13825 | 15.6596 | [66 empty] | 5871 | 2626.288 | [7 empty] | 5871 | 57.7964 | 0.52969 | 0.0010567 | 6.4819 | 7.0127 | 76.8962 | 2.0468 | 0.020304 | 184.4659 | 19.3512 | 282.7803
5861 | 17411 | 50 | 35 | 50.75 | 8977.607 | 2.9148 | 515.6285 | 0.079407 | [21 empty] | 5861 | 65 | 2.559 | 89 | 166.3382 | 29677.4036 | 30.308 | 5407.4345 | 0.83274 | [20 empty] | 5890 | 296.4361 | 52439.1404 | 78.9178 | 14859.7786 | 375.3538 | 67298.919 | 78.98% | 77.92% | 10.364 | 21.36% | 0.8329% | 3.889% | [25 empty] | 5877 | 312 | 4162 | 14.9831 | 0.14983 | 31.512 | 2.7144 | 30.264 | 1.2168 | 0.04368 | 0.5095 | 811.59 | 807.428 | 1.6856 | 0.40205 | 4484.0717 | 851.0184 | 2.524 | 3548 | 0.078244 | 0.038163 | 0.061519 | 5.332 | 6171 | 2.4367 | 4.8136 | 7.6825 | 0.401 | 687 | 0.59739 | 0.41817 | 206.1 | 186.8576 | 56.2811 | 243.1387 | 5.7606 | 5.9082 | 0.26886 | 0.11006 | 12.466 | [66 empty] | 5872 | 1684.2658 | [7 empty] | 5872 | 26.203 | 0.19186 | 0.00093268 | 7.1433 | 7.3361 | 27.0811 | 0.924 | 0.017921 | 203.2889 | 21.3258 | 252.6376
5862 | 19787 | 402 | 31 | 361.398 | 63930.8217 | 18.2644 | 3230.9507 | 0.49757 | [21 empty] | 5862 | 61 | 2.4519 | 101 | 149.5633 | 31606.3066 | 27.2515 | 5758.8944 | 0.88687 | [20 empty] | 5891 | 345.3487 | 61091.7302 | 95.1738 | 14462.7006 | 440.5225 | 75554.4308 | 78.4% | 80.86% | 11.6354 | 22.26% | 1.154% | 5.606% | [25 empty] | 5878 | 657 | 3993 | 14.3747 | 0.14375 | 66.357 | 5.7159 | 63.729 | 2.5623 | 0.09198 | 1.042 | 778.635 | 774.642 | 1.6172 | 0.38572 | 4654.5662 | 853.064 | 3.586 | 2900 | 0.11117 | 0.05422 | 0.087457 | 8.286 | 9970 | 3.7867 | 7.4804 | 12.1931 | 0.799 | 664 | 0.57739 | 0.40417 | 199.2 | 180.6018 | 112.1411 | 292.7429 | 5.5678 | 5.7104 | 0.25986 | 0.10637 | 12.0486 | [66 empty] | 5873 | 2173.388 | [7 empty] | 5873 | 44.0526 | 0.34081 | 0.0012347 | 10.4339 | 10.7759 | 46.8127 | 1.9476 | 0.023724 | 296.9336 | 31.1495 | 376.8671
5863 | 21331 | 374 | 41 | 444.686 | 78664.3573 | 20.8469 | 3687.7951 | 0.56792 | [21 empty] | 5863 | 68 | 2.7623 | 89 | 187.838 | 31047.1299 | 34.2254 | 5657.0084 | 0.87118 | [20 empty] | 5892 | 635.7042 | 112455.2288 | 95.8678 | 17348.8448 | 731.5721 | 129804.0736 | 86.9% | 86.63% | 19.9898 | 34.39% | 1.682% | 8.07% | [25 empty] | 5879 | 617 | 2745 | 9.8819 | 0.098819 | 62.317 | 5.3679 | 59.849 | 2.4063 | 0.08638 | 0.99584 | 535.275 | 532.53 | 1.1117 | 0.26517 | 3369.2934 | 606.713 | 3.746 | 2228 | 0.11613 | 0.056639 | 0.090397 | 9.123 | 4695 | 4.1692 | 8.236 | 13.3177 | 0.386 | 591 | 0.51391 | 0.35974 | 177.3 | 160.7465 | 54.1758 | 214.9223 | 4.9557 | 5.0826 | 0.23129 | 0.094678 | 10.724 | [66 empty] | 5874 | 1017.3838 | [7 empty] | 5874 | 24.1022 | 0.18772 | 0.00059431 | 5.6055 | 5.7938 | 22.6666 | 1.8112 | 0.011419 | 159.5253 | 16.7348 | 200.7493
5864 | 17104 | 571 | 41 | 678.919 | 120099.861 | 39.6936 | 7021.7412 | 1.0813 | [21 empty] | 5864 | 66 | 2.8828 | 86 | 190.268 | 29118.2269 | 34.6682 | 5305.5485 | 0.81705 | [20 empty] | 5893 | 134.3939 | 23774.1002 | 93.8221 | 15070.3099 | 228.216 | 38844.4101 | 58.89% | 61.2% | 5.982 | 11.58% | 0.6199% | 2.995% | [25 empty] | 5880 | 511 | 4148 | 14.9327 | 0.14933 | 51.611 | 4.4457 | 49.567 | 1.9929 | 0.07154 | 0.82373 | 808.86 | 804.712 | 1.6799 | 0.4007 | 4666.1626 | 868.6345 | 4.341 | 4021 | 0.13457 | 0.065636 | 0.10535 | 6.629 | 9400 | 3.0295 | 5.9845 | 9.659 | 0.866 | 359 | 0.31217 | 0.21852 | 107.7 | 97.6447 | 121.5447 | 219.1893 | 3.0103 | 3.0874 | 0.14049 | 0.057512 | 6.5142 | [66 empty] | 5875 | 1978.4819 | [7 empty] | 5875 | 27.5071 | 0.22709 | 0.0013441 | 5.2087 | 5.4371 | 29.8101 | 1.6252 | 0.025826 | 148.2315 | 15.55 | 195.2427
5865 | 9744 | 321 | 48 | 446.832 | 79043.9818 | 45.8571 | 8112.0671 | 1.2493 | [21 empty] | 5865 | 62 | 2.411 | 98 | 149.479 | 31170.2514 | 27.2361 | 5679.442 | 0.87463 | [20 empty] | 5894 | 434.4115 | 76846.8179 | 85.698 | 14550.644 | 520.1095 | 91397.462 | 83.52% | 84.08% | 14.0752 | 39.4% | 1.652% | 7.684% | [25 empty] | 5881 | 463 | 2062 | 7.4231 | 0.074231 | 46.763 | 4.0281 | 44.911 | 1.8057 | 0.06482 | 0.74913 | 402.09 | 400.028 | 0.83511 | 0.19919 | 2530.1703 | 455.5822 | 3.396 | 4792 | 0.10528 | 0.051347 | 0.082823 | 8.56 | 5519 | 3.9119 | 7.7278 | 12.5036 | 0.383 | 424 | 0.3687 | 0.25809 | 127.2 | 115.324 | 53.7547 | 169.0788 | 3.5553 | 3.6464 | 0.16593 | 0.067925 | 7.6937 | [66 empty] | 5876 | 2279.1445 | [7 empty] | 5876 | 33.5574 | 0.18717 | 0.0014614 | 14.2701 | 14.4587 | 26.9761 | 0.7696 | 0.02808 | 406.1072 | 42.6022 | 476.4832
5866 | 11514 | 462 | 31 | 415.338 | 73472.7354 | 36.0724 | 6381.1651 | 0.9827 | [21 empty] | 5866 | 71 | 2.7181 | 94 | 192.9824 | 34238.0279 | 35.1628 | 6238.4128 | 0.96072 | [20 empty] | 5895 | 136.3465 | 24119.5156 | 85.6599 | 14305.4684 | 222.0064 | 38424.984 | 61.42% | 62.77% | 5.9174 | 13.86% | 0.6491% | 3.016% | [25 empty] | 5882 | 457 | 2300 | 8.2799 | 0.082799 | 46.157 | 3.9759 | 44.329 | 1.7823 | 0.06398 | 0.73851 | 448.5 | 446.2 | 0.9315 | 0.22218 | 2766.1464 | 503.3666 | 2.511 | 5088 | 0.077841 | 0.037966 | 0.061467 | 6.376 | 7156 | 2.9138 | 5.7561 | 9.2673 | 0.706 | 581 | 0.50522 | 0.35365 | 174.3 | 158.0266 | 99.0884 | 257.115 | 4.8718 | 4.9966 | 0.22737 | 0.093076 | 10.5425 | [66 empty] | 5877 | 2583.3301 | [7 empty] | 5877 | 39.5491 | 0.28285 | 0.0015596 | 11.3599 | 11.6443 | 41.4132 | 1.0096 | 0.029966 | 323.2858 | 33.9139 | 399.6525
5867 | 16889 | 275 | 51 | 406.725 | 71949.1073 | 24.0822 | 4260.1165 | 0.65606 | [21 empty] | 5867 | 71 | 2.9122 | 104 | 206.7647 | 37880.3713 | 37.674 | 6902.0737 | 1.0629 | [20 empty] | 5896 | 39.0333 | 6904.9332 | 81.4175 | 18484.1148 | 120.4508 | 25389.048 | 32.41% | 27.2% | 3.9099 | 4.872% | 0.4619% | 2.059% | [25 empty] | 5883 | 393 | 4005 | 14.4179 | 0.14418 | 39.693 | 3.4191 | 38.121 | 1.5327 | 0.05502 | 0.63391 | 780.975 | 776.97 | 1.622 | 0.38688 | 4403.2844 | 826.8659 | 3.895 | 3078 | 0.12075 | 0.058892 | 0.095052 | 5.876 | 5301 | 2.6853 | 5.3047 | 8.6838 | 0.777 | 707 | 0.61478 | 0.43035 | 212.1 | 192.2974 | 109.0534 | 301.3508 | 5.9284 | 6.0802 | 0.27668 | 0.11326 | 12.8289 | [66 empty] | 5878 | 2983.9588 | [7 empty] | 5878 | 53.0141 | 0.42807 | 0.0014963 | 10.9795 | 11.4091 | 63.0708 | 1.4344 | 0.028749 | 312.4626 | 32.7785 | 409.775
5868 | 9305 | 584 | 31 | 525.016 | 92874.6266 | 56.423 | 9981.1528 | 1.5371 | [21 empty] | 5868 | 64 | 3.1948 | 97 | 204.4698 | 31847.4195 | 37.2559 | 5802.8269 | 0.89364 | [20 empty] | 5897 | 290.7404 | 51431.5831 | 71.4815 | 14723.866 | 362.2219 | 66155.4491 | 80.27% | 77.74% | 10.1879 | 22.09% | 1.122% | 5.216% | [25 empty] | 5884 | 333 | 2045 | 7.3619 | 0.073619 | 33.633 | 2.8971 | 32.301 | 1.2987 | 0.04662 | 0.53979 | 398.775 | 396.73 | 0.82822 | 0.19755 | 2387.5565 | 440.219 | 4.767 | 2007 | 0.14778 | 0.072077 | 0.11496 | 11.132 | 4269 | 5.0873 | 10.0497 | 16.2906 | 0.378 | 503 | 0.43739 | 0.30617 | 150.9 | 136.8113 | 53.053 | 189.8643 | 4.2178 | 4.3258 | 0.19685 | 0.080581 | 9.1272 | [66 empty] | 5879 | 2623.993 | [7 empty] | 5879 | 59.53 | 0.51042 | 0.0010286 | 9.7725 | 10.2839 | 76.0994 | 1.4984 | 0.019764 | 278.1105 | 29.1748 | 384.9029
5869 | 4441 | 337 | 36 | 351.828 | 62237.9016 | 79.2227 | 14014.389 | 2.1582 | [21 empty] | 5869 | 67 | 2.0453 | 84 | 137.0366 | 28871.984 | 24.969 | 5260.6813 | 0.81014 | [20 empty] | 5898 | 367.7082 | 65047.0912 | 91.657 | 19400.8587 | 459.3653 | 84447.9499 | 80.05% | 77.03% | 13.005 | 25.36% | 1.722% | 7.938% | [25 empty] | 5885 | 529 | 1616 | 5.8176 | 0.058176 | 53.429 | 4.6023 | 51.313 | 2.0631 | 0.07406 | 0.85857 | 315.12 | 313.504 | 0.65448 | 0.15611 | 2154.7242 | 378.1804 | 3.239 | 3682 | 0.10041 | 0.048974 | 0.078309 | 4.809 | 8835 | 2.1977 | 4.3415 | 6.9203 | 0.651 | 468 | 0.40696 | 0.28487 | 140.4 | 127.2916 | 91.369 | 218.6607 | 3.9243 | 4.0248 | 0.18315 | 0.074974 | 8.4921 | [66 empty] | 5880 | 2919.7642 | [7 empty] | 5880 | 47.5797 | 0.42854 | 0.0015543 | 5.9362 | 6.3663 | 61.8725 | 1.7364 | 0.029865 | 168.9368 | 17.7221 | 250.2978
5870 | 13621 | 537 | 29 | 451.617 | 79890.4419 | 33.1559 | 5865.2406 | 0.90325 | [21 empty] | 5870 | 61 | 3.1721 | 83 | 193.4978 | 25973.4995 | 35.2567 | 4732.5568 | 0.72881 | [20 empty] | 5899 | 297.9772 | 52711.7601 | 79.6304 | 17468.7677 | 377.6075 | 70180.5278 | 78.91% | 75.11% | 10.8078 | 15.14% | 0.9671% | 4.265% | [25 empty] | 5886 | 436 | 3177 | 11.4371 | 0.11437 | 44.036 | 3.7932 | 42.292 | 1.7004 | 0.06104 | 0.69193 | 619.515 | 616.338 | 1.2867 | 0.3069 | 3618.8913 | 670.4306 | 1.864 | 4244 | 0.057784 | 0.028184 | 0.045573 | 11.18 | 5231 | 5.1093 | 10.0931 | 16.3003 | 0.719 | 769 | 0.6687 | 0.46809 | 230.7 | 209.1608 | 100.913 | 310.0738 | 6.4482 | 6.6134 | 0.30095 | 0.12319 | 13.9539 | [66 empty] | 5881 | 1314.8099 | [7 empty] | 5881 | 28.6688 | 0.21931 | 0.00077267 | 7.011 | 7.2311 | 29.6805 | 1.3584 | 0.014846 | 199.5243 | 20.9309 | 251.5089
5871 | 3535 | 383 | 30 | 333.21 | 58944.4023 | 94.2603 | 16674.5127 | 2.5679 | [21 empty] | 5871 | 61 | 3.2116 | 98 | 195.9071 | 30667.5054 | 35.6957 | 5587.8381 | 0.86053 | [20 empty] | 5900 | 374.6303 | 66271.5988 | 88.1674 | 16783.8748 | 462.7977 | 83055.4735 | 80.95% | 79.79% | 12.7905 | 22.03% | 1.099% | 5.149% | [25 empty] | 5887 | 570 | 2218 | 7.9847 | 0.079847 | 57.57 | 4.959 | 55.29 | 2.223 | 0.0798 | 0.91998 | 432.51 | 430.292 | 0.89829 | 0.21426 | 2796.083 | 499.1746 | 3.904 | 2449 | 0.12102 | 0.059028 | 0.0948 | 4.979 | 5398 | 2.2754 | 4.4949 | 7.12 | 0.786 | 868 | 0.75478 | 0.52835 | 260.4 | 236.0879 | 110.3165 | 346.4044 | 7.2784 | 7.4648 | 0.33969 | 0.13905 | 15.7503 | [66 empty] | 5882 | 1500.6095 | [7 empty] | 5882 | 26.1549 | 0.1634 | 0.00086186 | 9.6071 | 9.7714 | 22.1456 | 1.0044 | 0.01656 | 273.4047 | 28.6812 | 325.2525
5872 | 15827 | 261 | 37 | 280.053 | 49541.0003 | 17.6946 | 3130.1573 | 0.48204 | [21 empty] | 5872 | 67 | 2.8566 | 87 | 191.3934 | 29903.1263 | 34.8732 | 5448.5628 | 0.83908 | [20 empty] | 5901 | 1094.0812 | 193541.5003 | 89.8034 | 14923.7375 | 1183.8846 | 208465.2377 | 92.41% | 92.84% | 32.1036 | 50.3% | 5.092% | 23.1% | [25 empty] | 5888 | 653 | 1779 | 6.4043 | 0.064043 | 65.953 | 5.6811 | 63.341 | 2.5467 | 0.09142 | 1.0598 | 346.905 | 345.126 | 0.72049 | 0.17185 | 2441.1884 | 423.246 | 2.786 | 5047 | 0.086366 | 0.042124 | 0.067272 | 7.109 | 6431 | 3.2488 | 6.4179 | 10.3905 | 0.464 | 633 | 0.55043 | 0.3853 | 189.9 | 172.1701 | 65.1232 | 237.2933 | 5.3078 | 5.4438 | 0.24772 | 0.10141 | 11.4861 | [66 empty] | 5883 | 2522.2905 | [7 empty] | 5883 | 38.7375 | 0.27065 | 0.0015008 | 11.6906 | 11.9627 | 37.1288 | 1.558 | 0.028836 | 332.6973 | 34.9012 | 406.3142
5873 | 3517 | 65 | 49 | 92.365 | 16339.2447 | 26.2624 | 4645.7904 | 0.71545 | [21 empty] | 5873 | 67 | 2.2037 | 82 | 147.647 | 28184.5558 | 26.9023 | 5135.427 | 0.79086 | [20 empty] | 5902 | 804.3523 | 142288.8491 | 86.7767 | 15446.0683 | 891.129 | 157734.9173 | 90.26% | 90.21% | 24.2912 | 53.22% | 1.868% | 9.152% | [25 empty] | 5889 | 392 | 3766 | 13.5575 | 0.13557 | 39.592 | 3.4104 | 38.024 | 1.5288 | 0.05488 | 0.63386 | 734.37 | 730.604 | 1.5252 | 0.3638 | 4166.1063 | 781.5628 | 5.101 | 3939 | 0.15813 | 0.077127 | 0.1241 | 6.947 | 6389 | 3.1748 | 6.2716 | 10.1725 | 0.515 | 755 | 0.65652 | 0.45957 | 226.5 | 205.353 | 72.2812 | 277.6341 | 6.3308 | 6.493 | 0.29547 | 0.12095 | 13.6999 | [66 empty] | 5884 | 1933.3722 | [7 empty] | 5884 | 51.713 | 0.44548 | 0.0007663 | 8.3173 | 8.7636 | 63.8877 | 1.9068 | 0.014724 | 236.6998 | 24.8307 | 327.3397
5874 | 8349 | 44 | 27 | 34.452 | 6094.5126 | 4.1265 | 729.9692 | 0.11242 | [21 empty] | 5874 | 65 | 2.2787 | 103 | 148.1177 | 34345.7592 | 26.9881 | 6258.0422 | 0.96374 | [20 empty] | 5903 | 445.3494 | 78781.7173 | 98.7966 | 14270.824 | 544.146 | 93052.5412 | 81.84% | 84.66% | 14.3301 | 21.82% | 1.137% | 5.393% | [25 empty] | 5890 | 484 | 2726 | 9.8135 | 0.098135 | 48.884 | 4.2108 | 46.948 | 1.8876 | 0.06776 | 0.76811 | 531.57 | 528.844 | 1.104 | 0.26333 | 3218.867 | 589.2717 | 2.504 | 2553 | 0.077624 | 0.03786 | 0.060122 | 7.049 | 8420 | 3.2214 | 6.3637 | 10.3919 | 0.765 | 819 | 0.71217 | 0.49852 | 245.7 | 222.7604 | 107.3691 | 330.1295 | 6.8675 | 7.0434 | 0.32052 | 0.1312 | 14.8612 | [66 empty] | 5885 | 1256.8133 | [7 empty] | 5885 | 23.7868 | 0.16014 | 0.00060555 | 7.7386 | 7.8993 | 20.3905 | 1.2956 | 0.011635 | 220.2296 | 23.1029 | 265.0303
5875 | 5147 | 52 | 33 | 49.764 | 8803.1849 | 9.6685 | 1710.3526 | 0.26339 | [21 empty] | 5875 | 61 | 3.0335 | 88 | 185.0436 | 27538.1681 | 33.7163 | 5017.6506 | 0.77272 | [20 empty] | 5904 | 432.5049 | 76509.5321 | 78.5207 | 16687.9364 | 511.0255 | 93197.4686 | 84.63% | 82.09% | 14.3524 | 25.35% | 1.059% | 5.052% | [25 empty] | 5891 | 361 | 2542 | 9.1511 | 0.091511 | 36.461 | 3.1407 | 35.017 | 1.4079 | 0.05054 | 0.58229 | 495.69 | 493.148 | 1.0295 | 0.24556 | 2907.602 | 537.6973 | 2.793 | 1938 | 0.086583 | 0.04223 | 0.069004 | 4.784 | 6656 | 2.1863 | 4.3189 | 6.8757 | 0.627 | 662 | 0.57565 | 0.40296 | 198.6 | 180.0578 | 88.0006 | 268.0584 | 5.551 | 5.6932 | 0.25907 | 0.10605 | 12.0123 | [66 empty] | 5886 | 2204.4819 | [7 empty] | 5886 | 44.1588 | 0.31601 | 0.0011905 | 12.7158 | 13.033 | 47.8827 | 0.7456 | 0.022874 | 361.8731 | 37.9619 | 448.4861
5876 | 11812 | 71 | 51 | 105.009 | 18575.9513 | 8.89 | 1572.6339 | 0.24219 | [21 empty] | 5876 | 67 | 2.6879 | 81 | 180.0868 | 27840.8417 | 32.8131 | 5072.7998 | 0.78121 | [20 empty] | 5905 | 266.3556 | 47117.9479 | 90.3681 | 17148.9733 | 356.7237 | 64266.9212 | 74.67% | 73.32% | 9.8971 | 14.28% | 1.454% | 6.432% | [25 empty] | 5892 | 414 | 1815 | 6.5339 | 0.065339 | 41.814 | 3.6018 | 40.158 | 1.6146 | 0.05796 | 0.66861 | 353.925 | 352.11 | 0.73507 | 0.17533 | 2237.2623 | 403.6377 | 4.756 | 4943 | 0.14744 | 0.071911 | 0.11499 | 4.443 | 10922 | 2.0305 | 4.011 | 6.3736 | 0.736 | 790 | 0.68696 | 0.48087 | 237 | 214.8726 | 103.2989 | 318.1716 | 6.6243 | 6.794 | 0.30917 | 0.12656 | 14.335 | [66 empty] | 5887 | 1734.7237 | [7 empty] | 5887 | 32.6581 | 0.17746 | 0.00083113 | 14.3528 | 14.5311 | 22.0634 | 1.5616 | 0.015969 | 408.4601 | 42.849 | 474.9501
5877 | 8263 | 387 | 32 | 359.136 | 63530.677 | 43.4631 | 7688.5728 | 1.184 | [21 empty] | 5877 | 64 | 2.6096 | 101 | 167.0174 | 33160.7151 | 30.4318 | 6042.1187 | 0.93049 | [20 empty] | 5906 | 241.7613 | 42767.244 | 90.5363 | 16109.6416 | 332.2975 | 58876.8856 | 72.75% | 72.64% | 9.067 | 9.495% | 1.506% | 5.517% | [25 empty] | 5893 | 581 | 2819 | 10.1483 | 0.10148 | 58.681 | 5.0547 | 56.357 | 2.2659 | 0.08134 | 0.92147 | 549.705 | 546.886 | 1.1417 | 0.27232 | 3404.4872 | 615.8298 | 3.521 | 4196 | 0.10915 | 0.053237 | 0.084967 | 11.19 | 10092 | 5.1138 | 10.1021 | 16.4159 | 0.598 | 358 | 0.3113 | 0.21791 | 107.4 | 97.3727 | 83.9304 | 181.3031 | 3.0019 | 3.0788 | 0.1401 | 0.057352 | 6.4961 | [66 empty] | 5888 | 1995.6385 | [7 empty] | 5888 | 47.071 | 0.37257 | 0.00066663 | 10.4669 | 10.8402 | 55.4604 | 1.1144 | 0.012809 | 297.8747 | 31.2482 | 385.7105
5878 | 14777 | 703 | 50 | 1019.35 | 180321.6485 | 68.9822 | 12202.8591 | 1.8792 | [21 empty] | 5878 | 72 | 2.6646 | 84 | 191.8499 | 31026.6097 | 34.9564 | 5653.2695 | 0.8706 | [20 empty] | 5907 | 1309.3376 | 231620.0598 | 105.6414 | 13815.117 | 1414.9789 | 245435.1768 | 92.53% | 94.37% | 37.797 | 75.82% | 6.899% | 31.42% | [25 empty] | 5894 | 585 | 3287 | 11.8331 | 0.11833 | 59.085 | 5.0895 | 56.745 | 2.2815 | 0.0819 | 0.95647 | 640.965 | 637.678 | 1.3312 | 0.31752 | 3879.7654 | 709.1271 | 3.474 | 3633 | 0.10769 | 0.052527 | 0.08336 | 9.474 | 6649 | 4.3296 | 8.5529 | 13.8386 | 0.524 | 499 | 0.43391 | 0.30374 | 149.7 | 135.7233 | 73.5444 | 209.2677 | 4.1842 | 4.2914 | 0.19528 | 0.07994 | 9.0546 | [66 empty] | 5889 | 2181.3832 | [7 empty] | 5889 | 36.2479 | 0.23568 | 0.0014112 | 12.4843 | 12.7214 | 29.4433 | 2.0404 | 0.027115 | 355.285 | 37.2707 | 424.0666
5879 | 4286 | 388 | 34 | 382.568 | 67675.7664 | 89.2599 | 15789.9595 | 2.4317 | [21 empty] | 5879 | 71 | 2.691 | 97 | 191.0595 | 35330.731 | 34.8124 | 6437.5111 | 0.99138 | [20 empty] | 5908 | 80.6425 | 14265.55 | 95.9595 | 17596.6855 | 176.602 | 31862.2354 | 45.66% | 44.77% | 4.9068 | 10.36% | 0.3806% | 1.857% | [25 empty] | 5895 | 458 | 4127 | 14.8571 | 0.14857 | 46.258 | 3.9846 | 44.426 | 1.7862 | 0.06412 | 0.72639 | 804.765 | 800.638 | 1.6714 | 0.39867 | 4593.4957 | 859.3816 | 1.938 | 3315 | 0.060078 | 0.029303 | 0.046825 | 9.502 | 4835 | 4.3424 | 8.5782 | 14.0425 | 0.56 | 400 | 0.34783 | 0.24348 | 120 | 108.7963 | 78.597 | 187.3933 | 3.3541 | 3.44 | 0.15654 | 0.06408 | 7.2582 | [66 empty] | 5890 | 2058.8251 | [7 empty] | 5890 | 39.0475 | 0.25331 | 0.0010215 | 13.5425 | 13.7969 | 36.6773 | 1.0016 | 0.019627 | 385.4019 | 40.4301 | 463.5305
5880 | 5579 | 299 | 49 | 424.879 | 75160.5255 | 76.1568 | 13472.0426 | 2.0747 | [21 empty] | 5880 | 63 | 1.8586 | 90 | 117.0942 | 29087.4466 | 21.3354 | 5299.9401 | 0.81619 | [20 empty] | 5909 | 313.9267 | 55533.2203 | 82.4123 | 16357.4823 | 396.339 | 71890.7025 | 79.21% | 77.25% | 11.0712 | 19.97% | 0.8551% | 4.105% | [25 empty] | 5896 | 364 | 3089 | 11.1203 | 0.1112 | 36.764 | 3.1668 | 35.308 | 1.4196 | 0.05096 | 0.58677 | 602.355 | 599.266 | 1.251 | 0.2984 | 3460.7933 | 646.3334 | 2.764 | 2100 | 0.085684 | 0.041792 | 0.068162 | 6.747 | 8123 | 3.0834 | 6.091 | 9.9528 | 0.513 | 825 | 0.71739 | 0.50217 | 247.5 | 224.3923 | 72.0005 | 296.3928 | 6.9178 | 7.095 | 0.32286 | 0.13217 | 14.97 | [66 empty] | 5891 | 1914.741 | [7 empty] | 5891 | 34.0592 | 0.23074 | 0.00095254 | 10.9465 | 11.1782 | 32.5443 | 1.1172 | 0.018302 | 311.5214 | 32.6798 | 377.881
5881 | 20956 | 103 | 48 | 143.376 | 25363.0222 | 6.8418 | 1210.2988 | 0.18639 | [21 empty] | 5881 | 60 | 2.8829 | 83 | 172.9711 | 25547.7044 | 31.5166 | 4654.9739 | 0.71687 | [20 empty] | 5910 | 159.7949 | 28267.5023 | 88.7212 | 16418.7762 | 248.5161 | 44686.2784 | 64.3% | 63.26% | 6.8817 | 13.97% | 0.885% | 4.066% | [25 empty] | 5897 | 430 | 1934 | 6.9623 | 0.069623 | 43.43 | 3.741 | 41.71 | 1.677 | 0.0602 | 0.70219 | 377.13 | 375.196 | 0.78327 | 0.18682 | 2372.3138 | 428.617 | 4.802 | 3127 | 0.14886 | 0.072606 | 0.11791 | 6.65 | 7998 | 3.0391 | 6.0035 | 9.8097 | 0.557 | 793 | 0.68957 | 0.4827 | 237.9 | 215.6886 | 78.176 | 293.8646 | 6.6495 | 6.8198 | 0.31034 | 0.12704 | 14.3894 | [66 empty] | 5892 | 2052.3326 | [7 empty] | 5892 | 46.3033 | 0.335 | 0.00068012 | 13.063 | 13.3987 | 46.065 | 1.9024 | 0.013068 | 371.7552 | 38.9985 | 458.7341
5882 | 22272 | 38 | 31 | 34.162 | 6043.212 | 1.5339 | 271.3367 | 0.041786 | [21 empty] | 5882 | 67 | 2.591 | 90 | 173.5995 | 30934.2686 | 31.6311 | 5636.4443 | 0.86801 | [20 empty] | 5911 | 335.9482 | 59428.7924 | 85.5121 | 18095.0317 | 421.4603 | 77523.8241 | 79.71% | 76.66% | 11.9387 | 25.06% | 2.262% | 10.06% | [25 empty] | 5898 | 554 | 2464 | 8.8703 | 0.088703 | 55.954 | 4.8198 | 53.738 | 2.1606 | 0.07756 | 0.90413 | 480.48 | 478.016 | 0.99792 | 0.23802 | 3027.7001 | 546.2209 | 3.137 | 2056 | 0.097247 | 0.047431 | 0.075938 | 7.619 | 8733 | 3.4819 | 6.8783 | 11.129 | 0.463 | 459 | 0.39913 | 0.27939 | 137.7 | 124.8437 | 64.9829 | 189.8266 | 3.8488 | 3.9474 | 0.17963 | 0.073532 | 8.3288 | [66 empty] | 5893 | 1692.0425 | [7 empty] | 5893 | 33.5229 | 0.28221 | 0.0010563 | 5.9197 | 6.203 | 39.6268 | 1.4084 | 0.020297 | 168.4663 | 17.6727 | 227.1946
5883 | 4548 | 96 | 52 | 144.768 | 25609.2651 | 31.8311 | 5630.885 | 0.86716 | [21 empty] | 5883 | 68 | 2.7113 | 92 | 184.3665 | 32093.6624 | 33.5929 | 5847.6941 | 0.90054 | [20 empty] | 5912 | 373.0766 | 65996.7419 | 94.1837 | 17588.6906 | 467.2603 | 83585.4325 | 79.84% | 78.96% | 12.8722 | 27.4% | 1.382% | 6.563% | [25 empty] | 5899 | 378 | 2490 | 8.9639 | 0.089639 | 38.178 | 3.2886 | 36.666 | 1.4742 | 0.05292 | 0.61765 | 485.55 | 483.06 | 1.0084 | 0.24053 | 2876.3779 | 531.3219 | 3.065 | 4348 | 0.095015 | 0.046343 | 0.075863 | 9.891 | 10246 | 4.5202 | 8.9294 | 14.2513 | 0.677 | 351 | 0.30522 | 0.21365 | 105.3 | 95.4687 | 95.0182 | 190.4869 | 2.9432 | 3.0186 | 0.13736 | 0.05623 | 6.3691 | [66 empty] | 5894 | 2203.7665 | [7 empty] | 5894 | 41.6006 | 0.34 | 0.0012317 | 8.2512 | 8.5924 | 49.0378 | 1.3896 | 0.023666 | 234.8175 | 24.6332 | 309.9018
5884 | 11252 | 704 | 33 | 673.728 | 119181.58 | 59.8763 | 10592.0352 | 1.6312 | [21 empty] | 5884 | 63 | 2.7979 | 85 | 176.2664 | 27471.4773 | 32.117 | 5005.499 | 0.77085 | [20 empty] | 5913 | 453.9722 | 80307.075 | 102.5582 | 16490.7299 | 556.5304 | 96797.8049 | 81.57% | 82.96% | 14.9069 | 36.28% | 1.072% | 5.172% | [25 empty] | 5900 | 452 | 4044 | 14.5583 | 0.14558 | 45.652 | 3.9324 | 43.844 | 1.7628 | 0.06328 | 0.73902 | 788.58 | 784.536 | 1.6378 | 0.39065 | 4502.5487 | 841.5826 | 2.962 | 4293 | 0.091822 | 0.044785 | 0.072149 | 4.108 | 8086 | 1.8774 | 3.7086 | 5.9709 | 0.716 | 404 | 0.3513 | 0.24591 | 121.2 | 109.8842 | 100.4919 | 210.3761 | 3.3876 | 3.4744 | 0.15811 | 0.064721 | 7.3308 | [66 empty] | 5895 | 2139.9367 | [7 empty] | 5895 | 30.078 | 0.23779 | 0.0015465 | 6.6142 | 6.8535 | 35.1266 | 0.7752 | 0.029714 | 188.2305 | 19.7461 | 243.908
5885 | 13379 | 64 | 40 | 74.24 | 13132.9565 | 5.549 | 981.6097 | 0.15117 | [21 empty] | 5885 | 64 | 3.0226 | 92 | 193.4454 | 30205.7999 | 35.2471 | 5503.7121 | 0.84757 | [20 empty] | 5914 | 452.2799 | 80007.7105 | 105.5611 | 16650.6271 | 557.841 | 96658.3376 | 81.08% | 82.77% | 14.8854 | 19.71% | 2.412% | 9.492% | [25 empty] | 5901 | 636 | 2972 | 10.6991 | 0.10699 | 64.236 | 5.5332 | 61.692 | 2.4804 | 0.08904 | 1.0399 | 579.54 | 576.568 | 1.2037 | 0.2871 | 3613.4638 | 652.1897 | 4.857 | 4420 | 0.15057 | 0.073438 | 0.11794 | 9.075 | 5501 | 4.1473 | 8.1927 | 13.2722 | 0.383 | 314 | 0.27304 | 0.19113 | 94.2 | 85.4051 | 53.7547 | 139.1598 | 2.633 | 2.7004 | 0.12288 | 0.050303 | 5.6977 | [66 empty] | 5896 | 1846.2304 | [7 empty] | 5896 | 32.3629 | 0.18213 | 0.0011575 | 13.6418 | 13.825 | 24.7435 | 1.1056 | 0.022241 | 388.2253 | 40.7263 | 454.8229
5886 | 20383 | 467 | 42 | 568.806 | 100621.0189 | 27.9059 | 4936.5167 | 0.76022 | [21 empty] | 5886 | 62 | 2.727 | 99 | 169.0758 | 31488.3152 | 30.8068 | 5737.3955 | 0.88356 | [20 empty] | 5915 | 644.1123 | 113942.5944 | 87.6633 | 14270.824 | 731.7756 | 128213.4184 | 88.02% | 88.87% | 19.7449 | 19.05% | 1.768% | 7.207% | [25 empty] | 5902 | 418 | 2006 | 7.2215 | 0.072215 | 42.218 | 3.6366 | 40.546 | 1.6302 | 0.05852 | 0.68092 | 391.17 | 389.164 | 0.81243 | 0.19378 | 2429.4997 | 439.9242 | 4.178 | 5031 | 0.12952 | 0.063171 | 0.10246 | 7.968 | 4905 | 3.6414 | 7.1933 | 11.5525 | 0.81 | 361 | 0.31391 | 0.21974 | 108.3 | 98.1886 | 113.685 | 211.8736 | 3.0271 | 3.1046 | 0.14128 | 0.057832 | 6.5505 | [66 empty] | 5897 | 1686.0494 | [7 empty] | 5897 | 40.0787 | 0.26929 | 0.00072471 | 13.1126 | 13.3826 | 35.3757 | 1.9208 | 0.013925 | 373.1669 | 39.1466 | 449.6239
5887 | 16648 | 167 | 30 | 145.29 | 25701.6062 | 8.7272 | 1543.8255 | 0.23775 | [21 empty] | 5887 | 61 | 2.7819 | 83 | 169.6954 | 25973.4995 | 30.9197 | 4732.5568 | 0.72881 | [20 empty] | 5916 | 1100.3642 | 194652.959 | 99.546 | 14070.9525 | 1199.9102 | 208723.9115 | 91.7% | 93.26% | 32.1435 | 28.62% | 5.538% | 17.58% | [25 empty] | 5903 | 273 | 1594 | 5.7384 | 0.057384 | 27.573 | 2.3751 | 26.481 | 1.0647 | 0.03822 | 0.43625 | 310.83 | 309.236 | 0.64557 | 0.15398 | 1876.7926 | 345.783 | 2.889 | 3131 | 0.089559 | 0.043682 | 0.070458 | 10.308 | 6101 | 4.7108 | 9.3058 | 15.1778 | 0.78 | 743 | 0.64609 | 0.45226 | 222.9 | 202.0891 | 109.4744 | 311.5635 | 6.2302 | 6.3898 | 0.29077 | 0.11903 | 13.4821 | [66 empty] | 5898 | 1808.7539 | [7 empty] | 5898 | 36.6686 | 0.29625 | 0.00092331 | 7.5898 | 7.8869 | 42.5419 | 1.2548 | 0.017741 | 215.9945 | 22.6586 | 282.4675
5888 | 6836 | 383 | 38 | 422.066 | 74662.9096 | 61.7417 | 10922.0172 | 1.682 | [21 empty] | 5888 | 62 | 2.4945 | 80 | 154.6602 | 25445.1032 | 28.1802 | 4636.2792 | 0.71399 | [20 empty] | 5917 | 173.8381 | 30751.7329 | 109.7149 | 18116.3513 | 283.5531 | 48868.0842 | 61.31% | 62.93% | 7.5257 | 10.05% | 0.5752% | 2.667% | [25 empty] | 5904 | 489 | 3081 | 11.0915 | 0.11092 | 49.389 | 4.2543 | 47.433 | 1.9071 | 0.06846 | 0.778 | 600.795 | 597.714 | 1.2478 | 0.29762 | 3574.1346 | 656.5785 | 2.793 | 2928 | 0.086583 | 0.04223 | 0.068371 | 8.246 | 9373 | 3.7684 | 7.4443 | 12.097 | 0.84 | 865 | 0.75217 | 0.52652 | 259.5 | 235.2719 | 117.8955 | 353.1675 | 7.2532 | 7.439 | 0.33852 | 0.13857 | 15.6959 | [66 empty] | 5899 | 1702.9101 | [7 empty] | 5899 | 35.2763 | 0.30199 | 0.00093306 | 5.8039 | 6.1069 | 43.5911 | 1.226 | 0.017928 | 165.1722 | 17.3272 | 227.3345
5889 | 19638 | 185 | 47 | 252.155 | 44605.8815 | 12.8402 | 2271.4065 | 0.3498 | [21 empty] | 5889 | 62 | 2.9958 | 94 | 185.7381 | 29897.9962 | 33.8428 | 5447.6281 | 0.83893 | [20 empty] | 5918 | 258.4912 | 45726.7477 | 110.1289 | 18036.4027 | 368.6201 | 63763.1504 | 70.12% | 71.71% | 9.8195 | 15.53% | 1.361% | 5.944% | [25 empty] | 5905 | 340 | 3800 | 13.6799 | 0.1368 | 34.34 | 2.958 | 32.98 | 1.326 | 0.0476 | 0.54026 | 741 | 737.2 | 1.539 | 0.36708 | 4148.2784 | 782.5582 | 2.995 | 2415 | 0.092845 | 0.045284 | 0.072546 | 4.632 | 10715 | 2.1168 | 4.1817 | 6.7367 | 0.412 | 498 | 0.43304 | 0.30313 | 149.4 | 135.4514 | 57.825 | 193.2763 | 4.1758 | 4.2828 | 0.19489 | 0.07978 | 9.0365 | [66 empty] | 5900 | 2385.6889 | [7 empty] | 5900 | 30.011 | 0.23637 | 0.0015154 | 6.6803 | 6.9182 | 33.1674 | 1.1848 | 0.029117 | 190.1128 | 19.9435 | 244.4376
5890 | 8354 | 144 | 52 | 217.152 | 38413.8977 | 25.9938 | 4598.264 | 0.70813 | [21 empty] | 5890 | 68 | 2.2341 | 82 | 151.9175 | 28605.2208 | 27.6804 | 5212.0752 | 0.80266 | [20 empty] | 5919 | 477.6835 | 84501.5702 | 98.5607 | 14497.345 | 576.2442 | 98998.9152 | 82.9% | 85.36% | 15.2458 | 34.47% | 1.529% | 7.361% | [25 empty] | 5906 | 343 | 2518 | 9.0647 | 0.090647 | 34.643 | 2.9841 | 33.271 | 1.3377 | 0.04802 | 0.54777 | 491.01 | 488.492 | 1.0198 | 0.24324 | 2867.9779 | 532.2786 | 3.027 | 1928 | 0.093837 | 0.045768 | 0.074923 | 4.009 | 5057 | 1.8321 | 3.6192 | 5.7763 | 0.341 | 543 | 0.47217 | 0.33052 | 162.9 | 147.6909 | 47.86 | 195.5509 | 4.5532 | 4.6698 | 0.2125 | 0.086989 | 9.853 | [66 empty] | 5901 | 2635.3947 | [7 empty] | 5901 | 57.1953 | 0.53802 | 0.0011137 | 5.1921 | 5.7313 | 78.6803 | 1.9428 | 0.021398 | 147.7609 | 15.5007 | 243.9061
5891 | 17927 | 520 | 36 | 542.88 | 96034.7443 | 30.2828 | 5356.9891 | 0.82498 | [21 empty] | 5891 | 67 | 2.7345 | 81 | 183.2104 | 27840.8417 | 33.3822 | 5072.7998 | 0.78121 | [20 empty] | 5920 | 69.4248 | 12281.1486 | 87.2314 | 19187.6625 | 156.6562 | 31468.8111 | 44.32% | 39.03% | 4.8462 | 5.737% | 0.3488% | 1.605% | [25 empty] | 5907 | 352 | 4049 | 14.5763 | 0.14576 | 35.552 | 3.0624 | 34.144 | 1.3728 | 0.04928 | 0.57552 | 789.555 | 785.506 | 1.6398 | 0.39113 | 4405.5036 | 830.5169 | 4.071 | 2402 | 0.1262 | 0.061553 | 0.097439 | 10.509 | 7147 | 4.8026 | 9.4873 | 15.1987 | 0.334 | 593 | 0.51565 | 0.36096 | 177.9 | 161.2905 | 46.8775 | 208.168 | 4.9724 | 5.0998 | 0.23207 | 0.094999 | 10.7603 | [66 empty] | 5902 | 2087.0819 | [7 empty] | 5902 | 47.4278 | 0.42739 | 0.00075169 | 5.9693 | 6.3974 | 61.9608 | 1.6712 | 0.014443 | 169.878 | 17.8208 | 251.3453
5892 | 17272 | 664 | 50 | 962.8 | 170318.0293 | 55.7434 | 9860.9327 | 1.5186 | [21 empty] | 5892 | 62 | 2.9766 | 105 | 184.5465 | 33396.6979 | 33.6257 | 6085.1165 | 0.93711 | [20 empty] | 5921 | 396.7607 | 70186.4392 | 78.0209 | 16285.5285 | 474.7816 | 86471.9677 | 83.57% | 81.17% | 13.3167 | 31.86% | 1.337% | 6.357% | [25 empty] | 5908 | 244 | 2592 | 9.3311 | 0.093311 | 24.644 | 2.1228 | 23.668 | 0.9516 | 0.03416 | 0.39284 | 505.44 | 502.848 | 1.0498 | 0.25039 | 2842.9992 | 535.8266 | 4.785 | 3128 | 0.14833 | 0.072349 | 0.1159 | 4.693 | 5804 | 2.1447 | 4.2367 | 6.8635 | 0.803 | 567 | 0.49304 | 0.34513 | 170.1 | 154.2187 | 112.7025 | 266.9212 | 4.7544 | 4.8762 | 0.2219 | 0.090833 | 10.2885 | [66 empty] | 5903 | 1752.1745 | [7 empty] | 5903 | 46.4431 | 0.34538 | 0.00059731 | 12.2858 | 12.6318 | 50.8957 | 1.1556 | 0.011477 | 349.6381 | 36.6784 | 438.3793
5893 | 15577 | 211 | 30 | 183.57 | 32473.2869 | 11.7847 | 2084.6945 | 0.32104 | [21 empty] | 5893 | 65 | 2.7786 | 87 | 180.6085 | 29010.4957 | 32.9082 | 5285.9191 | 0.81403 | [20 empty] | 5922 | 468.3335 | 82847.5716 | 75.3732 | 18204.2948 | 543.7067 | 101051.8664 | 86.14% | 81.99% | 15.562 | 26.84% | 1.961% | 9.386% | [25 empty] | 5909 | 563 | 4208 | 15.1487 | 0.15149 | 56.863 | 4.8981 | 54.611 | 2.1957 | 0.07882 | 0.92107 | 820.56 | 816.352 | 1.7042 | 0.40649 | 4780.3533 | 887.1333 | 5.076 | 2535 | 0.15736 | 0.076749 | 0.12318 | 9.871 | 4442 | 4.511 | 8.9113 | 14.4274 | 0.803 | 637 | 0.55391 | 0.38774 | 191.1 | 173.2581 | 112.7025 | 285.9606 | 5.3414 | 5.4782 | 0.24929 | 0.10205 | 11.5587 | [66 empty] | 5904 | 2360.3434 | [7 empty] | 5904 | 45.8956 | 0.31615 | 0.0011545 | 14.3032 | 14.6205 | 46.3366 | 1.1172 | 0.022183 | 407.0484 | 42.7009 | 497.2253
5894 | 5253 | 150 | 46 | 200.1 | 35397.4218 | 38.0925 | 6738.5155 | 1.0377 | [21 empty] | 5894 | 65 | 2.538 | 84 | 164.9694 | 28010.1337 | 30.0586 | 5103.6461 | 0.78596 | [20 empty] | 5923 | 117.3235 | 20754.376 | 90.5154 | 13985.674 | 207.8389 | 34740.0499 | 56.45% | 59.74% | 5.35 | 11.31% | 0.3914% | 1.937% | [25 empty] | 5910 | 273 | 4014 | 14.4503 | 0.1445 | 27.573 | 2.3751 | 26.481 | 1.0647 | 0.03822 | 0.43352 | 782.73 | 778.716 | 1.6257 | 0.38775 | 4292.2234 | 815.3905 | 1.911 | 3311 | 0.059241 | 0.028894 | 0.047213 | 9.668 | 7206 | 4.4183 | 8.7281 | 14.1831 | 0.476 | 510 | 0.44348 | 0.31043 | 153 | 138.7152 | 66.8075 | 205.5227 | 4.2765 | 4.386 | 0.19959 | 0.081702 | 9.2542 | [66 empty] | 5905 | 2141.1512 | [7 empty] | 5905 | 29.4148 | 0.21254 | 0.0014239 | 8.2347 | 8.4486 | 29.2642 | 1.198 | 0.02736 | 234.3469 | 24.5839 | 289.4204
5895 | 17144 | 228 | 31 | 204.972 | 36259.272 | 11.9559 | 2114.9832 | 0.32571 | [21 empty] | 5895 | 61 | 2.7032 | 88 | 164.8961 | 27538.1681 | 30.0452 | 5017.6506 | 0.77272 | [20 empty] | 5924 | 704.5761 | 124638.5658 | 100.6384 | 14819.8043 | 805.2145 | 139458.3701 | 87.5% | 89.37% | 21.4766 | 45.71% | 2.511% | 11.95% | [25 empty] | 5911 | 239 | 2485 | 8.9459 | 0.089459 | 24.139 | 2.0793 | 23.183 | 0.9321 | 0.03346 | 0.37905 | 484.575 | 482.09 | 1.0064 | 0.24005 | 2733.4611 | 515.6343 | 2.582 | 4393 | 0.080042 | 0.03904 | 0.063127 | 5.415 | 7580 | 2.4747 | 4.8885 | 7.9488 | 0.32 | 421 | 0.36609 | 0.25626 | 126.3 | 114.5081 | 44.9126 | 159.4207 | 3.5302 | 3.6206 | 0.16476 | 0.067444 | 7.6393 | [66 empty] | 5906 | 1663.6809 | [7 empty] | 5906 | 28.4367 | 0.19433 | 0.00094355 | 8.9788 | 9.174 | 26.2691 | 1.2108 | 0.018129 | 255.5229 | 26.8053 | 309.8262
5896 | 10574 | 32 | 39 | 36.192 | 6402.3163 | 3.4227 | 605.4772 | 0.093243 | [21 empty] | 5896 | 68 | 2.3048 | 102 | 156.7295 | 35582.104 | 28.5572 | 6483.313 | 0.99843 | [20 empty] | 5925 | 385.1882 | 68139.2748 | 88.9763 | 17785.8971 | 474.1645 | 85925.1719 | 81.24% | 79.3% | 13.2325 | 23.47% | 1.413% | 6.63% | [25 empty] | 5912 | 256 | 3613 | 13.0067 | 0.13007 | 25.856 | 2.2272 | 24.832 | 0.9984 | 0.03584 | 0.41523 | 704.535 | 700.922 | 1.4633 | 0.34902 | 3874.1926 | 735.3524 | 4.509 | 3553 | 0.13978 | 0.068176 | 0.10895 | 9.185 | 7374 | 4.1975 | 8.292 | 13.2672 | 0.575 | 341 | 0.29652 | 0.20757 | 102.3 | 92.7488 | 80.7023 | 173.4511 | 2.8594 | 2.9326 | 0.13345 | 0.054628 | 6.1876 | [66 empty] | 5907 | 3318.9874 | [7 empty] | 5907 | 68.6457 | 0.60489 | 0.0015172 | 9.8055 | 10.4119 | 90.8068 | 1.6284 | 0.029153 | 279.0517 | 29.2736 | 400.7896
5897 | 9356 | 235 | 35 | 238.525 | 42194.7528 | 25.4943 | 4509.9137 | 0.69453 | [21 empty] | 5897 | 65 | 2.117 | 85 | 137.6026 | 28343.5877 | 25.0722 | 5164.4038 | 0.79532 | [20 empty] | 5926 | 197.4427 | 34927.3409 | 87.644 | 17498.0822 | 285.0867 | 52425.423 | 69.26% | 66.62% | 8.0735 | 18.12% | 0.9544% | 4.518% | [25 empty] | 5913 | 289 | 3522 | 12.6791 | 0.12679 | 29.189 | 2.5143 | 28.033 | 1.1271 | 0.04046 | 0.4676 | 686.79 | 683.268 | 1.4264 | 0.34023 | 3819.0659 | 722.6789 | 2.623 | 5095 | 0.081313 | 0.03966 | 0.063257 | 8.562 | 4921 | 3.9128 | 7.7296 | 12.5142 | 0.863 | 361 | 0.31391 | 0.21974 | 108.3 | 98.1886 | 121.1236 | 219.3123 | 3.0271 | 3.1046 | 0.14128 | 0.057832 | 6.5505 | [66 empty] | 5908 | 1645.2561 | [7 empty] | 5908 | 27.4459 | 0.17942 | 0.00097128 | 9.3756 | 9.556 | 20.8927 | 1.914 | 0.018662 | 266.8167 | 27.9901 | 317.6321
5898 | 18204 | 460 | 44 | 586.96 | 103832.4372 | 32.2435 | 5703.8254 | 0.87839 | [21 empty] | 5898 | 70 | 2.5206 | 104 | 176.4407 | 37346.845 | 32.1488 | 6804.8614 | 1.0479 | [20 empty] | 5927 | 594.184 | 105110.3592 | 94.2195 | 15856.4711 | 688.4035 | 120966.8303 | 86.31% | 86.89% | 18.6289 | 46.51% | 2.633% | 12.54% | [25 empty] | 5914 | 427 | 3797 | 13.6691 | 0.13669 | 43.127 | 3.7149 | 41.419 | 1.6653 | 0.05978 | 0.68021 | 740.415 | 736.618 | 1.5378 | 0.36679 | 4234.1122 | 792.4347 | 2.491 | 3507 | 0.077221 | 0.037664 | 0.060149 | 7.343 | 5915 | 3.3558 | 6.6291 | 10.8518 | 0.36 | 389 | 0.33826 | 0.23678 | 116.7 | 105.8044 | 50.5267 | 156.331 | 3.2619 | 3.3454 | 0.15224 | 0.062318 | 7.0586 | [66 empty] | 5909 | 2545.066 | [7 empty] | 5909 | 43.329 | 0.33177 | 0.0015768 | 10.5331 | 10.8664 | 45.0032 | 2.0304 | 0.030297 | 299.757 | 31.4456 | 378.2666
5899 | 17353 | 295 | 53 | 453.415 | 80208.5057 | 26.1289 | 4622.1694 | 0.71181 | [21 empty] | 5899 | 69 | 2.2216 | 95 | 153.2893 | 33627.5507 | 27.9304 | 6127.1795 | 0.94359 | [20 empty] | 5928 | 1005.1701 | 177813.2393 | 78.921 | 15768.5276 | 1084.0911 | 193581.767 | 92.72% | 91.85% | 29.8116 | 37.53% | 3.312% | 14.36% | [25 empty] | 5915 | 607 | 3941 | 14.1875 | 0.14187 | 61.307 | 5.2809 | 58.879 | 2.3673 | 0.08498 | 0.98213 | 768.495 | 764.554 | 1.5961 | 0.3807 | 4555.8942 | 839.1492 | 2.299 | 5114 | 0.071269 | 0.034761 | 0.056452 | 7.754 | 8584 | 3.5436 | 7.0001 | 11.4172 | 0.66 | 601 | 0.52261 | 0.36583 | 180.3 | 163.4664 | 92.6322 | 256.0986 | 5.0395 | 5.1686 | 0.2352 | 0.09628 | 10.9055 | [66 empty] | 5910 | 2119.3961 | [7 empty] | 5910 | 32.8552 | 0.24619 | 0.0015041 | 8.4331 | 8.6808 | 36.5284 | 0.7644 | 0.028901 | 239.9938 | 25.1763 | 302.4918
5900 | 8104 | 270 | 34 | 266.22 | 47093.9611 | 32.8504 | 5811.1995 | 0.89492 | [21 empty] | 5900 | 67 | 2.5332 | 94 | 169.7231 | 32309.125 | 30.9248 | 5886.9529 | 0.90659 | [20 empty] | 5929 | 108.5798 | 19207.6178 | 80.4701 | 14390.7469 | 189.0499 | 33598.3647 | 57.43% | 57.17% | 5.1741 | 12.53% | 0.6961% | 3.158% | [25 empty] | 5916 | 485 | 3032 | 10.9151 | 0.10915 | 48.985 | 4.2195 | 47.045 | 1.8915 | 0.0679 | 0.79007 | 591.24 | 588.208 | 1.228 | 0.29289 | 3524.6757 | 648.3764 | 2.939 | 2407 | 0.091109 | 0.044438 | 0.070478 | 5.468 | 11075 | 2.4989 | 4.9364 | 7.839 | 0.311 | 766 | 0.66609 | 0.46626 | 229.8 | 208.3449 | 43.6494 | 251.9943 | 6.4231 | 6.5876 | 0.29977 | 0.12271 | 13.8995 | [66 empty] | 5911 | 1657.7206 | [7 empty] | 5911 | 30.6403 | 0.24034 | 0.00093118 | 6.9614 | 7.2027 | 34.4507 | 1.0328 | 0.017892 | 198.1126 | 20.7828 | 254.3967
5901 | 5143 | 362 | 47 | 493.406 | 87282.86 | 95.9374 | 16971.1958 | 2.6136 | [21 empty] | 5901 | 70 | 2.4696 | 80 | 172.8724 | 28728.3423 | 31.4986 | 5234.5088 | 0.80611 | [20 empty] | 5930 | 136.4278 | 24133.8916 | 78.7126 | 17468.7677 | 215.1403 | 41602.6593 | 63.41% | 58.01% | 6.4068 | 14.45% | 0.6856% | 3.206% | [25 empty] | 5917 | 669 | 3661 | 13.1795 | 0.13179 | 67.569 | 5.8203 | 64.893 | 2.6091 | 0.09366 | 1.0784 | 713.895 | 710.234 | 1.4827 | 0.35365 | 4340.0648 | 792.4541 | 2.76 | 2321 | 0.08556 | 0.041731 | 0.067438 | 9.399 | 8999 | 4.2953 | 8.4852 | 13.5509 | 0.804 | 457 | 0.39739 | 0.27817 | 137.1 | 124.2997 | 112.8429 | 237.1426 | 3.832 | 3.9302 | 0.17885 | 0.073211 | 8.2925 | [66 empty] | 5912 | 2133.1757 | [7 empty] | 5912 | 37.4903 | 0.32661 | 0.0013539 | 5.6386 | 5.9666 | 45.127 | 1.8036 | 0.026013 | 160.4665 | 16.8335 | 224.2567
5902 | 14535 | 667 | 53 | 1025.179 | 181352.7908 | 70.5318 | 12476.9722 | 1.9215 | [21 empty] | 5902 | 63 | 2.6515 | 92 | 167.046 | 29733.8343 | 30.437 | 5417.7166 | 0.83433 | [20 empty] | 5931 | 1088.3123 | 192520.9935 | 105.1204 | 19110.3788 | 1193.4327 | 211631.3724 | 91.19% | 90.97% | 32.5912 | 52.97% | 2.405% | 11.78% | [25 empty] | 5918 | 468 | 2906 | 10.4615 | 0.10462 | 47.268 | 4.0716 | 45.396 | 1.8252 | 0.06552 | 0.75114 | 566.67 | 563.764 | 1.1769 | 0.28072 | 3383.0696 | 622.6793 | 4.969 | 1874 | 0.15404 | 0.075131 | 0.12013 | 8.802 | 5944 | 4.0225 | 7.9463 | 12.8729 | 0.435 | 776 | 0.67478 | 0.47235 | 232.8 | 211.0648 | 61.053 | 272.1178 | 6.5069 | 6.6736 | 0.30369 | 0.12432 | 14.0809 | [66 empty] | 5913 | 2282.4823 | [7 empty] | 5913 | 37.2522 | 0.32039 | 0.0013198 | 5.9693 | 6.291 | 47.3085 | 1.0492 | 0.025358 | 169.878 | 17.8208 | 236.0819
5903 | 17778 | 665 | 36 | 694.26 | 122813.6633 | 39.0516 | 6908.1822 | 1.0639 | [21 empty] | 5903 | 63 | 3.0188 | 85 | 190.1843 | 27471.4773 | 34.6529 | 5005.499 | 0.77085 | [20 empty] | 5932 | 399.7195 | 70709.8497 | 85.9437 | 15605.9655 | 485.6632 | 86315.8152 | 82.3% | 81.92% | 13.2926 | 24.39% | 2.12% | 9.309% | [25 empty] | 5919 | 525 | 3691 | 13.2875 | 0.13287 | 53.025 | 4.5675 | 50.925 | 2.0475 | 0.0735 | 0.8526 | 719.745 | 716.054 | 1.4949 | 0.35655 | 4220.2166 | 779.5595 | 3.944 | 2162 | 0.12226 | 0.059633 | 0.094698 | 4.182 | 9611 | 1.9112 | 3.7754 | 5.9878 | 0.618 | 620 | 0.53913 | 0.37739 | 186 | 168.6342 | 86.7374 | 255.3716 | 5.1988 | 5.332 | 0.24264 | 0.099324 | 11.2502 | [66 empty] | 5914 | 2295.1377 | [7 empty] | 5914 | 36.1639 | 0.30363 | 0.0014228 | 6.4323 | 6.7374 | 44.8259 | 0.9964 | 0.027338 | 183.0541 | 19.2031 | 248.1068
5904 | 9910 | 288 | 45 | 375.84 | 66485.5922 | 37.9253 | 6708.9397 | 1.0332 | [21 empty] | 5904 | 62 | 2.438 | 101 | 151.1531 | 32124.4428 | 27.5412 | 5853.3025 | 0.90141 | [20 empty] | 5933 | 938.5233 | 166023.5092 | 106.509 | 18468.1251 | 1045.0323 | 184491.6343 | 89.81% | 89.99% | 28.4117 | 42.6% | 3.333% | 14.59% | [25 empty] | 5920 | 527 | 3282 | 11.8151 | 0.11815 | 53.227 | 4.5849 | 51.119 | 2.0553 | 0.07378 | 0.84689 | 639.99 | 636.708 | 1.3292 | 0.31704 | 3817.5654 | 702.2547 | 4.616 | 2110 | 0.1431 | 0.069794 | 0.11279 | 5.011 | 4451 | 2.29 | 4.5238 | 7.3874 | 0.851 | 682 | 0.59304 | 0.41513 | 204.6 | 185.4976 | 119.4394 | 304.937 | 5.7187 | 5.8652 | 0.2669 | 0.10926 | 12.3752 | [66 empty] | 5915 | 2736.6948 | [7 empty] | 5915 | 45.547 | 0.36184 | 0.0014768 | 9.9378 | 10.3011 | 54.5496 | 0.9196 | 0.028375 | 282.8163 | 29.6685 | 367.9823
5905 | 22146 | 637 | 28 | 517.244 | 91499.7702 | 23.3561 | 4131.6613 | 0.63628 | [21 empty] | 5905 | 65 | 2.6763 | 99 | 173.9595 | 33011.9433 | 31.6967 | 6015.0114 | 0.92631 | [20 empty] | 5934 | 384.1221 | 67950.6852 | 101.0668 | 15891.1155 | 485.1889 | 83841.8007 | 79.17% | 81.05% | 12.9116 | 27.9% | 1.468% | 7.002% | [25 empty] | 5921 | 374 | 3860 | 13.8959 | 0.13896 | 37.774 | 3.2538 | 36.278 | 1.4586 | 0.05236 | 0.60326 | 752.7 | 748.84 | 1.5633 | 0.37288 | 4239.8506 | 796.7852 | 4.527 | 4626 | 0.14034 | 0.068448 | 0.11164 | 7.959 | 4276 | 3.6373 | 7.1852 | 11.7478 | 0.615 | 351 | 0.30522 | 0.21365 | 105.3 | 95.4687 | 86.3164 | 181.7851 | 2.9432 | 3.0186 | 0.13736 | 0.05623 | 6.3691 | [66 empty] | 5916 | 2847.339 | [7 empty] | 5916 | 57.7906 | 0.4592 | 0.0011362 | 12.6662 | 13.1265 | 69.1911 | 1.1756 | 0.02183 | 360.4613 | 37.8138 | 468.6636
5906 | 12142 | 317 | 28 | 257.404 | 45534.4225 | 21.1995 | 3750.1583 | 0.57752 | [21 empty] | 5906 | 65 | 2.6813 | 93 | 174.2832 | 31011.2195 | 31.7556 | 5650.4653 | 0.87017 | [20 empty] | 5935 | 558.9249 | 98873.0679 | 96.1773 | 15891.1155 | 655.1022 | 114764.1833 | 85.32% | 86.15% | 17.6737 | 19.46% | 1.415% | 5.994% | [25 empty] | 5922 | 564 | 1750 | 6.2999 | 0.062999 | 56.964 | 4.9068 | 54.708 | 2.1996 | 0.07896 | 0.8945 | 341.25 | 339.5 | 0.70875 | 0.16905 | 2319.3648 | 405.9544 | 4.212 | 4173 | 0.13057 | 0.063685 | 0.10177 | 9.815 | 5552 | 4.4855 | 8.8608 | 14.3456 | 0.49 | 441 | 0.38348 | 0.26843 | 132.3 | 119.9479 | 68.7724 | 188.7203 | 3.6979 | 3.7926 | 0.17259 | 0.070648 | 8.0022 | [66 empty] | 5917 | 2170.0532 | [7 empty] | 5917 | 33.4067 | 0.26206 | 0.0013719 | 7.5567 | 7.8201 | 37.6574 | 1.104 | 0.026359 | 215.0533 | 22.5599 | 276.4009
5907 | 3273 | 418 | 31 | 375.782 | 66475.3321 | 114.8127 | 20310.2145 | 3.1278 | [21 empty] | 5907 | 64 | 3.1775 | 81 | 203.3607 | 26594.2369 | 37.0538 | 4845.6596 | 0.74623 | [20 empty] | 5936 | 189.822 | 33579.2504 | 79.5898 | 14942.3921 | 269.4117 | 48521.6425 | 70.46% | 69.2% | 7.4723 | 14.61% | 0.601% | 2.922% | [25 empty] | 5923 | 398 | 2178 | 7.8407 | 0.078407 | 40.198 | 3.4626 | 38.606 | 1.5522 | 0.05572 | 0.63242 | 424.71 | 422.532 | 0.88209 | 0.21039 | 2580.7434 | 470.8738 | 2.557 | 1879 | 0.079267 | 0.038662 | 0.062825 | 6.725 | 9090 | 3.0733 | 6.0712 | 9.7989 | 0.854 | 341 | 0.29652 | 0.20757 | 102.3 | 92.7488 | 119.8605 | 212.6093 | 2.8594 | 2.9326 | 0.13345 | 0.054628 | 6.1876 | [66 empty] | 5918 | 2008.6592 | [7 empty] | 5918 | 42.7183 | 0.29972 | 0.0010889 | 12.8315 | 13.1323 | 40.0091 | 1.9876 | 0.020923 | 365.1671 | 38.3074 | 445.4921
5908 | 19033 | 91 | 51 | 134.589 | 23808.6137 | 7.0713 | 1250.9123 | 0.19264 | [21 empty] | 5908 | 71 | 2.6017 | 93 | 184.7229 | 33873.7936 | 33.6578 | 6172.0467 | 0.9505 | [20 empty] | 5937 | 252.6355 | 44690.8876 | 74.7584 | 14070.9525 | 327.3939 | 58761.8401 | 77.17% | 76.05% | 9.0493 | 22.37% | 1.088% | 5.033% | [25 empty] | 5924 | 536 | 3434 | 12.3623 | 0.12362 | 54.136 | 4.6632 | 51.992 | 2.0904 | 0.07504 | 0.85492 | 669.63 | 666.196 | 1.3908 | 0.33172 | 3976.4507 | 731.7969 | 2.093 | 3373 | 0.064883 | 0.031646 | 0.050159 | 4.025 | 8840 | 1.8394 | 3.6337 | 5.7812 | 0.528 | 584 | 0.50783 | 0.35548 | 175.2 | 158.8426 | 74.1058 | 232.9483 | 4.897 | 5.0224 | 0.22855 | 0.093557 | 10.597 | [66 empty] | 5919 | 2468.1275 | [7 empty] | 5919 | 37.508 | 0.27428 | 0.0013831 | 10.252 | 10.5276 | 37.6314 | 1.5776 | 0.026575 | 291.7572 | 30.6064 | 361.5992
5909 | 7602 | 164 | 44 | 209.264 | 37018.5211 | 27.5275 | 4869.5766 | 0.74991 | [21 empty] | 5909 | 62 | 2.5588 | 99 | 158.6445 | 31488.3152 | 28.9062 | 5737.3955 | 0.88356 | [20 empty] | 5938 | 389.1491 | 68839.9546 | 110.4706 | 15136.9337 | 499.6197 | 83976.8884 | 77.89% | 81.97% | 12.9324 | 27.89% | 1.375% | 6.281% | [25 empty] | 5925 | 445 | 2461 | 8.8595 | 0.088595 | 44.945 | 3.8715 | 43.165 | 1.7355 | 0.0623 | 0.70844 | 479.895 | 477.434 | 0.9967 | 0.23773 | 2909.8635 | 530.742 | 2.158 | 2862 | 0.066898 | 0.032629 | 0.052728 | 10.462 | 5945 | 4.7811 | 9.4449 | 15.1023 | 0.577 | 719 | 0.62522 | 0.43765 | 215.7 | 195.5613 | 80.983 | 276.5443 | 6.029 | 6.1834 | 0.28138 | 0.11518 | 13.0466 | [66 empty] | 5920 | 1998.6158 | [7 empty] | 5920 | 30.3027 | 0.18741 | 0.0012298 | 11.2772 | 11.4658 | 22.468 | 1.8464 | 0.02363 | 320.9329 | 33.6671 | 378.938
5910 | 21187 | 353 | 29 | 296.873 | 52516.4357 | 14.012 | 2478.7103 | 0.38172 | [21 empty] | 5910 | 61 | 2.7998 | 101 | 170.7892 | 31606.3066 | 31.119 | 5758.8944 | 0.88687 | [20 empty] | 5939 | 408.8698 | 72328.5124 | 91.8236 | 16885.143 | 500.6934 | 89213.6554 | 81.66% | 81.07% | 13.7389 | 20.78% | 1.981% | 8.679% | [25 empty] | 5926 | 582 | 1593 | 5.7348 | 0.057348 | 58.782 | 5.0634 | 56.454 | 2.2698 | 0.08148 | 0.93178 | 310.635 | 309.042 | 0.64516 | 0.15388 | 2178.7088 | 376.4362 | 3.071 | 5020 | 0.095201 | 0.046433 | 0.074108 | 6.355 | 5392 | 2.9042 | 5.7372 | 9.3917 | 0.522 | 440 | 0.38261 | 0.26783 | 132 | 119.6759 | 73.2637 | 192.9395 | 3.6895 | 3.784 | 0.17219 | 0.070488 | 7.984 | [66 empty] | 5921 | 2266.9751 | [7 empty] | 5921 | 36.8144 | 0.31756 | 0.0014464 | 5.8039 | 6.123 | 43.6364 | 1.8108 | 0.027792 | 165.1722 | 17.3272 | 227.9744
5911 | 16255 | 344 | 48 | 478.848 | 84707.5693 | 29.4585 | 5211.1701 | 0.80252 | [21 empty] | 5911 | 70 | 2.3516 | 97 | 164.6117 | 34833.115 | 29.9934 | 6346.8419 | 0.97741 | [20 empty] | 5940 | 764.0571 | 135160.6693 | 74.6642 | 13815.117 | 838.7212 | 148975.7863 | 91.1% | 90.73% | 22.9423 | 26.69% | 2.409% | 9.98% | [25 empty] | 5927 | 558 | 3117 | 11.2211 | 0.11221 | 56.358 | 4.8546 | 54.126 | 2.1762 | 0.07812 | 0.90563 | 607.815 | 604.698 | 1.2624 | 0.3011 | 3678.9126 | 671.1225 | 5.17 | 2584 | 0.16027 | 0.07817 | 0.12781 | 4.873 | 6368 | 2.227 | 4.3992 | 7.1356 | 0.436 | 692 | 0.60174 | 0.42122 | 207.6 | 188.2175 | 61.1934 | 249.4109 | 5.8026 | 5.9512 | 0.27081 | 0.11086 | 12.5567 | [66 empty] | 5922 | 1636.9695 | [7 empty] | 5922 | 43.181 | 0.36802 | 0.00065576 | 7.2921 | 7.6608 | 52.3159 | 1.6848 | 0.0126 | 207.5241 | 21.7701 | 283.3075
5912 | 14874 | 329 | 51 | 486.591 | 86077.2956 | 32.7142 | 5787.098 | 0.89121 | [21 empty] | 5912 | 66 | 2.747 | 100 | 181.3046 | 33858.4034 | 33.035 | 6169.2425 | 0.95006 | [20 empty] | 5941 | 349.9581 | 61907.1231 | 110.0213 | 19763.2923 | 459.9794 | 81670.4154 | 76.08% | 75.8% | 12.5772 | 15.55% | 1.465% | 6.513% | [25 empty] | 5928 | 660 | 2832 | 10.1951 | 0.10195 | 66.66 | 5.742 | 64.02 | 2.574 | 0.0924 | 1.0507 | 552.24 | 549.408 | 1.147 | 0.27357 | 3499.5793 | 628.591 | 2.381 | 2767 | 0.073811 | 0.036001 | 0.057025 | 7.343 | 5642 | 3.3558 | 6.6291 | 10.7789 | 0.541 | 654 | 0.5687 | 0.39809 | 196.2 | 177.8819 | 75.9303 | 253.8122 | 5.4839 | 5.6244 | 0.25594 | 0.10477 | 11.8672 | [66 empty] | 5923 | 1460.5699 | [7 empty] | 5923 | 24.6671 | 0.19303 | 0.00081614 | 5.6386 | 5.8324 | 26.853 | 1.0228 | 0.015681 | 160.4665 | 16.8335 | 205.1915
5913 | 10403 | 420 | 34 | 414.12 | 73257.2729 | 39.8077 | 7041.9372 | 1.0845 | [21 empty] | 5913 | 68 | 2.9033 | 91 | 197.4256 | 31744.8182 | 35.9724 | 5784.1322 | 0.89076 | [20 empty] | 5942 | 346.0056 | 61207.9328 | 99.7879 | 14630.5926 | 445.7935 | 75838.5254 | 77.62% | 80.71% | 11.6791 | 23.42% | 0.8393% | 4.08% | [25 empty] | 5929 | 670 | 2883 | 10.3787 | 0.10379 | 67.67 | 5.829 | 64.99 | 2.613 | 0.0938 | 1.0894 | 562.185 | 559.302 | 1.1676 | 0.2785 | 3562.4427 | 640.5457 | 4.111 | 4387 | 0.12744 | 0.062158 | 0.10144 | 7.06 | 4460 | 3.2264 | 6.3736 | 10.389 | 0.453 | 472 | 0.41043 | 0.2873 | 141.6 | 128.3796 | 63.5794 | 191.959 | 3.9578 | 4.0592 | 0.18472 | 0.075614 | 8.5647 | [66 empty] | 5924 | 2568.9015 | [7 empty] | 5924 | 40.9765 | 0.31742 | 0.0012868 | 9.6567 | 9.9754 | 47.7251 | 0.8372 | 0.024725 | 274.8165 | 28.8293 | 352.2328
5914 | 13448 | 347 | 53 | 533.339 | 94346.9541 | 39.6594 | 7015.6867 | 1.0804 | [21 empty] | 5914 | 71 | 2.8621 | 88 | 203.2061 | 32052.6219 | 37.0256 | 5840.2162 | 0.89939 | [20 empty] | 5943 | 1604.5039 | 283834.5918 | 85.1327 | 17628.6649 | 1689.6366 | 301463.2567 | 94.96% | 94.15% | 46.4253 | 82.28% | 6.243% | 29% | [25 empty] | 5930 | 469 | 2957 | 10.6451 | 0.10645 | 47.369 | 4.0803 | 45.493 | 1.8291 | 0.06566 | 0.75274 | 576.615 | 573.658 | 1.1976 | 0.28565 | 3435.0002 | 632.6962 | 4.07 | 4152 | 0.12617 | 0.061538 | 0.098708 | 8.665 | 9567 | 3.9599 | 7.8226 | 12.6022 | 0.575 | 498 | 0.43304 | 0.30313 | 149.4 | 135.4514 | 80.7023 | 216.1537 | 4.1758 | 4.2828 | 0.19489 | 0.07978 | 9.0365 | [66 empty] | 5925 | 1955.9103 | [7 empty] | 5925 | 44.3892 | 0.32809 | 0.00092219 | 11.889 | 12.218 | 49.3377 | 0.8632 | 0.017719 | 338.3443 | 35.4936 | 424.0564
5915 | 6547 | 311 | 41 | 369.779 | 65413.4094 | 56.4807 | 9991.3563 | 1.5387 | [21 empty] | 5915 | 63 | 2.6786 | 85 | 168.7528 | 27471.4773 | 30.748 | 5005.499 | 0.77085 | [20 empty] | 5944 | 122.0245 | 21585.9782 | 117.8922 | 16365.4771 | 239.9167 | 37951.4553 | 50.86% | 56.88% | 5.8445 | 7.915% | 0.5098% | 2.347% | [25 empty] | 5931 | 240 | 2385 | 8.5859 | 0.085859 | 24.24 | 2.088 | 23.28 | 0.936 | 0.0336 | 0.3828 | 465.075 | 462.69 | 0.96592 | 0.23039 | 2629.9698 | 493.9996 | 2.683 | 3574 | 0.083173 | 0.040567 | 0.064583 | 8.428 | 6237 | 3.8516 | 7.6086 | 12.1281 | 0.845 | 704 | 0.61217 | 0.42852 | 211.2 | 191.4814 | 118.5973 | 310.0787 | 5.9032 | 6.0544 | 0.27551 | 0.11278 | 12.7744 | [66 empty] | 5926 | 1329.3023 | [7 empty] | 5926 | 29.5835 | 0.22605 | 0.00059693 | 7.2756 | 7.5022 | 31.3168 | 1.2284 | 0.01147 | 207.0535 | 21.7207 | 261.3309
5916 | 7372 | 584 | 42 | 711.312 | 125830.1393 | 96.4883 | 17068.657 | 2.6286 | [21 empty] | 5916 | 66 | 2.9034 | 80 | 191.6269 | 27086.7227 | 34.9158 | 4935.394 | 0.76005 | [20 empty] | 5945 | 353.5923 | 62549.9989 | 73.6693 | 16975.7514 | 427.2615 | 79525.7503 | 82.76% | 78.65% | 12.247 | 20.15% | 1.792% | 7.57% | [25 empty] | 5932 | 620 | 3854 | 13.8743 | 0.13874 | 62.62 | 5.394 | 60.14 | 2.418 | 0.0868 | 0.98146 | 751.53 | 747.676 | 1.5609 | 0.3723 | 4482.4174 | 823.8579 | 5.028 | 2825 | 0.15587 | 0.076023 | 0.12278 | 4.696 | 4749 | 2.1461 | 4.2394 | 6.9145 | 0.379 | 523 | 0.45478 | 0.31835 | 156.9 | 142.2511 | 53.1933 | 195.4445 | 4.3855 | 4.4978 | 0.20468 | 0.083785 | 9.4901 | [66 empty] | 5927 | 2372.1264 | [7 empty] | 5927 | 44.6368 | 0.33551 | 0.001168 | 11.4425 | 11.7792 | 45.4489 | 2.068 | 0.022442 | 325.6387 | 34.1607 | 407.3388
5917 | 19211 | 198 | 51 | 292.842 | 51803.3572 | 15.2435 | 2696.5466 | 0.41527 | [21 empty] | 5917 | 66 | 3.2 | 103 | 211.2023 | 34874.1555 | 38.4826 | 6354.3198 | 0.97857 | [20 empty] | 5946 | 393.926 | 69684.9888 | 94.4817 | 14142.9062 | 488.4077 | 83827.895 | 80.66% | 83.13% | 12.9095 | 20.31% | 1.457% | 6.168% | [25 empty] | 5933 | 492 | 4142 | 14.9111 | 0.14911 | 49.692 | 4.2804 | 47.724 | 1.9188 | 0.06888 | 0.79999 | 807.69 | 803.548 | 1.6775 | 0.40012 | 4642.6273 | 866.086 | 2.177 | 2970 | 0.067487 | 0.032916 | 0.053719 | 9.202 | 6718 | 4.2053 | 8.3074 | 13.217 | 0.515 | 612 | 0.53217 | 0.37252 | 183.6 | 166.4583 | 72.2812 | 238.7395 | 5.1318 | 5.2632 | 0.23951 | 0.098042 | 11.1051 | [66 empty] | 5928 | 2700.2989 | [7 empty] | 5928 | 56.0484 | 0.46212 | 0.0010612 | 10.8142 | 11.2774 | 70.6053 | 0.9524 | 0.02039 | 307.7568 | 32.2849 | 411.6198
5918 | 21612 | 412 | 41 | 489.868 | 86656.9925 | 22.6665 | 4009.6702 | 0.61749 | [21 empty] | 5918 | 72 | 2.9444 | 94 | 211.9992 | 34720.2537 | 38.6278 | 6326.2778 | 0.97425 | [20 empty] | 5947 | 326.6785 | 57788.985 | 94.0954 | 14305.4684 | 420.7738 | 72094.4534 | 77.64% | 80.16% | 11.1025 | 19.1% | 0.8387% | 3.96% | [25 empty] | 5934 | 604 | 4104 | 14.7743 | 0.14774 | 61.004 | 5.2548 | 58.588 | 2.3556 | 0.08456 | 0.97848 | 800.28 | 796.176 | 1.6621 | 0.39645 | 4713.531 | 869.4483 | 2.43 | 4783 | 0.07533 | 0.036742 | 0.059521 | 4.418 | 10213 | 2.019 | 3.9885 | 6.3855 | 0.543 | 536 | 0.46609 | 0.32626 | 160.8 | 145.787 | 76.211 | 221.998 | 4.4945 | 4.6096 | 0.20976 | 0.085867 | 9.726 | [66 empty] | 5929 | 1713.9739 | [7 empty] | 5929 | 29.5335 | 0.21902 | 0.0010803 | 7.8047 | 8.0248 | 28.4252 | 1.6444 | 0.020757 | 222.1119 | 23.3004 | 275.5027
5919 | 19785 | 697 | 41 | 828.733 | 146601.7568 | 41.8869 | 7409.7426 | 1.1411 | [21 empty] | 5919 | 68 | 2.7902 | 80 | 189.7304 | 27907.5325 | 34.5702 | 5084.9514 | 0.78308 | [20 empty] | 5948 | 116.2987 | 20573.0854 | 69.6417 | 13911.0553 | 185.9404 | 34484.1406 | 62.55% | 59.66% | 5.3106 | 7.387% | 0.454% | 2.15% | [25 empty] | 5935 | 488 | 2683 | 9.6587 | 0.096587 | 49.288 | 4.2456 | 47.336 | 1.9032 | 0.06832 | 0.7847 | 523.185 | 520.502 | 1.0866 | 0.25918 | 3180.9829 | 581.8669 | 4.4 | 4861 | 0.1364 | 0.066528 | 0.10797 | 7.937 | 8287 | 3.6272 | 7.1654 | 11.5505 | 0.747 | 516 | 0.4487 | 0.31409 | 154.8 | 140.3472 | 104.8428 | 245.19 | 4.3268 | 4.4376 | 0.20194 | 0.082663 | 9.3631 | [66 empty] | 5930 | 1771.2272 | [7 empty] | 5930 | 33.0733 | 0.25112 | 0.0011081 | 8.2347 | 8.4869 | 33.679 | 1.628 | 0.02129 | 234.3469 | 24.5839 | 294.2591
5920 | 14334 | 59 | 51 | 87.261 | 15436.3539 | 6.0877 | 1076.9048 | 0.16584 | [21 empty] | 5920 | 72 | 2.3322 | 100 | 167.9214 | 36936.4401 | 30.5965 | 6730.0827 | 1.0364 | [20 empty] | 5949 | 378.1087 | 66886.9177 | 94.4628 | 18420.156 | 472.5714 | 85307.0736 | 80.01% | 78.41% | 13.1373 | 26.23% | 1.412% | 6.393% | [25 empty] | 5936 | 548 | 2096 | 7.5455 | 0.075455 | 55.348 | 4.7676 | 53.156 | 2.1372 | 0.07672 | 0.89379 | 408.72 | 406.624 | 0.84888 | 0.20247 | 2649.9926 | 471.9695 | 4.981 | 4100 | 0.15441 | 0.075313 | 0.1199 | 6.333 | 9700 | 2.8942 | 5.7173 | 9.1705 | 0.773 | 712 | 0.61913 | 0.43339 | 213.6 | 193.6574 | 108.492 | 302.1493 | 5.9703 | 6.1232 | 0.27864 | 0.11406 | 12.9196 | [66 empty] | 5931 | 2667.6291 | [7 empty] | 5931 | 60.71 | 0.50164 | 0.00089371 | 11.641 | 12.1435 | 76.4771 | 1.0732 | 0.017172 | 331.2856 | 34.7531 | 443.6062
5921 | 9675 | 219 | 53 | 336.603 | 59544.6195 | 34.791 | 6154.4826 | 0.94779 | [21 empty] | 5921 | 63 | 2.384 | 97 | 150.191 | 31349.8035 | 27.3659 | 5712.1577 | 0.87967 | [20 empty] | 5950 | 217.634 | 38499.1655 | 83.0965 | 17721.9383 | 300.7305 | 56221.1037 | 72.37% | 68.48% | 8.658 | 12.03% | 0.7867% | 3.703% | [25 empty] | 5937 | 558 | 2076 | 7.4735 | 0.074735 | 56.358 | 4.8546 | 54.126 | 2.1762 | 0.07812 | 0.88387 | 404.82 | 402.744 | 0.84078 | 0.20054 | 2640.1294 | 469.256 | 2.6 | 2970 | 0.0806 | 0.039312 | 0.062309 | 6.364 | 6992 | 2.9083 | 5.7453 | 9.2556 | 0.509 | 455 | 0.39565 | 0.27696 | 136.5 | 123.7558 | 71.4391 | 195.1948 | 3.8153 | 3.913 | 0.17806 | 0.072891 | 8.2562 | [66 empty] | 5932 | 2349.458 | [7 empty] | 5932 | 35.9683 | 0.27636 | 0.0014442 | 8.648 | 8.9259 | 36.1365 | 2.0112 | 0.027749 | 246.1113 | 25.818 | 310.1048
5922 | 13660 | 624 | 31 | 560.976 | 99235.9024 | 41.0671 | 7264.7073 | 1.1188 | [21 empty] | 5922 | 69 | 2.1028 | 99 | 145.0941 | 35043.4475 | 26.4372 | 6385.166 | 0.98332 | [20 empty] | 5951 | 358.7154 | 63456.2758 | 92.6831 | 17567.371 | 451.3985 | 81023.6467 | 79.47% | 78.32% | 12.4776 | 26.23% | 2.297% | 9.655% | [25 empty] | 5938 | 480 | 3859 | 13.8923 | 0.13892 | 48.48 | 4.176 | 46.56 | 1.872 | 0.0672 | 0.77232 | 752.505 | 748.646 | 1.5629 | 0.37278 | 4347.4813 | 809.5683 | 2.846 | 3603 | 0.088226 | 0.043031 | 0.068807 | 6.809 | 5211 | 3.1117 | 6.147 | 9.9582 | 0.574 | 675 | 0.58696 | 0.41087 | 202.5 | 183.5937 | 80.5619 | 264.1557 | 5.66 | 5.805 | 0.26416 | 0.10814 | 12.2482 | [66 empty] | 5933 | 3068.635 | [7 empty] | 5933 | 55.9136 | 0.46812 | 0.0015521 | 10.1197 | 10.5894 | 71.9184 | 0.8708 | 0.029822 | 287.9926 | 30.2115 | 391.0232
5923 | 7859 | 82 | 34 | 80.852 | 14302.6104 | 10.2878 | 1819.9021 | 0.28026 | [21 empty] | 5923 | 64 | 2.7225 | 82 | 174.243 | 26922.5608 | 31.7483 | 4905.4825 | 0.75544 | [20 empty] | 5952 | 214.4118 | 37929.167 | 63.9002 | 16285.5285 | 278.3121 | 54214.6955 | 77.04% | 69.96% | 8.3491 | 11.97% | 0.7098% | 3.242% | [25 empty] | 5939 | 660 | 2099 | 7.5563 | 0.075563 | 66.66 | 5.742 | 64.02 | 2.574 | 0.0924 | 1.0765 | 409.305 | 407.206 | 0.85009 | 0.20276 | 2768.6129 | 486.6613 | 5.138 | 2388 | 0.15928 | 0.077686 | 0.12531 | 8.895 | 9932 | 4.065 | 8.0302 | 12.9849 | 0.418 | 793 | 0.68957 | 0.4827 | 237.9 | 215.6886 | 58.6671 | 274.3557 | 6.6495 | 6.8198 | 0.31034 | 0.12704 | 14.3894 | [66 empty] | 5934 | 2480.39 | [7 empty] | 5934 | 32.6389 | 0.239 | 0.0015379 | 8.863 | 9.1035 | 34.4912 | 0.972 | 0.029549 | 252.2288 | 26.4598 | 314.1813
5924 | 7797 | 339 | 49 | 481.719 | 85215.4453 | 61.7826 | 10929.2607 | 1.6831 | [21 empty] | 5924 | 67 | 2.8915 | 83 | 193.7299 | 28528.2699 | 35.299 | 5198.0542 | 0.8005 | [20 empty] | 5953 | 96.263 | 17028.7942 | 79.6471 | 17628.6649 | 175.9101 | 34657.4591 | 54.72% | 49.13% | 5.3372 | 7.192% | 0.4373% | 2.029% | [25 empty] | 5940 | 275 | 4066 | 14.6375 | 0.14637 | 27.775 | 2.3925 | 26.675 | 1.0725 | 0.0385 | 0.44688 | 792.87 | 788.804 | 1.6467 | 0.39278 | 4346.4403 | 825.8502 | 3.34 | 4157 | 0.10354 | 0.050501 | 0.080953 | 5.671 | 5150 | 2.5916 | 5.1197 | 8.2631 | 0.566 | 781 | 0.67913 | 0.47539 | 234.3 | 212.4247 | 79.4391 | 291.8638 | 6.5489 | 6.7166 | 0.30564 | 0.12512 | 14.1716 | [66 empty] | 5935 | 2170.8172 | [7 empty] | 5935 | 43.9766 | 0.36188 | 0.0010054 | 8.5323 | 8.8952 | 51.0071 | 1.76 | 0.019317 | 242.8173 | 25.4725 | 321.0761
5925 | 20741 | 493 | 49 | 700.553 | 123926.8866 | 33.7762 | 5974.9716 | 0.92015 | [21 empty] | 5925 | 71 | 2.4124 | 94 | 171.2803 | 34238.0279 | 31.2085 | 6238.4128 | 0.96072 | [20 empty] | 5954 | 615.6732 | 108911.7555 | 92.5792 | 16357.4823 | 708.2524 | 125269.2377 | 86.93% | 86.94% | 19.2915 | 33.8% | 1.507% | 7.067% | [25 empty] | 5941 | 660 | 3042 | 10.9511 | 0.10951 | 66.66 | 5.742 | 64.02 | 2.574 | 0.0924 | 1.0758 | 593.19 | 590.148 | 1.232 | 0.29386 | 3706.194 | 667.8177 | 2.153 | 3981 | 0.066743 | 0.032553 | 0.052378 | 8.421 | 5682 | 3.8484 | 7.6023 | 12.0724 | 0.52 | 743 | 0.64609 | 0.45226 | 222.9 | 202.0891 | 72.9829 | 275.072 | 6.2302 | 6.3898 | 0.29077 | 0.11903 | 13.4821 | [66 empty] | 5936 | 1687.1953 | [7 empty] | 5936 | 35.6326 | 0.23796 | 0.00078542 | 11.7732 | 12.012 | 30.0146 | 1.9924 | 0.015091 | 335.0502 | 35.148 | 402.2203
5926 | 11236 | 129 | 52 | 194.532 | 34412.45 | 17.3133 | 3062.6958 | 0.47166 | [21 empty] | 5926 | 67 | 2.5181 | 98 | 168.7156 | 33683.9813 | 30.7412 | 6137.4615 | 0.94517 | [20 empty] | 5955 | 220.4596 | 38999.0071 | 86.1721 | 16709.2561 | 306.6317 | 55708.2631 | 71.9% | 70.01% | 8.5791 | 10.58% | 1.111% | 4.446% | [25 empty] | 5942 | 477 | 4116 | 14.8175 | 0.14817 | 48.177 | 4.1499 | 46.269 | 1.8603 | 0.06678 | 0.75938 | 802.62 | 798.504 | 1.667 | 0.39761 | 4597.922 | 857.5585 | 4.007 | 2405 | 0.12422 | 0.060586 | 0.098331 | 3.994 | 9629 | 1.8253 | 3.6057 | 5.816 | 0.865 | 604 | 0.52522 | 0.36765 | 181.2 | 164.2824 | 121.4043 | 285.6867 | 5.0647 | 5.1944 | 0.23638 | 0.096761 | 10.9599 | [66 empty] | 5937 | 1545.0967 | [7 empty] | 5937 | 30.1821 | 0.2293 | 0.00077792 | 7.5236 | 7.7537 | 32.6383 | 1.04 | 0.014947 | 214.1122 | 22.4612 | 270.2666
5927 | 15362 | 552 | 50 | 800.4 | 141589.687 | 52.1026 | 9216.8785 | 1.4194 | [21 empty] | 5927 | 70 | 2.591 | 85 | 181.3735 | 30523.8637 | 33.0475 | 5561.6656 | 0.8565 | [20 empty] | 5956 | 470.7407 | 83273.4064 | 95.6239 | 16181.5953 | 566.3646 | 99455.0017 | 83.12% | 83.73% | 15.3161 | 43.33% | 1.891% | 8.84% | [25 empty] | 5943 | 518 | 2823 | 10.1627 | 0.10163 | 52.318 | 4.5066 | 50.246 | 2.0202 | 0.07252 | 0.83502 | 550.485 | 547.662 | 1.1433 | 0.2727 | 3348.4034 | 611.1056 | 2.105 | 2854 | 0.065255 | 0.031828 | 0.051911 | 6.028 | 10450 | 2.7548 | 5.4419 | 8.7398 | 0.457 | 692 | 0.60174 | 0.42122 | 207.6 | 188.2175 | 64.1408 | 252.3583 | 5.8026 | 5.9512 | 0.27081 | 0.11086 | 12.5567 | [66 empty] | 5938 | 2464.4772 | [7 empty] | 5938 | 38.9649 | 0.27911 | 0.001446 | 11.1614 | 11.442 | 40.2655 | 1.1384 | 0.027785 | 317.6389 | 33.3215 | 392.3922
5928 | 4575 | 515 | 27 | 403.245 | 71333.4999 | 88.141 | 15592.0218 | 2.4012 | [21 empty] | 5928 | 61 | 2.4906 | 97 | 151.9237 | 30354.5717 | 27.6816 | 5530.8194 | 0.85175 | [20 empty] | 5957 | 326.769 | 57804.9905 | 90.9986 | 17940.4644 | 417.7675 | 75745.4549 | 78.22% | 76.31% | 11.6648 | 25.62% | 1.706% | 7.7% | [25 empty] | 5944 | 462 | 1688 | 6.0768 | 0.060768 | 46.662 | 4.0194 | 44.814 | 1.8018 | 0.06468 | 0.73458 | 329.16 | 327.472 | 0.68364 | 0.16306 | 2154.1902 | 382.0691 | 1.937 | 4560 | 0.060047 | 0.029287 | 0.046684 | 5.812 | 11046 | 2.6561 | 5.2469 | 8.5788 | 0.702 | 783 | 0.68087 | 0.47661 | 234.9 | 212.9687 | 98.527 | 311.4957 | 6.5656 | 6.7338 | 0.30643 | 0.12544 | 14.2079 | [66 empty] | 5939 | 1896.7068 | [7 empty] | 5939 | 47.5285 | 0.34714 | 0.00078654 | 13.1126 | 13.4605 | 47.3808 | 2.0552 | 0.015113 | 373.1669 | 39.1466 | 461.7646
5929 | 17864 | 115 | 51 | 170.085 | 30087.8085 | 9.5211 | 1684.2705 | 0.25938 | [21 empty] | 5929 | 60 | 2.5818 | 90 | 154.9058 | 27702.3301 | 28.2249 | 5047.562 | 0.77732 | [20 empty] | 5958 | 82.0278 | 14510.6134 | 98.378 | 16605.3229 | 180.4058 | 31115.9363 | 45.47% | 46.63% | 4.7919 | 6.309% | 0.3426% | 1.575% | [25 empty] | 5945 | 536 | 4093 | 14.7347 | 0.14735 | 54.136 | 4.6632 | 51.992 | 2.0904 | 0.07504 | 0.86778 | 798.135 | 794.042 | 1.6577 | 0.39538 | 4638.5318 | 861.8225 | 1.881 | 2084 | 0.058311 | 0.028441 | 0.04596 | 8.254 | 10358 | 3.7721 | 7.4515 | 12.1833 | 0.408 | 704 | 0.61217 | 0.42852 | 211.2 | 191.4814 | 57.2635 | 248.745 | 5.9032 | 6.0544 | 0.27551 | 0.11278 | 12.7744 | [66 empty] | 5940 | 2882.8967 | [7 empty] | 5940 | 49.3912 | 0.36814 | 0.0015236 | 12.9142 | 13.2839 | 53.8087 | 1.336 | 0.029275 | 367.52 | 38.5542 | 461.2482
5930 | 6167 | 48 | 53 | 73.776 | 13050.8755 | 11.963 | 2116.2438 | 0.3259 | [21 empty] | 5930 | 69 | 2.196 | 95 | 151.5225 | 33627.5507 | 27.6085 | 6127.1795 | 0.94359 | [20 empty] | 5959 | 75.9761 | 13440.066 | 87.3 | 17292.8808 | 163.2761 | 30732.9468 | 46.53% | 43.73% | 4.7329 | 4.75% | 0.5505% | 2.128% | [25 empty] | 5946 | 577 | 3651 | 13.1435 | 0.13143 | 58.277 | 5.0199 | 55.969 | 2.2503 | 0.08078 | 0.92551 | 711.945 | 708.294 | 1.4787 | 0.35269 | 4237.0257 | 779.8983 | 5.15 | 4107 | 0.15965 | 0.077868 | 0.12576 | 6.659 | 4201 | 3.0432 | 6.0116 | 9.6306 | 0.529 | 755 | 0.65652 | 0.45957 | 226.5 | 205.353 | 74.2461 | 279.5991 | 6.3308 | 6.493 | 0.29547 | 0.12095 | 13.6999 | [66 empty] | 5941 | 2187.4534 | [7 empty] | 5941 | 41.5225 | 0.29337 | 0.0011399 | 12.2858 | 12.5804 | 43.7399 | 0.8612 | 0.021902 | 349.6381 | 36.6784 | 430.9394
5931 | 7529 | 652 | 38 | 718.504 | 127102.3944 | 95.4315 | 16881.71 | 2.5998 | [21 empty] | 5931 | 71 | 2.8501 | 101 | 202.3578 | 36787.6683 | 36.871 | 6702.9754 | 1.0323 | [20 empty] | 5960 | 598.9533 | 105954.0288 | 79.5184 | 16453.4206 | 678.4717 | 122407.4494 | 88.28% | 86.56% | 18.8507 | 41.73% | 1.693% | 7.837% | [25 empty] | 5947 | 381 | 1794 | 6.4583 | 0.064583 | 38.481 | 3.3147 | 36.957 | 1.4859 | 0.05334 | 0.61455 | 349.83 | 348.036 | 0.72657 | 0.1733 | 2178.7881 | 393.641 | 4.359 | 4784 | 0.13513 | 0.065908 | 0.10677 | 9.463 | 4463 | 4.3246 | 8.543 | 13.8482 | 0.817 | 593 | 0.51565 | 0.36096 | 177.9 | 161.2905 | 114.6674 | 275.9579 | 4.9724 | 5.0998 | 0.23207 | 0.094999 | 10.7603 | [66 empty] | 5942 | 2535.1563 | [7 empty] | 5942 | 33.4679 | 0.23487 | 0.0015424 | 9.9874 | 10.2238 | 31.1614 | 1.6028 | 0.029635 | 284.228 | 29.8166 | 346.8384
5932 | 16766 | 596 | 34 | 587.656 | 103955.5586 | 35.0505 | 6200.3793 | 0.95486 | [21 empty] | 5932 | 61 | 2.7122 | 96 | 165.4425 | 30041.6379 | 30.1448 | 5473.8006 | 0.84297 | [20 empty] | 5961 | 479.0798 | 84748.5797 | 108.7783 | 19379.5391 | 587.8582 | 104128.1188 | 81.5% | 81.39% | 16.0357 | 31.88% | 2.246% | 9.985% | [25 empty] | 5948 | 277 | 3714 | 13.3703 | 0.1337 | 27.977 | 2.4099 | 26.869 | 1.0803 | 0.03878 | 0.44597 | 724.23 | 720.516 | 1.5042 | 0.35877 | 3997.6963 | 758.0714 | 5.052 | 2868 | 0.15661 | 0.076386 | 0.12237 | 6.177 | 10715 | 2.8229 | 5.5765 | 9.0673 | 0.723 | 698 | 0.60696 | 0.42487 | 209.4 | 189.8495 | 101.4744 | 291.3239 | 5.8529 | 6.0028 | 0.27316 | 0.11182 | 12.6656 | [66 empty] | 5943 | 3270.1901 | [7 empty] | 5943 | 70.8154 | 0.60942 | 0.0010578 | 11.4425 | 12.053 | 94.8591 | 0.842 | 0.020325 | 325.6387 | 34.1607 | 455.5209
5933 | 5679 | 474 | 34 | 467.364 | 82676.0651 | 82.2969 | 14558.2083 | 2.242 | [21 empty] | 5933 | 66 | 3.1065 | 105 | 205.0308 | 35551.3236 | 37.3581 | 6477.7046 | 0.99757 | [20 empty] | 5962 | 62.0869 | 10983.0864 | 109.4589 | 16229.5645 | 171.5458 | 27212.6509 | 36.19% | 40.36% | 4.1907 | 9.982% | 0.707% | 3.093% | [25 empty] | 5949 | 472 | 3200 | 11.5199 | 0.1152 | 47.672 | 4.1064 | 45.784 | 1.8408 | 0.06608 | 0.77172 | 624 | 620.8 | 1.296 | 0.30912 | 3678.74 | 679.2848 | 4.879 | 3601 | 0.15125 | 0.07377 | 0.11693 | 6.77 | 6677 | 3.0939 | 6.1118 | 9.9256 | 0.567 | 666 | 0.57913 | 0.40539 | 199.8 | 181.1458 | 79.5795 | 260.7253 | 5.5846 | 5.7276 | 0.26064 | 0.10669 | 12.0849 | [66 empty] | 5944 | 1510.2821 | [7 empty] | 5944 | 31.4103 | 0.1806 | 0.00063253 | 12.9473 | 13.1285 | 25.8923 | 0.7748 | 0.012154 | 368.4611 | 38.653 | 433.7934
5934 | 19452 | 443 | 51 | 655.197 | 115903.471 | 33.6828 | 5958.4347 | 0.9176 | [21 empty] | 5934 | 67 | 2.9038 | 89 | 194.5545 | 30590.5545 | 35.4492 | 5573.8171 | 0.85837 | [20 empty] | 5963 | 533.8138 | 94430.9472 | 91.6481 | 19307.5854 | 625.4619 | 113738.5326 | 85.35% | 83.02% | 17.5157 | 35.35% | 1.982% | 9.437% | [25 empty] | 5950 | 443 | 2348 | 8.4527 | 0.084527 | 44.743 | 3.8541 | 42.971 | 1.7277 | 0.06202 | 0.71456 | 457.86 | 455.512 | 0.95094 | 0.22682 | 2796.1664 | 509.1753 | 2.16 | 3645 | 0.06696 | 0.032659 | 0.053332 | 5.05 | 7313 | 2.3079 | 4.559 | 7.2808 | 0.678 | 691 | 0.60087 | 0.42061 | 207.3 | 187.9456 | 95.1585 | 283.1041 | 5.7942 | 5.9426 | 0.27042 | 0.1107 | 12.5385 | [66 empty] | 5945 | 2460.5509 | [7 empty] | 5945 | 40.1468 | 0.28593 | 0.0015337 | 11.641 | 11.9284 | 42.9964 | 0.7524 | 0.029469 | 331.2856 | 34.7531 | 409.817
5935 | 11572 | 369 | 53 | 567.153 | 100328.6054 | 49.0108 | 8669.9452 | 1.3352 | [21 empty] | 5935 | 67 | 2.7633 | 89 | 185.1423 | 30590.5545 | 33.7342 | 5573.8171 | 0.85837 | [20 empty] | 5964 | 253.3844 | 44823.3551 | 85.3347 | 17759.2476 | 338.719 | 62582.6027 | 74.81% | 71.62% | 9.6377 | 15.49% | 0.704% | 3.361% | [25 empty] | 5951 | 461 | 2582 | 9.2951 | 0.092951 | 46.561 | 4.0107 | 44.717 | 1.7979 | 0.06454 | 0.73898 | 503.49 | 500.908 | 1.0457 | 0.24942 | 3051.1329 | 558.2229 | 3.357 | 2463 | 0.10407 | 0.050758 | 0.082735 | 10.23 | 7949 | 4.6751 | 9.2354 | 14.8044 | 0.324 | 446 | 0.38783 | 0.27148 | 133.8 | 121.3078 | 45.474 | 166.7818 | 3.7398 | 3.8356 | 0.17454 | 0.071449 | 8.0929 | [66 empty] | 5946 | 2427.1816 | [7 empty] | 5946 | 42.5726 | 0.30187 | 0.0013681 | 12.4843 | 12.7875 | 40.0501 | 2.06 | 0.026287 | 355.285 | 37.2707 | 434.6921
5936 | 15196 | 178 | 49 | 252.938 | 44744.3931 | 16.645 | 2944.4849 | 0.45345 | [21 empty] | 5936 | 63 | 2.4319 | 89 | 153.2111 | 28764.2527 | 27.9162 | 5241.0519 | 0.80712 | [20 empty] | 5965 | 1119.5961 | 198055.0422 | 59.6402 | 14793.1548 | 1179.2363 | 212848.197 | 94.94% | 93.05% | 32.7786 | 69.79% | 4.393% | 19.3% | [25 empty] | 5952 | 318 | 3715 | 13.3739 | 0.13374 | 32.118 | 2.7666 | 30.846 | 1.2402 | 0.04452 | 0.50721 | 724.425 | 720.71 | 1.5046 | 0.35887 | 4039.8107 | 762.816 | 3.365 | 1969 | 0.10432 | 0.050879 | 0.081304 | 8.828 | 5959 | 4.0344 | 7.9697 | 12.6639 | 0.72 | 799 | 0.69478 | 0.48635 | 239.7 | 217.3205 | 101.0533 | 318.3739 | 6.6998 | 6.8714 | 0.31269 | 0.128 | 14.4983 | [66 empty] | 5947 | 1650.4542 | [7 empty] | 5947 | 40.8559 | 0.31509 | 0.00067225 | 9.8055 | 10.1213 | 43.5206 | 1.7436 | 0.012917 | 279.0517 | 29.2736 | 353.6023
5937 | 20652 | 464 | 34 | 457.504 | 80931.8443 | 22.153 | 3918.8381 | 0.6035 | [21 empty] | 5937 | 60 | 2.3985 | 88 | 143.9106 | 27086.7227 | 26.2215 | 4935.394 | 0.76005 | [20 empty] | 5966 | 656.3484 | 116107.1547 | 87.6209 | 16581.3383 | 743.9693 | 132688.493 | 88.22% | 87.5% | 20.434 | 37.5% | 2.61% | 11.6% | [25 empty] | 5953 | 543 | 1991 | 7.1675 | 0.071675 | 54.843 | 4.7241 | 52.671 | 2.1177 | 0.07602 | 0.88346 | 388.245 | 386.254 | 0.80635 | 0.19233 | 2542.785 | 452.3694 | 4.796 | 4976 | 0.14868 | 0.072515 | 0.11573 | 8.39 | 6771 | 3.8342 | 7.5743 | 12.2098 | 0.749 | 416 | 0.36174 | 0.25322 | 124.8 | 113.1481 | 105.1235 | 218.2716 | 3.4883 | 3.5776 | 0.1628 | 0.066643 | 7.5485 | [66 empty] | 5948 | 2105.8794 | [7 empty] | 5948 | 32.7975 | 0.21033 | 0.0013917 | 11.5418 | 11.7535 | 25.433 | 2.0208 | 0.026741 | 328.4622 | 34.4569 | 390.3997
5938 | 20184 | 475 | 50 | 688.75 | 121838.9517 | 34.1236 | 6036.4126 | 0.92961 | [21 empty] | 5938 | 71 | 2.9952 | 80 | 212.657 | 29138.7472 | 38.7476 | 5309.2875 | 0.81763 | [20 empty] | 5967 | 369.702 | 65399.7958 | 91.8888 | 16456.0855 | 461.5908 | 81855.8813 | 80.09% | 79.9% | 12.6058 | 27.98% | 1.66% | 7.584% | [25 empty] | 5954 | 277 | 2641 | 9.5075 | 0.095075 | 27.977 | 2.4099 | 26.869 | 1.0803 | 0.03878 | 0.44819 | 514.995 | 512.354 | 1.0696 | 0.25512 | 2927.5194 | 550.3131 | 3.467 | 4671 | 0.10748 | 0.052421 | 0.084136 | 5.77 | 4674 | 2.6369 | 5.209 | 8.3188 | 0.788 | 765 | 0.66522 | 0.46565 | 229.5 | 208.0729 | 110.5972 | 318.6701 | 6.4147 | 6.579 | 0.29938 | 0.12255 | 13.8813 | [66 empty] | 5949 | 2193.4143 | [7 empty] | 5949 | 41.0306 | 0.30265 | 0.0011991 | 11.0126 | 11.3165 | 40.6343 | 1.9516 | 0.02304 | 313.4037 | 32.8772 | 388.8899
5939 | 13453 | 616 | 27 | 482.328 | 85323.1766 | 35.8528 | 6342.316 | 0.97672 | [21 empty] | 5939 | 66 | 2.6782 | 96 | 176.7613 | 32504.0673 | 32.2072 | 5922.4728 | 0.91206 | [20 empty] | 5968 | 296.6352 | 52474.3681 | 109.4668 | 18164.3205 | 406.102 | 70638.6886 | 73.04% | 74.29% | 10.8784 | 17.28% | 0.7813% | 3.691% | [25 empty] | 5955 | 415 | 2090 | 7.5239 | 0.075239 | 41.915 | 3.6105 | 40.255 | 1.6185 | 0.0581 | 0.66026 | 407.55 | 405.46 | 0.84645 | 0.20189 | 2511.9511 | 456.6622 | 4.487 | 3703 | 0.1391 | 0.067843 | 0.10767 | 5.935 | 8865 | 2.7123 | 5.358 | 8.7657 | 0.453 | 447 | 0.3887 | 0.27209 | 134.1 | 121.5798 | 63.5794 | 185.1592 | 3.7482 | 3.8442 | 0.17493 | 0.071609 | 8.111 | [66 empty] | 5950 | 1750.581 | [7 empty] | 5950 | 31.4898 | 0.19848 | 0.00087984 | 11.426 | 11.6254 | 28.4046 | 0.864 | 0.016905 | 325.1681 | 34.1114 | 388.565
5940 | 8505 | 401 | 49 | 569.821 | 100800.571 | 66.9984 | 11851.919 | 1.8252 | [21 empty] | 5940 | 64 | 2.2458 | 81 | 143.7292 | 26594.2369 | 26.1885 | 4845.6596 | 0.74623 | [20 empty] | 5969 | 84.8663 | 15012.7355 | 63.4366 | 15531.3468 | 148.3029 | 30544.0823 | 57.22% | 49.15% | 4.7038 | 3.399% | 0.3634% | 1.521% | [25 empty] | 5956 | 333 | 3991 | 14.3675 | 0.14367 | 33.633 | 2.8971 | 32.301 | 1.2987 | 0.04662 | 0.5278 | 778.245 | 774.254 | 1.6164 | 0.38553 | 4333.4524 | 819.6776 | 1.939 | 3880 | 0.060109 | 0.029318 | 0.047055 | 6.605 | 5737 | 3.0185 | 5.9629 | 9.475 | 0.497 | 461 | 0.40087 | 0.28061 | 138.3 | 125.3877 | 69.7549 | 195.1426 | 3.8656 | 3.9646 | 0.18041 | 0.073852 | 8.3651 | [66 empty] | 5951 | 1782.8152 | [7 empty] | 5951 | 39.6466 | 0.3298 | 0.00096753 | 7.3748 | 7.7056 | 47.5879 | 1.3428 | 0.01859 | 209.877 | 22.0169 | 280.8431
5941 | 17345 | 399 | 46 | 532.266 | 94157.1419 | 30.687 | 5428.489 | 0.83599 | [21 empty] | 5941 | 72 | 2.9416 | 103 | 211.7921 | 38044.5333 | 38.59 | 6931.9852 | 1.0675 | [20 empty] | 5970 | 1283.4356 | 227038.0416 | 84.0088 | 13911.0553 | 1367.4444 | 240949.0969 | 93.86% | 94.23% | 37.1062 | 55.93% | 2.842% | 12.63% | [25 empty] | 5957 | 492 | 3747 | 13.4891 | 0.13489 | 49.692 | 4.2804 | 47.724 | 1.9188 | 0.06888 | 0.79999 | 730.665 | 726.918 | 1.5175 | 0.36196 | 4246.6409 | 788.6263 | 4.355 | 2592 | 0.13501 | 0.065848 | 0.1074 | 8.978 | 8740 | 4.1029 | 8.1051 | 12.8548 | 0.415 | 390 | 0.33913 | 0.23739 | 117 | 106.0764 | 58.246 | 164.3224 | 3.2702 | 3.354 | 0.15263 | 0.062478 | 7.0767 | [66 empty] | 5952 | 2258.476 | [7 empty] | 5952 | 39.5985 | 0.26246 | 0.0013921 | 13.2118 | 13.4757 | 36.7011 | 1.346 | 0.026748 | 375.9903 | 39.4428 | 453.507
5942 | 7767 | 239 | 34 | 235.654 | 41686.8767 | 30.3404 | 5367.1787 | 0.82655 | [21 empty] | 5942 | 61 | 3.1491 | 90 | 192.0926 | 28164.0356 | 35.0006 | 5131.6881 | 0.79028 | [20 empty] | 5971 | 355.5711 | 62900.0572 | 105.3714 | 19400.8587 | 460.9426 | 82300.9159 | 77.14% | 76.43% | 12.6743 | 24% | 1.382% | 6.549% | [25 empty] | 5958 | 309 | 2013 | 7.2467 | 0.072467 | 31.209 | 2.6883 | 29.973 | 1.2051 | 0.04326 | 0.50398 | 392.535 | 390.522 | 0.81526 | 0.19446 | 2329.6673 | 430.3721 | 2.214 | 5210 | 0.068634 | 0.033476 | 0.054298 | 10.854 | 5074 | 4.9603 | 9.7988 | 15.5506 | 0.858 | 723 | 0.6287 | 0.44009 | 216.9 | 196.6493 | 120.4219 | 317.0711 | 6.0625 | 6.2178 | 0.28295 | 0.11582 | 13.1192 | [66 empty] | 5953 | 1406.5972 | [7 empty] | 5953 | 30.9624 | 0.24483 | 0.00074607 | 6.8788 | 7.1243 | 31.4372 | 1.9184 | 0.014335 | 195.7597 | 20.5359 | 249.6655
5943 | 5524 | 670 | 40 | 777.2 | 137485.6381 | 140.6951 | 24888.7832 | 3.8329 | [21 empty] | 5943 | 63 | 2.6013 | 105 | 163.8812 | 33935.3543 | 29.8603 | 6183.2635 | 0.95222 | [20 empty] | 5972 | 970.96 | 171761.5144 | 89.7514 | 16709.2561 | 1060.7113 | 188470.7704 | 91.54% | 91.13% | 29.0245 | 44.61% | 2.68% | 12.35% | [25 empty] | 5959 | 301 | 3382 | 12.1751 | 0.12175 | 30.401 | 2.6187 | 29.197 | 1.1739 | 0.04214 | 0.48912 | 659.49 | 656.108 | 1.3697 | 0.3267 | 3691.2117 | 696.7629 | 4.535 | 3350 | 0.14059 | 0.068569 | 0.11019 | 7.528 | 8345 | 3.4403 | 6.7961 | 10.8534 | 0.498 | 701 | 0.60957 | 0.4267 | 210.3 | 190.6655 | 69.8952 | 260.5607 | 5.878 | 6.0286 | 0.27434 | 0.1123 | 12.72 | [66 empty] | 5954 | 2298.6615 | [7 empty] | 5954 | 45.586 | 0.33189 | 0.00098964 | 12.6496 | 12.9825 | 47.7399 | 1.3868 | 0.019015 | 359.9908 | 37.7644 | 446.9008
5944 | 20823 | 197 | 39 | 222.807 | 39414.2596 | 10.7 | 1892.8233 | 0.29149 | [21 empty] | 5944 | 69 | 3.289 | 89 | 226.9436 | 31503.7054 | 41.3507 | 5740.1997 | 0.88399 | [20 empty] | 5973 | 1072.2022 | 189671.1298 | 91.9439 | 18747.9452 | 1164.1461 | 208419.075 | 92.1% | 91% | 32.0965 | 62.45% | 3.083% | 14.51% | [25 empty] | 5960 | 448 | 2326 | 8.3735 | 0.083735 | 45.248 | 3.8976 | 43.456 | 1.7472 | 0.06272 | 0.71904 | 453.57 | 451.244 | 0.94203 | 0.22469 | 2784.1163 | 507.9366 | 3.454 | 3602 | 0.10707 | 0.052224 | 0.083402 | 7.172 | 7824 | 3.2776 | 6.4747 | 10.3919 | 0.683 | 742 | 0.64522 | 0.45165 | 222.6 | 201.8171 | 95.8603 | 297.6774 | 6.2218 | 6.3812 | 0.29038 | 0.11887 | 13.464 | [66 empty] | 5955 | 1482.6857 | [7 empty] | 5955 | 30.786 | 0.23712 | 0.00078317 | 7.3914 | 7.6293 | 30.7133 | 1.7948 | 0.015048 | 210.3475 | 22.0663 | 264.9369
5945 | 14994 | 391 | 41 | 464.899 | 82240.0099 | 31.0057 | 5484.8613 | 0.84467 | [21 empty] | 5945 | 65 | 2.1818 | 98 | 141.814 | 32678.4894 | 25.8395 | 5954.2537 | 0.91696 | [20 empty] | 5974 | 718.7514 | 127146.1547 | 96.0109 | 15949.7444 | 814.7622 | 143095.8991 | 88.22% | 88.85% | 22.0368 | 31.5% | 1.595% | 7.503% | [25 empty] | 5961 | 417 | 3393 | 12.2147 | 0.12215 | 42.117 | 3.6279 | 40.449 | 1.6263 | 0.05838 | 0.66053 | 661.635 | 658.242 | 1.3742 | 0.32776 | 3817.1684 | 711.0718 | 2.618 | 3902 | 0.081158 | 0.039584 | 0.064324 | 9.499 | 10698 | 4.341 | 8.5755 | 14.0038 | 0.433 | 808 | 0.70261 | 0.49183 | 242.4 | 219.7685 | 60.7723 | 280.5408 | 6.7753 | 6.9488 | 0.31621 | 0.12944 | 14.6616 | [66 empty] | 5956 | 2423.5727 | [7 empty] | 5956 | 35.8137 | 0.28635 | 0.0014955 | 7.6228 | 7.9107 | 42.9677 | 0.7756 | 0.028735 | 216.9356 | 22.7574 | 283.4651
5946 | 15268 | 433 | 42 | 527.394 | 93295.2916 | 34.5424 | 6110.5116 | 0.94102 | [21 empty] | 5946 | 61 | 2.9816 | 87 | 181.8781 | 27225.2344 | 33.1395 | 4960.6318 | 0.76394 | [20 empty] | 5975 | 396.2917 | 70103.4725 | 88.9849 | 14539.9842 | 485.2766 | 84643.4567 | 81.66% | 82.82% | 13.0351 | 21.9% | 1.018% | 4.852% | [25 empty] | 5962 | 320 | 3748 | 13.4927 | 0.13493 | 32.32 | 2.784 | 31.04 | 1.248 | 0.0448 | 0.51232 | 730.86 | 727.112 | 1.5179 | 0.36206 | 4077.0138 | 770.6085 | 1.898 | 4646 | 0.058838 | 0.028698 | 0.046691 | 9.705 | 4896 | 4.4352 | 8.7615 | 14.0008 | 0.357 | 552 | 0.48 | 0.336 | 165.6 | 150.1389 | 50.1056 | 200.2445 | 4.6286 | 4.7472 | 0.21603 | 0.08843 | 10.0163 | [66 empty] | 5957 | 2164.06 | [7 empty] | 5957 | 36.9936 | 0.31214 | 0.0014041 | 6.4488 | 6.7624 | 43.0516 | 1.742 | 0.026978 | 183.5247 | 19.2524 | 247.5978
5947 | 18742 | 363 | 51 | 536.877 | 94972.8216 | 28.6457 | 5067.3792 | 0.78038 | [21 empty] | 5947 | 61 | 2.9694 | 88 | 181.1345 | 27538.1681 | 33.004 | 5017.6506 | 0.77272 | [20 empty] | 5976 | 187.9539 | 33248.7862 | 94.8084 | 15931.0898 | 282.7622 | 49179.876 | 66.47% | 67.61% | 7.5737 | 22.12% | 0.8326% | 3.993% | [25 empty] | 5963 | 485 | 4153 | 14.9507 | 0.14951 | 48.985 | 4.2195 | 47.045 | 1.8915 | 0.0679 | 0.78521 | 809.835 | 805.682 | 1.682 | 0.40118 | 4645.6552 | 867.0006 | 4.57 | 4103 | 0.14167 | 0.069098 | 0.11083 | 4.914 | 5928 | 2.2457 | 4.4363 | 7.0226 | 0.546 | 864 | 0.7513 | 0.52591 | 259.2 | 234.9999 | 76.6321 | 311.632 | 7.2448 | 7.4304 | 0.33813 | 0.13841 | 15.6777 | [66 empty] | 5958 | 1553.2854 | [7 empty] | 5958 | 36.3064 | 0.24297 | 0.00075431 | 11.9551 | 12.1989 | 35.497 | 0.8856 | 0.014493 | 340.2266 | 35.6911 | 412.3147
5948 | 14301 | 107 | 47 | 145.841 | 25799.0774 | 10.198 | 1804.0051 | 0.27782 | [21 empty] | 5948 | 60 | 2.2343 | 87 | 134.061 | 26778.9191 | 24.4269 | 4879.31 | 0.75141 | [20 empty] | 5977 | 1196.8938 | 211728.9152 | 84.5731 | 15136.9337 | 1281.4669 | 226865.8489 | 93.4% | 93.33% | 34.9373 | 53.33% | 3.403% | 15.83% | [25 empty] | 5964 | 329 | 3620 | 13.0319 | 0.13032 | 33.229 | 2.8623 | 31.913 | 1.2831 | 0.04606 | 0.53199 | 705.9 | 702.28 | 1.4661 | 0.34969 | 3957.6905 | 746.4664 | 2.013 | 4502 | 0.062403 | 0.030437 | 0.049185 | 10.759 | 10444 | 4.9169 | 9.713 | 15.5699 | 0.848 | 773 | 0.67217 | 0.47052 | 231.9 | 210.2488 | 119.0183 | 329.2671 | 6.4818 | 6.6478 | 0.30251 | 0.12383 | 14.0265 | [66 empty] | 5959 | 1916.3421 | [7 empty] | 5959 | 33.5623 | 0.21789 | 0.0012673 | 11.5914 | 11.8105 | 27.5271 | 1.814 | 0.02435 | 329.8739 | 34.605 | 393.8444
5949 | 21048 | 512 | 47 | 697.856 | 123449.7909 | 33.1555 | 5865.1554 | 0.90323 | [21 empty] | 5949 | 72 | 2.5256 | 96 | 181.8417 | 35458.9825 | 33.1329 | 6460.8794 | 0.99498 | [20 empty] | 5978 | 78.9144 | 13959.8587 | 97.7783 | 15542.0066 | 176.6927 | 29501.8653 | 44.66% | 47.32% | 4.5433 | 8.299% | 0.3826% | 1.82% | [25 empty] | 5965 | 269 | 3433 | 12.3587 | 0.12359 | 27.169 | 2.3403 | 26.093 | 1.0491 | 0.03766 | 0.43524 | 669.435 | 666.002 | 1.3904 | 0.33163 | 3711.67 | 703.9013 | 4.75 | 2286 | 0.14725 | 0.07182 | 0.11664 | 4.714 | 7680 | 2.1543 | 4.2557 | 6.7666 | 0.451 | 609 | 0.52957 | 0.3707 | 182.7 | 165.6423 | 63.2987 | 228.941 | 5.1066 | 5.2374 | 0.23833 | 0.097562 | 11.0506 | [66 empty] | 5960 | 2154.4227 | [7 empty] | 5960 | 47.0468 | 0.35161 | 0.0008716 | 12.2693 | 12.6218 | 50.947 | 1.3816 | 0.016747 | 349.1675 | 36.629 | 438.1418
5950 | 21966 | 413 | 35 | 419.195 | 74155.0336 | 19.0838 | 3375.9006 | 0.51989 | [21 empty] | 5950 | 70 | 2.2852 | 95 | 159.9615 | 34114.9065 | 29.1461 | 6215.9792 | 0.95726 | [20 empty] | 5979 | 106.7049 | 18875.9576 | 85.427 | 19299.5905 | 192.1319 | 38175.5481 | 55.54% | 49.45% | 5.879 | 7.974% | 0.7887% | 3.469% | [25 empty] | 5966 | 284 | 2887 | 10.3931 | 0.10393 | 28.684 | 2.4708 | 27.548 | 1.1076 | 0.03976 | 0.45014 | 562.965 | 560.078 | 1.1692 | 0.27888 | 3180.2699 | 598.9116 | 4.292 | 2172 | 0.13305 | 0.064895 | 0.10429 | 5.094 | 9841 | 2.328 | 4.5988 | 7.404 | 0.474 | 548 | 0.47652 | 0.33357 | 164.4 | 149.0509 | 66.5268 | 215.5777 | 4.5951 | 4.7128 | 0.21446 | 0.08779 | 9.9437 | [66 empty] | 5961 | 2405.1337 | [7 empty] | 5961 | 48.1661 | 0.3505 | 0.0012714 | 13.3607 | 13.7124 | 52.1796 | 1.0472 | 0.024429 | 380.2255 | 39.8871 | 473.3639
5951 | 18960 | 457 | 45 | 596.385 | 105499.707 | 31.4549 | 5564.3305 | 0.85691 | [21 empty] | 5951 | 64 | 2.7877 | 103 | 178.4159 | 33817.3629 | 32.5086 | 6161.7646 | 0.94891 | [20 empty] | 5980 | 1016.99 | 179904.1628 | 82.9756 | 15350.13 | 1099.9655 | 195254.2928 | 92.46% | 92.14% | 30.0692 | 47.77% | 2.481% | 11.76% | [25 empty] | 5967 | 324 | 3820 | 13.7519 | 0.13752 | 32.724 | 2.8188 | 31.428 | 1.2636 | 0.04536 | 0.51646 | 744.9 | 741.08 | 1.5471 | 0.36901 | 4148.0955 | 782.5837 | 2.766 | 2965 | 0.085746 | 0.041822 | 0.06725 | 6.384 | 8120 | 2.9175 | 5.7633 | 9.2444 | 0.464 | 380 | 0.33043 | 0.2313 | 114 | 103.3565 | 65.1232 | 168.4797 | 3.1864 | 3.268 | 0.14871 | 0.060876 | 6.8953 | [66 empty] | 5962 | 1951.1139 | [7 empty] | 5962 | 30.7998 | 0.21689 | 0.0014045 | 9.1276 | 9.3459 | 31.8191 | 0.7592 | 0.026985 | 259.758 | 27.2496 | 319.6129
5952 | 16424 | 242 | 44 | 308.792 | 54624.8909 | 18.8013 | 3325.9188 | 0.51219 | [21 empty] | 5952 | 63 | 1.9525 | 97 | 123.0086 | 31349.8035 | 22.413 | 5712.1577 | 0.87967 | [20 empty] | 5981 | 241.8925 | 42790.4673 | 89.631 | 14326.788 | 331.5235 | 57117.2553 | 72.96% | 74.92% | 8.7961 | 16.14% | 0.8082% | 3.732% | [25 empty] | 5968 | 594 | 2820 | 10.1519 | 0.10152 | 59.994 | 5.1678 | 57.618 | 2.3166 | 0.08316 | 0.94505 | 549.9 | 547.08 | 1.1421 | 0.27241 | 3423.2362 | 619.8556 | 3.082 | 5203 | 0.095542 | 0.0466 | 0.074979 | 8.656 | 9244 | 3.9558 | 7.8145 | 12.636 | 0.859 | 503 | 0.43739 | 0.30617 | 150.9 | 136.8113 | 120.5622 | 257.3735 | 4.2178 | 4.3258 | 0.19685 | 0.080581 | 9.1272 | [66 empty] | 5963 | 2780.1619 | [7 empty] | 5963 | 45.8316 | 0.31526 | 0.0015562 | 14.2866 | 14.6035 | 43.1924 | 1.828 | 0.029901 | 406.5778 | 42.6515 | 494.2797
5953 | 22053 | 131 | 49 | 186.151 | 32929.8624 | 8.4411 | 1493.2146 | 0.22996 | [21 empty] | 5953 | 63 | 2.4337 | 105 | 153.3215 | 33935.3543 | 27.9363 | 6183.2635 | 0.95222 | [20 empty] | 5982 | 1986.3034 | 351374.4147 | 67.6168 | 18388.1765 | 2053.9202 | 369762.5912 | 96.71% | 95.03% | 56.9434 | 65% | 4.721% | 21.1% | [25 empty] | 5969 | 567 | 2584 | 9.3023 | 0.093023 | 57.267 | 4.9329 | 54.999 | 2.2113 | 0.07938 | 0.9089 | 503.88 | 501.296 | 1.0465 | 0.24961 | 3156.2132 | 568.7825 | 3.259 | 4241 | 0.10103 | 0.049276 | 0.078103 | 5.952 | 10724 | 2.7201 | 5.3733 | 8.7424 | 0.772 | 457 | 0.39739 | 0.27817 | 137.1 | 124.2997 | 108.3516 | 232.6513 | 3.832 | 3.9302 | 0.17885 | 0.073211 | 8.2925 | [66 empty] | 5964 | 2310.5372 | [7 empty] | 5964 | 41.9586 | 0.29207 | 0.0013565 | 12.7819 | 13.0753 | 43.7665 | 0.8052 | 0.026064 | 363.7554 | 38.1593 | 446.5124
5954 | 12386 | 549 | 42 | 668.682 | 118288.9494 | 53.9869 | 9550.2139 | 1.4707 | [21 empty] | 5954 | 66 | 2.7002 | 93 | 178.2159 | 31488.3152 | 32.4722 | 5737.3955 | 0.88356 | [20 empty] | 5983 | 2065.7086 | 365421.0752 | 86.2138 | 15243.5318 | 2151.9223 | 380664.6071 | 95.99% | 96% | 58.6223 | 91.91% | 5.495% | 26.3% | [25 empty] | 5970 | 525 | 2114 | 7.6103 | 0.076103 | 53.025 | 4.5675 | 50.925 | 2.0475 | 0.0735 | 0.84525 | 412.23 | 410.116 | 0.85617 | 0.20421 | 2648.75 | 474.8194 | 3.644 | 2262 | 0.11296 | 0.055097 | 0.089368 | 9.142 | 4002 | 4.1779 | 8.2532 | 13.3372 | 0.793 | 773 | 0.67217 | 0.47052 | 231.9 | 210.2488 | 111.299 | 321.5478 | 6.4818 | 6.6478 | 0.30251 | 0.12383 | 14.0265 | [66 empty] | 5965 | 2885.2859 | [7 empty] | 5965 | 56.0213 | 0.47008 | 0.0012864 | 10.0701 | 10.5415 | 67.8887 | 1.9 | 0.024717 | 286.5809 | 30.0634 | 386.4577
5955 | 16539 | 245 | 45 | 319.725 | 56558.9239 | 19.3316 | 3419.7306 | 0.52664 | [21 empty] | 5955 | 66 | 2.5134 | 95 | 165.8821 | 32165.4833 | 30.2249 | 5860.7804 | 0.90256 | [20 empty] | 5984 | 133.1783 | 23559.0645 | 76.6881 | 14044.3029 | 209.8665 | 37603.3674 | 63.46% | 62.65% | 5.7909 | 7.09% | 0.6469% | 2.869% | [25 empty] | 5971 | 273 | 4088 | 14.7167 | 0.14717 | 27.573 | 2.3751 | 26.481 | 1.0647 | 0.03822 | 0.44554 | 797.16 | 793.072 | 1.6556 | 0.3949 | 4369.3711 | 831.4414 | 4.726 | 2850 | 0.14651 | 0.071457 | 0.11347 | 10.499 | 4557 | 4.798 | 9.4783 | 15.0325 | 0.566 | 632 | 0.54957 | 0.3847 | 189.6 | 171.8981 | 79.4391 | 251.3372 | 5.2995 | 5.4352 | 0.24733 | 0.10125 | 11.468 | [66 empty] | 5966 | 2234.382 | [7 empty] | 5966 | 42.7321 | 0.34276 | 0.0010818 | 9.0614 | 9.4053 | 48.1031 | 1.7168 | 0.020786 | 257.8757 | 27.0521 | 334.7686
5956 | 22032 | 640 | 49 | 909.44 | 160878.7169 | 41.2781 | 7302.0478 | 1.1245 | [21 empty] | 5956 | 69 | 2.6678 | 88 | 184.0769 | 31149.7311 | 33.5401 | 5675.7031 | 0.87406 | [20 empty] | 5985 | 640.1579 | 113243.0817 | 94.0662 | 17055.7 | 734.2241 | 130298.7817 | 87.19% | 86.91% | 20.066 | 31.09% | 1.692% | 7.722% | [25 empty] | 5972 | 356 | 2423 | 8.7227 | 0.087227 | 35.956 | 3.0972 | 34.532 | 1.3884 | 0.04984 | 0.58206 | 472.485 | 470.062 | 0.98131 | 0.23406 | 2788.0011 | 516.1721 | 2.221 | 4005 | 0.068851 | 0.033581 | 0.053495 | 5.583 | 4005 | 2.5514 | 5.0402 | 8.0442 | 0.664 | 527 | 0.45826 | 0.32078 | 158.1 | 143.3391 | 93.1936 | 236.5327 | 4.419 | 4.5322 | 0.20624 | 0.084425 | 9.5627 | [66 empty] | 5967 | 2202.2802 | [7 empty] | 5967 | 32.2327 | 0.2642 | 0.0014314 | 6.2835 | 6.5491 | 37.9937 | 1.1064 | 0.027504 | 178.8189 | 18.7588 | 236.7053
5957 | 15990 | 427 | 37 | 458.171 | 81049.8357 | 28.6536 | 5068.7827 | 0.78059 | [21 empty] | 5957 | 66 | 2.6541 | 102 | 175.1731 | 34535.5715 | 31.9178 | 6292.6273 | 0.96906 | [20 empty] | 5986 | 879.6906 | 155616.0881 | 81.5039 | 16469.4103 | 961.1946 | 172085.4984 | 91.52% | 90.43% | 26.5012 | 35.37% | 2.475% | 10.91% | [25 empty] | 5973 | 581 | 2769 | 9.9683 | 0.099683 | 58.681 | 5.0547 | 56.357 | 2.2659 | 0.08134 | 0.9389 | 539.955 | 537.186 | 1.1214 | 0.26749 | 3357.5629 | 607.5879 | 4.897 | 1994 | 0.15181 | 0.074043 | 0.11802 | 9.086 | 10006 | 4.1523 | 8.2026 | 12.9848 | 0.642 | 685 | 0.59565 | 0.41696 | 205.5 | 186.3136 | 90.1059 | 276.4195 | 5.7439 | 5.891 | 0.26807 | 0.10974 | 12.4297 | [66 empty] | 5968 | 2013.9637 | [7 empty] | 5968 | 36.8451 | 0.28968 | 0.0010567 | 8.3173 | 8.6081 | 41.5746 | 1.2328 | 0.020304 | 236.6998 | 24.8307 | 304.3582
5958 | 7862 | 50 | 39 | 56.55 | 10003.6192 | 7.1928 | 1272.4013 | 0.19595 | [21 empty] | 5958 | 67 | 2.8265 | 93 | 189.3787 | 31965.4109 | 34.5061 | 5824.3258 | 0.89695 | [20 empty] | 5987 | 631.9353 | 111788.5121 | 98.0442 | 17407.4738 | 729.9795 | 129195.9859 | 86.57% | 86.53% | 19.8962 | 53.36% | 2.049% | 9.824% | [25 empty] | 5974 | 640 | 3042 | 10.9511 | 0.10951 | 64.64 | 5.568 | 62.08 | 2.496 | 0.0896 | 1.0387 | 593.19 | 590.148 | 1.232 | 0.29386 | 3688.2253 | 666.6396 | 3.5 | 2642 | 0.1085 | 0.05292 | 0.085836 | 6.403 | 8161 | 2.9262 | 5.7805 | 9.1968 | 0.852 | 663 | 0.57652 | 0.40357 | 198.9 | 180.3298 | 119.5798 | 299.9096 | 5.5594 | 5.7018 | 0.25947 | 0.10621 | 12.0305 | [66 empty] | 5969 | 1615.6093 | [7 empty] | 5969 | 26.0777 | 0.18581 | 0.00096828 | 7.5567 | 7.7435 | 24.5013 | 1.3036 | 0.018605 | 215.0533 | 22.5599 | 263.4368
5959 | 19240 | 130 | 34 | 128.18 | 22674.8702 | 6.6622 | 1178.5276 | 0.18149 | [21 empty] | 5959 | 63 | 2.6675 | 103 | 168.0534 | 33288.9666 | 30.6205 | 6065.4871 | 0.93409 | [20 empty] | 5988 | 1181.0132 | 208919.6545 | 69.3692 | 15009.016 | 1250.3825 | 223928.6704 | 94.45% | 93.3% | 34.485 | 83.98% | 6.058% | 26.94% | [25 empty] | 5975 | 562 | 1522 | 5.4792 | 0.054792 | 56.762 | 4.8894 | 54.514 | 2.1918 | 0.07868 | 0.91044 | 296.79 | 295.268 | 0.61641 | 0.14703 | 2092.1052 | 362.6463 | 2.405 | 1980 | 0.074555 | 0.036364 | 0.059236 | 7.68 | 5705 | 3.5098 | 6.9333 | 11.024 | 0.792 | 834 | 0.72522 | 0.50765 | 250.2 | 226.8402 | 111.1586 | 337.9989 | 6.9933 | 7.1724 | 0.32639 | 0.13361 | 15.1334 | [66 empty] | 5970 | 2828.166 | [7 empty] | 5970 | 69.1245 | 0.57677 | 0.00079216 | 12.7819 | 13.3595 | 86.9865 | 1.4576 | 0.015221 | 363.7554 | 38.1593 | 490.374
5960 | 14428 | 670 | 39 | 757.77 | 134048.4972 | 52.5208 | 9290.8579 | 1.4308 | [21 empty] | 5960 | 63 | 2.4297 | 98 | 153.0737 | 31672.9974 | 27.8911 | 5771.0459 | 0.88874 | [20 empty] | 5989 | 1280.2041 | 226466.3869 | 90.9371 | 14950.387 | 1371.1411 | 241416.7739 | 93.37% | 93.81% | 37.1782 | 43.41% | 3.008% | 13.28% | [25 empty] | 5976 | 309 | 1862 | 6.7031 | 0.067031 | 31.209 | 2.6883 | 29.973 | 1.2051 | 0.04326 | 0.49564 | 363.09 | 361.228 | 0.75411 | 0.17987 | 2177.1591 | 400.1614 | 2.644 | 3031 | 0.081964 | 0.039977 | 0.063324 | 7.675 | 6749 | 3.5075 | 6.9288 | 11.1762 | 0.564 | 452 | 0.39304 | 0.27513 | 135.6 | 122.9398 | 79.1584 | 202.0982 | 3.7901 | 3.8872 | 0.17689 | 0.07241 | 8.2018 | [66 empty] | 5971 | 2445.3988 | [7 empty] | 5971 | 44.607 | 0.34612 | 0.0015319 | 10.4504 | 10.7981 | 47.9121 | 1.8904 | 0.029433 | 297.4041 | 31.1988 | 378.4349
5961 | 18132 | 571 | 46 | 761.714 | 134746.1855 | 42.0094 | 7431.4022 | 1.1444 | [21 empty] | 5961 | 72 | 2.9083 | 101 | 209.3994 | 37305.8045 | 38.1541 | 6797.3835 | 1.0468 | [20 empty] | 5990 | 59.4154 | 10510.4988 | 79.1727 | 16671.9467 | 138.588 | 27182.4455 | 42.87% | 38.67% | 4.1861 | 8.004% | 0.4328% | 2.075% | [25 empty] | 5977 | 249 | 3550 | 12.7799 | 0.1278 | 25.149 | 2.1663 | 24.153 | 0.9711 | 0.03486 | 0.40662 | 692.25 | 688.7 | 1.4377 | 0.34293 | 3808.2458 | 724.3578 | 4.174 | 2923 | 0.12939 | 0.063111 | 0.10129 | 8.047 | 9871 | 3.6775 | 7.2647 | 11.6017 | 0.63 | 418 | 0.36348 | 0.25443 | 125.4 | 113.6921 | 88.4216 | 202.1137 | 3.505 | 3.5948 | 0.16358 | 0.066964 | 7.5848 | [66 empty] | 5972 | 2438.7961 | [7 empty] | 5972 | 49.5751 | 0.41846 | 0.00090795 | 8.7142 | 9.1336 | 63.825 | 0.8884 | 0.017445 | 247.9936 | 26.0155 | 338.74
5962 | 15570 | 79 | 37 | 84.767 | 14995.1687 | 5.4443 | 963.0808 | 0.14831 | [21 empty] | 5962 | 70 | 3.0101 | 87 | 210.7096 | 31242.0722 | 38.3928 | 5692.5283 | 0.87665 | [20 empty] | 5991 | 891.3488 | 157678.4101 | 74.3261 | 14897.0879 | 965.6749 | 172575.498 | 92.3% | 91.37% | 26.5766 | 40.99% | 2.091% | 9.918% | [25 empty] | 5978 | 306 | 2030 | 7.3079 | 0.073079 | 30.906 | 2.6622 | 29.682 | 1.1934 | 0.04284 | 0.49939 | 395.85 | 393.82 | 0.82215 | 0.1961 | 2341.3076 | 432.2055 | 2.35 | 5185 | 0.07285 | 0.035532 | 0.056496 | 9.899 | 8959 | 4.5238 | 8.9366 | 14.4326 | 0.734 | 523 | 0.45478 | 0.31835 | 156.9 | 142.2511 | 103.0182 | 245.2694 | 4.3855 | 4.4978 | 0.20468 | 0.083785 | 9.4901 | [66 empty] | 5973 | 2784.7344 | [7 empty] | 5973 | 63.5646 | 0.53493 | 0.0010376 | 11.3268 | 11.8628 | 78.1128 | 1.9588 | 0.019937 | 322.3447 | 33.8152 | 436.2514
5963 | 17590 | 546 | 52 | 823.368 | 145652.6955 | 46.8089 | 8280.4261 | 1.2752 | [21 empty] | 5963 | 69 | 2.5569 | 105 | 176.4236 | 37167.2928 | 32.1456 | 6772.1457 | 1.0429 | [20 empty] | 5992 | 617.2423 | 109189.3353 | 77.8226 | 14070.9525 | 695.0649 | 123260.2877 | 88.8% | 88.58% | 18.9821 | 31.75% | 3.53% | 14.79% | [25 empty] | 5979 | 642 | 4024 | 14.4863 | 0.14486 | 64.842 | 5.5854 | 62.274 | 2.5038 | 0.08988 | 1.0189 | 784.68 | 780.656 | 1.6297 | 0.38872 | 4673.3046 | 858.8946 | 3.201 | 2051 | 0.099231 | 0.048399 | 0.078407 | 10.725 | 5043 | 4.9013 | 9.6823 | 15.7047 | 0.45 | 576 | 0.50087 | 0.35061 | 172.8 | 156.6666 | 63.1583 | 219.8249 | 4.8299 | 4.9536 | 0.22542 | 0.092275 | 10.4518 | [66 empty] | 5974 | 2583.7239 | [7 empty] | 5974 | 47.9981 | 0.37615 | 0.0011399 | 10.963 | 11.3403 | 54.8322 | 1.4 | 0.021902 | 311.992 | 32.7291 | 400.9752
5964 | 3759 | 64 | 45 | 83.52 | 14774.576 | 22.2187 | 3930.4539 | 0.60529 | [21 empty] | 5964 | 68 | 2.4157 | 98 | 164.2701 | 34186.7273 | 29.9312 | 6229.0654 | 0.95928 | [20 empty] | 5993 | 602.6226 | 106603.1285 | 95.7452 | 15110.2842 | 698.3678 | 121713.4127 | 86.29% | 87.59% | 18.7439 | 39.68% | 3.231% | 13.28% | [25 empty] | 5980 | 363 | 2807 | 10.1051 | 0.10105 | 36.663 | 3.1581 | 35.211 | 1.4157 | 0.05082 | 0.58951 | 547.365 | 544.558 | 1.1368 | 0.27116 | 3178.0506 | 591.3779 | 4.972 | 4397 | 0.15413 | 0.075177 | 0.12179 | 4.689 | 3998 | 2.1429 | 4.2331 | 6.8661 | 0.748 | 621 | 0.54 | 0.378 | 186.3 | 168.9062 | 104.9832 | 273.8894 | 5.2072 | 5.3406 | 0.24303 | 0.099484 | 11.2684 | [66 empty] | 5975 | 1770.119 | [7 empty] | 5975 | 42.6219 | 0.28833 | 0.00057033 | 13.7906 | 14.0795 | 42.4993 | 0.962 | 0.010958 | 392.4605 | 41.1706 | 477.1033
5965 | 3846 | 372 | 35 | 377.58 | 66793.3958 | 98.1747 | 17366.9776 | 2.6745 | [21 empty] | 5965 | 61 | 1.8821 | 91 | 114.808 | 28476.9693 | 20.9188 | 5188.7068 | 0.79906 | [20 empty] | 5994 | 246.9964 | 43693.3324 | 100.2178 | 16027.0281 | 347.2142 | 59720.3604 | 71.14% | 73.16% | 9.1969 | 10.24% | 0.929% | 3.868% | [25 empty] | 5981 | 479 | 1827 | 6.5771 | 0.065771 | 48.379 | 4.1673 | 46.463 | 1.8681 | 0.06706 | 0.76257 | 356.265 | 354.438 | 0.73994 | 0.17649 | 2314.3286 | 413.1299 | 4.68 | 3400 | 0.14508 | 0.070762 | 0.11322 | 6.04 | 4220 | 2.7603 | 5.4528 | 8.6917 | 0.667 | 835 | 0.72609 | 0.50826 | 250.5 | 227.1122 | 93.6147 | 320.7269 | 7.0017 | 7.181 | 0.32678 | 0.13377 | 15.1515 | [66 empty] | 5976 | 1388.0804 | [7 empty] | 5976 | 30.2217 | 0.23036 | 0.00069773 | 7.474 | 7.7051 | 32.735 | 1.0576 | 0.013406 | 212.7004 | 22.3131 | 268.8195
5966 | 6432 | 345 | 37 | 370.185 | 65485.2303 | 57.5536 | 10181.1614 | 1.5679 | [21 empty] | 5966 | 61 | 2.7651 | 102 | 168.6711 | 31919.2403 | 30.7331 | 5815.9131 | 0.89565 | [20 empty] | 5995 | 231.8652 | 41016.6386 | 103.2785 | 17396.814 | 335.1437 | 58413.4525 | 69.18% | 70.22% | 8.9957 | 18.29% | 1.378% | 6.113% | [25 empty] | 5982 | 554 | 1859 | 6.6923 | 0.066923 | 55.954 | 4.8198 | 53.738 | 2.1606 | 0.07756 | 0.87864 | 362.505 | 360.646 | 0.75289 | 0.17958 | 2421.6488 | 427.752 | 2.431 | 3861 | 0.075361 | 0.036757 | 0.060024 | 8.967 | 6895 | 4.0979 | 8.0952 | 13.2276 | 0.733 | 559 | 0.48609 | 0.34026 | 167.7 | 152.0428 | 102.8779 | 254.9207 | 4.6873 | 4.8074 | 0.21876 | 0.089552 | 10.1433 | [66 empty] | 5977 | 2978.6714 | [7 empty] | 5977 | 58.9335 | 0.53642 | 0.0013303 | 6.9118 | 7.4496 | 79.5753 | 1.6696 | 0.02556 | 196.7008 | 20.6347 | 298.606
5967 | 19326 | 491 | 44 | 626.516 | 110829.8405 | 32.4183 | 5734.7532 | 0.88315 | [21 empty] | 5967 | 65 | 2.7213 | 95 | 176.8868 | 31678.1274 | 32.23 | 5771.9807 | 0.88889 | [20 empty] | 5996 | 409.9453 | 72518.7779 | 79.7812 | 13815.117 | 489.7265 | 86333.8949 | 83.71% | 84% | 13.2954 | 13.92% | 1.615% | 6.112% | [25 empty] | 5983 | 275 | 4150 | 14.9399 | 0.1494 | 27.775 | 2.3925 | 26.675 | 1.0725 | 0.0385 | 0.43752 | 809.25 | 805.1 | 1.6807 | 0.40089 | 4430.274 | 842.1569 | 3.975 | 2996 | 0.12323 | 0.060102 | 0.098207 | 5.253 | 4636 | 2.4006 | 4.7423 | 7.5924 | 0.661 | 317 | 0.27565 | 0.19296 | 95.1 | 86.221 | 92.7726 | 178.9936 | 2.6581 | 2.7262 | 0.12406 | 0.050783 | 5.7521 | [66 empty] | 5978 | 1421.1076 | [7 empty] | 5978 | 31.445 | 0.22974 | 0.00076068 | 8.648 | 8.8785 | 33.1307 | 0.94 | 0.014616 | 246.1113 | 25.818 | 306.0147
5968 | 20289 | 674 | 27 | 527.742 | 93356.8523 | 26.0112 | 4601.3531 | 0.70861 | [21 empty] | 5968 | 71 | 2.968 | 96 | 210.7247 | 34966.4966 | 38.3955 | 6371.145 | 0.98116 | [20 empty] | 5997 | 202.9573 | 35902.8803 | 84.7267 | 15781.8524 | 287.684 | 51684.7327 | 70.55% | 69.47% | 7.9594 | 13.85% | 1.318% | 5.899% | [25 empty] | 5984 | 486 | 1812 | 6.5231 | 0.065231 | 49.086 | 4.2282 | 47.142 | 1.8954 | 0.06804 | 0.77809 | 353.34 | 351.528 | 0.73386 | 0.17504 | 2302.3278 | 408.9397 | 4.948 | 5185 | 0.15339 | 0.074814 | 0.1191 | 8.251 | 6941 | 3.7707 | 7.4488 | 11.8734 | 0.542 | 642 | 0.55826 | 0.39078 | 192.6 | 174.618 | 76.0707 | 250.6887 | 5.3833 | 5.5212 | 0.25125 | 0.10285 | 11.6494 | [66 empty] | 5979 | 2169.3702 | [7 empty] | 5979 | 36.4787 | 0.27166 | 0.0015079 | 9.5244 | 9.7976 | 38.464 | 1.2804 | 0.028973 | 271.0519 | 28.4344 | 339.2596
5969 | 19777 | 175 | 29 | 147.175 | 26035.0602 | 7.4417 | 1316.4312 | 0.20273 | [21 empty] | 5969 | 62 | 1.9696 | 94 | 122.1161 | 29897.9962 | 22.2504 | 5447.6281 | 0.83893 | [20 empty] | 5998 | 281.5753 | 49810.2983 | 114.6342 | 15078.3048 | 396.2095 | 64888.603 | 71.07% | 76.76% | 9.9928 | 25.52% | 0.7636% | 3.746% | [25 empty] | 5985 | 262 | 3803 | 13.6907 | 0.13691 | 26.462 | 2.2794 | 25.414 | 1.0218 | 0.03668 | 0.42287 | 741.585 | 737.782 | 1.5402 | 0.36737 | 4074.3081 | 775.1338 | 5.132 | 5184 | 0.15909 | 0.077596 | 0.12454 | 8.214 | 4201 | 3.7538 | 7.4154 | 11.835 | 0.725 | 725 | 0.63043 | 0.4413 | 217.5 | 197.1932 | 101.7551 | 298.9483 | 6.0793 | 6.235 | 0.28373 | 0.11615 | 13.1555 | [66 empty] | 5980 | 2682.693 | [7 empty] | 5980 | 53.988 | 0.44679 | 0.0010518 | 10.2685 | 10.7164 | 63.7531 | 1.9888 | 0.02021 | 292.2278 | 30.6558 | 388.6457
5970 | 5467 | 416 | 51 | 615.264 | 108839.3768 | 112.5414 | 19908.4282 | 3.0659 | [21 empty] | 5970 | 60 | 2.6953 | 87 | 161.7178 | 26778.9191 | 29.4661 | 4879.31 | 0.75141 | [20 empty] | 5999 | 49.2287 | 8708.4868 | 113.0194 | 16082.9921 | 162.2481 | 24791.4788 | 30.34% | 35.13% | 3.8179 | 8.236% | 0.2898% | 1.372% | [25 empty] | 5986 | 580 | 3391 | 12.2075 | 0.12208 | 58.58 | 5.046 | 56.26 | 2.262 | 0.0812 | 0.9367 | 661.245 | 657.854 | 1.3734 | 0.32757 | 3977.9546 | 728.4759 | 2.755 | 4182 | 0.085405 | 0.041656 | 0.066232 | 8.262 | 7790 | 3.7757 | 7.4588 | 12.031 | 0.648 | 328 | 0.28522 | 0.19965 | 98.4 | 89.2129 | 90.948 | 180.1609 | 2.7504 | 2.8208 | 0.12836 | 0.052546 | 5.9517 | [66 empty] | 5981 | 1675.5982 | [7 empty] | 5981 | 38.2609 | 0.24241 | 0.00068462 | 13.8071 | 14.0502 | 31.242 | 1.872 | 0.013154 | 392.9311 | 41.22 | 467.2782
5971 | 4498 | 93 | 52 | 140.244 | 24808.9756 | 31.1792 | 5515.557 | 0.8494 | [21 empty] | 5971 | 70 | 2.8977 | 104 | 202.841 | 37346.845 | 36.9591 | 6804.8614 | 1.0479 | [20 empty] | 6000 | 1011.6122 | 178952.8508 | 96.3984 | 17908.485 | 1108.0106 | 196861.3358 | 91.3% | 90.9% | 30.3166 | 34.44% | 2.444% | 10.9% | [25 empty] | 5987 | 385 | 1698 | 6.1128 | 0.061128 | 38.885 | 3.3495 | 37.345 | 1.5015 | 0.0539 | 0.616 | 331.11 | 329.412 | 0.68769 | 0.16403 | 2088.8221 | 376.3852 | 3.111 | 2847 | 0.096441 | 0.047038 | 0.076814 | 10.12 | 10552 | 4.6248 | 9.1361 | 14.5082 | 0.601 | 715 | 0.62174 | 0.43522 | 214.5 | 194.4733 | 84.3514 | 278.8248 | 5.9954 | 6.149 | 0.27982 | 0.11454 | 12.974 | [66 empty] | 5982 | 3307.042 | [7 empty] | 5982 | 83.751 | 0.7701 | 0.00069661 | 9.2433 | 10.0141 | 120.2555 | 0.9724 | 0.013385 | 263.0521 | 27.5952 | 411.8885
5972 | 4852 | 407 | 35 | 413.105 | 73077.7207 | 85.1412 | 15061.3604 | 2.3194 | [21 empty] | 5972 | 66 | 2.6178 | 95 | 172.7723 | 32165.4833 | 31.4803 | 5860.7804 | 0.90256 | [20 empty] | 6001 | 596.7247 | 105559.8041 | 84.7183 | 14710.5412 | 681.443 | 120270.3453 | 87.57% | 87.77% | 18.5216 | 31.52% | 1.35% | 6.422% | [25 empty] | 5988 | 239 | 3739 | 13.4603 | 0.1346 | 24.139 | 2.0793 | 23.183 | 0.9321 | 0.03346 | 0.38431 | 729.105 | 725.366 | 1.5143 | 0.36119 | 3986.4868 | 759.7181 | 5.09 | 4266 | 0.15779 | 0.076961 | 0.12522 | 5.904 | 8401 | 2.6981 | 5.33 | 8.496 | 0.344 | 741 | 0.64435 | 0.45104 | 222.3 | 201.5451 | 48.281 | 249.8261 | 6.2134 | 6.3726 | 0.28999 | 0.11871 | 13.4458 | [66 empty] | 5983 | 4019.5537 | [7 empty] | 5983 | 76.627 | 0.74025 | 0.0015551 | 5.2417 | 5.9835 | 112.8274 | 1.59 | 0.02988 | 149.1726 | 15.6488 | 279.2687
5973 | 6995 | 667 | 34 | 657.662 | 116339.5262 | 94.0189 | 16631.8122 | 2.5613 | [21 empty] | 5973 | 67 | 2.6417 | 105 | 176.993 | 36089.98 | 32.2494 | 6575.8517 | 1.0127 | [20 empty] | 6002 | 711.2173 | 125813.3927 | 81.9745 | 17737.928 | 793.1918 | 143551.3207 | 89.67% | 87.64% | 22.1069 | 40.92% | 2.168% | 10.3% | [25 empty] | 5989 | 671 | 2955 | 10.6379 | 0.10638 | 67.771 | 5.8377 | 65.087 | 2.6169 | 0.09394 | 1.0978 | 576.225 | 573.27 | 1.1968 | 0.28545 | 3636.0923 | 655.018 | 2.718 | 4613 | 0.084258 | 0.041096 | 0.065425 | 5.646 | 10129 | 2.5802 | 5.0971 | 8.0687 | 0.749 | 761 | 0.66174 | 0.46322 | 228.3 | 206.9849 | 105.1235 | 312.1084 | 6.3812 | 6.5446 | 0.29782 | 0.12191 | 13.8087 | [66 empty] | 5984 | 1420.3434 | [7 empty] | 5984 | 35.2242 | 0.24696 | 0.00067899 | 10.6158 | 10.8634 | 31.5241 | 1.9792 | 0.013046 | 302.1099 | 31.6925 | 367.3188
5974 | 8748 | 388 | 49 | 551.348 | 97532.7221 | 63.0256 | 11149.1452 | 1.717 | [21 empty] | 5974 | 63 | 2.9337 | 95 | 184.8219 | 30703.4158 | 33.6759 | 5594.3813 | 0.86153 | [20 empty] | 6003 | 72.9709 | 12908.4586 | 89.1897 | 19027.7653 | 162.1606 | 31936.2239 | 45% | 40.42% | 4.9182 | 9.141% | 0.458% | 2.197% | [25 empty] | 5990 | 245 | 3641 | 13.1075 | 0.13107 | 24.745 | 2.1315 | 23.765 | 0.9555 | 0.0343 | 0.3898 | 709.995 | 706.354 | 1.4746 | 0.35172 | 3890.2372 | 739.1035 | 4.281 | 5018 | 0.13271 | 0.064729 | 0.10596 | 4.819 | 7316 | 2.2023 | 4.3505 | 6.9434 | 0.599 | 856 | 0.74435 | 0.52104 | 256.8 | 232.824 | 84.0707 | 316.8948 | 7.1777 | 7.3616 | 0.335 | 0.13713 | 15.5326 | [66 empty] | 5985 | 2700.9069 | [7 empty] | 5985 | 50.8728 | 0.39427 | 0.0014251 | 11.9882 | 12.3839 | 55.0016 | 2.0528 | 0.027381 | 341.1677 | 35.7898 | 434.0393
5975 | 16896 | 382 | 53 | 587.134 | 103863.2175 | 34.7499 | 6147.2075 | 0.94667 | [21 empty] | 5975 | 62 | 2.7629 | 88 | 171.2967 | 27989.6135 | 31.2115 | 5099.9071 | 0.78539 | [20 empty] | 6004 | 321.0186 | 56787.7514 | 80.0318 | 14955.7169 | 401.0504 | 71743.4683 | 80.04% | 79.15% | 11.0485 | 22.48% | 1.301% | 5.888% | [25 empty] | 5991 | 290 | 3746 | 13.4855 | 0.13485 | 29.29 | 2.523 | 28.13 | 1.131 | 0.0406 | 0.47038 | 730.47 | 726.724 | 1.5171 | 0.36186 | 4045.1451 | 766.9737 | 3.666 | 3660 | 0.11365 | 0.05543 | 0.090018 | 9.246 | 11000 | 4.2254 | 8.3471 | 13.5056 | 0.786 | 788 | 0.68522 | 0.47965 | 236.4 | 214.3287 | 110.3165 | 324.6452 | 6.6076 | 6.7768 | 0.30838 | 0.12624 | 14.2987 | [66 empty] | 5986 | 2626.0361 | [7 empty] | 5986 | 48.3639 | 0.44286 | 0.0012707 | 5.4236 | 5.8678 | 66.8635 | 1.102 | 0.024415 | 154.349 | 16.1918 | 238.5307
5976 | 19658 | 266 | 42 | 323.988 | 57313.0429 | 16.4812 | 2915.5073 | 0.44899 | [21 empty] | 5976 | 61 | 2.9919 | 98 | 182.507 | 30667.5054 | 33.2541 | 5587.8381 | 0.86053 | [20 empty] | 6005 | 84.6904 | 14981.6225 | 81.4623 | 13713.8488 | 166.1527 | 28695.4713 | 50.97% | 52.21% | 4.4191 | 7.398% | 0.3576% | 1.712% | [25 empty] | 5992 | 642 | 3485 | 12.5459 | 0.12546 | 64.842 | 5.5854 | 62.274 | 2.5038 | 0.08988 | 1.0484 | 679.575 | 676.09 | 1.4114 | 0.33665 | 4132.8595 | 753.0668 | 2.988 | 3252 | 0.092628 | 0.045179 | 0.073144 | 8.903 | 8472 | 4.0687 | 8.0374 | 12.7876 | 0.319 | 727 | 0.63217 | 0.44252 | 218.1 | 197.7372 | 44.7722 | 242.5095 | 6.0961 | 6.2522 | 0.28451 | 0.11647 | 13.1918 | [66 empty] | 5987 | 1933.9528 | [7 empty] | 5987 | 51.2433 | 0.40082 | 0.00063628 | 11.8229 | 12.2243 | 59.4726 | 1.2444 | 0.012226 | 336.462 | 35.2961 | 432.4873
5977 | 3410 | 287 | 43 | 357.889 | 63310.0843 | 104.9528 | 18566.0071 | 2.8592 | [21 empty] | 5977 | 71 | 2.293 | 80 | 162.804 | 29138.7472 | 29.664 | 5309.2875 | 0.81763 | [20 empty] | 6006 | 847.3747 | 149899.4483 | 98.1685 | 14998.3562 | 945.5432 | 164897.8044 | 89.62% | 90.9% | 25.3943 | 30.68% | 1.877% | 8.418% | [25 empty] | 5993 | 326 | 2639 | 9.5003 | 0.095003 | 32.926 | 2.8362 | 31.622 | 1.2714 | 0.04564 | 0.53105 | 514.605 | 511.966 | 1.0688 | 0.25493 | 2975.1293 | 555.6051 | 4.637 | 4006 | 0.14375 | 0.070111 | 0.11281 | 8.288 | 10595 | 3.7876 | 7.4822 | 12.1212 | 0.342 | 643 | 0.55913 | 0.39139 | 192.9 | 174.89 | 48.0003 | 222.8903 | 5.3917 | 5.5298 | 0.25164 | 0.10301 | 11.6676 | [66 empty] | 5988 | 3097.3793 | [7 empty] | 5988 | 62.161 | 0.50935 | 0.0014011 | 12.2528 | 12.7635 | 73.6561 | 2.036 | 0.026921 | 348.6969 | 36.5796 | 460.9955
5978 | 18708 | 93 | 48 | 129.456 | 22900.5929 | 6.9198 | 1224.107 | 0.18851 | [21 empty] | 5978 | 72 | 2.6142 | 81 | 188.2242 | 29918.5165 | 34.2958 | 5451.367 | 0.83951 | [20 empty] | 6007 | 2735.329 | 483876.0374 | 88.9063 | 15366.1197 | 2824.2353 | 499242.157 | 96.85% | 96.92% | 76.8833 | 100.5% | 12.8% | 54.11% | [25 empty] | 5994 | 397 | 2687 | 9.6731 | 0.096731 | 40.097 | 3.4539 | 38.509 | 1.5483 | 0.05558 | 0.62845 | 523.965 | 521.278 | 1.0882 | 0.25956 | 3093.2965 | 572.3274 | 3.448 | 3036 | 0.10689 | 0.052134 | 0.084248 | 7.916 | 9623 | 3.6176 | 7.1464 | 11.6415 | 0.588 | 641 | 0.55739 | 0.39017 | 192.3 | 174.346 | 82.5269 | 256.8729 | 5.3749 | 5.5126 | 0.25086 | 0.10269 | 11.6313 | [66 empty] | 5989 | 3140.5248 | [7 empty] | 5989 | 63.0432 | 0.51511 | 0.0011073 | 12.5835 | 13.0997 | 78.5925 | 1.0872 | 0.021276 | 358.1085 | 37.5669 | 475.3764
5979 | 15063 | 108 | 45 | 140.94 | 24932.0971 | 9.3567 | 1655.188 | 0.2549 | [21 empty] | 5979 | 71 | 2.3162 | 102 | 164.4478 | 37151.9027 | 29.9636 | 6769.3415 | 1.0425 | [20 empty] | 6008 | 1251.8506 | 221450.6884 | 61.4124 | 19955.169 | 1313.263 | 241405.8574 | 95.32% | 91.73% | 37.1765 | 103.3% | 5.445% | 25.79% | [25 empty] | 5995 | 498 | 4041 | 14.5475 | 0.14547 | 50.298 | 4.3326 | 48.306 | 1.9422 | 0.06972 | 0.80377 | 787.995 | 783.954 | 1.6366 | 0.39036 | 4548.687 | 847.6174 | 2.576 | 4306 | 0.079856 | 0.038949 | 0.063526 | 7.039 | 7967 | 3.2168 | 6.3547 | 10.2374 | 0.395 | 525 | 0.45652 | 0.31957 | 157.5 | 142.7951 | 55.439 | 198.2341 | 4.4022 | 4.515 | 0.20546 | 0.084105 | 9.5264 | [66 empty] | 5990 | 2069.4428 | [7 empty] | 5990 | 31.5699 | 0.1678 | 0.0013644 | 14.1544 | 14.3235 | 19.8666 | 1.7124 | 0.026215 | 402.8132 | 42.2566 | 466.6751
5980 | 9203 | 566 | 50 | 820.7 | 145180.7298 | 89.1774 | 15775.37 | 2.4294 | [21 empty] | 5980 | 60 | 2.6621 | 96 | 159.7288 | 29549.1521 | 29.1037 | 5384.0662 | 0.82915 | [20 empty] | 6009 | 798.5245 | 141257.9199 | 84.5106 | 14209.53 | 883.0351 | 155467.4499 | 90.43% | 90.86% | 23.942 | 42.71% | 1.785% | 8.641% | [25 empty] | 5996 | 570 | 1919 | 6.9083 | 0.069083 | 57.57 | 4.959 | 55.29 | 2.223 | 0.0798 | 0.93081 | 374.205 | 372.286 | 0.77719 | 0.18538 | 2493.6319 | 439.1872 | 5.104 | 4100 | 0.15822 | 0.077172 | 0.12633 | 9.608 | 10019 | 4.3909 | 8.6739 | 14.1211 | 0.473 | 705 | 0.61304 | 0.42913 | 211.5 | 191.7534 | 66.3864 | 258.1398 | 5.9116 | 6.063 | 0.2759 | 0.11294 | 12.7926 | [66 empty] | 5991 | 2965.2168 | [7 empty] | 5991 | 58.7421 | 0.46474 | 0.0014037 | 13.0299 | 13.4961 | 68.8586 | 1.4664 | 0.026971 | 370.814 | 38.8998 | 480.0658
5981 | 5972 | 91 | 48 | 126.672 | 22408.107 | 21.211 | 3752.1947 | 0.57784 | [21 empty] | 5981 | 64 | 2.6959 | 84 | 172.5405 | 27579.2086 | 31.4381 | 5025.1284 | 0.77387 | [20 empty] | 6010 | 143.5765 | 25398.4823 | 97.1503 | 14539.9842 | 240.7268 | 39938.4665 | 59.64% | 63.59% | 6.1505 | 9.687% | 0.4738% | 2.196% | [25 empty] | 5997 | 473 | 4140 | 14.9039 | 0.14904 | 47.773 | 4.1151 | 45.881 | 1.8447 | 0.06622 | 0.75065 | 807.3 | 803.16 | 1.6767 | 0.39992 | 4620.2437 | 862.9369 | 2.048 | 1972 | 0.063488 | 0.030966 | 0.049979 | 6.242 | 4526 | 2.8526 | 5.6351 | 8.9711 | 0.366 | 478 | 0.41565 | 0.29096 | 143.4 | 130.0115 | 51.3688 | 181.3803 | 4.0081 | 4.1108 | 0.18707 | 0.076576 | 8.6736 | [66 empty] | 5992 | 2519.0757 | [7 empty] | 5992 | 49.1964 | 0.37648 | 0.0013059 | 12.0213 | 12.3991 | 55.7499 | 1.1952 | 0.025092 | 342.1089 | 35.8885 | 434.9676
5982 | 4993 | 588 | 51 | 869.652 | 153840.273 | 174.1742 | 30811.1903 | 4.7449 | [21 empty] | 5982 | 69 | 1.8864 | 100 | 130.1629 | 35397.4218 | 23.7166 | 6449.6626 | 0.99325 | [20 empty] | 6011 | 601.4239 | 106391.0742 | 101.0614 | 18015.0831 | 702.4852 | 124406.1573 | 85.61% | 85.52% | 19.1585 | 46.81% | 1.733% | 8.314% | [25 empty] | 5998 | 404 | 3566 | 12.8375 | 0.12837 | 40.804 | 3.5148 | 39.188 | 1.5756 | 0.05656 | 0.65529 | 695.37 | 691.804 | 1.4442 | 0.34448 | 3974.8064 | 742.2111 | 1.954 | 4315 | 0.060574 | 0.029544 | 0.047832 | 8.248 | 4965 | 3.7693 | 7.4461 | 12.0553 | 0.816 | 341 | 0.29652 | 0.20757 | 102.3 | 92.7488 | 114.5271 | 207.2759 | 2.8594 | 2.9326 | 0.13345 | 0.054628 | 6.1876 | [66 empty] | 5993 | 2125.7674 | [7 empty] | 5993 | 47.9085 | 0.37913 | 0.00098889 | 10.6323 | 11.0124 | 53.3926 | 1.8548 | 0.019001 | 302.5805 | 31.7418 | 389.5887
5983 | 4559 | 678 | 42 | 825.804 | 146083.6206 | 181.1371 | 32042.9087 | 4.9346 | [21 empty] | 5983 | 65 | 2.5533 | 88 | 165.9623 | 29343.9496 | 30.2395 | 5346.6768 | 0.82339 | [20 empty] | 6012 | 367.2151 | 64959.8569 | 90.6674 | 16581.3383 | 457.8825 | 81541.1952 | 80.2% | 79.67% | 12.5573 | 23.17% | 1.047% | 5.019% | [25 empty] | 5999 | 472 | 1997 | 7.1891 | 0.071891 | 47.672 | 4.1064 | 45.784 | 1.8408 | 0.06608 | 0.76181 | 389.415 | 387.418 | 0.80878 | 0.19291 | 2474.0147 | 443.8111 | 5.053 | 2066 | 0.15664 | 0.076401 | 0.12476 | 9.136 | 5502 | 4.1752 | 8.2478 | 13.3532 | 0.814 | 829 | 0.72087 | 0.50461 | 248.7 | 225.4803 | 114.2464 | 339.7267 | 6.9513 | 7.1294 | 0.32443 | 0.13281 | 15.0426 | [66 empty] | 5994 | 1866.8226 | [7 empty] | 5994 | 36.7271 | 0.26254 | 0.0010069 | 10.5992 | 10.8628 | 36.5733 | 1.3792 | 0.019346 | 301.6393 | 31.6431 | 371.2542
5984 | 16340 | 188 | 35 | 190.82 | 33755.8022 | 11.6781 | 2065.8386 | 0.31814 | [21 empty] | 5984 | 62 | 2.3811 | 85 | 147.6254 | 27035.4221 | 26.8984 | 4926.0467 | 0.75861 | [20 empty] | 6013 | 1252.8195 | 221622.0909 | 89.6024 | 17183.6177 | 1342.4219 | 238805.7086 | 93.33% | 92.8% | 36.7761 | 67.31% | 3.561% | 16.3% | [25 empty] | 6000 | 398 | 1631 | 5.8716 | 0.058716 | 40.198 | 3.4626 | 38.606 | 1.5522 | 0.05572 | 0.64675 | 318.045 | 316.414 | 0.66056 | 0.15755 | 2035.4149 | 365.0265 | 2.627 | 3635 | 0.081437 | 0.03972 | 0.064108 | 8.194 | 4555 | 3.7447 | 7.3974 | 11.7914 | 0.754 | 787 | 0.68435 | 0.47904 | 236.1 | 214.0567 | 105.8253 | 319.8819 | 6.5992 | 6.7682 | 0.30799 | 0.12608 | 14.2805 | [66 empty] | 5995 | 2249.3352 | [7 empty] | 5995 | 32.3482 | 0.23805 | 0.0015142 | 8.6811 | 8.9207 | 34.0915 | 1.0304 | 0.029095 | 247.0525 | 25.9167 | 308.1202
5985 | 16986 | 671 | 49 | 953.491 | 168671.2797 | 56.1339 | 9930.0176 | 1.5292 | [21 empty] | 5985 | 64 | 2.8293 | 100 | 181.0783 | 32832.3912 | 32.9938 | 5982.2958 | 0.92127 | [20 empty] | 6014 | 413.3219 | 73116.0857 | 127.9792 | 17460.7728 | 541.3011 | 90576.8585 | 76.36% | 80.72% | 13.9488 | 23.37% | 1.927% | 8.433% | [25 empty] | 6001 | 342 | 2624 | 9.4463 | 0.094463 | 34.542 | 2.9754 | 33.174 | 1.3338 | 0.04788 | 0.55438 | 511.68 | 509.056 | 1.0627 | 0.25348 | 2974.6668 | 553.6392 | 3.94 | 4062 | 0.12214 | 0.059573 | 0.095257 | 7.895 | 9494 | 3.608 | 7.1274 | 11.411 | 0.85 | 387 | 0.33652 | 0.23557 | 116.1 | 105.2604 | 119.299 | 224.5594 | 3.2451 | 3.3282 | 0.15145 | 0.061997 | 7.0223 | [66 empty] | 5996 | 1770.1221 | [7 empty] | 5996 | 46.4393 | 0.35237 | 0.00071909 | 11.6575 | 12.0106 | 48.2828 | 2.0416 | 0.013817 | 331.7562 | 34.8025 | 416.8969
5986 | 9501 | 702 | 36 | 732.888 | 129646.9047 | 77.138 | 13645.6062 | 2.1014 | [21 empty] | 5986 | 60 | 2.6149 | 103 | 156.8959 | 31703.7778 | 28.5876 | 5776.6543 | 0.8896 | [20 empty] | 6015 | 62.143 | 10993.0088 | 97.0307 | 18353.5321 | 159.1736 | 29346.5409 | 39.04% | 37.46% | 4.5194 | 8.023% | 0.5253% | 2.397% | [25 empty] | 6002 | 512 | 1793 | 6.4547 | 0.064547 | 51.712 | 4.4544 | 49.664 | 1.9968 | 0.07168 | 0.81766 | 349.635 | 347.842 | 0.72616 | 0.1732 | 2311.4089 | 409.167 | 3.792 | 2660 | 0.11755 | 0.057335 | 0.093284 | 10.402 | 9736 | 4.7537 | 9.3907 | 15.1754 | 0.629 | 427 | 0.3713 | 0.25991 | 128.1 | 116.14 | 88.2813 | 204.4213 | 3.5805 | 3.6722 | 0.16711 | 0.068405 | 7.7481 | [66 empty] | 5997 | 2198.4116 | [7 empty] | 5997 | 28.6018 | 0.20767 | 0.0015513 | 7.904 | 8.1132 | 30.0774 | 0.8192 | 0.029808 | 224.9354 | 23.5966 | 279.4584
5987 | 12252 | 571 | 41 | 678.919 | 120099.861 | 55.4129 | 9802.4699 | 1.5096 | [21 empty] | 5987 | 71 | 2.6583 | 92 | 188.736 | 33509.5593 | 34.389 | 6105.6806 | 0.94027 | [20 empty] | 6016 | 1521.0013 | 269063.0902 | 87.622 | 16181.5953 | 1608.6233 | 285244.6856 | 94.55% | 94.33% | 43.9277 | 88.59% | 4.02% | 18.67% | [25 empty] | 6003 | 503 | 2930 | 10.5479 | 0.10548 | 50.803 | 4.3761 | 48.791 | 1.9617 | 0.07042 | 0.81084 | 571.35 | 568.42 | 1.1866 | 0.28304 | 3438.6578 | 629.4922 | 4.386 | 4345 | 0.13597 | 0.066316 | 0.10624 | 6.627 | 7439 | 3.0285 | 5.9827 | 9.6561 | 0.665 | 767 | 0.66696 | 0.46687 | 230.1 | 208.6168 | 93.334 | 301.9508 | 6.4315 | 6.5962 | 0.30017 | 0.12287 | 13.9176 | [66 empty] | 5998 | 2135.577 | [7 empty] | 5998 | 31.0212 | 0.25896 | 0.0013363 | 5.6386 | 5.8989 | 38.5191 | 0.7816 | 0.025675 | 160.4665 | 16.8335 | 216.6264
5988 | 4448 | 361 | 44 | 460.636 | 81485.8909 | 103.5603 | 18319.6697 | 2.8212 | [21 empty] | 5988 | 64 | 2.0865 | 88 | 133.5365 | 28892.5043 | 24.3313 | 5264.4203 | 0.81072 | [20 empty] | 6017 | 334.8369 | 59232.1995 | 91.4906 | 14539.9842 | 426.3275 | 73772.1837 | 78.54% | 80.29% | 11.3609 | 18.34% | 1.496% | 6.633% | [25 empty] | 6004 | 519 | 3591 | 12.9275 | 0.12927 | 52.419 | 4.5153 | 50.343 | 2.0241 | 0.07266 | 0.8304 | 700.245 | 696.654 | 1.4544 | 0.34689 | 4117.5144 | 761.0413 | 4.446 | 3063 | 0.13783 | 0.067223 | 0.10978 | 5.011 | 7137 | 2.29 | 4.5238 | 7.1612 | 0.518 | 458 | 0.39826 | 0.27878 | 137.4 | 124.5717 | 72.7022 | 197.274 | 3.8404 | 3.9388 | 0.17924 | 0.073372 | 8.3106 | [66 empty] | 5999 | 1599.5553 | [7 empty] | 5999 | 38.2251 | 0.2431 | 0.00074832 | 13.7079 | 13.9517 | 30.7236 | 2.0212 | 0.014378 | 390.1076 | 40.9238 | 463.7906
5989 | 3720 | 300 | 48 | 417.6 | 73872.8802 | 112.2581 | 19858.3011 | 3.0582 | [21 empty] | 5989 | 66 | 2.6523 | 85 | 175.0547 | 28779.6429 | 31.8962 | 5243.8561 | 0.80755 | [20 empty] | 6018 | 763.9084 | 135134.3768 | 94.3032 | 14070.9525 | 858.2117 | 149205.3293 | 89.01% | 90.57% | 22.9776 | 37.3% | 1.77% | 8.475% | [25 empty] | 6005 | 315 | 2214 | 7.9703 | 0.079703 | 31.815 | 2.7405 | 30.555 | 1.2285 | 0.0441 | 0.50684 | 431.73 | 429.516 | 0.89667 | 0.21387 | 2533.977 | 468.9151 | 1.856 | 3052 | 0.057536 | 0.028063 | 0.045237 | 5.471 | 5461 | 2.5002 | 4.9391 | 7.9174 | 0.765 | 540 | 0.46957 | 0.3287 | 162 | 146.875 | 107.3691 | 254.2441 | 4.528 | 4.644 | 0.21133 | 0.086508 | 9.7986 | [66 empty] | 6000 | 2364.5674 | [7 empty] | 6000 | 59.7851 | 0.47664 | 0.00061117 | 13.0134 | 13.4907 | 72.5341 | 1.0508 | 0.011743 | 370.3434 | 38.8504 | 482.7905
5990 | 13910 | 51 | 49 | 72.471 | 12820.0228 | 5.21 | 921.6407 | 0.14193 | [21 empty] | 5990 | 68 | 2.2413 | 92 | 152.4081 | 32093.6624 | 27.7699 | 5847.6941 | 0.90054 | [20 empty] | 6019 | 565.6259 | 100058.4717 | 102.1717 | 18353.5321 | 667.7976 | 118412.0038 | 84.7% | 84.5% | 18.2354 | 33.13% | 1.382% | 6.567% | [25 empty] | 6006 | 639 | 2812 | 10.1231 | 0.10123 | 64.539 | 5.5593 | 61.983 | 2.4921 | 0.08946 | 1.0192 | 548.34 | 545.528 | 1.1389 | 0.27164 | 3461.0933 | 623.6081 | 4.792 | 1865 | 0.14855 | 0.072455 | 0.11499 | 10.451 | 6854 | 4.7761 | 9.4349 | 15.3978 | 0.824 | 526 | 0.45739 | 0.32017 | 157.8 | 143.0671 | 115.6499 | 258.717 | 4.4106 | 4.5236 | 0.20585 | 0.084265 | 9.5445 | [66 empty] | 6001 | 2107.9733 | [7 empty] | 6001 | 41.6391 | 0.36172 | 0.00098327 | 6.3992 | 6.7619 | 51.7582 | 1.576 | 0.018893 | 182.113 | 19.1043 | 254.5704
5991 | 9609 | 563 | 46 | 751.042 | 132858.323 | 78.1603 | 13826.4464 | 2.1293 | [21 empty] | 5991 | 65 | 2.2012 | 86 | 143.0785 | 28677.0417 | 26.0699 | 5225.1614 | 0.80467 | [20 empty] | 6020 | 36.8218 | 6513.7231 | 109.4733 | 16117.6365 | 146.2951 | 22631.3596 | 25.17% | 28.78% | 3.4852 | 3.512% | 0.344% | 1.352% | [25 empty] | 6007 | 366 | 1942 | 6.9911 | 0.069911 | 36.966 | 3.1842 | 35.502 | 1.4274 | 0.05124 | 0.59072 | 378.69 | 376.748 | 0.78651 | 0.1876 | 2312.0166 | 420.9893 | 3.253 | 4772 | 0.10084 | 0.049185 | 0.078647 | 5.197 | 9754 | 2.375 | 4.6917 | 7.4927 | 0.357 | 359 | 0.31217 | 0.21852 | 107.7 | 97.6447 | 50.1056 | 147.7503 | 3.0103 | 3.0874 | 0.14049 | 0.057512 | 6.5142 | [66 empty] | 6002 | 1921.455 | [7 empty] | 6002 | 49.7979 | 0.43984 | 0.00067187 | 7.0606 | 7.5012 | 64.6239 | 1.5168 | 0.012909 | 200.936 | 21.0789 | 288.1686
5992 | 17540 | 682 | 48 | 949.344 | 167937.681 | 54.1245 | 9574.5542 | 1.4745 | [21 empty] | 5992 | 66 | 2.2698 | 80 | 149.8093 | 27086.7227 | 27.2963 | 4935.394 | 0.76005 | [20 empty] | 6021 | 20.7574 | 3671.9565 | 75.4322 | 15696.5739 | 96.1896 | 19368.5304 | 21.58% | 18.96% | 2.9828 | 5.331% | 0.3499% | 1.627% | [25 empty] | 6008 | 344 | 3134 | 11.2823 | 0.11282 | 34.744 | 2.9928 | 33.368 | 1.3416 | 0.04816 | 0.55487 | 611.13 | 607.996 | 1.2693 | 0.30274 | 3482.748 | 651.3475 | 4.275 | 5060 | 0.13253 | 0.064638 | 0.10562 | 7.102 | 8014 | 3.2456 | 6.4115 | 10.3354 | 0.421 | 428 | 0.37217 | 0.26052 | 128.4 | 116.412 | 59.0881 | 175.5001 | 3.5889 | 3.6808 | 0.1675 | 0.068566 | 7.7663 | [66 empty] | 6003 | 1867.2522 | [7 empty] | 6003 | 33.9004 | 0.20918 | 0.0010979 | 12.6827 | 12.893 | 26.3724 | 1.7544 | 0.021096 | 360.9319 | 37.8631 | 426.943
5993 | 9514 | 394 | 44 | 502.744 | 88934.7397 | 52.8425 | 9347.7759 | 1.4396 | [21 empty] | 5993 | 70 | 2.633 | 81 | 184.3105 | 29087.4466 | 33.5827 | 5299.9401 | 0.81619 | [20 empty] | 6022 | 131.7247 | 23301.9142 | 101.3227 | 18020.413 | 233.0474 | 41322.3272 | 56.52% | 56.39% | 6.3636 | 9.471% | 1.109% | 4.725% | [25 empty] | 6009 | 594 | 2572 | 9.2591 | 0.092591 | 59.994 | 5.1678 | 57.618 | 2.3166 | 0.08316 | 0.95931 | 501.54 | 498.968 | 1.0417 | 0.24846 | 3173.6252 | 570.6389 | 5.078 | 2622 | 0.15742 | 0.076779 | 0.12469 | 6.379 | 9640 | 2.9152 | 5.7588 | 9.3063 | 0.834 | 545 | 0.47391 | 0.33174 | 163.5 | 148.2349 | 117.0534 | 265.2883 | 4.5699 | 4.687 | 0.21329 | 0.087309 | 9.8893 | [66 empty] | 6004 | 2153.8273 | [7 empty] | 6004 | 32.0358 | 0.24756 | 0.0013456 | 7.5732 | 7.8221 | 32.4681 | 1.7784 | 0.025855 | 215.5239 | 22.6093 | 272.4055
5994 | 20687 | 515 | 30 | 448.05 | 79259.4444 | 21.6585 | 3831.3648 | 0.59003 | [21 empty] | 5994 | 62 | 3.1116 | 97 | 192.9203 | 30852.1876 | 35.1514 | 5621.4885 | 0.86571 | [20 empty] | 6023 | 749.6247 | 132607.6079 | 101.123 | 13935.0399 | 850.7478 | 146542.6477 | 88.11% | 90.49% | 22.5676 | 29.01% | 3.558% | 13.79% | [25 empty] | 6010 | 580 | 2514 | 9.0503 | 0.090503 | 58.58 | 5.046 | 56.26 | 2.262 | 0.0812 | 0.92046 | 490.23 | 487.716 | 1.0182 | 0.24285 | 3100.3177 | 557.1518 | 3.921 | 2331 | 0.12155 | 0.059285 | 0.094442 | 10.338 | 5631 | 4.7245 | 9.3329 | 15.2593 | 0.797 | 619 | 0.53826 | 0.37678 | 185.7 | 168.3622 | 111.8604 | 280.2226 | 5.1905 | 5.3234 | 0.24225 | 0.099164 | 11.2321 | [66 empty] | 6005 | 1490.2335 | [7 empty] | 6005 | 24.6228 | 0.15512 | 0.00082963 | 8.9291 | 9.0851 | 21.9149 | 0.7424 | 0.015941 | 254.1111 | 26.6572 | 303.4416
5995 | 20304 | 365 | 39 | 412.815 | 73026.4201 | 20.3317 | 3596.6519 | 0.55388 | [21 empty] | 5995 | 68 | 2.9237 | 96 | 198.8121 | 33489.039 | 36.225 | 6101.9417 | 0.9397 | [20 empty] | 6024 | 126.0182 | 22292.4446 | 94.2484 | 17764.5775 | 220.2666 | 40057.0221 | 57.21% | 55.65% | 6.1688 | 10.5% | 0.8782% | 3.663% | [25 empty] | 6011 | 541 | 3239 | 11.6603 | 0.1166 | 54.641 | 4.7067 | 52.477 | 2.1099 | 0.07574 | 0.87047 | 631.605 | 628.366 | 1.3118 | 0.31289 | 3788.7227 | 695.4561 | 2.161 | 5060 | 0.066991 | 0.032674 | 0.053226 | 7.223 | 8653 | 3.3009 | 6.5208 | 10.4854 | 0.685 | 720 | 0.62609 | 0.43826 | 216 | 195.8333 | 96.141 | 291.9743 | 6.0374 | 6.192 | 0.28177 | 0.11534 | 13.0648 | [66 empty] | 6006 | 2564.2 | [7 empty] | 6006 | 56.364 | 0.48951 | 0.0010537 | 8.6977 | 9.1882 | 70.9558 | 1.9168 | 0.020246 | 247.5231 | 25.9661 | 346.382
5996 | 20467 | 590 | 43 | 735.73 | 130149.6507 | 35.9471 | 6358.9999 | 0.97929 | [21 empty] | 5996 | 64 | 2.3997 | 81 | 153.5797 | 26594.2369 | 27.9833 | 4845.6596 | 0.74623 | [20 empty] | 6025 | 830.991 | 147001.1905 | 97.1418 | 18468.1251 | 928.1327 | 165469.3156 | 89.53% | 88.84% | 25.4823 | 51.64% | 3.514% | 15.84% | [25 empty] | 6012 | 295 | 2048 | 7.3727 | 0.073727 | 29.795 | 2.5665 | 28.615 | 1.1505 | 0.0413 | 0.48085 | 399.36 | 397.312 | 0.82944 | 0.19784 | 2351.1174 | 435.8859 | 3.263 | 5078 | 0.10115 | 0.049337 | 0.080221 | 8.249 | 9091 | 3.7698 | 7.447 | 12.0418 | 0.744 | 461 | 0.40087 | 0.28061 | 138.3 | 125.3877 | 104.4218 | 229.8095 | 3.8656 | 3.9646 | 0.18041 | 0.073852 | 8.3651 | [66 empty] | 6007 | 3866.3245 | [7 empty] | 6007 | 94.8825 | 0.92411 | 0.00072771 | 5.9362 | 6.8611 | 143.7388 | 1.3012 | 0.013982 | 168.9368 | 17.7221 | 331.7129
5997 | 15609 | 309 | 31 | 277.791 | 49140.8555 | 17.7968 | 3148.2385 | 0.48483 | [21 empty] | 5997 | 63 | 2.5889 | 94 | 163.0998 | 30380.222 | 29.7179 | 5535.493 | 0.85247 | [20 empty] | 6026 | 239.3221 | 42335.7648 | 92.6487 | 14723.866 | 331.9708 | 57059.6308 | 72.09% | 74.2% | 8.7872 | 17.12% | 0.9293% | 4.301% | [25 empty] | 6013 | 249 | 2369 | 8.5283 | 0.085283 | 25.149 | 2.1663 | 24.153 | 0.9711 | 0.03486 | 0.40313 | 461.955 | 459.586 | 0.95944 | 0.22885 | 2628.0619 | 494.4746 | 2.743 | 4058 | 0.085033 | 0.041474 | 0.066068 | 6.551 | 9553 | 2.9938 | 5.9141 | 9.64 | 0.631 | 771 | 0.67043 | 0.4693 | 231.3 | 209.7048 | 88.562 | 298.2668 | 6.465 | 6.6306 | 0.30173 | 0.12351 | 13.9902 | [66 empty] | 6008 | 2827.8998 | [7 empty] | 6008 | 60.3265 | 0.54926 | 0.0011744 | 7.0772 | 7.6276 | 81.479 | 1.71 | 0.022565 | 201.4066 | 21.1283 | 305.7464
5998 | 22174 | 609 | 31 | 547.491 | 96850.424 | 24.6907 | 4367.7471 | 0.67263 | [21 empty] | 5998 | 69 | 3.1981 | 82 | 220.672 | 29025.8858 | 40.208 | 5288.7233 | 0.81446 | [20 empty] | 6027 | 197.2363 | 34890.8304 | 94.0045 | 14030.9782 | 291.2407 | 48921.8086 | 67.72% | 71.32% | 7.534 | 16.4% | 0.9354% | 4.311% | [25 empty] | 6014 | 461 | 2398 | 8.6327 | 0.086327 | 46.561 | 4.0107 | 44.717 | 1.7979 | 0.06454 | 0.73115 | 467.61 | 465.212 | 0.97119 | 0.23165 | 2864.9327 | 521.2429 | 2.654 | 3815 | 0.082274 | 0.040128 | 0.064406 | 7.835 | 4228 | 3.5806 | 7.0733 | 11.5577 | 0.437 | 744 | 0.64696 | 0.45287 | 223.2 | 202.3611 | 61.3337 | 263.6948 | 6.2386 | 6.3984 | 0.29116 | 0.11919 | 13.5003 | [66 empty] | 6009 | 2413.6362 | [7 empty] | 6009 | 49.3921 | 0.4131 | 0.00096378 | 9.0118 | 9.4259 | 58.1346 | 2.0312 | 0.018518 | 256.464 | 26.904 | 343.5524
5999 | 16177 | 86 | 28 | 69.832 | 12353.1872 | 4.3167 | 763.6266 | 0.1176 | [21 empty] | 5999 | 71 | 3.0643 | 85 | 217.5635 | 30959.9189 | 39.6416 | 5641.1179 | 0.86873 | [20 empty] | 6028 | 327.6088 | 57953.5576 | 77.6399 | 16469.4103 | 405.2487 | 74422.9679 | 80.84% | 77.87% | 11.4611 | 16.12% | 1.076% | 4.832% | [25 empty] | 6015 | 258 | 3326 | 11.9735 | 0.11974 | 26.058 | 2.2446 | 25.026 | 1.0062 | 0.03612 | 0.41538 | 648.57 | 645.244 | 1.347 | 0.32129 | 3594.1155 | 682.0934 | 3.898 | 3203 | 0.12084 | 0.058938 | 0.096127 | 9.227 | 8661 | 4.2167 | 8.3299 | 13.2946 | 0.525 | 729 | 0.63391 | 0.44374 | 218.7 | 198.2812 | 73.6847 | 271.9659 | 6.1128 | 6.2694 | 0.28529 | 0.11679 | 13.2281 | [66 empty] | 6010 | 1777.2698 | [7 empty] | 6010 | 37.6683 | 0.27659 | 0.00094205 | 10.2355 | 10.513 | 38.0429 | 1.5684 | 0.018101 | 291.2866 | 30.5571 | 361.4731
6000 | 8976 | 704 | 39 | 796.224 | 140850.9582 | 88.7059 | 15691.9517 | 2.4166 | [21 empty] | 6000 | 64 | 2.8995 | 105 | 185.5678 | 34474.0108 | 33.8118 | 6281.4105 | 0.96734 | [20 empty] | 6029 | 412.8949 | 73040.5586 | 88.6439 | 13004.9712 | 501.5388 | 86045.5298 | 82.33% | 84.89% | 13.251 | 15.7% | 1.051% | 4.591% | [25 empty] | 6016 | 416 | 3389 | 12.2003 | 0.122 | 42.016 | 3.6192 | 40.352 | 1.6224 | 0.05824 | 0.67517 | 660.855 | 657.466 | 1.3725 | 0.32738 | 3813.2715 | 710.7753 | 3.499 | 3166 | 0.10847 | 0.052905 | 0.085812 | 4.342 | 7295 | 1.9843 | 3.9199 | 6.3031 | 0.671 | 552 | 0.48 | 0.336 | 165.6 | 150.1389 | 94.1761 | 244.3149 | 4.6286 | 4.7472 | 0.21603 | 0.08843 | 10.0163 | [66 empty] | 6011 | 2510.2317 | [7 empty] | 6011 | 45.91 | 0.34352 | 0.0012137 | 11.9055 | 12.2503 | 51.8236 | 0.8644 | 0.023321 | 338.8148 | 35.543 | 427.0691
6001 | 8003 | 380 | 38 | 418.76 | 74078.0826 | 52.3254 | 9256.2892 | 1.4255 | [21 empty] | 6001 | 60 | 2.7181 | 92 | 163.0836 | 28317.9374 | 29.715 | 5159.7301 | 0.7946 | [20 empty] | 6030 | 1313.6909 | 232390.1604 | 97.2234 | 16671.9467 | 1410.9143 | 249062.1072 | 93.11% | 93.31% | 38.3556 | 70.56% | 4.922% | 22.6% | [25 empty] | 6017 | 646 | 3844 | 13.8383 | 0.13838 | 65.246 | 5.6202 | 62.662 | 2.5194 | 0.09044 | 1.0401 | 749.58 | 745.736 | 1.5568 | 0.37133 | 4498.2678 | 824.7015 | 4.938 | 3101 | 0.15308 | 0.074663 | 0.12058 | 5.021 | 7682 | 2.2946 | 4.5329 | 7.2707 | 0.46 | 353 | 0.30696 | 0.21487 | 105.9 | 96.0127 | 64.5618 | 160.5745 | 2.96 | 3.0358 | 0.13815 | 0.056551 | 6.4054 | [66 empty] | 6012 | 1679.4279 | [7 empty] | 6012 | 36.8621 | 0.29805 | 0.00076743 | 7.6228 | 7.9217 | 42.6204 | 1.3052 | 0.014745 | 216.9356 | 22.7574 | 283.6333
6002 | 7946 | 534 | 32 | 495.552 | 87662.4845 | 62.365 | 11032.2784 | 1.699 | [21 empty] | 6002 | 64 | 2.4657 | 104 | 157.8017 | 34145.6868 | 28.7526 | 6221.5876 | 0.95812 | [20 empty] | 6031 | 230.6485 | 40801.4179 | 84.5056 | 15856.4711 | 315.1542 | 56657.8889 | 73.19% | 72.01% | 8.7253 | 9.636% | 0.6641% | 3.017% | [25 empty] | 6018 | 328 | 1661 | 5.9796 | 0.059796 | 33.128 | 2.8536 | 31.816 | 1.2792 | 0.04592 | 0.53234 | 323.895 | 322.234 | 0.6727 | 0.16045 | 1996.4285 | 363.6962 | 3.048 | 3890 | 0.094488 | 0.046086 | 0.074843 | 6.299 | 8185 | 2.8786 | 5.6866 | 9.1952 | 0.805 | 536 | 0.46609 | 0.32626 | 160.8 | 145.787 | 112.9832 | 258.7702 | 4.4945 | 4.6096 | 0.20976 | 0.085867 | 9.726 | [66 empty] | 6013 | 2794.3671 | [7 empty] | 6013 | 63.7037 | 0.52035 | 0.00088771 | 12.7488 | 13.2701 | 79.3978 | 1.0972 | 0.017057 | 362.8142 | 38.0606 | 481.3869
6003 | 17449 | 77 | 50 | 111.65 | 19750.7353 | 6.3986 | 1131.9122 | 0.17431 | [21 empty] | 6003 | 68 | 2.5249 | 105 | 171.6911 | 36628.6364 | 31.2833 | 6673.9987 | 1.0278 | [20 empty] | 6032 | 262.1859 | 46380.3344 | 102.7995 | 17785.8971 | 364.9854 | 64166.2315 | 71.83% | 72.28% | 9.8816 | 12.96% | 0.7539% | 3.496% | [25 empty] | 6019 | 528 | 3377 | 12.1571 | 0.12157 | 53.328 | 4.5936 | 51.216 | 2.0592 | 0.07392 | 0.85642 | 658.515 | 655.138 | 1.3677 | 0.32622 | 3910.4403 | 719.2855 | 2.204 | 4858 | 0.068324 | 0.033324 | 0.053919 | 8.703 | 7875 | 3.9773 | 7.8569 | 12.6574 | 0.816 | 819 | 0.71217 | 0.49852 | 245.7 | 222.7604 | 114.5271 | 337.2874 | 6.8675 | 7.0434 | 0.32052 | 0.1312 | 14.8612 | [66 empty] | 6014 | 1980.0779 | [7 empty] | 6014 | 42.5427 | 0.3041 | 0.00089858 | 12.3024 | 12.6074 | 44.6256 | 1.0616 | 0.017265 | 350.1087 | 36.7277 | 432.5408
6004 | 13364 | 276 | 47 | 376.188 | 66547.1529 | 28.1494 | 4979.5834 | 0.76686 | [21 empty] | 6004 | 61 | 2.5256 | 92 | 154.0621 | 28789.903 | 28.0712 | 5245.7256 | 0.80784 | [20 empty] | 6033 | 535.597 | 94746.3945 | 89.0364 | 15696.5739 | 624.6335 | 110442.9684 | 85.75% | 85.79% | 17.0082 | 32.48% | 1.5% | 6.894% | [25 empty] | 6020 | 647 | 2401 | 8.6435 | 0.086435 | 65.347 | 5.6289 | 62.759 | 2.5233 | 0.09058 | 1.0585 | 468.195 | 465.794 | 0.9724 | 0.23194 | 3053.2027 | 541.8896 | 2.267 | 2435 | 0.070277 | 0.034277 | 0.054912 | 4.105 | 7480 | 1.876 | 3.7059 | 5.885 | 0.591 | 457 | 0.39739 | 0.27817 | 137.1 | 124.2997 | 82.9479 | 207.2477 | 3.832 | 3.9302 | 0.17885 | 0.073211 | 8.2925 | [66 empty] | 6015 | 1907.7003 | [7 empty] | 6015 | 35.5713 | 0.23366 | 0.0012463 | 12.0544 | 12.2893 | 31.1489 | 1.5592 | 0.023947 | 343.05 | 35.9872 | 411.7694
6005 | 16120 | 86 | 48 | 119.712 | 21176.8923 | 7.4263 | 1313.703 | 0.20231 | [21 empty] | 6005 | 62 | 2.5293 | 83 | 156.8157 | 26399.2945 | 28.5729 | 4810.1397 | 0.74076 | [20 empty] | 6034 | 221.1268 | 39117.0333 | 102.6846 | 18542.7438 | 323.8114 | 57659.7771 | 68.29% | 67.84% | 8.8796 | 15.07% | 0.7271% | 3.305% | [25 empty] | 6021 | 437 | 3864 | 13.9103 | 0.1391 | 44.137 | 3.8019 | 42.389 | 1.7043 | 0.06118 | 0.69177 | 753.48 | 749.616 | 1.5649 | 0.37326 | 4306.7331 | 804.4221 | 2.185 | 4588 | 0.067735 | 0.033037 | 0.053751 | 4.756 | 7288 | 2.1735 | 4.2936 | 6.8913 | 0.523 | 473 | 0.4113 | 0.28791 | 141.9 | 128.6516 | 73.404 | 202.0556 | 3.9662 | 4.0678 | 0.18511 | 0.075775 | 8.5828 | [66 empty] | 6016 | 3354.9577 | [7 empty] | 6016 | 64.6291 | 0.57084 | 0.0012699 | 9.1276 | 9.6997 | 86.2745 | 1.3996 | 0.024401 | 259.758 | 27.2496 | 374.7062
6006 | 9041 | 565 | 41 | 671.785 | 118837.866 | 74.3043 | 13144.3276 | 2.0242 | [21 empty] | 6006 | 67 | 2.8205 | 84 | 188.9753 | 28871.984 | 34.4326 | 5260.6813 | 0.81014 | [20 empty] | 6035 | 559.4937 | 98973.6898 | 88.8724 | 17596.6855 | 648.3661 | 116570.3752 | 86.29% | 84.9% | 17.9518 | 23.18% | 2.657% | 11.29% | [25 empty] | 6022 | 481 | 3676 | 13.2335 | 0.13233 | 48.581 | 4.1847 | 46.657 | 1.8759 | 0.06734 | 0.77201 | 716.82 | 713.144 | 1.4888 | 0.3551 | 4162.9236 | 772.6979 | 3.76 | 2379 | 0.11656 | 0.056851 | 0.090166 | 9.598 | 8511 | 4.3863 | 8.6649 | 14.0717 | 0.342 | 631 | 0.5487 | 0.38409 | 189.3 | 171.6261 | 48.0003 | 219.6264 | 5.2911 | 5.4266 | 0.24694 | 0.10109 | 11.4498 | [66 empty] | 6017 | 2228.3069 | [7 empty] | 6017 | 31.274 | 0.25925 | 0.0014404 | 5.837 | 6.0977 | 33.5246 | 1.9752 | 0.027677 | 166.1134 | 17.4259 | 219.0668
6007 | 3382 | 666 | 42 | 811.188 | 143498.0698 | 239.8545 | 42429.9438 | 6.5342 | [21 empty] | 6007 | 62 | 2.7604 | 93 | 171.1454 | 29579.9324 | 31.1839 | 5389.6746 | 0.83001 | [20 empty] | 6036 | 427.6511 | 75650.9016 | 104.2097 | 18164.3205 | 531.8608 | 93815.222 | 80.41% | 80.64% | 14.4475 | 29.76% | 2.261% | 10.35% | [25 empty] | 6023 | 663 | 2262 | 8.1431 | 0.081431 | 66.963 | 5.7681 | 64.311 | 2.5857 | 0.09282 | 1.0734 | 441.09 | 438.828 | 0.91611 | 0.21851 | 2934.7363 | 518.8108 | 3.605 | 2866 | 0.11175 | 0.054508 | 0.089011 | 9.307 | 7145 | 4.2533 | 8.4022 | 13.351 | 0.368 | 496 | 0.4313 | 0.30191 | 148.8 | 134.9074 | 51.6495 | 186.5568 | 4.1591 | 4.2656 | 0.19411 | 0.079459 | 9.0002 | [66 empty] | 6018 | 1999.253 | [7 empty] | 6018 | 45.6138 | 0.37562 | 0.00062241 | 8.863 | 9.2393 | 55.5105 | 1.2192 | 0.011959 | 252.2288 | 26.4598 | 335.4303
6008 | 5811 | 468 | 47 | 637.884 | 112840.8245 | 109.7718 | 19418.4864 | 2.9904 | [21 empty] | 6008 | 72 | 1.6419 | 104 | 118.2195 | 38413.8977 | 21.5404 | 6999.286 | 1.0779 | [20 empty] | 6037 | 856.6795 | 151545.4546 | 92.8912 | 17596.6855 | 949.5707 | 169142.1401 | 90.22% | 89.6% | 26.0479 | 40% | 2.755% | 12.33% | [25 empty] | 6024 | 495 | 1536 | 5.5296 | 0.055296 | 49.995 | 4.3065 | 48.015 | 1.9305 | 0.0693 | 0.78903 | 299.52 | 297.984 | 0.62208 | 0.14838 | 2040.4264 | 358.647 | 4.506 | 2469 | 0.13969 | 0.068131 | 0.10976 | 8.838 | 9366 | 4.039 | 7.9788 | 13.0293 | 0.418 | 499 | 0.43391 | 0.30374 | 149.7 | 135.7233 | 58.6671 | 194.3904 | 4.1842 | 4.2914 | 0.19528 | 0.07994 | 9.0546 | [66 empty] | 6019 | 2602.9398 | [7 empty] | 6019 | 48.99 | 0.35705 | 0.0012654 | 13.5425 | 13.9009 | 53.9372 | 0.8816 | 0.024314 | 385.4019 | 40.4301 | 480.6751
6009 | 15054 | 699 | 52 | 1054.092 | 186467.4618 | 70.0207 | 12386.5725 | 1.9075 | [21 empty] | 6009 | 62 | 2.6239 | 86 | 162.6837 | 27353.4859 | 29.6421 | 4984.0001 | 0.76754 | [20 empty] | 6038 | 242.0598 | 42820.0548 | 85.2253 | 14598.6132 | 327.2851 | 57418.668 | 73.96% | 74.58% | 8.8425 | 16.89% | 1.192% | 5.423% | [25 empty] | 6025 | 588 | 3420 | 12.3119 | 0.12312 | 59.388 | 5.1156 | 57.036 | 2.2932 | 0.08232 | 0.95962 | 666.9 | 663.48 | 1.3851 | 0.33037 | 4013.649 | 734.3069 | 4.775 | 4720 | 0.14803 | 0.072198 | 0.11573 | 5.632 | 10126 | 2.5738 | 5.0844 | 8.2724 | 0.442 | 413 | 0.35913 | 0.25139 | 123.9 | 112.3321 | 62.0355 | 174.3677 | 3.4631 | 3.5518 | 0.16163 | 0.066163 | 7.4941 | [66 empty] | 6020 | 1516.6379 | [7 empty] | 6020 | 21.1295 | 0.13412 | 0.00089971 | 7.5567 | 7.6917 | 17.8305 | 0.9068 | 0.017287 | 215.0533 | 22.5599 | 256.3678
6010 | 22113 | 240 | 40 | 278.4 | 49248.5868 | 12.5899 | 2227.1328 | 0.34298 | [21 empty] | 6010 | 62 | 3.0164 | 88 | 187.0153 | 27989.6135 | 34.0755 | 5099.9071 | 0.78539 | [20 empty] | 6039 | 677.4867 | 119846.4878 | 96.751 | 18020.413 | 774.2377 | 137866.9008 | 87.5% | 86.93% | 21.2315 | 31.09% | 1.767% | 8.123% | [25 empty] | 6026 | 576 | 2490 | 8.9639 | 0.089639 | 58.176 | 5.0112 | 55.872 | 2.2464 | 0.08064 | 0.9239 | 485.55 | 483.06 | 1.0084 | 0.24053 | 3073.8721 | 552.7679 | 1.91 | 3881 | 0.05921 | 0.028879 | 0.046929 | 9.568 | 4685 | 4.3726 | 8.6378 | 14.045 | 0.581 | 410 | 0.35652 | 0.24957 | 123 | 111.5162 | 81.5444 | 193.0606 | 3.4379 | 3.526 | 0.16045 | 0.065682 | 7.4397 | [66 empty] | 6021 | 1936.6337 | [7 empty] | 6021 | 21.5265 | 0.13472 | 0.0014479 | 7.8213 | 7.9574 | 18.0644 | 0.874 | 0.027821 | 222.5825 | 23.3497 | 264.8985
6011 | 6227 | 298 | 38 | 328.396 | 58092.8122 | 52.7374 | 9329.1813 | 1.4367 | [21 empty] | 6011 | 65 | 2.993 | 104 | 194.5441 | 34679.2132 | 35.4473 | 6318.7999 | 0.9731 | [20 empty] | 6040 | 918.6027 | 162499.584 | 79.9981 | 16357.4823 | 998.6008 | 178857.0663 | 91.99% | 90.85% | 27.544 | 33.32% | 2.02% | 9.017% | [25 empty] | 6027 | 598 | 1741 | 6.2675 | 0.062675 | 60.398 | 5.2026 | 58.006 | 2.3322 | 0.08372 | 0.95321 | 339.495 | 337.754 | 0.7051 | 0.16818 | 2345.7635 | 408.5695 | 4.927 | 3449 | 0.15274 | 0.074496 | 0.11875 | 6.103 | 10982 | 2.7891 | 5.5097 | 8.7824 | 0.494 | 403 | 0.35043 | 0.2453 | 120.9 | 109.6122 | 69.3338 | 178.946 | 3.3792 | 3.4658 | 0.15771 | 0.064561 | 7.3126 | [66 empty] | 6022 | 2051.704 | [7 empty] | 6022 | 36.6397 | 0.26313 | 0.0013775 | 10.4339 | 10.6984 | 36.1423 | 1.504 | 0.026467 | 296.9336 | 31.1495 | 365.7558
6012 | 21676 | 547 | 44 | 697.972 | 123470.3111 | 32.2002 | 5696.176 | 0.87721 | [21 empty] | 6012 | 61 | 2.8612 | 102 | 174.5357 | 31919.2403 | 31.8016 | 5815.9131 | 0.89565 | [20 empty] | 6041 | 212.8827 | 37658.669 | 111.4457 | 14550.644 | 324.3284 | 52209.313 | 65.64% | 72.13% | 8.0402 | 12.29% | 0.8667% | 3.825% | [25 empty] | 6028 | 321 | 3501 | 12.6035 | 0.12603 | 32.421 | 2.7927 | 31.137 | 1.2519 | 0.04494 | 0.51713 | 682.695 | 679.194 | 1.4179 | 0.3382 | 3830.7298 | 722.4183 | 1.942 | 4963 | 0.060202 | 0.029363 | 0.047186 | 5.332 | 9509 | 2.4367 | 4.8136 | 7.7547 | 0.648 | 429 | 0.37304 | 0.26113 | 128.7 | 116.684 | 90.948 | 207.632 | 3.5973 | 3.6894 | 0.16789 | 0.068726 | 7.7844 | [66 empty] | 6023 | 2145.5637 | [7 empty] | 6023 | 49.7676 | 0.42637 | 0.00084762 | 8.2016 | 8.6288 | 62.764 | 1.442 | 0.016286 | 233.4058 | 24.4851 | 322.1132
6013 | 8162 | 631 | 49 | 896.651 | 158616.3599 | 109.8568 | 19433.5163 | 2.9928 | [21 empty] | 6013 | 62 | 2.782 | 104 | 172.4855 | 33078.6341 | 31.4281 | 6027.163 | 0.92818 | [20 empty] | 6042 | 624.2031 | 110420.6959 | 84.975 | 14044.3029 | 709.1781 | 124464.9989 | 88.02% | 88.72% | 19.1676 | 24.5% | 1.666% | 7.694% | [25 empty] | 6029 | 412 | 2465 | 8.8739 | 0.088739 | 41.612 | 3.5844 | 39.964 | 1.6068 | 0.05768 | 0.65508 | 480.675 | 478.21 | 0.99832 | 0.23812 | 2881.4435 | 528.2045 | 3.275 | 3100 | 0.10152 | 0.049518 | 0.078635 | 4.4 | 4406 | 2.0108 | 3.9722 | 6.4946 | 0.761 | 626 | 0.54435 | 0.38104 | 187.8 | 170.2662 | 106.8077 | 277.0739 | 5.2491 | 5.3836 | 0.24499 | 0.10029 | 11.3591 | [66 empty] | 6024 | 1236.7408 | [7 empty] | 6024 | 33.7128 | 0.25816 | 0.00057557 | 8.2512 | 8.5099 | 34.0786 | 1.8024 | 0.011059 | 234.8175 | 24.6332 | 295.3429
6014 | 17100 | 497 | 43 | 619.759 | 109634.5363 | 36.2432 | 6411.3764 | 0.98735 | [21 empty] | 6014 | 72 | 3.4217 | 91 | 246.3612 | 33612.1605 | 44.8888 | 6124.3753 | 0.94315 | [20 empty] | 6043 | 883.638 | 156314.3758 | 79.8068 | 15891.1155 | 963.4448 | 172205.4912 | 91.72% | 90.77% | 26.5196 | 44.56% | 3.84% | 17.05% | [25 empty] | 6030 | 496 | 3319 | 11.9483 | 0.11948 | 50.096 | 4.3152 | 48.112 | 1.9344 | 0.06944 | 0.79211 | 647.205 | 643.886 | 1.3442 | 0.32062 | 3823.0714 | 705.7657 | 4.966 | 2560 | 0.15395 | 0.075086 | 0.11969 | 7.538 | 8405 | 3.4449 | 6.8051 | 11.0856 | 0.477 | 539 | 0.4687 | 0.32809 | 161.7 | 146.603 | 66.9478 | 213.5508 | 4.5196 | 4.6354 | 0.21094 | 0.086348 | 9.7804 | [66 empty] | 6025 | 2590.8501 | [7 empty] | 6025 | 47.2222 | 0.41492 | 0.0012815 | 6.8291 | 7.2453 | 58.9397 | 1.91 | 0.024624 | 194.348 | 20.3878 | 275.6101
6015 | 11027 | 74 | 28 | 60.088 | 10629.4867 | 5.4492 | 963.9509 | 0.14845 | [21 empty] | 6015 | 71 | 2.6308 | 97 | 186.785 | 35330.731 | 34.0336 | 6437.5111 | 0.99138 | [20 empty] | 6044 | 554.2246 | 98041.5824 | 90.6939 | 16093.6519 | 644.9185 | 114135.2343 | 85.94% | 85.9% | 17.5768 | 21.6% | 2.897% | 11.21% | [25 empty] | 6031 | 457 | 2607 | 9.3851 | 0.093851 | 46.157 | 3.9759 | 44.329 | 1.7823 | 0.06398 | 0.74308 | 508.365 | 505.758 | 1.0558 | 0.25184 | 3069.2071 | 561.1992 | 3.705 | 5180 | 0.11485 | 0.05602 | 0.089519 | 8.768 | 5623 | 4.007 | 7.9156 | 12.7757 | 0.803 | 429 | 0.37304 | 0.26113 | 128.7 | 116.684 | 112.7025 | 229.3865 | 3.5973 | 3.6894 | 0.16789 | 0.068726 | 7.7844 | [66 empty] | 6026 | 1700.8317 | [7 empty] | 6026 | 33.2424 | 0.26962 | 0.00093306 | 6.7795 | 7.0501 | 40.3143 | 0.764 | 0.017928 | 192.9362 | 20.2397 | 254.2722
6016 | 4941 | 437 | 52 | 658.996 | 116575.509 | 133.373 | 23593.5052 | 3.6334 | [21 empty] | 6016 | 66 | 2.5557 | 92 | 168.6733 | 31149.7311 | 30.7335 | 5675.7031 | 0.87406 | [20 empty] | 6045 | 231.4632 | 40945.5219 | 66.0238 | 17940.4644 | 297.4869 | 58885.9863 | 77.81% | 69.53% | 9.0684 | 15.88% | 1.001% | 4.625% | [25 empty] | 6032 | 336 | 1741 | 6.2675 | 0.062675 | 33.936 | 2.9232 | 32.592 | 1.3104 | 0.04704 | 0.54365 | 339.495 | 337.754 | 0.7051 | 0.16818 | 2085.7793 | 380.8524 | 3.565 | 4858 | 0.11052 | 0.053903 | 0.086029 | 7.206 | 4893 | 3.2931 | 6.5054 | 10.3892 | 0.806 | 481 | 0.41826 | 0.29278 | 144.3 | 130.8275 | 113.1236 | 243.9511 | 4.0333 | 4.1366 | 0.18824 | 0.077056 | 8.728 | [66 empty] | 6027 | 1368.3452 | [7 empty] | 6027 | 29.6906 | 0.23407 | 0.00065239 | 6.6638 | 6.8985 | 29.4779 | 1.9708 | 0.012535 | 189.6422 | 19.8942 | 240.9976
6017 | 22329 | 611 | 37 | 655.603 | 115975.2918 | 29.3611 | 5193.9313 | 0.79987 | [21 empty] | 6017 | 62 | 2.8407 | 88 | 176.1203 | 27989.6135 | 32.0904 | 5099.9071 | 0.78539 | [20 empty] | 6046 | 444.4684 | 78625.8591 | 95.8535 | 16885.143 | 540.3219 | 95511.0021 | 82.26% | 82.32% | 14.7087 | 26.2% | 1.448% | 6.742% | [25 empty] | 6033 | 349 | 3767 | 13.5611 | 0.13561 | 35.249 | 3.0363 | 33.853 | 1.3611 | 0.04886 | 0.56119 | 734.565 | 730.798 | 1.5256 | 0.36389 | 4123.2364 | 776.5758 | 5 | 4903 | 0.155 | 0.0756 | 0.12111 | 11.019 | 7267 | 5.0357 | 9.9477 | 15.9163 | 0.695 | 685 | 0.59565 | 0.41696 | 205.5 | 186.3136 | 97.5445 | 283.8581 | 5.7439 | 5.891 | 0.26807 | 0.10974 | 12.4297 | [66 empty] | 6028 | 2106.7192 | [7 empty] | 6028 | 29.6326 | 0.22791 | 0.0013119 | 7.0937 | 7.3229 | 33.5248 | 0.7768 | 0.025207 | 201.8772 | 21.1777 | 257.3817
6018 | 8243 | 560 | 34 | 552.16 | 97676.3638 | 66.9853 | 11849.6135 | 1.8248 | [21 empty] | 6018 | 60 | 3.0256 | 88 | 181.5347 | 27086.7227 | 33.0769 | 4935.394 | 0.76005 | [20 empty] | 6047 | 382.6317 | 67687.0414 | 80.8054 | 15584.6458 | 463.4372 | 83271.6872 | 82.56% | 81.28% | 12.8238 | 29.64% | 2.166% | 9.448% | [25 empty] | 6034 | 357 | 3491 | 12.5675 | 0.12567 | 36.057 | 3.1059 | 34.629 | 1.3923 | 0.04998 | 0.57084 | 680.745 | 677.254 | 1.4139 | 0.33723 | 3856.3415 | 724.2167 | 4.037 | 3831 | 0.12515 | 0.061039 | 0.097053 | 6.714 | 9447 | 3.0683 | 6.0613 | 9.7465 | 0.746 | 844 | 0.73391 | 0.51374 | 253.2 | 229.5601 | 104.7025 | 334.2626 | 7.0771 | 7.2584 | 0.3303 | 0.13521 | 15.3148 | [66 empty] | 6029 | 1974.5661 | [7 empty] | 6029 | 35.2021 | 0.2495 | 0.00092369 | 10.3512 | 10.6016 | 34.7589 | 1.31 | 0.017748 | 294.5807 | 30.9026 | 361.57
6019 | 15122 | 699 | 37 | 750.027 | 132678.7709 | 49.5984 | 8773.8904 | 1.3512 | [21 empty] | 6019 | 71 | 2.7702 | 97 | 196.6814 | 35330.731 | 35.8368 | 6437.5111 | 0.99138 | [20 empty] | 6048 | 168.7894 | 29858.6116 | 84.72 | 15243.5318 | 253.5093 | 45102.1434 | 66.58% | 66.2% | 6.9457 | 10.36% | 1.084% | 4.557% | [25 empty] | 6035 | 481 | 3986 | 14.3495 | 0.14349 | 48.581 | 4.1847 | 46.657 | 1.8759 | 0.06734 | 0.78499 | 777.27 | 773.284 | 1.6143 | 0.38505 | 4473.7001 | 833.5286 | 2.19 | 2358 | 0.06789 | 0.033113 | 0.054073 | 7.765 | 6201 | 3.5486 | 7.0101 | 11.118 | 0.403 | 563 | 0.48957 | 0.3427 | 168.9 | 153.1307 | 56.5618 | 209.6925 | 4.7209 | 4.8418 | 0.22033 | 0.090193 | 10.2159 | [66 empty] | 6030 | 3094.6388 | [7 empty] | 6030 | 65.2189 | 0.57948 | 0.0012437 | 8.9126 | 9.4933 | 85.192 | 1.9864 | 0.023897 | 253.6405 | 26.6079 | 367.4507
6020 | 18574 | 44 | 47 | 59.972 | 10608.9664 | 3.2288 | 571.173 | 0.087961 | [21 empty] | 6020 | 63 | 3.345 | 96 | 210.7372 | 31026.6097 | 38.3978 | 5653.2695 | 0.8706 | [20 empty] | 6049 | 830.0743 | 146839.0249 | 108.4615 | 16082.9921 | 938.5358 | 162922.017 | 88.44% | 90.13% | 25.09 | 56.99% | 1.801% | 8.732% | [25 empty] | 6036 | 240 | 3362 | 12.1031 | 0.12103 | 24.24 | 2.088 | 23.28 | 0.936 | 0.0336 | 0.38616 | 655.59 | 652.228 | 1.3616 | 0.32477 | 3607.3193 | 684.6988 | 3.953 | 4923 | 0.12254 | 0.059769 | 0.096707 | 9.165 | 8398 | 4.1884 | 8.274 | 13.3955 | 0.39 | 321 | 0.27913 | 0.19539 | 96.3 | 87.309 | 54.7372 | 142.0462 | 2.6917 | 2.7606 | 0.12562 | 0.051424 | 5.8247 | [66 empty] | 6031 | 1765.0147 | [7 empty] | 6031 | 33.9169 | 0.27306 | 0.0009769 | 7.0937 | 7.3677 | 37.8376 | 1.482 | 0.01877 | 201.8772 | 21.1777 | 262.3932
6021 | 21748 | 35 | 39 | 39.585 | 7002.5334 | 1.8202 | 321.9852 | 0.049586 | [21 empty] | 6021 | 62 | 2.3421 | 95 | 145.2077 | 30216.06 | 26.4579 | 5505.5816 | 0.84786 | [20 empty] | 6050 | 649.2772 | 114856.2734 | 104.7592 | 19299.5905 | 754.0364 | 134155.8639 | 86.11% | 85.61% | 20.66 | 26.15% | 2.514% | 10.18% | [25 empty] | 6037 | 344 | 2602 | 9.3671 | 0.093671 | 34.744 | 2.9928 | 33.368 | 1.3416 | 0.04816 | 0.55418 | 507.39 | 504.788 | 1.0538 | 0.25135 | 2954.8899 | 549.7235 | 4.748 | 2338 | 0.14719 | 0.07179 | 0.11716 | 4.466 | 6878 | 2.041 | 4.0318 | 6.5396 | 0.574 | 586 | 0.50957 | 0.3567 | 175.8 | 159.3865 | 80.5619 | 239.9485 | 4.9137 | 5.0396 | 0.22933 | 0.093877 | 10.6333 | [66 empty] | 6032 | 1511.0474 | [7 empty] | 6032 | 33.2561 | 0.25669 | 0.00065239 | 7.9536 | 8.2109 | 35.431 | 1.426 | 0.012535 | 226.3471 | 23.7447 | 286.9613
6022 | 14213 | 111 | 51 | 164.169 | 29041.276 | 11.5506 | 2043.2897 | 0.31467 | [21 empty] | 6022 | 69 | 2.8268 | 98 | 195.0472 | 34689.4733 | 35.539 | 6320.6694 | 0.97338 | [20 empty] | 6051 | 969.1546 | 171442.1526 | 86.7117 | 15542.0066 | 1055.8663 | 186984.1592 | 91.79% | 91.69% | 28.7956 | 28.22% | 2.176% | 9.481% | [25 empty] | 6038 | 517 | 3603 | 12.9707 | 0.12971 | 52.217 | 4.4979 | 50.149 | 2.0163 | 0.07238 | 0.82772 | 702.585 | 698.982 | 1.4592 | 0.34805 | 4126.873 | 762.8825 | 3.536 | 3598 | 0.10962 | 0.053464 | 0.085115 | 9.477 | 6082 | 4.331 | 8.5556 | 13.9457 | 0.452 | 734 | 0.63826 | 0.44678 | 220.2 | 199.6412 | 63.439 | 263.0802 | 6.1548 | 6.3124 | 0.28725 | 0.11759 | 13.3188 | [66 empty] | 6033 | 2568.7519 | [7 empty] | 6033 | 51.1722 | 0.40494 | 0.0014116 | 11.3268 | 11.7331 | 56.9473 | 2 | 0.027122 | 322.3447 | 33.8152 | 415.1343
6023 | 11217 | 565 | 45 | 737.325 | 130431.8041 | 65.7328 | 11628.0471 | 1.7907 | [21 empty] | 6023 | 63 | 3.0899 | 83 | 194.6629 | 26825.0896 | 35.469 | 4887.7226 | 0.75271 | [20 empty] | 6052 | 47.4204 | 8388.6139 | 86.67 | 15118.2791 | 134.0904 | 23506.8929 | 35.36% | 35.69% | 3.6201 | 7.705% | 0.2988% | 1.436% | [25 empty] | 6039 | 363 | 2709 | 9.7523 | 0.097523 | 36.663 | 3.1581 | 35.211 | 1.4157 | 0.05082 | 0.57572 | 528.255 | 525.546 | 1.0971 | 0.26169 | 3077.0676 | 570.7381 | 3.077 | 4100 | 0.095387 | 0.046524 | 0.074206 | 8.619 | 4044 | 3.9389 | 7.781 | 12.3174 | 0.736 | 619 | 0.53826 | 0.37678 | 185.7 | 168.3622 | 103.2989 | 271.6612 | 5.1905 | 5.3234 | 0.24225 | 0.099164 | 11.2321 | [66 empty] | 6034 | 2260.7734 | [7 empty] | 6034 | 38.7715 | 0.24543 | 0.0013082 | 13.9559 | 14.2027 | 32.8159 | 1.6148 | 0.025135 | 397.1663 | 41.6642 | 473.2864
6024 | 22176 | 169 | 50 | 245.05 | 43349.0165 | 11.0502 | 1954.7717 | 0.30103 | [21 empty] | 6024 | 66 | 2.7489 | 101 | 181.4291 | 34196.9875 | 33.0577 | 6230.9349 | 0.95956 | [20 empty] | 6053 | 333.4374 | 58984.6229 | 75.8683 | 15118.2791 | 409.3056 | 74102.9019 | 81.46% | 79.6% | 11.4118 | 26.57% | 1.059% | 5.165% | [25 empty] | 6040 | 627 | 3749 | 13.4963 | 0.13496 | 63.327 | 5.4549 | 60.819 | 2.4453 | 0.08778 | 1.0226 | 731.055 | 727.306 | 1.5183 | 0.36215 | 4380.452 | 802.1609 | 3.691 | 2359 | 0.11442 | 0.055808 | 0.089683 | 7.597 | 7049 | 3.4718 | 6.8584 | 10.9803 | 0.829 | 763 | 0.66348 | 0.46443 | 228.9 | 207.5289 | 116.3517 | 323.8805 | 6.3979 | 6.5618 | 0.2986 | 0.12223 | 13.845 | [66 empty] | 6035 | 2558.3635 | [7 empty] | 6035 | 42.4583 | 0.33667 | 0.0014936 | 9.3095 | 9.6476 | 50.6684 | 0.876 | 0.028699 | 264.9344 | 27.7926 | 344.3001
6025 | 6429 | 394 | 41 | 468.466 | 82871.0074 | 72.8676 | 12890.1863 | 1.9851 | [21 empty] | 6025 | 66 | 2.8333 | 105 | 186.9988 | 35551.3236 | 34.0725 | 6477.7046 | 0.99757 | [20 empty] | 6054 | 882.8155 | 156168.8859 | 78.0303 | 14142.9062 | 960.8458 | 170311.7921 | 91.88% | 91.7% | 26.228 | 54.38% | 2.428% | 11.48% | [25 empty] | 6041 | 613 | 2750 | 9.8999 | 0.098999 | 61.913 | 5.3331 | 59.461 | 2.3907 | 0.08582 | 0.98877 | 536.25 | 533.5 | 1.1138 | 0.26565 | 3371.3279 | 607.8089 | 1.996 | 3841 | 0.061876 | 0.030179 | 0.049313 | 5.863 | 4131 | 2.6794 | 5.293 | 8.3788 | 0.561 | 794 | 0.69043 | 0.4833 | 238.2 | 215.9606 | 78.7374 | 294.698 | 6.6579 | 6.8284 | 0.31073 | 0.1272 | 14.4075 | [66 empty] | 6036 | 2048.0307 | [7 empty] | 6036 | 38.2247 | 0.33814 | 0.0012598 | 5.3079 | 5.6473 | 47.9294 | 1.5812 | 0.024206 | 151.0549 | 15.8462 | 216.436
6026 | 13117 | 226 | 42 | 275.268 | 48694.5402 | 20.9856 | 3712.323 | 0.5717 | [21 empty] | 6026 | 65 | 2.7438 | 85 | 178.3496 | 28343.5877 | 32.4966 | 5164.4038 | 0.79532 | [20 empty] | 6055 | 1455.7983 | 257528.7621 | 110.365 | 14678.5618 | 1566.1633 | 272207.3239 | 92.95% | 94.61% | 41.9199 | 81.97% | 4.785% | 21.51% | [25 empty] | 6042 | 490 | 3930 | 14.1479 | 0.14148 | 49.49 | 4.263 | 47.53 | 1.911 | 0.0686 | 0.79576 | 766.35 | 762.42 | 1.5917 | 0.37964 | 4424.1223 | 822.2682 | 3.25 | 4853 | 0.10075 | 0.04914 | 0.080196 | 5.079 | 9210 | 2.3211 | 4.5852 | 7.4922 | 0.706 | 336 | 0.29217 | 0.20452 | 100.8 | 91.3889 | 99.0884 | 190.4773 | 2.8174 | 2.8896 | 0.13149 | 0.053827 | 6.0969 | [66 empty] | 6037 | 2394.1766 | [7 empty] | 6037 | 48.7338 | 0.3985 | 0.00097502 | 9.6898 | 10.0893 | 56.3327 | 1.8992 | 0.018734 | 275.7576 | 28.928 | 362.9363
6027 | 22410 | 405 | 33 | 387.585 | 68563.2669 | 17.2952 | 3059.4943 | 0.47116 | [21 empty] | 6027 | 65 | 2.784 | 81 | 180.9596 | 27009.7718 | 32.9721 | 4921.373 | 0.75789 | [20 empty] | 6056 | 283.2594 | 50108.2116 | 85.1837 | 15691.244 | 368.4431 | 65799.4556 | 76.88% | 76.15% | 10.1331 | 22.01% | 1.536% | 7.034% | [25 empty] | 6043 | 341 | 2596 | 9.3455 | 0.093455 | 34.441 | 2.9667 | 33.077 | 1.3299 | 0.04774 | 0.54458 | 506.22 | 503.624 | 1.0514 | 0.25077 | 2945.9181 | 548.1861 | 3.709 | 3586 | 0.11498 | 0.05608 | 0.091354 | 5.25 | 7471 | 2.3992 | 4.7396 | 7.645 | 0.419 | 572 | 0.49739 | 0.34817 | 171.6 | 155.5787 | 58.8074 | 214.3861 | 4.7963 | 4.9192 | 0.22385 | 0.091634 | 10.3792 | [66 empty] | 6038 | 2207.2195 | [7 empty] | 6038 | 40.6855 | 0.2861 | 0.0013501 | 12.137 | 12.4245 | 40.2296 | 1.4144 | 0.025941 | 345.4029 | 36.2341 | 423.3069
6028 | 16586 | 310 | 53 | 476.47 | 84286.9043 | 28.7272 | 5081.8102 | 0.7826 | [21 empty] | 6028 | 60 | 2.491 | 103 | 149.4577 | 31703.7778 | 27.2323 | 5776.6543 | 0.8896 | [20 empty] | 6057 | 277.7025 | 49125.1927 | 84.1423 | 16309.5131 | 361.8448 | 65434.7058 | 76.75% | 75.08% | 10.0769 | 20.78% | 1.211% | 5.474% | [25 empty] | 6044 | 529 | 2057 | 7.4051 | 0.074051 | 53.429 | 4.6023 | 51.313 | 2.0631 | 0.07406 | 0.86597 | 401.115 | 399.058 | 0.83308 | 0.19871 | 2590.7261 | 461.6323 | 5.075 | 2073 | 0.15732 | 0.076734 | 0.12469 | 6.23 | 10959 | 2.8471 | 5.6243 | 8.9145 | 0.351 | 339 | 0.29478 | 0.20635 | 101.7 | 92.2048 | 49.2635 | 141.4683 | 2.8426 | 2.9154 | 0.13267 | 0.054308 | 6.1513 | [66 empty] | 6039 | 2318.5159 | [7 empty] | 6039 | 48.6054 | 0.39091 | 0.0010151 | 10.2355 | 10.6274 | 57.9293 | 1.2308 | 0.019505 | 291.2866 | 30.5571 | 381.0233
6029 | 21149 | 644 | 41 | 765.716 | 135454.1339 | 36.2058 | 6404.7536 | 0.98633 | [21 empty] | 6029 | 61 | 2.7974 | 80 | 170.6404 | 25034.6983 | 31.0919 | 4561.5005 | 0.70247 | [20 empty] | 6058 | 840.9916 | 148770.2803 | 87.3247 | 14942.3921 | 928.3162 | 163712.6724 | 90.59% | 90.87% | 25.2118 | 36.54% | 1.867% | 8.657% | [25 empty] | 6045 | 669 | 3275 | 11.7899 | 0.1179 | 67.569 | 5.8203 | 64.893 | 2.6091 | 0.09366 | 1.0838 | 638.625 | 635.35 | 1.3264 | 0.31637 | 3949.2123 | 714.6982 | 4.682 | 4305 | 0.14514 | 0.070792 | 0.11313 | 9.741 | 7244 | 4.4516 | 8.794 | 14.3078 | 0.556 | 569 | 0.49478 | 0.34635 | 170.7 | 154.7627 | 78.0356 | 232.7983 | 4.7712 | 4.8934 | 0.22268 | 0.091154 | 10.3248 | [66 empty] | 6040 | 3059.5771 | [7 empty] | 6040 | 57.3076 | 0.45444 | 0.0014048 | 12.6166 | 13.0724 | 67.1527 | 1.4764 | 0.026993 | 359.0496 | 37.6657 | 465.3714
6030 | 4176 | 572 | 29 | 481.052 | 85097.4539 | 115.1944 | 20377.7428 | 3.1382 | [21 empty] | 6030 | 68 | 2.7523 | 92 | 187.156 | 32093.6624 | 34.1012 | 5847.6941 | 0.90054 | [20 empty] | 6059 | 344.9095 | 61014.0235 | 88.5546 | 19587.4054 | 433.4641 | 80601.4289 | 79.57% | 75.7% | 12.4126 | 15.57% | 1.165% | 5.102% | [25 empty] | 6046 | 550 | 3096 | 11.1455 | 0.11146 | 55.55 | 4.785 | 53.35 | 2.145 | 0.077 | 0.87065 | 603.72 | 600.624 | 1.2539 | 0.29907 | 3655.0966 | 668.7536 | 3.092 | 2607 | 0.095852 | 0.046751 | 0.075082 | 5.547 | 4821 | 2.535 | 5.0077 | 7.9472 | 0.624 | 852 | 0.74087 | 0.51861 | 255.6 | 231.7361 | 87.5795 | 319.3156 | 7.1442 | 7.3272 | 0.33343 | 0.13649 | 15.46 | [66 empty] | 6041 | 1975.9845 | [7 empty] | 6041 | 33.9597 | 0.20479 | 0.0010305 | 13.1292 | 13.335 | 29.6999 | 0.7984 | 0.0198 | 373.6375 | 39.196 | 443.3516
6031 | 20500 | 493 | 29 | 414.613 | 73344.4839 | 20.225 | 3577.7797 | 0.55098 | [21 empty] | 6031 | 70 | 2.3239 | 85 | 162.6742 | 30523.8637 | 29.6404 | 5561.6656 | 0.8565 | [20 empty] | 6060 | 356.3622 | 63039.9867 | 81.5332 | 17535.3915 | 437.8953 | 80575.3783 | 81.38% | 78.24% | 12.4086 | 22.02% | 0.965% | 4.523% | [25 empty] | 6047 | 270 | 2701 | 9.7235 | 0.097235 | 27.27 | 2.349 | 26.19 | 1.053 | 0.0378 | 0.43497 | 526.695 | 523.994 | 1.0939 | 0.26092 | 2979.0985 | 560.5022 | 3.891 | 5127 | 0.12062 | 0.058832 | 0.096072 | 7.212 | 4953 | 3.2959 | 6.5108 | 10.4173 | 0.356 | 511 | 0.44435 | 0.31104 | 153.3 | 138.9872 | 49.9652 | 188.9525 | 4.2848 | 4.3946 | 0.19998 | 0.081862 | 9.2724 | [66 empty] | 6042 | 2561.328 | [7 empty] | 6042 | 37.0242 | 0.32255 | 0.0014727 | 5.5559 | 5.8799 | 46.5989 | 1.3 | 0.028296 | 158.1136 | 16.5867 | 222.6275
6032 | 19708 | 504 | 31 | 453.096 | 80152.075 | 22.9905 | 4066.9817 | 0.62632 | [21 empty] | 6032 | 71 | 2.7872 | 94 | 197.8901 | 34238.0279 | 36.057 | 6238.4128 | 0.96072 | [20 empty] | 6061 | 451.2733 | 79829.6392 | 80.0193 | 13548.6217 | 531.2926 | 93378.2609 | 84.94% | 85.49% | 14.3803 | 25.35% | 1.772% | 8.115% | [25 empty] | 6048 | 532 | 1713 | 6.1668 | 0.061668 | 53.732 | 4.6284 | 51.604 | 2.0748 | 0.07448 | 0.86929 | 334.035 | 332.322 | 0.69376 | 0.16548 | 2253.5734 | 396.8366 | 4.082 | 4177 | 0.12654 | 0.06172 | 0.098567 | 8.847 | 9907 | 4.0431 | 7.9869 | 12.6752 | 0.381 | 586 | 0.50957 | 0.3567 | 175.8 | 159.3865 | 53.474 | 212.8606 | 4.9137 | 5.0396 | 0.22933 | 0.093877 | 10.6333 | [66 empty] | 6043 | 2359.2566 | [7 empty] | 6043 | 48.9822 | 0.40373 | 0.00097278 | 9.4583 | 9.863 | 58.9329 | 1.4836 | 0.018691 | 269.1696 | 28.2369 | 357.8416
6033 | 3653 | 116 | 51 | 171.564 | 30349.4416 | 46.9652 | 8308.0869 | 1.2794 | [21 empty] | 6033 | 62 | 2.7645 | 95 | 171.396 | 30216.06 | 31.2296 | 5505.5816 | 0.84786 | [20 empty] | 6062 | 628.3179 | 111148.5912 | 101.4449 | 17975.1088 | 729.7628 | 129123.7 | 86.1% | 86.08% | 19.885 | 30.21% | 1.942% | 9.095% | [25 empty] | 6049 | 263 | 3163 | 11.3867 | 0.11387 | 26.563 | 2.2881 | 25.511 | 1.0257 | 0.03682 | 0.43001 | 616.785 | 613.622 | 1.281 | 0.30555 | 3434.9367 | 650.2214 | 3.03 | 3098 | 0.09393 | 0.045814 | 0.074401 | 9.351 | 10174 | 4.2734 | 8.4419 | 13.5999 | 0.867 | 406 | 0.35304 | 0.24713 | 121.8 | 110.4282 | 121.685 | 232.1132 | 3.4044 | 3.4916 | 0.15889 | 0.065041 | 7.3671 | [66 empty] | 6044 | 1750.5663 | [7 empty] | 6044 | 38.7824 | 0.34108 | 0.0007708 | 5.6055 | 5.9474 | 46.5089 | 2.03 | 0.01481 | 159.5253 | 16.7348 | 224.8138
6034 | 12264 | 200 | 41 | 237.8 | 42066.5012 | 19.3901 | 3430.08 | 0.52823 | [21 empty] | 6034 | 71 | 2.7841 | 98 | 197.669 | 35694.9653 | 36.0167 | 6503.8772 | 1.0016 | [20 empty] | 6063 | 633.7234 | 112104.8154 | 97.9317 | 15813.8318 | 731.6551 | 127918.6472 | 86.62% | 87.64% | 19.6995 | 19.67% | 1.787% | 7.344% | [25 empty] | 6050 | 295 | 3636 | 13.0895 | 0.13089 | 29.795 | 2.5665 | 28.615 | 1.1505 | 0.0413 | 0.48056 | 709.02 | 705.384 | 1.4726 | 0.35124 | 3938.1518 | 745.1203 | 3.41 | 4427 | 0.10571 | 0.051559 | 0.083732 | 10.366 | 4312 | 4.7373 | 9.3582 | 14.8234 | 0.483 | 333 | 0.28957 | 0.2027 | 99.9 | 90.5729 | 67.7899 | 158.3628 | 2.7923 | 2.8638 | 0.13032 | 0.053347 | 6.0425 | [66 empty] | 6045 | 2034.4675 | [7 empty] | 6045 | 39.6978 | 0.30693 | 0.0012272 | 9.4087 | 9.7168 | 41.658 | 1.8728 | 0.02358 | 267.7578 | 28.0888 | 339.401
6035 | 3708 | 123 | 51 | 181.917 | 32180.8734 | 49.0607 | 8678.7685 | 1.3365 | [21 empty] | 6035 | 71 | 2.4096 | 93 | 171.0802 | 33873.7936 | 31.172 | 6172.0467 | 0.9505 | [20 empty] | 6064 | 151.967 | 26882.7578 | 121.5883 | 19763.2923 | 273.5553 | 46646.0502 | 55.55% | 57.63% | 7.1835 | 17.7% | 0.6497% | 3.027% | [25 empty] | 6051 | 657 | 1535 | 5.526 | 0.05526 | 66.357 | 5.7159 | 63.729 | 2.5623 | 0.09198 | 1.0755 | 299.325 | 297.79 | 0.62167 | 0.14828 | 2198.2173 | 374.6551 | 2.801 | 4271 | 0.086831 | 0.042351 | 0.069159 | 7.261 | 9712 | 3.3183 | 6.5551 | 10.4226 | 0.798 | 592 | 0.51478 | 0.36035 | 177.6 | 161.0185 | 112.0008 | 273.0192 | 4.9641 | 5.0912 | 0.23168 | 0.094838 | 10.7421 | [66 empty] | 6046 | 2347.8365 | [7 empty] | 6046 | 42.2651 | 0.28062 | 0.0011601 | 14.0882 | 14.37 | 40.0937 | 1.2368 | 0.022291 | 400.9309 | 42.0592 | 484.3429
6036 | 17230 | 557 | 40 | 646.12 | 114297.7619 | 37.4997 | 6633.6484 | 1.0216 | [21 empty] | 6036 | 71 | 2.8254 | 96 | 200.6047 | 34966.4966 | 36.5516 | 6371.145 | 0.98116 | [20 empty] | 6065 | 330.8275 | 58522.9418 | 81.5174 | 15768.5276 | 412.3449 | 74291.4694 | 80.23% | 78.77% | 11.4409 | 17.51% | 1.296% | 5.792% | [25 empty] | 6052 | 321 | 1532 | 5.5152 | 0.055152 | 32.421 | 2.7927 | 31.137 | 1.2519 | 0.04494 | 0.50975 | 298.74 | 297.208 | 0.62046 | 0.14799 | 1858.9035 | 337.0025 | 2.567 | 3542 | 0.079577 | 0.038813 | 0.06342 | 5.556 | 6966 | 2.5391 | 5.0158 | 8.1407 | 0.752 | 569 | 0.49478 | 0.34635 | 170.7 | 154.7627 | 105.5446 | 260.3073 | 4.7712 | 4.8934 | 0.22268 | 0.091154 | 10.3248 | [66 empty] | 6047 | 1836.95 | [7 empty] | 6047 | 37.0328 | 0.29019 | 0.0010121 | 8.4496 | 8.7408 | 40.2896 | 1.5564 | 0.019447 | 240.4644 | 25.2256 | 307.5554
6037 | 11007 | 648 | 44 | 826.848 | 146268.3028 | 75.1202 | 13288.662 | 2.0465 | [21 empty] | 6037 | 71 | 2.5185 | 93 | 178.8165 | 33873.7936 | 32.5816 | 6172.0467 | 0.9505 | [20 empty] | 6066 | 411.0115 | 72707.3921 | 111.5286 | 15893.7804 | 522.5401 | 88601.1725 | 78.66% | 82.06% | 13.6446 | 23.11% | 1.224% | 5.979% | [25 empty] | 6053 | 627 | 2481 | 8.9315 | 0.089315 | 63.327 | 5.4549 | 60.819 | 2.4453 | 0.08778 | 1.0057 | 483.795 | 481.314 | 1.0048 | 0.23966 | 3113.4466 | 555.4332 | 2.452 | 2088 | 0.076012 | 0.037074 | 0.05943 | 4.693 | 8455 | 2.1447 | 4.2367 | 6.7449 | 0.67 | 380 | 0.33043 | 0.2313 | 114 | 103.3565 | 94.0357 | 197.3922 | 3.1864 | 3.268 | 0.14871 | 0.060876 | 6.8953 | [66 empty] | 6048 | 1373.3758 | [7 empty] | 6048 | 35.3657 | 0.25901 | 0.0006419 | 9.6898 | 9.9494 | 34.933 | 1.6328 | 0.012334 | 275.7576 | 28.928 | 341.2638
6038 | 17629 | 391 | 33 | 374.187 | 66193.1787 | 21.2257 | 3754.7892 | 0.57824 | [21 empty] | 6038 | 66 | 2.4858 | 83 | 164.0596 | 28102.4748 | 29.8928 | 5120.4713 | 0.78855 | [20 empty] | 6067 | 322.3385 | 57021.2558 | 99.07 | 14641.2524 | 421.4085 | 71662.5082 | 76.49% | 79.57% | 11.036 | 19.89% | 0.9342% | 4.412% | [25 empty] | 6054 | 291 | 3048 | 10.9727 | 0.10973 | 29.391 | 2.5317 | 28.227 | 1.1349 | 0.04074 | 0.46211 | 594.36 | 591.312 | 1.2344 | 0.29444 | 3347.4461 | 630.6791 | 3.234 | 3340 | 0.10025 | 0.048898 | 0.078677 | 9.96 | 4112 | 4.5517 | 8.9917 | 14.2608 | 0.666 | 467 | 0.40609 | 0.28426 | 140.1 | 127.0196 | 93.4743 | 220.494 | 3.9159 | 4.0162 | 0.18276 | 0.074813 | 8.474 | [66 empty] | 6049 | 2556.2929 | [7 empty] | 6049 | 49.7052 | 0.4423 | 0.0011852 | 6.7134 | 7.1569 | 66.309 | 1.212 | 0.022773 | 191.0539 | 20.0423 | 278.6399
6039 | 9995 | 455 | 45 | 593.775 | 105038.0015 | 59.4072 | 10509.0547 | 1.6184 | [21 empty] | 6039 | 69 | 2.6992 | 98 | 186.2466 | 34689.4733 | 33.9355 | 6320.6694 | 0.97338 | [20 empty] | 6068 | 205.442 | 36342.4101 | 95.9164 | 15696.5739 | 301.3584 | 52038.984 | 68.17% | 69.84% | 8.014 | 20.09% | 0.6724% | 3.219% | [25 empty] | 6055 | 542 | 2419 | 8.7083 | 0.087083 | 54.742 | 4.7154 | 52.574 | 2.1138 | 0.07588 | 0.87804 | 471.705 | 469.286 | 0.97969 | 0.23368 | 2967.8117 | 534.6889 | 5.091 | 4217 | 0.15782 | 0.076976 | 0.12216 | 5.154 | 7819 | 2.3554 | 4.6529 | 7.547 | 0.533 | 462 | 0.40174 | 0.28122 | 138.6 | 125.6597 | 74.8075 | 200.4672 | 3.874 | 3.9732 | 0.1808 | 0.074012 | 8.3832 | [66 empty] | 6050 | 2411.2287 | [7 empty] | 6050 | 45.631 | 0.41325 | 0.0013625 | 5.5063 | 5.9209 | 60.9746 | 1.364 | 0.026179 | 156.7019 | 16.4386 | 235.5053
6040 | 10620 | 686 | 43 | 855.442 | 151326.5431 | 80.5501 | 14249.2037 | 2.1944 | [21 empty] | 6040 | 66 | 2.3333 | 93 | 153.9972 | 31488.3152 | 28.0594 | 5737.3955 | 0.88356 | [20 empty] | 6069 | 85.7377 | 15166.89 | 81.3373 | 16957.0967 | 167.0751 | 32123.9867 | 51.32% | 47.21% | 4.9471 | 8.134% | 0.5648% | 2.508% | [25 empty] | 6056 | 516 | 3535 | 12.7259 | 0.12726 | 52.116 | 4.4892 | 50.052 | 2.0124 | 0.07224 | 0.82663 | 689.325 | 685.79 | 1.4317 | 0.34148 | 4059.3543 | 750.2317 | 2.9 | 4766 | 0.0899 | 0.043848 | 0.070771 | 6.238 | 9130 | 2.8508 | 5.6315 | 9.1512 | 0.403 | 449 | 0.39043 | 0.2733 | 134.7 | 122.1238 | 56.5618 | 178.6856 | 3.765 | 3.8614 | 0.17572 | 0.07193 | 8.1473 | [66 empty] | 6051 | 2243.7057 | [7 empty] | 6051 | 53.9612 | 0.45244 | 0.0005752 | 9.789 | 10.242 | 68.3329 | 1.1204 | 0.011052 | 278.5811 | 29.2242 | 377.2697
6041 | 20693 | 296 | 45 | 386.28 | 68332.4142 | 18.6672 | 3302.1995 | 0.50854 | [21 empty] | 6041 | 60 | 3.5756 | 91 | 214.5341 | 28010.1337 | 39.0896 | 5103.6461 | 0.78596 | [20 empty] | 6070 | 895.6284 | 158435.4628 | 87.7655 | 13879.0759 | 983.3939 | 172314.5386 | 91.08% | 91.95% | 26.5364 | 52.45% | 2.429% | 11.96% | [25 empty] | 6057 | 485 | 1995 | 7.1819 | 0.071819 | 48.985 | 4.2195 | 47.045 | 1.8915 | 0.0679 | 0.77891 | 389.025 | 387.03 | 0.80797 | 0.19272 | 2485.9149 | 445.3002 | 3.27 | 2451 | 0.10137 | 0.049442 | 0.08069 | 8.989 | 5226 | 4.108 | 8.1151 | 13.1627 | 0.507 | 572 | 0.49739 | 0.34817 | 171.6 | 155.5787 | 71.1584 | 226.737 | 4.7963 | 4.9192 | 0.22385 | 0.091634 | 10.3792 | [66 empty] | 6052 | 1228.6099 | [7 empty] | 6052 | 25.2809 | 0.1568 | 0.00057407 | 9.4087 | 9.5661 | 20.986 | 1.0268 | 0.01103 | 267.7578 | 28.0888 | 317.8704
6042 | 6537 | 398 | 31 | 357.802 | 63294.6942 | 54.7349 | 9682.5293 | 1.4911 | [21 empty] | 6042 | 62 | 2.6383 | 85 | 163.5776 | 27035.4221 | 29.805 | 4926.0467 | 0.75861 | [20 empty] | 6071 | 546.9132 | 96748.2059 | 101.9228 | 17101.0042 | 648.836 | 113849.2101 | 84.29% | 84.98% | 17.5328 | 32.1% | 1.734% | 8.017% | [25 empty] | 6058 | 249 | 3843 | 13.8347 | 0.13835 | 25.149 | 2.1663 | 24.153 | 0.9711 | 0.03486 | 0.39765 | 749.385 | 745.542 | 1.5564 | 0.37123 | 4098.718 | 780.1643 | 3.644 | 3946 | 0.11296 | 0.055097 | 0.087219 | 8.926 | 10976 | 4.0792 | 8.0582 | 13.1349 | 0.83 | 382 | 0.33217 | 0.23252 | 114.6 | 103.9004 | 116.492 | 220.3924 | 3.2032 | 3.2852 | 0.1495 | 0.061196 | 6.9316 | [66 empty] | 6053 | 1786.8683 | [7 empty] | 6053 | 28.6585 | 0.22732 | 0.00092968 | 6.2835 | 6.5117 | 32.5686 | 0.9808 | 0.017863 | 178.8189 | 18.7588 | 231.1449
6043 | 7180 | 436 | 44 | 556.336 | 98415.0926 | 77.4841 | 13706.8374 | 2.1109 | [21 empty] | 6043 | 67 | 2.293 | 89 | 153.6289 | 30590.5545 | 27.9923 | 5573.8171 | 0.85837 | [20 empty] | 6072 | 181.32 | 32075.2729 | 102.2298 | 18020.413 | 283.5499 | 50095.6859 | 63.95% | 64.03% | 7.7147 | 16.45% | 0.748% | 3.508% | [25 empty] | 6059 | 631 | 1910 | 6.8759 | 0.068759 | 63.731 | 5.4897 | 61.207 | 2.4609 | 0.08834 | 1.0311 | 372.45 | 370.54 | 0.77355 | 0.18451 | 2546.2078 | 444.4221 | 3.306 | 4686 | 0.10249 | 0.049987 | 0.080878 | 9.517 | 5500 | 4.3493 | 8.5917 | 13.8155 | 0.643 | 563 | 0.48957 | 0.3427 | 168.9 | 153.1307 | 90.2462 | 243.377 | 4.7209 | 4.8418 | 0.22033 | 0.090193 | 10.2159 | [66 empty] | 6054 | 2522.2515 | [7 empty] | 6054 | 52.8473 | 0.46374 | 0.0011421 | 7.7221 | 8.1869 | 69.4253 | 1.2936 | 0.021945 | 219.7591 | 23.0536 | 313.5535
6044 | 8526 | 376 | 38 | 414.352 | 73298.3133 | 48.5986 | 8597.0342 | 1.3239 | [21 empty] | 6044 | 61 | 2.8621 | 99 | 174.5867 | 30980.4391 | 31.8109 | 5644.8569 | 0.86931 | [20 empty] | 6073 | 140.0108 | 24767.7275 | 97.853 | 14710.5412 | 237.8638 | 39478.2687 | 58.86% | 62.74% | 6.0797 | 9.811% | 0.4477% | 2.167% | [25 empty] | 6060 | 623 | 3841 | 13.8275 | 0.13827 | 62.923 | 5.4201 | 60.431 | 2.4297 | 0.08722 | 1.0074 | 748.995 | 745.154 | 1.5556 | 0.37104 | 4471.0437 | 820.9612 | 2.973 | 2062 | 0.092163 | 0.044952 | 0.072822 | 9.545 | 8353 | 4.3621 | 8.617 | 13.8476 | 0.793 | 351 | 0.30522 | 0.21365 | 105.3 | 95.4687 | 111.299 | 206.7677 | 2.9432 | 3.0186 | 0.13736 | 0.05623 | 6.3691 | [66 empty] | 6055 | 2911.8701 | [7 empty] | 6055 | 64.0285 | 0.58186 | 0.00090645 | 7.6394 | 8.2221 | 85.364 | 2.0364 | 0.017417 | 217.4062 | 22.8067 | 327.6308
6045 | 15547 | 403 | 27 | 315.549 | 55820.1951 | 20.2965 | 3590.4158 | 0.55292 | [21 empty] | 6045 | 66 | 1.9257 | 102 | 127.0965 | 34535.5715 | 23.1579 | 6292.6273 | 0.96906 | [20 empty] | 6074 | 60.5925 | 10718.7373 | 82.1905 | 13218.1675 | 142.7831 | 23936.9048 | 42.44% | 44.78% | 3.6863 | 8.656% | 0.2735% | 1.352% | [25 empty] | 6061 | 570 | 2071 | 7.4555 | 0.074555 | 57.57 | 4.959 | 55.29 | 2.223 | 0.0798 | 0.9291 | 403.845 | 401.774 | 0.83875 | 0.20006 | 2648.8023 | 470.4095 | 3.736 | 2110 | 0.11582 | 0.056488 | 0.091511 | 10.574 | 7053 | 4.8323 | 9.546 | 15.3308 | 0.496 | 477 | 0.41478 | 0.29035 | 143.1 | 129.7396 | 69.6145 | 199.3541 | 3.9997 | 4.1022 | 0.18667 | 0.076415 | 8.6554 | [66 empty] | 6056 | 2068.6019 | [7 empty] | 6056 | 31.3564 | 0.24216 | 0.0013246 | 7.4244 | 7.6679 | 34.2085 | 1.16 | 0.025452 | 211.2887 | 22.165 | 268.8476
6046 | 20608 | 577 | 48 | 803.184 | 142082.1729 | 38.9744 | 6894.5154 | 1.0618 | [21 empty] | 6046 | 66 | 2.7957 | 96 | 184.519 | 32504.0673 | 33.6207 | 5922.4728 | 0.91206 | [20 empty] | 6075 | 754.8783 | 133536.965 | 85.6705 | 17940.4644 | 840.5488 | 151477.4294 | 89.81% | 88.16% | 23.3275 | 27.2% | 2.491% | 10.42% | [25 empty] | 6062 | 535 | 2643 | 9.5147 | 0.095147 | 54.035 | 4.6545 | 51.895 | 2.0865 | 0.0749 | 0.87472 | 515.385 | 512.742 | 1.0704 | 0.25531 | 3185.2477 | 577.7925 | 3.844 | 3132 | 0.11916 | 0.058121 | 0.094738 | 4.805 | 10576 | 2.1959 | 4.3379 | 7.0056 | 0.631 | 403 | 0.35043 | 0.2453 | 120.9 | 109.6122 | 88.562 | 198.1742 | 3.3792 | 3.4658 | 0.15771 | 0.064561 | 7.3126 | [66 empty] | 6057 | 1595.579 | [7 empty] | 6057 | 37.8203 | 0.28721 | 0.00074757 | 9.4583 | 9.7462 | 40.8583 | 1.308 | 0.014364 | 269.1696 | 28.2369 | 339.5871
6047 | 19195 | 694 | 32 | 644.032 | 113928.3975 | 33.5521 | 5935.3164 | 0.91404 | [21 empty] | 6047 | 68 | 2.2875 | 86 | 155.5512 | 30000.5975 | 28.3425 | 5466.3227 | 0.84181 | [20 empty] | 6076 | 774.6635 | 137036.9344 | 71.1687 | 15704.5687 | 845.8322 | 152741.5031 | 91.59% | 89.72% | 23.5222 | 48.09% | 3.07% | 14.54% | [25 empty] | 6063 | 343 | 3367 | 12.1211 | 0.12121 | 34.643 | 2.9841 | 33.271 | 1.3377 | 0.04802 | 0.54331 | 656.565 | 653.198 | 1.3636 | 0.32525 | 3716.2126 | 697.4522 | 3.826 | 4288 | 0.11861 | 0.057849 | 0.091922 | 5.83 | 4979 | 2.6643 | 5.2632 | 8.4053 | 0.652 | 422 | 0.36696 | 0.25687 | 126.6 | 114.7801 | 91.5094 | 206.2895 | 3.5386 | 3.6292 | 0.16515 | 0.067604 | 7.6574 | [66 empty] | 6058 | 2761.434 | [7 empty] | 6058 | 49.5454 | 0.44489 | 0.0014401 | 6.3165 | 6.7629 | 65.6897 | 1.4576 | 0.027669 | 179.7601 | 18.8575 | 265.7926
6048 | 14609 | 233 | 32 | 216.224 | 38249.7357 | 14.8007 | 2618.2309 | 0.40321 | [21 empty] | 6048 | 65 | 2.509 | 88 | 163.0868 | 29343.9496 | 29.7156 | 5346.6768 | 0.82339 | [20 empty] | 6077 | 2804.7318 | 496153.2964 | 88.591 | 15009.016 | 2893.3228 | 511162.3124 | 96.94% | 97.06% | 78.719 | 125.7% | 8.008% | 35.54% | [25 empty] | 6064 | 275 | 3683 | 13.2587 | 0.13259 | 27.775 | 2.3925 | 26.675 | 1.0725 | 0.0385 | 0.44138 | 718.185 | 714.502 | 1.4916 | 0.35578 | 3967.9185 | 753.4914 | 3.317 | 2302 | 0.10283 | 0.050153 | 0.080295 | 5.796 | 10413 | 2.6488 | 5.2325 | 8.44 | 0.679 | 837 | 0.72783 | 0.50948 | 251.1 | 227.6562 | 95.2989 | 322.9551 | 7.0184 | 7.1982 | 0.32756 | 0.13409 | 15.1878 | [66 empty] | 6059 | 1696.3985 | [7 empty] | 6059 | 40.9308 | 0.32147 | 0.00071572 | 9.3095 | 9.6317 | 46.3297 | 1.3224 | 0.013752 | 264.9344 | 27.7926 | 340.3929
6049 | 8531 | 404 | 53 | 620.948 | 109844.8688 | 72.7872 | 12875.9663 | 1.9829 | [21 empty] | 6049 | 71 | 2.9407 | 85 | 208.7895 | 30959.9189 | 38.0429 | 5641.1179 | 0.86873 | [20 empty] | 6078 | 62.4896 | 11054.3286 | 90.6141 | 16418.7762 | 153.1037 | 27473.1048 | 40.82% | 40.24% | 4.2309 | 5.426% | 0.4123% | 1.858% | [25 empty] | 6065 | 498 | 3179 | 11.4443 | 0.11444 | 50.298 | 4.3326 | 48.306 | 1.9422 | 0.06972 | 0.79182 | 619.905 | 616.726 | 1.2875 | 0.30709 | 3686.4912 | 679.459 | 3.561 | 3736 | 0.11039 | 0.053842 | 0.087332 | 8.68 | 10186 | 3.9668 | 7.8361 | 12.8042 | 0.535 | 431 | 0.37478 | 0.26235 | 129.3 | 117.228 | 75.0882 | 192.3162 | 3.614 | 3.7066 | 0.16867 | 0.069046 | 7.8207 | [66 empty] | 6060 | 2321.1091 | [7 empty] | 6060 | 36.8167 | 0.31759 | 0.0014393 | 5.8039 | 6.123 | 46.2661 | 1.1892 | 0.027655 | 165.1722 | 17.3272 | 229.9824
6050 | 5330 | 327 | 32 | 303.456 | 53680.9596 | 56.9336 | 10071.4746 | 1.551 | [21 empty] | 6050 | 71 | 2.8403 | 102 | 201.6624 | 37151.9027 | 36.7443 | 6769.3415 | 1.0425 | [20 empty] | 6079 | 226.2216 | 40018.2897 | 100.7787 | 17495.4172 | 327.0003 | 57513.7069 | 69.18% | 69.58% | 8.8571 | 13.91% | 1.251% | 5.431% | [25 empty] | 6066 | 436 | 3211 | 11.5595 | 0.1156 | 44.036 | 3.7932 | 42.292 | 1.7004 | 0.06104 | 0.70065 | 626.145 | 622.934 | 1.3005 | 0.31018 | 3652.6 | 676.9291 | 4.602 | 2187 | 0.14266 | 0.069582 | 0.11217 | 7.417 | 10142 | 3.3896 | 6.6959 | 10.5996 | 0.693 | 629 | 0.54696 | 0.38287 | 188.7 | 171.0821 | 97.2638 | 268.3459 | 5.2743 | 5.4094 | 0.24616 | 0.10077 | 11.4135 | [66 empty] | 6061 | 1762.1998 | [7 empty] | 6061 | 43.1977 | 0.3613 | 0.00077605 | 7.8874 | 8.2495 | 52.0349 | 1.4944 | 0.014911 | 224.4648 | 23.5472 | 301.5563
6051 | 5722 | 524 | 32 | 486.272 | 86020.8649 | 84.9829 | 15033.3563 | 2.3151 | [21 empty] | 6051 | 72 | 2.3183 | 81 | 166.9208 | 29918.5165 | 30.4142 | 5451.367 | 0.83951 | [20 empty] | 6080 | 535.0376 | 94647.4301 | 91.9252 | 16650.6271 | 626.9628 | 111298.0572 | 85.34% | 85.04% | 17.1399 | 41.77% | 2.64% | 11.63% | [25 empty] | 6067 | 367 | 2866 | 10.3175 | 0.10318 | 37.067 | 3.1929 | 35.599 | 1.4313 | 0.05138 | 0.59271 | 558.87 | 556.004 | 1.1607 | 0.27686 | 3240.2161 | 602.8374 | 2.2 | 2897 | 0.0682 | 0.033264 | 0.054353 | 6.282 | 6804 | 2.8709 | 5.6713 | 9.1704 | 0.73 | 428 | 0.37217 | 0.26052 | 128.4 | 116.412 | 102.4568 | 218.8688 | 3.5889 | 3.6808 | 0.1675 | 0.068566 | 7.7663 | [66 empty] | 6062 | 2149.6439 | [7 empty] | 6062 | 39.1119 | 0.33227 | 0.00099039 | 6.6638 | 6.9971 | 47.1648 | 1.5376 | 0.019029 | 189.6422 | 19.8942 | 258.2578
6052 | 15134 | 70 | 31 | 62.93 | 11132.2326 | 4.1582 | 735.5777 | 0.11328 | [21 empty] | 6052 | 61 | 2.7351 | 93 | 166.8406 | 29102.8368 | 30.3995 | 5302.7443 | 0.81662 | [20 empty] | 6081 | 74.0693 | 13102.7585 | 78.5388 | 16533.3692 | 152.6081 | 29636.1276 | 48.54% | 44.21% | 4.564 | 7.625% | 0.3401% | 1.606% | [25 empty] | 6068 | 430 | 3028 | 10.9007 | 0.10901 | 43.43 | 3.741 | 41.71 | 1.677 | 0.0602 | 0.69445 | 590.46 | 587.432 | 1.2263 | 0.2925 | 3466.6011 | 642.086 | 4.795 | 5131 | 0.14864 | 0.0725 | 0.11738 | 8.575 | 6467 | 3.9188 | 7.7413 | 12.6106 | 0.738 | 776 | 0.67478 | 0.47235 | 232.8 | 211.0648 | 103.5796 | 314.6444 | 6.5069 | 6.6736 | 0.30369 | 0.12432 | 14.0809 | [66 empty] | 6063 | 2385.5365 | [7 empty] | 6063 | 40.3447 | 0.34132 | 0.0012617 | 6.978 | 7.3205 | 48.6561 | 1.5304 | 0.024242 | 198.5831 | 20.8321 | 269.626
6053 | 13628 | 458 | 30 | 398.46 | 70487.0399 | 29.2383 | 5172.2219 | 0.79652 | [21 empty] | 6053 | 61 | 2.3942 | 93 | 146.0472 | 29102.8368 | 26.6108 | 5302.7443 | 0.81662 | [20 empty] | 6082 | 202.9038 | 35893.41 | 71.1445 | 16714.586 | 274.0483 | 52607.996 | 74.04% | 68.23% | 8.1016 | 13.85% | 1.004% | 4.589% | [25 empty] | 6069 | 583 | 4206 | 15.1415 | 0.15141 | 58.883 | 5.0721 | 56.551 | 2.2737 | 0.08162 | 0.94271 | 820.17 | 815.964 | 1.7034 | 0.4063 | 4793.2871 | 886.415 | 3.917 | 4134 | 0.12143 | 0.059225 | 0.094938 | 6.112 | 9831 | 2.7932 | 5.5178 | 8.9609 | 0.53 | 819 | 0.71217 | 0.49852 | 245.7 | 222.7604 | 74.3865 | 297.1468 | 6.8675 | 7.0434 | 0.32052 | 0.1312 | 14.8612 | [66 empty] | 6064 | 2242.5358 | [7 empty] | 6064 | 34.7826 | 0.20496 | 0.0013801 | 13.8402 | 14.0465 | 27.4957 | 1.3268 | 0.026517 | 393.8722 | 41.3187 | 464.0399
6054 | 2949 | 164 | 48 | 228.288 | 40383.8412 | 77.412 | 13694.0797 | 2.1089 | [21 empty] | 6054 | 61 | 2.4624 | 87 | 150.209 | 27225.2344 | 27.3692 | 4960.6318 | 0.76394 | [20 empty] | 6083 | 718.8025 | 127155.1979 | 96.3441 | 17759.2476 | 815.1466 | 144914.4455 | 88.18% | 87.75% | 22.3168 | 30.41% | 1.846% | 8.656% | [25 empty] | 6070 | 248 | 3922 | 14.1191 | 0.14119 | 25.048 | 2.1576 | 24.056 | 0.9672 | 0.03472 | 0.39258 | 764.79 | 760.868 | 1.5884 | 0.37887 | 4174.0484 | 794.157 | 3.572 | 4978 | 0.11073 | 0.054009 | 0.085496 | 8.616 | 8709 | 3.9375 | 7.7783 | 12.4842 | 0.681 | 740 | 0.64348 | 0.45043 | 222 | 201.2731 | 95.5796 | 296.8527 | 6.2051 | 6.364 | 0.2896 | 0.11855 | 13.4277 | [66 empty] | 6065 | 2010.2752 | [7 empty] | 6065 | 36.6204 | 0.30074 | 0.0011912 | 7.1268 | 7.4287 | 42.5515 | 1.4244 | 0.022889 | 202.8183 | 21.2764 | 268.0935
6055 | 6897 | 690 | 44 | 880.44 | 155748.6557 | 127.6555 | 22582.0872 | 3.4776 | [21 empty] | 6055 | 68 | 3.1243 | 81 | 212.4537 | 28256.3767 | 38.7106 | 5148.5133 | 0.79287 | [20 empty] | 6084 | 154.2552 | 27287.5466 | 94.3618 | 20147.0456 | 248.6171 | 47434.5922 | 62.05% | 57.53% | 7.3049 | 11.22% | 0.5262% | 2.426% | [25 empty] | 6071 | 639 | 3072 | 11.0591 | 0.11059 | 64.539 | 5.5593 | 61.983 | 2.4921 | 0.08946 | 1.0377 | 599.04 | 595.968 | 1.2442 | 0.29676 | 3717.1672 | 672.3499 | 3.334 | 5161 | 0.10335 | 0.05041 | 0.081311 | 6.156 | 5577 | 2.8133 | 5.5575 | 9.0087 | 0.62 | 365 | 0.31739 | 0.22217 | 109.5 | 99.2766 | 87.0181 | 186.2947 | 3.0606 | 3.139 | 0.14284 | 0.058473 | 6.6231 | [66 empty] | 6066 | 2253.5292 | [7 empty] | 6066 | 41.1881 | 0.31126 | 0.0012032 | 10.4008 | 10.7133 | 42.4915 | 1.8408 | 0.023119 | 295.9924 | 31.0507 | 371.3985
6056 | 12564 | 211 | 51 | 312.069 | 55204.5878 | 24.8383 | 4393.8704 | 0.67666 | [21 empty] | 6056 | 64 | 2.5622 | 92 | 163.9795 | 30205.7999 | 29.8782 | 5503.7121 | 0.84757 | [20 empty] | 6085 | 343.9344 | 60841.5405 | 86.6621 | 15515.3571 | 430.5966 | 76356.8975 | 79.87% | 79.68% | 11.759 | 20.86% | 1.525% | 6.728% | [25 empty] | 6072 | 395 | 2208 | 7.9487 | 0.079487 | 39.895 | 3.4365 | 38.315 | 1.5405 | 0.0553 | 0.62687 | 430.56 | 428.352 | 0.89424 | 0.21329 | 2610.8236 | 477.9009 | 4.738 | 4217 | 0.14688 | 0.071639 | 0.1157 | 9.382 | 6329 | 4.2876 | 8.4699 | 13.7805 | 0.636 | 675 | 0.58696 | 0.41087 | 202.5 | 183.5937 | 89.2638 | 272.8575 | 5.66 | 5.805 | 0.26416 | 0.10814 | 12.2482 | [66 empty] | 6067 | 1925.9804 | [7 empty] | 6067 | 30.923 | 0.24183 | 0.001074 | 7.0772 | 7.3201 | 35.3374 | 0.88 | 0.020635 | 201.4066 | 21.1283 | 258.7729
6057 | 17928 | 386 | 39 | 436.566 | 77227.9402 | 24.3511 | 4307.6718 | 0.66338 | [21 empty] | 6057 | 60 | 2.6996 | 102 | 161.9748 | 31395.9741 | 29.513 | 5720.5703 | 0.88097 | [20 empty] | 6086 | 504.5021 | 89245.7518 | 97.08 | 15403.429 | 601.5822 | 104649.1808 | 83.86% | 85.28% | 16.116 | 27.49% | 1.659% | 7.524% | [25 empty] | 6073 | 367 | 3401 | 12.2435 | 0.12244 | 37.067 | 3.1929 | 35.599 | 1.4313 | 0.05138 | 0.5872 | 663.195 | 659.794 | 1.3774 | 0.32854 | 3772.2704 | 705.6658 | 3.846 | 4264 | 0.11923 | 0.058151 | 0.094496 | 9.496 | 4401 | 4.3397 | 8.5728 | 13.9393 | 0.845 | 777 | 0.67565 | 0.47296 | 233.1 | 211.3368 | 118.5973 | 329.934 | 6.5153 | 6.6822 | 0.30408 | 0.12448 | 14.0991 | [66 empty] | 6068 | 2054.2153 | [7 empty] | 6068 | 40.4214 | 0.27565 | 0.0011347 | 12.8315 | 13.1083 | 36.4161 | 1.918 | 0.021801 | 365.1671 | 38.3074 | 441.8304
6058 | 12175 | 688 | 45 | 897.84 | 158826.6924 | 73.7446 | 13045.3135 | 2.009 | [21 empty] | 6058 | 63 | 2.6683 | 89 | 168.1008 | 28764.2527 | 30.6292 | 5241.0519 | 0.80712 | [20 empty] | 6087 | 816.5662 | 144449.4683 | 87.387 | 17498.0822 | 903.9532 | 161947.5505 | 90.33% | 89.2% | 24.9399 | 58.99% | 3.018% | 14.13% | [25 empty] | 6074 | 655 | 2892 | 10.4111 | 0.10411 | 66.155 | 5.6985 | 63.535 | 2.5545 | 0.0917 | 1.0578 | 563.94 | 561.048 | 1.1713 | 0.27937 | 3552.0576 | 638.4085 | 2.605 | 1961 | 0.080755 | 0.039388 | 0.062626 | 9.65 | 10804 | 4.4101 | 8.7118 | 14.026 | 0.843 | 397 | 0.34522 | 0.24165 | 119.1 | 107.9803 | 118.3166 | 226.2969 | 3.3289 | 3.4142 | 0.15537 | 0.063599 | 7.2038 | [66 empty] | 6069 | 2331.768 | [7 empty] | 6069 | 33.8752 | 0.19866 | 0.0015761 | 13.5425 | 13.7428 | 25.4648 | 1.5668 | 0.030283 | 385.4019 | 40.4301 | 452.8938
6059 | 19018 | 422 | 47 | 575.186 | 101749.6323 | 30.2443 | 5350.1752 | 0.82393 | [21 empty] | 6059 | 70 | 2.4353 | 105 | 170.4686 | 37705.9493 | 31.0606 | 6870.2928 | 1.058 | [20 empty] | 6088 | 94.7067 | 16753.483 | 98.4314 | 15009.016 | 193.1381 | 31762.499 | 49.04% | 52.75% | 4.8914 | 7.338% | 0.647% | 2.809% | [25 empty] | 6075 | 489 | 3449 | 12.4163 | 0.12416 | 49.389 | 4.2543 | 47.433 | 1.9071 | 0.06846 | 0.7824 | 672.555 | 669.106 | 1.3968 | 0.33317 | 3943.9022 | 729.296 | 3.175 | 3672 | 0.098425 | 0.048006 | 0.077002 | 7.284 | 8169 | 3.3288 | 6.5758 | 10.4622 | 0.557 | 868 | 0.75478 | 0.52835 | 260.4 | 236.0879 | 78.176 | 314.2639 | 7.2784 | 7.4648 | 0.33969 | 0.13905 | 15.7503 | [66 empty] | 6070 | 2981.2989 | [7 empty] | 6070 | 56.6396 | 0.45172 | 0.0014697 | 12.2362 | 12.6894 | 66.9136 | 1.4288 | 0.028238 | 348.2264 | 36.5303 | 453.1273
6060 | 18314 | 506 | 39 | 572.286 | 101236.6262 | 31.2486 | 5527.8271 | 0.85129 | [21 empty] | 6060 | 70 | 2.2422 | 94 | 156.9522 | 33755.8022 | 28.5978 | 6150.5478 | 0.94718 | [20 empty] | 6089 | 147.1513 | 26030.8732 | 99.099 | 16533.3692 | 246.2503 | 42564.2423 | 59.76% | 61.16% | 6.5549 | 16.17% | 0.7289% | 3.478% | [25 empty] | 6076 | 461 | 2583 | 9.2987 | 0.092987 | 46.561 | 4.0107 | 44.717 | 1.7979 | 0.06454 | 0.74728 | 503.685 | 501.102 | 1.0461 | 0.24952 | 3048.9866 | 556.8864 | 4.896 | 4733 | 0.15178 | 0.074027 | 0.12074 | 8.656 | 4317 | 3.9558 | 7.8145 | 12.5891 | 0.472 | 784 | 0.68174 | 0.47722 | 235.2 | 213.2407 | 66.2461 | 279.4867 | 6.574 | 6.7424 | 0.30682 | 0.1256 | 14.2261 | [66 empty] | 6071 | 2220.7026 | [7 empty] | 6071 | 37.7282 | 0.32478 | 0.0011511 | 6.0354 | 6.3614 | 46.8174 | 1.3336 | 0.022118 | 171.7603 | 18.0183 | 237.9517
6061 | 16663 | 689 | 33 | 659.373 | 116642.1998 | 39.5711 | 7000.072 | 1.078 | [21 empty] | 6061 | 62 | 2.4845 | 82 | 154.038 | 26081.2308 | 28.0668 | 4752.1862 | 0.73184 | [20 empty] | 6090 | 165.2426 | 29231.1903 | 70.6116 | 16533.3692 | 235.8542 | 45764.5595 | 70.06% | 63.87% | 7.0477 | 12.62% | 0.9989% | 4.532% | [25 empty] | 6077 | 414 | 3944 | 14.1983 | 0.14198 | 41.814 | 3.6018 | 40.158 | 1.6146 | 0.05796 | 0.67109 | 769.08 | 765.136 | 1.5973 | 0.38099 | 4367.1767 | 819.2205 | 2.65 | 3889 | 0.08215 | 0.040068 | 0.065231 | 5.447 | 7959 | 2.4893 | 4.9174 | 7.8777 | 0.596 | 312 | 0.2713 | 0.18991 | 93.6 | 84.8611 | 83.6497 | 168.5108 | 2.6162 | 2.6832 | 0.1221 | 0.049982 | 5.6614 | [66 empty] | 6072 | 1661.251 | [7 empty] | 6072 | 39.3035 | 0.28327 | 0.00082738 | 11.1614 | 11.4455 | 37.7422 | 1.8952 | 0.015897 | 317.6389 | 33.3215 | 390.6138
6062 | 17564 | 681 | 49 | 967.701 | 171185.0097 | 55.0957 | 9746.3567 | 1.5009 | [21 empty] | 6062 | 71 | 2.7505 | 95 | 195.2824 | 34602.2623 | 35.5818 | 6304.7789 | 0.97094 | [20 empty] | 6091 | 554.7066 | 98126.856 | 105.5365 | 15629.9501 | 660.2431 | 113756.8061 | 84.02% | 86.26% | 17.5185 | 30.09% | 2.137% | 9.586% | [25 empty] | 6078 | 633 | 1541 | 5.5476 | 0.055476 | 63.933 | 5.5071 | 61.401 | 2.4687 | 0.08862 | 1.0153 | 300.495 | 298.954 | 0.62411 | 0.14886 | 2179.511 | 372.8439 | 4.723 | 3068 | 0.14641 | 0.071412 | 0.11683 | 9.518 | 8936 | 4.3497 | 8.5926 | 13.8256 | 0.624 | 562 | 0.4887 | 0.34209 | 168.6 | 152.8588 | 87.5795 | 240.4383 | 4.7125 | 4.8332 | 0.21994 | 0.090032 | 10.1978 | [66 empty] | 6073 | 2135.3985 | [7 empty] | 6073 | 38.7682 | 0.25804 | 0.0012744 | 12.8481 | 13.1074 | 35.1737 | 1.5384 | 0.024487 | 365.6377 | 38.3568 | 440.7311
6063 | 6205 | 290 | 41 | 344.81 | 60996.4268 | 55.5697 | 9830.2058 | 1.5139 | [21 empty] | 6063 | 69 | 2.7322 | 86 | 188.5195 | 30441.7827 | 34.3496 | 5546.7098 | 0.85419 | [20 empty] | 6092 | 373.8809 | 66139.0366 | 109.2189 | 20147.0456 | 483.0999 | 86286.0822 | 77.39% | 76.65% | 13.2881 | 27.42% | 1.603% | 7.79% | [25 empty] | 6079 | 271 | 3830 | 13.7879 | 0.13788 | 27.371 | 2.3577 | 26.287 | 1.0569 | 0.03794 | 0.44363 | 746.85 | 743.02 | 1.5511 | 0.36998 | 4108.8659 | 780.6707 | 2.162 | 5006 | 0.067022 | 0.032689 | 0.052172 | 6.348 | 8905 | 2.901 | 5.7308 | 9.1521 | 0.425 | 705 | 0.61304 | 0.42913 | 211.5 | 191.7534 | 59.6495 | 251.4029 | 5.9116 | 6.063 | 0.2759 | 0.11294 | 12.7926 | [66 empty] | 6074 | 1728.6221 | [7 empty] | 6074 | 28.7456 | 0.22488 | 0.0010837 | 6.5646 | 6.7905 | 31.9159 | 1.042 | 0.020822 | 186.8187 | 19.598 | 239.3955
6064 | 15656 | 218 | 33 | 208.626 | 36905.6597 | 13.3256 | 2357.2854 | 0.36302 | [21 empty] | 6064 | 72 | 3.2508 | 103 | 234.0587 | 38044.5333 | 42.6472 | 6931.9852 | 1.0675 | [20 empty] | 6093 | 463.5477 | 82000.9734 | 76.6304 | 14598.6132 | 540.1782 | 96599.5866 | 85.81% | 84.89% | 14.8763 | 18.68% | 1.946% | 8.132% | [25 empty] | 6080 | 429 | 4117 | 14.8211 | 0.14821 | 43.329 | 3.7323 | 41.613 | 1.6731 | 0.06006 | 0.70142 | 802.815 | 798.698 | 1.6674 | 0.3977 | 4552.9713 | 853.4919 | 4.969 | 3986 | 0.15404 | 0.075131 | 0.11983 | 6.698 | 5118 | 3.061 | 6.0468 | 9.8744 | 0.392 | 381 | 0.3313 | 0.23191 | 114.3 | 103.6284 | 55.0179 | 158.6464 | 3.1948 | 3.2766 | 0.1491 | 0.061036 | 6.9134 | [66 empty] | 6075 | 2750.7634 | [7 empty] | 6075 | 53.6986 | 0.39706 | 0.0012924 | 14.3528 | 14.7511 | 58.7572 | 1.27 | 0.024833 | 408.4601 | 42.849 | 511.3611
6065 | 9177 | 204 | 45 | 266.22 | 47093.9611 | 29.0095 | 5131.7382 | 0.79029 | [21 empty] | 6065 | 61 | 2.5725 | 97 | 156.9219 | 30354.5717 | 28.5923 | 5530.8194 | 0.85175 | [20 empty] | 6094 | 424.2613 | 75051.2541 | 79.8879 | 16309.5131 | 504.1492 | 91360.7672 | 84.15% | 82.15% | 14.0696 | 25.85% | 1.413% | 6.425% | [25 empty] | 6081 | 308 | 2964 | 10.6703 | 0.1067 | 31.108 | 2.6796 | 29.876 | 1.2012 | 0.04312 | 0.49988 | 577.98 | 575.016 | 1.2004 | 0.28632 | 3281.0125 | 616.4316 | 4.606 | 1882 | 0.14279 | 0.069643 | 0.11045 | 7.926 | 5115 | 3.6222 | 7.1554 | 11.5846 | 0.828 | 460 | 0.4 | 0.28 | 138 | 125.1157 | 116.2113 | 241.327 | 3.8572 | 3.956 | 0.18002 | 0.073692 | 8.3469 | [66 empty] | 6076 | 2379.1458 | [7 empty] | 6076 | 56.1944 | 0.43929 | 0.0009679 | 12.9638 | 13.4041 | 62.6702 | 1.9584 | 0.018597 | 368.9317 | 38.7023 | 472.2812
6066 | 20084 | 480 | 52 | 723.84 | 128046.3257 | 36.0406 | 6375.539 | 0.98183 | [21 empty] | 6066 | 71 | 3.0239 | 84 | 214.6936 | 30595.6845 | 39.1187 | 5574.7519 | 0.85851 | [20 empty] | 6095 | 1019.4436 | 180338.2104 | 85.153 | 16469.4103 | 1104.5967 | 196807.6207 | 92.29% | 91.63% | 30.3084 | 52.41% | 3.269% | 15.53% | [25 empty] | 6082 | 622 | 3912 | 14.0831 | 0.14083 | 62.822 | 5.4114 | 60.334 | 2.4258 | 0.08708 | 1.0132 | 762.84 | 758.928 | 1.5844 | 0.3779 | 4543.5801 | 836.0397 | 3.916 | 3025 | 0.1214 | 0.05921 | 0.094262 | 7.942 | 4997 | 3.6295 | 7.1699 | 11.4001 | 0.492 | 527 | 0.45826 | 0.32078 | 158.1 | 143.3391 | 69.0531 | 212.3922 | 4.419 | 4.5322 | 0.20624 | 0.084425 | 9.5627 | [66 empty] | 6077 | 4700.1373 | [7 empty] | 6077 | 95.7864 | 0.94166 | 0.0014779 | 5.1591 | 6.1022 | 147.5899 | 1.06 | 0.028397 | 146.8198 | 15.4019 | 310.9
6067 | 14285 | 357 | 39 | 403.767 | 71425.841 | 28.2651 | 5000.0589 | 0.77001 | [21 empty] | 6067 | 67 | 2.8464 | 82 | 190.7107 | 28184.5558 | 34.7489 | 5135.427 | 0.79086 | [20 empty] | 6096 | 127.0339 | 22472.1324 | 96.8471 | 15704.5687 | 223.8811 | 38176.7011 | 56.74% | 58.86% | 5.8792 | 10.78% | 0.7553% | 3.395% | [25 empty] | 6083 | 599 | 3057 | 11.0051 | 0.11005 | 60.499 | 5.2113 | 58.103 | 2.3361 | 0.08386 | 0.9608 | 596.115 | 593.058 | 1.2381 | 0.29531 | 3661.4463 | 664.656 | 2.169 | 4170 | 0.067239 | 0.032795 | 0.053259 | 8.321 | 8853 | 3.8027 | 7.512 | 11.9742 | 0.745 | 473 | 0.4113 | 0.28791 | 141.9 | 128.6516 | 104.5621 | 233.2137 | 3.9662 | 4.0678 | 0.18511 | 0.075775 | 8.5828 | [66 empty] | 6078 | 1280.0713 | [7 empty] | 6078 | 34.1648 | 0.25103 | 0.00057745 | 9.2929 | 9.5445 | 32.5616 | 1.8892 | 0.011095 | 264.4638 | 27.7433 | 326.6689
6068 | 16304 | 211 | 48 | 293.712 | 51957.2591 | 18.0147 | 3186.7799 | 0.49076 | [21 empty] | 6068 | 62 | 2.9781 | 95 | 184.6401 | 30216.06 | 33.6427 | 5505.5816 | 0.84786 | [20 empty] | 6097 | 667.8644 | 118144.3161 | 111.0851 | 15704.5687 | 778.9495 | 133848.8848 | 85.74% | 88.27% | 20.6127 | 31.07% | 3.365% | 13.4% | [25 empty] | 6084 | 615 | 2494 | 8.9783 | 0.089783 | 62.115 | 5.3505 | 59.655 | 2.3985 | 0.0861 | 0.97477 | 486.33 | 483.836 | 1.0101 | 0.24092 | 3118.3586 | 558.6479 | 2.545 | 4783 | 0.078895 | 0.03848 | 0.062954 | 8.338 | 10677 | 3.8105 | 7.5274 | 12.0965 | 0.851 | 749 | 0.6513 | 0.45591 | 224.7 | 203.721 | 119.4394 | 323.1604 | 6.2805 | 6.4414 | 0.29312 | 0.11999 | 13.591 | [66 empty] | 6079 | 2215.4759 | [7 empty] | 6079 | 33.5975 | 0.21734 | 0.0014352 | 11.6575 | 11.8763 | 31.4458 | 0.8648 | 0.027576 | 331.7562 | 34.8025 | 398.8968
6069 | 14141 | 78 | 47 | 106.314 | 18806.8041 | 7.5181 | 1329.9487 | 0.20481 | [21 empty] | 6069 | 63 | 2.4853 | 101 | 156.5752 | 32642.5789 | 28.5291 | 5947.7106 | 0.91595 | [20 empty] | 6098 | 324.5725 | 57416.4463 | 89.2219 | 16082.9921 | 413.7945 | 73499.4384 | 78.44% | 78.12% | 11.3189 | 12.1% | 0.8364% | 3.697% | [25 empty] | 6085 | 355 | 3390 | 12.2039 | 0.12204 | 35.855 | 3.0885 | 34.435 | 1.3845 | 0.0497 | 0.57971 | 661.05 | 657.66 | 1.3729 | 0.32747 | 3753.8996 | 704.5433 | 5.105 | 4151 | 0.15826 | 0.077188 | 0.12481 | 7.52 | 6524 | 3.4366 | 6.7889 | 11.0863 | 0.467 | 867 | 0.75391 | 0.52774 | 260.1 | 235.8159 | 65.5443 | 301.3602 | 7.27 | 7.4562 | 0.3393 | 0.13889 | 15.7322 | [66 empty] | 6080 | 2479.3548 | [7 empty] | 6080 | 39.8662 | 0.34374 | 0.0015427 | 6.3 | 6.6453 | 47.1174 | 1.9876 | 0.029642 | 179.2895 | 18.8081 | 247.2323
6070 | 5910 | 485 | 33 | 464.145 | 82106.6283 | 78.5355 | 13892.8305 | 2.1395 | [21 empty] | 6070 | 62 | 2.725 | 84 | 168.9494 | 26717.3583 | 30.7838 | 4868.0932 | 0.74969 | [20 empty] | 6099 | 465.4194 | 82332.0735 | 83.458 | 17468.7677 | 548.8775 | 99800.8412 | 84.79% | 82.5% | 15.3693 | 13.32% | 1.174% | 4.91% | [25 empty] | 6086 | 578 | 1985 | 7.1459 | 0.071459 | 58.378 | 5.0286 | 56.066 | 2.2542 | 0.08092 | 0.94214 | 387.075 | 385.09 | 0.80393 | 0.19175 | 2568.7715 | 453.4633 | 3.567 | 2459 | 0.11058 | 0.053933 | 0.085538 | 9.912 | 4249 | 4.5298 | 8.9483 | 14.371 | 0.593 | 555 | 0.48261 | 0.33783 | 166.5 | 150.9548 | 83.2286 | 234.1835 | 4.6538 | 4.773 | 0.2172 | 0.088911 | 10.0708 | [66 empty] | 6081 | 1724.3341 | [7 empty] | 6081 | 29.8186 | 0.22423 | 0.0011107 | 7.6063 | 7.8316 | 28.4303 | 1.8424 | 0.021341 | 216.465 | 22.708 | 269.4671
6071 | 13324 | 479 | 46 | 638.986 | 113035.7668 | 47.9575 | 8483.621 | 1.3065 | [21 empty] | 6071 | 69 | 2.8435 | 93 | 196.2024 | 32919.6022 | 35.7495 | 5998.1862 | 0.92372 | [20 empty] | 6100 | 572.4895 | 101272.6234 | 91.868 | 13713.8488 | 664.3575 | 114986.4722 | 86.17% | 88.07% | 17.7079 | 26.86% | 1.454% | 6.933% | [25 empty] | 6087 | 376 | 2311 | 8.3195 | 0.083195 | 37.976 | 3.2712 | 36.472 | 1.4664 | 0.05264 | 0.60987 | 450.645 | 448.334 | 0.93595 | 0.22324 | 2692.4239 | 494.6935 | 4.842 | 2769 | 0.1501 | 0.073211 | 0.11758 | 5.16 | 4484 | 2.3581 | 4.6583 | 7.6071 | 0.509 | 746 | 0.6487 | 0.45409 | 223.8 | 202.905 | 71.4391 | 274.3441 | 6.2554 | 6.4156 | 0.29195 | 0.11951 | 13.5366 | [66 empty] | 6082 | 2193.7013 | [7 empty] | 6082 | 34.2287 | 0.25739 | 0.0014659 | 8.7142 | 8.973 | 34.9516 | 1.5664 | 0.028166 | 247.9936 | 26.0155 | 310.5552
6072 | 18960 | 315 | 33 | 301.455 | 53326.9854 | 15.8995 | 2812.6047 | 0.43314 | [21 empty] | 6072 | 69 | 2.8521 | 98 | 196.7935 | 34689.4733 | 35.8572 | 6320.6694 | 0.97338 | [20 empty] | 6101 | 799.6025 | 141448.6034 | 80.6002 | 14630.5926 | 880.2026 | 156079.1961 | 90.84% | 90.63% | 24.0362 | 55.07% | 3.343% | 15.77% | [25 empty] | 6088 | 378 | 1721 | 6.1956 | 0.061956 | 38.178 | 3.2886 | 36.666 | 1.4742 | 0.05292 | 0.60782 | 335.595 | 333.874 | 0.697 | 0.16625 | 2106.5316 | 380.9894 | 2.106 | 4106 | 0.065286 | 0.031843 | 0.050725 | 5.689 | 7882 | 2.5999 | 5.1359 | 8.2996 | 0.454 | 450 | 0.3913 | 0.27391 | 135 | 122.3958 | 63.7197 | 186.1155 | 3.7733 | 3.87 | 0.17611 | 0.07209 | 8.1655 | [66 empty] | 6083 | 2460.391 | [7 empty] | 6083 | 46.1669 | 0.39273 | 0.0011455 | 7.8213 | 8.2152 | 59.7582 | 0.8676 | 0.02201 | 222.5825 | 23.3497 | 306.5801
6073 | 21925 | 182 | 51 | 269.178 | 47617.2274 | 12.2772 | 2171.8234 | 0.33446 | [21 empty] | 6073 | 69 | 2.73 | 80 | 188.368 | 28317.9374 | 34.322 | 5159.7301 | 0.7946 | [20 empty] | 6102 | 1180.8247 | 208886.2979 | 108.3022 | 16789.2047 | 1289.1268 | 225675.5026 | 91.6% | 92.56% | 34.754 | 49.65% | 3.136% | 14.33% | [25 empty] | 6089 | 462 | 2180 | 7.8479 | 0.078479 | 46.662 | 4.0194 | 44.814 | 1.8018 | 0.06468 | 0.74659 | 425.1 | 422.92 | 0.8829 | 0.21059 | 2649.5665 | 479.6609 | 4.686 | 4521 | 0.14527 | 0.070852 | 0.11301 | 8.097 | 7362 | 3.7003 | 7.3098 | 11.7761 | 0.557 | 526 | 0.45739 | 0.32017 | 157.8 | 143.0671 | 78.176 | 221.2431 | 4.4106 | 4.5236 | 0.20585 | 0.084265 | 9.5445 | [66 empty] | 6084 | 1864.569 | [7 empty] | 6084 | 36.6649 | 0.24165 | 0.00093455 | 12.3851 | 12.6276 | 34.7244 | 1.018 | 0.017957 | 352.4615 | 36.9745 | 425.1964
6074 | 17646 | 61 | 53 | 93.757 | 16585.4876 | 5.3132 | 939.9007 | 0.14474 | [21 empty] | 6074 | 62 | 2.5519 | 80 | 158.2176 | 25445.1032 | 28.8284 | 4636.2792 | 0.71399 | [20 empty] | 6103 | 199.8362 | 35350.7618 | 83.8861 | 18015.0831 | 283.7223 | 53365.8449 | 70.43% | 66.24% | 8.2183 | 15.24% | 0.6014% | 2.878% | [25 empty] | 6090 | 405 | 2868 | 10.3247 | 0.10325 | 40.905 | 3.5235 | 39.285 | 1.5795 | 0.0567 | 0.65286 | 559.26 | 556.392 | 1.1615 | 0.27705 | 3278.1111 | 606.3908 | 2.258 | 4026 | 0.069998 | 0.034141 | 0.054933 | 7.138 | 8069 | 3.2621 | 6.444 | 10.4136 | 0.429 | 624 | 0.54261 | 0.37983 | 187.2 | 169.7222 | 60.2109 | 229.9331 | 5.2324 | 5.3664 | 0.2442 | 0.099965 | 11.3228 | [66 empty] | 6085 | 2272.2978 | [7 empty] | 6085 | 44.509 | 0.30115 | 0.0012703 | 14.3362 | 14.6387 | 40.0101 | 2.042 | 0.024408 | 407.9895 | 42.7996 | 492.8657
6075 | 5840 | 310 | 43 | 386.57 | 68383.7148 | 66.1935 | 11709.5402 | 1.8033 | [21 empty] | 6075 | 66 | 2.4987 | 102 | 164.9165 | 34535.5715 | 30.049 | 6292.6273 | 0.96906 | [20 empty] | 6104 | 2341.6453 | 414233.9199 | 78.468 | 13817.7819 | 2420.1133 | 428051.7019 | 96.76% | 96.77% | 65.92 | 160.8% | 7.593% | 35.33% | [25 empty] | 6091 | 389 | 3919 | 14.1083 | 0.14108 | 39.289 | 3.3843 | 37.733 | 1.5171 | 0.05446 | 0.62785 | 764.205 | 760.286 | 1.5872 | 0.37858 | 4315.826 | 810.9289 | 2.263 | 3964 | 0.070153 | 0.034217 | 0.055431 | 7.903 | 7841 | 3.6117 | 7.1347 | 11.3655 | 0.498 | 718 | 0.62435 | 0.43704 | 215.4 | 195.2893 | 69.8952 | 265.1845 | 6.0206 | 6.1748 | 0.28099 | 0.11502 | 13.0285 | [66 empty] | 6086 | 1864.5681 | [7 empty] | 6086 | 45.2239 | 0.36785 | 0.00074382 | 9.1772 | 9.5458 | 53.3785 | 1.4268 | 0.014292 | 261.1698 | 27.3977 | 343.387
6076 | 10895 | 580 | 44 | 740.08 | 130919.1599 | 67.9284 | 12016.4442 | 1.8505 | [21 empty] | 6076 | 71 | 1.9296 | 83 | 137.0005 | 30231.4502 | 24.9625 | 5508.3858 | 0.84829 | [20 empty] | 6105 | 646.918 | 114438.932 | 81.2009 | 16453.4206 | 728.1189 | 130892.3526 | 88.85% | 87.43% | 20.1574 | 39.72% | 2.284% | 10.28% | [25 empty] | 6092 | 458 | 4233 | 15.2387 | 0.15239 | 46.258 | 3.9846 | 44.426 | 1.7862 | 0.06412 | 0.72959 | 825.435 | 821.202 | 1.7144 | 0.40891 | 4695.3701 | 878.005 | 4.671 | 2262 | 0.1448 | 0.070625 | 0.11265 | 7.024 | 7227 | 3.21 | 6.3411 | 10.1077 | 0.514 | 321 | 0.27913 | 0.19539 | 96.3 | 87.309 | 72.1408 | 159.4498 | 2.6917 | 2.7606 | 0.12562 | 0.051424 | 5.8247 | [66 empty] | 6087 | 2311.4872 | [7 empty] | 6087 | 51.7362 | 0.39991 | 0.00086598 | 12.3355 | 12.7362 | 56.4024 | 1.9368 | 0.016639 | 351.0498 | 36.8265 | 446.2321
6077 | 3316 | 654 | 43 | 815.538 | 144267.5789 | 245.9403 | 43506.5075 | 6.7 | [21 empty] | 6077 | 64 | 2.6647 | 88 | 170.5385 | 28892.5043 | 31.0733 | 5264.4203 | 0.81072 | [20 empty] | 6106 | 24.1786 | 4277.1698 | 93.4083 | 15653.9346 | 117.587 | 19931.1044 | 20.56% | 21.46% | 3.0694 | 5.772% | 0.375% | 1.788% | [25 empty] | 6093 | 445 | 1713 | 6.1668 | 0.061668 | 44.945 | 3.8715 | 43.165 | 1.7355 | 0.0623 | 0.71689 | 334.035 | 332.322 | 0.69376 | 0.16548 | 2167.9712 | 388.0078 | 4.422 | 4047 | 0.13708 | 0.066861 | 0.10811 | 9.415 | 8452 | 4.3027 | 8.4997 | 13.7864 | 0.454 | 353 | 0.30696 | 0.21487 | 105.9 | 96.0127 | 63.7197 | 159.7324 | 2.96 | 3.0358 | 0.13815 | 0.056551 | 6.4054 | [66 empty] | 6088 | 1232.655 | [7 empty] | 6088 | 24.183 | 0.16763 | 0.00064489 | 7.441 | 7.6092 | 23.5137 | 0.8424 | 0.012391 | 211.7593 | 22.2143 | 258.3421
6078 | 15856 | 107 | 28 | 86.884 | 15369.6631 | 5.4796 | 969.3279 | 0.14928 | [21 empty] | 6078 | 61 | 2.8596 | 101 | 174.4331 | 31606.3066 | 31.783 | 5758.8944 | 0.88687 | [20 empty] | 6107 | 842.6909 | 149070.8846 | 94.6196 | 19027.7653 | 937.3104 | 168098.6499 | 89.91% | 88.68% | 25.8872 | 22.88% | 3.845% | 13.67% | [25 empty] | 6094 | 371 | 3293 | 11.8547 | 0.11855 | 37.471 | 3.2277 | 35.987 | 1.4469 | 0.05194 | 0.60473 | 642.135 | 638.842 | 1.3337 | 0.3181 | 3670.7726 | 686.3818 | 2.081 | 2956 | 0.064511 | 0.031465 | 0.051382 | 10.37 | 10972 | 4.7391 | 9.3618 | 14.9508 | 0.607 | 724 | 0.62957 | 0.4407 | 217.2 | 196.9212 | 85.1936 | 282.1148 | 6.0709 | 6.2264 | 0.28334 | 0.11598 | 13.1374 | [66 empty] | 6089 | 1531.9127 | [7 empty] | 6089 | 33.4996 | 0.25061 | 0.00081689 | 8.6977 | 8.9491 | 32.5552 | 1.8744 | 0.015696 | 247.5231 | 25.9661 | 307.9345
6079 | 15052 | 286 | 36 | 298.584 | 52819.1093 | 19.8368 | 3509.109 | 0.5404 | [21 empty] | 6079 | 65 | 2.9846 | 101 | 194 | 33678.8513 | 35.3482 | 6136.5268 | 0.94503 | [20 empty] | 6108 | 142.6772 | 25239.4009 | 90.0025 | 13817.7819 | 232.6796 | 39057.1829 | 61.32% | 64.62% | 6.0148 | 14.03% | 0.5705% | 2.744% | [25 empty] | 6095 | 249 | 1846 | 6.6455 | 0.066455 | 25.149 | 2.1663 | 24.153 | 0.9711 | 0.03486 | 0.40562 | 359.97 | 358.124 | 0.74763 | 0.17832 | 2100.2175 | 390.0024 | 3.532 | 2035 | 0.10949 | 0.053404 | 0.08566 | 6.568 | 4227 | 3.0016 | 5.9294 | 9.6531 | 0.573 | 601 | 0.52261 | 0.36583 | 180.3 | 163.4664 | 80.4216 | 243.888 | 5.0395 | 5.1686 | 0.2352 | 0.09628 | 10.9055 | [66 empty] | 6090 | 1767.8122 | [7 empty] | 6090 | 31.8531 | 0.21469 | 0.0010747 | 10.3181 | 10.5339 | 30.8564 | 0.9032 | 0.020649 | 293.6395 | 30.8039 | 356.2237
6080 | 11596 | 469 | 40 | 544.04 | 96239.9467 | 46.9162 | 8299.409 | 1.2781 | [21 empty] | 6080 | 71 | 2.4924 | 88 | 176.9569 | 32052.6219 | 32.2428 | 5840.2162 | 0.89939 | [20 empty] | 6109 | 1116.3939 | 197488.58 | 89.3674 | 14102.9319 | 1205.7612 | 211591.5119 | 92.59% | 93.33% | 32.5851 | 63.37% | 5.478% | 25.22% | [25 empty] | 6096 | 451 | 2045 | 7.3619 | 0.073619 | 45.551 | 3.9237 | 43.747 | 1.7589 | 0.06314 | 0.7216 | 398.775 | 396.73 | 0.82822 | 0.19755 | 2503.334 | 452.0121 | 3.036 | 4732 | 0.094116 | 0.045904 | 0.073447 | 9.637 | 5773 | 4.4041 | 8.7001 | 14.1985 | 0.474 | 863 | 0.75043 | 0.5253 | 258.9 | 234.728 | 66.5268 | 301.2547 | 7.2364 | 7.4218 | 0.33774 | 0.13825 | 15.6596 | [66 empty] | 6091 | 2630.373 | [7 empty] | 6091 | 44.9999 | 0.33412 | 0.0014685 | 11.8725 | 12.208 | 50.1335 | 0.9052 | 0.028217 | 337.8737 | 35.4442 | 424.3848
6081 | 8930 | 50 | 40 | 58 | 10260.1222 | 6.495 | 1148.9499 | 0.17694 | [21 empty] | 6081 | 66 | 2.2907 | 94 | 151.188 | 31826.8992 | 27.5475 | 5799.0879 | 0.89306 | [20 empty] | 6110 | 221.0213 | 39098.3738 | 121.6319 | 18665.3317 | 342.6532 | 57763.7054 | 64.5% | 67.69% | 8.8956 | 16.73% | 0.97% | 4.393% | [25 empty] | 6097 | 539 | 2855 | 10.2779 | 0.10278 | 54.439 | 4.6893 | 52.283 | 2.1021 | 0.07546 | 0.85863 | 556.725 | 553.87 | 1.1563 | 0.27579 | 3401.0286 | 619.4607 | 3.928 | 2740 | 0.12177 | 0.059391 | 0.095858 | 5.105 | 5317 | 2.333 | 4.6087 | 7.4615 | 0.359 | 730 | 0.63478 | 0.44435 | 219 | 198.5532 | 50.3863 | 248.9395 | 6.1212 | 6.278 | 0.28569 | 0.11695 | 13.2462 | [66 empty] | 6092 | 2381.958 | [7 empty] | 6092 | 34.8861 | 0.3029 | 0.0015862 | 5.3079 | 5.6124 | 41.0249 | 1.8684 | 0.030477 | 151.0549 | 15.8462 | 209.825
6082 | 14376 | 294 | 30 | 255.78 | 45247.1391 | 17.7922 | 3147.4081 | 0.4847 | [21 empty] | 6082 | 64 | 2.1399 | 98 | 136.9539 | 32175.7434 | 24.954 | 5862.6498 | 0.90285 | [20 empty] | 6111 | 489.8025 | 86645.3998 | 86.6141 | 17124.9888 | 576.4166 | 103770.3885 | 84.97% | 83.5% | 15.9806 | 32.71% | 1.332% | 6.351% | [25 empty] | 6098 | 451 | 4217 | 15.1811 | 0.15181 | 45.551 | 3.9237 | 43.747 | 1.7589 | 0.06314 | 0.73107 | 822.315 | 818.098 | 1.7079 | 0.40736 | 4671.784 | 873.7589 | 4.43 | 2366 | 0.13733 | 0.066982 | 0.1065 | 9.122 | 6031 | 4.1688 | 8.2351 | 13.1433 | 0.821 | 731 | 0.63565 | 0.44496 | 219.3 | 198.8252 | 115.2288 | 314.054 | 6.1296 | 6.2866 | 0.28608 | 0.11711 | 13.2644 | [66 empty] | 6093 | 1547.468 | [7 empty] | 6093 | 40.3768 | 0.35525 | 0.0006419 | 5.837 | 6.1929 | 49.9004 | 1.7688 | 0.012334 | 166.1134 | 17.4259 | 235.2208
6083 | 12430 | 614 | 44 | 783.464 | 138593.7313 | 63.0301 | 11149.9382 | 1.7171 | [21 empty] | 6083 | 68 | 2.7274 | 98 | 185.4633 | 34186.7273 | 33.7927 | 6229.0654 | 0.95928 | [20 empty] | 6112 | 340.3602 | 60209.2601 | 98.386 | 18204.2948 | 438.7462 | 78413.5548 | 77.58% | 76.78% | 12.0757 | 25.56% | 1.016% | 4.883% | [25 empty] | 6099 | 493 | 4218 | 15.1847 | 0.15185 | 49.793 | 4.2891 | 47.821 | 1.9227 | 0.06902 | 0.79965 | 822.51 | 818.292 | 1.7083 | 0.40746 | 4714.9995 | 878.6741 | 1.92 | 3307 | 0.05952 | 0.02903 | 0.046042 | 7.359 | 6969 | 3.3631 | 6.6435 | 10.8755 | 0.781 | 395 | 0.34348 | 0.24043 | 118.5 | 107.4363 | 109.6148 | 217.0511 | 3.3122 | 3.397 | 0.15458 | 0.063279 | 7.1675 | [66 empty] | 6094 | 2279.9722 | [7 empty] | 6094 | 45.0134 | 0.33336 | 0.001234 | 11.9717 | 12.3063 | 50.3195 | 0.8324 | 0.023709 | 340.6971 | 35.7404 | 427.6131
6084 | 20550 | 213 | 45 | 277.965 | 49171.6359 | 13.5263 | 2392.7803 | 0.36849 | [21 empty] | 6084 | 72 | 2.5229 | 105 | 181.6474 | 38783.2621 | 33.0975 | 7066.5869 | 1.0883 | [20 empty] | 6113 | 1587.5788 | 280840.5645 | 115.2486 | 18846.5485 | 1702.8274 | 299687.113 | 93.23% | 93.71% | 46.1518 | 59.58% | 4.035% | 18.4% | [25 empty] | 6100 | 476 | 1700 | 6.12 | 0.0612 | 48.076 | 4.1412 | 46.172 | 1.8564 | 0.06664 | 0.77921 | 331.5 | 329.8 | 0.6885 | 0.16422 | 2181.218 | 386.4756 | 3.873 | 4481 | 0.12006 | 0.05856 | 0.095218 | 8.022 | 10267 | 3.6661 | 7.2421 | 11.6018 | 0.753 | 595 | 0.51739 | 0.36217 | 178.5 | 161.8345 | 105.6849 | 267.5194 | 4.9892 | 5.117 | 0.23285 | 0.095319 | 10.7966 | [66 empty] | 6095 | 2266.7071 | [7 empty] | 6095 | 54.9567 | 0.46104 | 0.00069173 | 9.9378 | 10.3995 | 68.4874 | 1.4128 | 0.013291 | 282.8163 | 29.6685 | 382.3982
6085 | 17343 | 668 | 27 | 523.044 | 92525.7824 | 30.1588 | 5335.0506 | 0.8216 | [21 empty] | 6085 | 71 | 2.3497 | 82 | 166.8255 | 29867.2159 | 30.3968 | 5442.0197 | 0.83807 | [20 empty] | 6114 | 639.1349 | 113062.1022 | 107.2837 | 18121.6812 | 746.4186 | 131183.7834 | 85.63% | 86.19% | 20.2023 | 29.55% | 1.699% | 7.914% | [25 empty] | 6101 | 548 | 3950 | 14.2199 | 0.1422 | 55.348 | 4.7676 | 53.156 | 2.1372 | 0.07672 | 0.89653 | 770.25 | 766.3 | 1.5998 | 0.38157 | 4504.1325 | 833.5437 | 1.927 | 3637 | 0.059737 | 0.029136 | 0.047638 | 10.565 | 9180 | 4.8282 | 9.5379 | 15.5849 | 0.443 | 503 | 0.43739 | 0.30617 | 150.9 | 136.8113 | 62.1759 | 198.9872 | 4.2178 | 4.3258 | 0.19685 | 0.080581 | 9.1272 | [66 empty] | 6096 | 1606.372 | [7 empty] | 6096 | 39.642 | 0.25151 | 0.0007663 | 14.2701 | 14.5224 | 35.4876 | 1.2144 | 0.014724 | 406.1072 | 42.6022 | 485.4262
6086 | 9384 | 409 | 35 | 415.135 | 73436.825 | 44.2386 | 7825.7486 | 1.2052 | [21 empty] | 6086 | 68 | 2.7482 | 85 | 186.8801 | 29651.7533 | 34.0509 | 5402.7608 | 0.83203 | [20 empty] | 6115 | 418.4495 | 74023.1537 | 76.8948 | 15829.8215 | 495.3443 | 89852.9752 | 84.48% | 82.38% | 13.8374 | 31.7% | 2.203% | 10.11% | [25 empty] | 6102 | 611 | 2916 | 10.4975 | 0.10498 | 61.711 | 5.3157 | 59.267 | 2.3829 | 0.08554 | 0.99899 | 568.62 | 565.704 | 1.181 | 0.28169 | 3533.0889 | 638.8484 | 2.576 | 2156 | 0.079856 | 0.038949 | 0.063721 | 5.777 | 7036 | 2.6401 | 5.2154 | 8.2768 | 0.677 | 710 | 0.61739 | 0.43217 | 213 | 193.1134 | 95.0182 | 288.1316 | 5.9535 | 6.106 | 0.27786 | 0.11374 | 12.8833 | [66 empty] | 6097 | 2367.7404 | [7 empty] | 6097 | 46.3057 | 0.34592 | 0.0010698 | 12.0709 | 12.4179 | 49.2269 | 1.5712 | 0.020556 | 343.5206 | 36.0366 | 430.3759
6087 | 3119 | 151 | 51 | 223.329 | 39506.6007 | 71.6028 | 12666.4318 | 1.9506 | [21 empty] | 6087 | 67 | 2.5108 | 98 | 168.2208 | 33683.9813 | 30.651 | 6137.4615 | 0.94517 | [20 empty] | 6116 | 378.5424 | 66963.6459 | 89.5321 | 16117.6365 | 468.0745 | 83081.2824 | 80.87% | 80.6% | 12.7945 | 13.93% | 1.193% | 5.183% | [25 empty] | 6103 | 344 | 2085 | 7.5059 | 0.075059 | 34.744 | 2.9928 | 33.368 | 1.3416 | 0.04816 | 0.55969 | 406.575 | 404.49 | 0.84442 | 0.20141 | 2437.1789 | 448.527 | 5.011 | 3480 | 0.15534 | 0.075766 | 0.12047 | 10.318 | 11042 | 4.7153 | 9.3149 | 14.8572 | 0.847 | 485 | 0.42174 | 0.29522 | 145.5 | 131.9155 | 118.878 | 250.7935 | 4.0668 | 4.171 | 0.1898 | 0.077697 | 8.8006 | [66 empty] | 6098 | 2588.7542 | [7 empty] | 6098 | 43.146 | 0.31217 | 0.0015802 | 12.0874 | 12.4012 | 42.9291 | 1.772 | 0.030362 | 343.9912 | 36.086 | 424.8086
6088 | 20397 | 177 | 33 | 169.389 | 29964.687 | 8.3046 | 1469.0732 | 0.22624 | [21 empty] | 6088 | 64 | 2.9606 | 88 | 189.4815 | 28892.5043 | 34.5249 | 5264.4203 | 0.81072 | [20 empty] | 6117 | 237.3742 | 41991.1749 | 81.2184 | 15931.0898 | 318.5926 | 57922.2646 | 74.51% | 72.5% | 8.92 | 14.11% | 0.6412% | 3.098% | [25 empty] | 6104 | 512 | 4008 | 14.4287 | 0.14429 | 51.712 | 4.4544 | 49.664 | 1.9968 | 0.07168 | 0.81562 | 781.56 | 777.552 | 1.6232 | 0.38717 | 4527.2402 | 841.4429 | 3.517 | 2252 | 0.10903 | 0.053177 | 0.086306 | 8.337 | 4340 | 3.81 | 7.5265 | 12.1929 | 0.534 | 856 | 0.74435 | 0.52104 | 256.8 | 232.824 | 74.9479 | 307.7719 | 7.1777 | 7.3616 | 0.335 | 0.13713 | 15.5326 | [66 empty] | 6099 | 2554.3385 | [7 empty] | 6099 | 36.3298 | 0.30408 | 0.0015806 | 6.5315 | 6.8372 | 45.8627 | 0.768 | 0.030369 | 185.8776 | 19.4993 | 252.038
6089 | 20497 | 228 | 40 | 264.48 | 46786.1575 | 12.9034 | 2282.5856 | 0.35152 | [21 empty] | 6089 | 66 | 2.8904 | 94 | 190.7665 | 31826.8992 | 34.759 | 5799.0879 | 0.89306 | [20 empty] | 6118 | 539.8551 | 95499.6414 | 94.9923 | 15446.0683 | 634.8474 | 110945.7097 | 85.04% | 86.08% | 17.0856 | 44.79% | 2.783% | 12.57% | [25 empty] | 6105 | 604 | 4008 | 14.4287 | 0.14429 | 61.004 | 5.2548 | 58.588 | 2.3556 | 0.08456 | 0.98271 | 781.56 | 777.552 | 1.6232 | 0.38717 | 4618.1992 | 851.0403 | 4.962 | 4788 | 0.15382 | 0.075025 | 0.11907 | 5.44 | 9479 | 2.4861 | 4.9111 | 7.8038 | 0.537 | 632 | 0.54957 | 0.3847 | 189.6 | 171.8981 | 75.3689 | 247.267 | 5.2995 | 5.4352 | 0.24733 | 0.10125 | 11.468 | [66 empty] | 6100 | 1864.3644 | [7 empty] | 6100 | 44.915 | 0.3572 | 0.00063703 | 9.8386 | 10.1964 | 51.1421 | 1.5492 | 0.01224 | 279.9928 | 29.3723 | 362.0686
6090 | 15531 | 194 | 40 | 225.04 | 39809.2743 | 14.4897 | 2563.2139 | 0.39473 | [21 empty] | 6090 | 66 | 2.0595 | 94 | 135.9281 | 31826.8992 | 24.7671 | 5799.0879 | 0.89306 | [20 empty] | 6119 | 135.2769 | 23930.3068 | 92.5952 | 15829.8215 | 227.8721 | 39760.1283 | 59.37% | 60.19% | 6.1231 | 10.3% | 0.4727% | 2.282% | [25 empty] | 6106 | 317 | 2288 | 8.2367 | 0.082367 | 32.017 | 2.7579 | 30.749 | 1.2363 | 0.04438 | 0.51766 | 446.16 | 443.872 | 0.92664 | 0.22102 | 2608.8948 | 482.9863 | 2.529 | 3700 | 0.078399 | 0.038238 | 0.06252 | 6.826 | 7505 | 3.1195 | 6.1624 | 9.9214 | 0.506 | 578 | 0.50261 | 0.35183 | 173.4 | 157.2106 | 71.018 | 228.2286 | 4.8467 | 4.9708 | 0.2262 | 0.092596 | 10.4881 | [66 empty] | 6101 | 2773.0288 | [7 empty] | 6101 | 51.7616 | 0.44527 | 0.0014801 | 8.3173 | 8.7641 | 68.6508 | 0.7708 | 0.02844 | 236.6998 | 24.8307 | 330.9805
6091 | 3080 | 126 | 41 | 149.814 | 26501.8958 | 48.6409 | 8604.5116 | 1.3251 | [21 empty] | 6091 | 69 | 2.9443 | 85 | 203.1589 | 30087.8085 | 37.017 | 5482.2132 | 0.84426 | [20 empty] | 6120 | 184.8283 | 32695.8737 | 99.2058 | 13857.7562 | 284.034 | 46553.6299 | 65.07% | 70.23% | 7.1693 | 12.29% | 0.5235% | 2.535% | [25 empty] | 6107 | 600 | 2598 | 9.3527 | 0.093527 | 60.6 | 5.22 | 58.2 | 2.34 | 0.084 | 0.9612 | 506.61 | 504.012 | 1.0522 | 0.25097 | 3201.7278 | 574.4372 | 4.711 | 2640 | 0.14604 | 0.07123 | 0.11354 | 10.795 | 6656 | 4.9333 | 9.7455 | 15.5538 | 0.377 | 799 | 0.69478 | 0.48635 | 239.7 | 217.3205 | 52.9126 | 270.2332 | 6.6998 | 6.8714 | 0.31269 | 0.128 | 14.4983 | [66 empty] | 6102 | 2985.3661 | [7 empty] | 6102 | 59.6578 | 0.48931 | 0.0010927 | 11.7402 | 12.2306 | 74.666 | 1.0304 | 0.020995 | 334.1091 | 35.0493 | 444.8758
6092 | 16612 | 626 | 30 | 544.62 | 96342.5479 | 32.7847 | 5799.5755 | 0.89313 | [21 empty] | 6092 | 72 | 2.9201 | 105 | 210.2476 | 38783.2621 | 38.3086 | 7066.5869 | 1.0883 | [20 empty] | 6121 | 350.7849 | 62053.3818 | 96.5387 | 16549.3589 | 447.3236 | 78602.7407 | 78.42% | 78.95% | 12.1048 | 20.06% | 1.771% | 8.037% | [25 empty] | 6108 | 584 | 2193 | 7.8947 | 0.078947 | 58.984 | 5.0808 | 56.648 | 2.2776 | 0.08176 | 0.94958 | 427.635 | 425.442 | 0.88816 | 0.21184 | 2780.8605 | 493.7646 | 1.949 | 2078 | 0.060419 | 0.029469 | 0.048241 | 7.2 | 4381 | 3.2904 | 6.5 | 10.296 | 0.653 | 522 | 0.45391 | 0.31774 | 156.6 | 141.9791 | 91.6497 | 233.6289 | 4.3771 | 4.4892 | 0.20428 | 0.083624 | 9.472 | [66 empty] | 6103 | 1568.3473 | [7 empty] | 6103 | 37.6423 | 0.30168 | 0.00078129 | 8.0197 | 8.3222 | 40.2546 | 2.0044 | 0.015012 | 228.2294 | 23.9421 | 294.4456
6093 | 15539 | 605 | 36 | 631.62 | 111732.7313 | 40.6474 | 7190.4712 | 1.1073 | [21 empty] | 6093 | 66 | 2.2351 | 83 | 147.5143 | 28102.4748 | 26.8782 | 5120.4713 | 0.78855 | [20 empty] | 6122 | 245.8906 | 43497.7182 | 88.8192 | 16181.5953 | 334.7098 | 59679.3136 | 73.46% | 72.89% | 9.1906 | 14.42% | 0.9107% | 4.248% | [25 empty] | 6109 | 287 | 2433 | 8.7587 | 0.087587 | 28.987 | 2.4969 | 27.839 | 1.1193 | 0.04018 | 0.45949 | 474.435 | 472.002 | 0.98536 | 0.23503 | 2726.6322 | 509.341 | 2.93 | 4659 | 0.09083 | 0.044302 | 0.071813 | 9.512 | 6497 | 4.347 | 8.5872 | 13.7138 | 0.364 | 774 | 0.67304 | 0.47113 | 232.2 | 210.5208 | 51.0881 | 261.6088 | 6.4902 | 6.6564 | 0.30291 | 0.12399 | 14.0446 | [66 empty] | 6104 | 4523.99 | [7 empty] | 6104 | 98.2086 | 0.86463 | 0.0015019 | 14.1544 | 15.0205 | 133.6875 | 1.4068 | 0.028857 | 402.8132 | 42.2566 | 580.193
6094 | 18314 | 691 | 34 | 681.326 | 120525.6561 | 37.2025 | 6581.0667 | 1.0135 | [21 empty] | 6094 | 68 | 2.2615 | 90 | 153.7849 | 31395.9741 | 28.0207 | 5720.5703 | 0.88097 | [20 empty] | 6123 | 504.7624 | 89291.7925 | 92.7521 | 20147.0456 | 597.5145 | 109438.8381 | 84.48% | 81.59% | 16.8536 | 29.57% | 2.602% | 11.96% | [25 empty] | 6110 | 276 | 2107 | 7.5851 | 0.075851 | 27.876 | 2.4012 | 26.772 | 1.0764 | 0.03864 | 0.45043 | 410.865 | 408.758 | 0.85333 | 0.20354 | 2391.2177 | 445.3477 | 4.736 | 3103 | 0.14682 | 0.071608 | 0.11429 | 10.947 | 10955 | 5.0028 | 9.8827 | 15.8025 | 0.56 | 318 | 0.27652 | 0.19357 | 95.4 | 86.493 | 78.597 | 165.0901 | 2.6665 | 2.7348 | 0.12445 | 0.050944 | 5.7703 | [66 empty] | 6105 | 2736.6912 | [7 empty] | 6105 | 45.6372 | 0.35693 | 0.0015019 | 10.4504 | 10.8088 | 49.2583 | 1.9848 | 0.028857 | 297.4041 | 31.1988 | 379.8749
6095 | 6727 | 648 | 32 | 601.344 | 106376.9475 | 89.3926 | 15813.4306 | 2.4353 | [21 empty] | 6095 | 60 | 2.732 | 103 | 163.9204 | 31703.7778 | 29.8675 | 5776.6543 | 0.8896 | [20 empty] | 6124 | 420.3835 | 74365.2817 | 85.4088 | 16629.3075 | 505.7923 | 90994.5892 | 83.11% | 81.72% | 14.0132 | 31.77% | 1.076% | 5.226% | [25 empty] | 6111 | 656 | 3828 | 13.7807 | 0.13781 | 66.256 | 5.7072 | 63.632 | 2.5584 | 0.09184 | 1.0693 | 746.46 | 742.632 | 1.5503 | 0.36978 | 4491.5507 | 822.3052 | 3.266 | 2532 | 0.10125 | 0.049382 | 0.07832 | 5.842 | 8831 | 2.6698 | 5.274 | 8.5281 | 0.743 | 709 | 0.61652 | 0.43157 | 212.7 | 192.8414 | 104.2814 | 297.1228 | 5.9451 | 6.0974 | 0.27747 | 0.11358 | 12.8652 | [66 empty] | 6106 | 1421.0035 | [7 empty] | 6106 | 26.6705 | 0.16936 | 0.00085736 | 9.5575 | 9.7277 | 23.0778 | 1.0116 | 0.016473 | 271.993 | 28.5331 | 324.632
6096 | 4142 | 37 | 43 | 46.139 | 8161.9272 | 11.1393 | 1970.5281 | 0.30346 | [21 empty] | 6096 | 71 | 2.6258 | 83 | 186.4317 | 30231.4502 | 33.9692 | 5508.3858 | 0.84829 | [20 empty] | 6125 | 144.7105 | 25599.0978 | 87.0594 | 14630.5926 | 231.7699 | 40229.6904 | 62.44% | 63.63% | 6.1954 | 11.74% | 0.8759% | 3.888% | [25 empty] | 6112 | 326 | 1829 | 6.5843 | 0.065843 | 32.926 | 2.8362 | 31.622 | 1.2714 | 0.04564 | 0.53334 | 356.655 | 354.826 | 0.74074 | 0.17668 | 2160.8919 | 395.4867 | 4.725 | 4177 | 0.14647 | 0.071442 | 0.11431 | 7.527 | 11008 | 3.4398 | 6.7952 | 10.8588 | 0.737 | 387 | 0.33652 | 0.23557 | 116.1 | 105.2604 | 103.4393 | 208.6997 | 3.2451 | 3.3282 | 0.15145 | 0.061997 | 7.0223 | [66 empty] | 6107 | 2487.5473 | [7 empty] | 6107 | 61.8185 | 0.49528 | 0.00097353 | 13.2118 | 13.7081 | 72.0253 | 1.8844 | 0.018705 | 375.9903 | 39.4428 | 489.3615
6097 | 10757 | 557 | 39 | 629.967 | 111440.3178 | 58.5634 | 10359.7953 | 1.5954 | [21 empty] | 6097 | 71 | 3.0118 | 83 | 213.8399 | 30231.4502 | 38.9632 | 5508.3858 | 0.84829 | [20 empty] | 6126 | 1876.0809 | 331876.1961 | 90.2813 | 14667.902 | 1966.3622 | 346544.098 | 95.41% | 95.77% | 53.3678 | 83.21% | 3.904% | 18.38% | [25 empty] | 6113 | 246 | 2947 | 10.6091 | 0.10609 | 24.846 | 2.1402 | 23.862 | 0.9594 | 0.03444 | 0.3968 | 574.665 | 571.718 | 1.1935 | 0.28468 | 3199.835 | 605.1586 | 5.156 | 2942 | 0.15984 | 0.077959 | 0.12583 | 10.012 | 6131 | 4.5755 | 9.0386 | 14.507 | 0.7 | 682 | 0.59304 | 0.41513 | 204.6 | 185.4976 | 98.2463 | 283.7439 | 5.7187 | 5.8652 | 0.2669 | 0.10926 | 12.3752 | [66 empty] | 6108 | 1565.9282 | [7 empty] | 6108 | 28.8085 | 0.20229 | 0.00082176 | 8.6315 | 8.8346 | 29.3755 | 0.7796 | 0.015789 | 245.6408 | 25.7686 | 301.5803
6098 | 21306 | 697 | 30 | 606.39 | 107269.5781 | 28.461 | 5034.7122 | 0.77535 | [21 empty] | 6098 | 71 | 2.4191 | 85 | 171.7531 | 30959.9189 | 31.2946 | 5641.1179 | 0.86873 | [20 empty] | 6127 | 716.0815 | 126673.8517 | 91.4296 | 13431.3637 | 807.5111 | 140105.2154 | 88.68% | 90.41% | 21.5762 | 31.17% | 1.999% | 9.095% | [25 empty] | 6114 | 316 | 2326 | 8.3735 | 0.083735 | 31.916 | 2.7492 | 30.652 | 1.2324 | 0.04424 | 0.51571 | 453.57 | 451.244 | 0.94203 | 0.22469 | 2651.8104 | 493.2626 | 2.219 | 2538 | 0.068789 | 0.033551 | 0.054923 | 8.172 | 4027 | 3.7346 | 7.3775 | 11.863 | 0.732 | 818 | 0.7113 | 0.49791 | 245.4 | 222.4884 | 102.7375 | 325.2259 | 6.8591 | 7.0348 | 0.32012 | 0.13104 | 14.843 | [66 empty] | 6109 | 2620.4134 | [7 empty] | 6109 | 63.8924 | 0.52174 | 0.0009117 | 12.7984 | 13.3211 | 79.3056 | 1.172 | 0.017517 | 364.2259 | 38.2087 | 482.9298
6099 | 7842 | 356 | 31 | 320.044 | 56615.3546 | 40.8115 | 7219.5045 | 1.1118 | [21 empty] | 6099 | 69 | 2.3284 | 95 | 160.6576 | 33627.5507 | 29.273 | 6127.1795 | 0.94359 | [20 empty] | 6128 | 541.9969 | 95878.5259 | 89.5994 | 14374.7571 | 631.5963 | 110253.283 | 85.81% | 86.96% | 16.979 | 26.7% | 2.088% | 9.015% | [25 empty] | 6115 | 274 | 3819 | 13.7483 | 0.13748 | 27.674 | 2.3838 | 26.578 | 1.0686 | 0.03836 | 0.43621 | 744.705 | 740.886 | 1.5467 | 0.36892 | 4099.4716 | 778.1037 | 2.885 | 2726 | 0.089435 | 0.043621 | 0.070099 | 9.586 | 4254 | 4.3808 | 8.654 | 13.8032 | 0.384 | 650 | 0.56522 | 0.39565 | 195 | 176.7939 | 53.8951 | 230.689 | 5.4504 | 5.59 | 0.25438 | 0.10413 | 11.7946 | [66 empty] | 6110 | 1465.6222 | [7 empty] | 6110 | 35.8449 | 0.31429 | 0.00078954 | 5.2583 | 5.5734 | 42.7549 | 1.8944 | 0.01517 | 149.6432 | 15.6981 | 210.0058
6100 | 6462 | 329 | 34 | 324.394 | 57384.8637 | 50.2002 | 8880.3565 | 1.3676 | [21 empty] | 6100 | 62 | 2.8524 | 83 | 176.8469 | 26399.2945 | 32.2228 | 4810.1397 | 0.74076 | [20 empty] | 6129 | 461.6202 | 81659.9876 | 91.4572 | 14204.2001 | 553.0773 | 95864.1878 | 83.46% | 85.18% | 14.7631 | 30.4% | 2.889% | 13.3% | [25 empty] | 6116 | 447 | 3981 | 14.3315 | 0.14331 | 45.147 | 3.8889 | 43.359 | 1.7433 | 0.06258 | 0.72012 | 776.295 | 772.314 | 1.6123 | 0.38456 | 4433.1709 | 828.0038 | 2.915 | 4487 | 0.090365 | 0.044075 | 0.070299 | 4.451 | 7399 | 2.0341 | 4.0183 | 6.5658 | 0.647 | 492 | 0.42783 | 0.29948 | 147.6 | 133.8194 | 90.8076 | 224.627 | 4.1255 | 4.2312 | 0.19254 | 0.078818 | 8.9276 | [66 empty] | 6111 | 2623.8621 | [7 empty] | 6111 | 41.9253 | 0.30369 | 0.0014344 | 11.7236 | 12.0288 | 43.5254 | 1.3064 | 0.027561 | 333.6385 | 34.9999 | 413.4978
6101 | 4998 | 318 | 38 | 350.436 | 61991.6586 | 70.1152 | 12403.293 | 1.9101 | [21 empty] | 6101 | 61 | 2.5435 | 90 | 155.1561 | 28164.0356 | 28.2705 | 5131.6881 | 0.79028 | [20 empty] | 6130 | 92.3257 | 16332.3014 | 96.2836 | 15326.1454 | 188.6093 | 31658.4468 | 48.95% | 51.59% | 4.8754 | 7.028% | 0.7615% | 2.913% | [25 empty] | 6117 | 344 | 1946 | 7.0055 | 0.070055 | 34.744 | 2.9928 | 33.368 | 1.3416 | 0.04816 | 0.54765 | 379.47 | 377.524 | 0.78813 | 0.18798 | 2299.0267 | 421.8303 | 4.156 | 3922 | 0.12884 | 0.062839 | 0.099474 | 7.705 | 8928 | 3.5212 | 6.9559 | 11.2964 | 0.865 | 367 | 0.31913 | 0.22339 | 110.1 | 99.8206 | 121.4043 | 221.2249 | 3.0774 | 3.1562 | 0.14363 | 0.058793 | 6.6594 | [66 empty] | 6112 | 1547.4567 | [7 empty] | 6112 | 35.3952 | 0.29671 | 0.00068536 | 6.3992 | 6.6966 | 39.9349 | 1.89 | 0.013169 | 182.113 | 19.1043 | 243.0553
6102 | 6279 | 423 | 53 | 650.151 | 115010.8404 | 103.5437 | 18316.7448 | 2.8208 | [21 empty] | 6102 | 70 | 2.9783 | 90 | 208.4828 | 32319.3851 | 37.9871 | 5888.8224 | 0.90688 | [20 empty] | 6131 | 133.6845 | 23648.6136 | 100.8389 | 16533.3692 | 234.5234 | 40181.9828 | 57% | 58.85% | 6.188 | 11.99% | 0.8148% | 3.712% | [25 empty] | 6118 | 301 | 1754 | 6.3143 | 0.063143 | 30.401 | 2.6187 | 29.197 | 1.1739 | 0.04214 | 0.47859 | 342.03 | 340.276 | 0.71037 | 0.16944 | 2065.1355 | 380.2321 | 3.383 | 3878 | 0.10487 | 0.051151 | 0.082967 | 9.991 | 4243 | 4.5659 | 9.0197 | 14.693 | 0.374 | 447 | 0.3887 | 0.27209 | 134.1 | 121.5798 | 52.4916 | 174.0714 | 3.7482 | 3.8442 | 0.17493 | 0.071609 | 8.111 | [66 empty] | 6113 | 3333.1198 | [7 empty] | 6113 | 78.8188 | 0.69497 | 0.0011043 | 11.2772 | 11.9733 | 103.52 | 2.0624 | 0.021218 | 320.9329 | 33.6671 | 460.2036
6103 | 21238 | 313 | 41 | 372.157 | 65834.0744 | 17.5232 | 3099.8246 | 0.47737 | [21 empty] | 6103 | 65 | 2.4843 | 104 | 161.4816 | 34679.2132 | 29.4231 | 6318.7999 | 0.9731 | [20 empty] | 6132 | 382.751 | 67708.1346 | 79.4476 | 16629.3075 | 462.1986 | 84337.4421 | 82.81% | 80.28% | 12.988 | 33.91% | 1.244% | 6.046% | [25 empty] | 6119 | 444 | 3314 | 11.9303 | 0.1193 | 44.844 | 3.8628 | 43.068 | 1.7316 | 0.06216 | 0.71084 | 646.23 | 642.916 | 1.3422 | 0.32013 | 3763.1378 | 697.595 | 4.576 | 4766 | 0.14186 | 0.069189 | 0.11098 | 4.197 | 4888 | 1.918 | 3.789 | 6.0813 | 0.805 | 766 | 0.66609 | 0.46626 | 229.8 | 208.3449 | 112.9832 | 321.3281 | 6.4231 | 6.5876 | 0.29977 | 0.12271 | 13.8995 | [66 empty] | 6114 | 2246.6951 | [7 empty] | 6114 | 49.7817 | 0.36592 | 0.0008716 | 13.526 | 13.8928 | 55.3435 | 0.8876 | 0.016747 | 384.9313 | 40.3807 | 481.5599
6104 | 3132 | 504 | 44 | 643.104 | 113764.2355 | 205.3333 | 36323.1914 | 5.5938 | [21 empty] | 6104 | 61 | 2.4763 | 85 | 151.0516 | 26599.3669 | 27.5227 | 4846.5943 | 0.74638 | [20 empty] | 6133 | 1514.4942 | 267912.0001 | 80.2182 | 16285.5285 | 1594.7124 | 284197.5286 | 94.97% | 94.27% | 43.7664 | 57.94% | 3.175% | 15.01% | [25 empty] | 6120 | 394 | 3319 | 11.9483 | 0.11948 | 39.794 | 3.4278 | 38.218 | 1.5366 | 0.05516 | 0.63119 | 647.205 | 643.886 | 1.3442 | 0.32062 | 3721.4496 | 694.7996 | 4.319 | 2303 | 0.13389 | 0.065303 | 0.10403 | 4.835 | 6837 | 2.2096 | 4.3649 | 6.9141 | 0.851 | 579 | 0.50348 | 0.35243 | 173.7 | 157.4826 | 119.4394 | 276.922 | 4.855 | 4.9794 | 0.22659 | 0.092756 | 10.5063 | [66 empty] | 6115 | 2344.0402 | [7 empty] | 6115 | 42.9639 | 0.32565 | 0.0014311 | 10.7481 | 11.0751 | 47.7159 | 1.154 | 0.027497 | 305.8745 | 32.0874 | 386.8593
6105 | 10659 | 695 | 30 | 604.65 | 106961.7744 | 56.7267 | 10034.8789 | 1.5454 | [21 empty] | 6105 | 63 | 2.4811 | 98 | 156.3124 | 31672.9974 | 28.4812 | 5771.0459 | 0.88874 | [20 empty] | 6134 | 426.0492 | 75367.5327 | 85.9329 | 16282.8636 | 511.9821 | 91650.3963 | 83.22% | 82.23% | 14.1142 | 31.81% | 1.673% | 7.808% | [25 empty] | 6121 | 388 | 3927 | 14.1371 | 0.14137 | 39.188 | 3.3756 | 37.636 | 1.5132 | 0.05432 | 0.62817 | 765.765 | 761.838 | 1.5904 | 0.37935 | 4322.7577 | 812.3143 | 4.514 | 2074 | 0.13993 | 0.068252 | 0.11118 | 5.573 | 7534 | 2.5469 | 5.0312 | 8.2008 | 0.417 | 319 | 0.27739 | 0.19417 | 95.7 | 86.765 | 58.5267 | 145.2917 | 2.6749 | 2.7434 | 0.12484 | 0.051104 | 5.7884 | [66 empty] | 6116 | 2392.4781 | [7 empty] | 6116 | 32.1367 | 0.24207 | 0.0014918 | 8.1354 | 8.379 | 34.1678 | 1.166 | 0.028663 | 231.5235 | 24.2877 | 291.1736
6106 | 19040 | 29 | 48 | 40.368 | 7141.0451 | 2.1202 | 375.0549 | 0.057758 | [21 empty] | 6106 | 66 | 2.7244 | 89 | 179.8119 | 30133.979 | 32.763 | 5490.6258 | 0.84556 | [20 empty] | 6135 | 1448.509 | 256239.3088 | 89.7125 | 16522.7093 | 1538.2215 | 272762.0181 | 94.17% | 93.94% | 42.0054 | 59.48% | 3.315% | 15.92% | [25 empty] | 6122 | 541 | 2239 | 8.0603 | 0.080603 | 54.641 | 4.7067 | 52.477 | 2.1099 | 0.07574 | 0.86019 | 436.605 | 434.366 | 0.90679 | 0.21629 | 2788.098 | 500.1163 | 4.682 | 2675 | 0.14514 | 0.070792 | 0.11277 | 10.532 | 8938 | 4.8131 | 9.5081 | 15.1463 | 0.621 | 636 | 0.55304 | 0.38713 | 190.8 | 172.9861 | 87.1585 | 260.1445 | 5.333 | 5.4696 | 0.2489 | 0.10189 | 11.5405 | [66 empty] | 6117 | 1498.3739 | [7 empty] | 6117 | 31.749 | 0.26229 | 0.00072921 | 6.0685 | 6.3315 | 35.3378 | 1.6624 | 0.014011 | 172.7014 | 18.117 | 227.8327
6107 | 7554 | 401 | 48 | 558.192 | 98743.4165 | 73.8936 | 13071.6728 | 2.013 | [21 empty] | 6107 | 68 | 2.6786 | 105 | 182.1436 | 36628.6364 | 33.1879 | 6673.9987 | 1.0278 | [20 empty] | 6136 | 805.2684 | 142450.8947 | 84.6385 | 16027.0281 | 889.9069 | 158477.9227 | 90.49% | 89.89% | 24.4056 | 38.03% | 2.222% | 10.74% | [25 empty] | 6123 | 640 | 3527 | 12.6971 | 0.12697 | 64.64 | 5.568 | 62.08 | 2.496 | 0.0896 | 1.024 | 687.765 | 684.238 | 1.4284 | 0.34071 | 4173.0478 | 761.1128 | 4.265 | 3920 | 0.13221 | 0.064487 | 0.10486 | 10.2 | 5018 | 4.6614 | 9.2083 | 14.9728 | 0.396 | 377 | 0.32783 | 0.22948 | 113.1 | 102.5405 | 55.5793 | 158.1198 | 3.1612 | 3.2422 | 0.14754 | 0.060395 | 6.8409 | [66 empty] | 6118 | 1654.5933 | [7 empty] | 6118 | 43.8974 | 0.37438 | 0.00065726 | 7.3914 | 7.7664 | 54.7436 | 1.3532 | 0.012629 | 210.3475 | 22.0663 | 288.5232
6108 | 20048 | 279 | 31 | 250.821 | 44369.8987 | 12.511 | 2213.1833 | 0.34083 | [21 empty] | 6108 | 61 | 2.8403 | 85 | 173.2557 | 26599.3669 | 31.5684 | 4846.5943 | 0.74638 | [20 empty] | 6137 | 146.4841 | 25912.8351 | 79.7046 | 15763.1977 | 226.1886 | 41676.0328 | 64.76% | 62.18% | 6.4181 | 10.82% | 0.5128% | 2.488% | [25 empty] | 6124 | 597 | 2719 | 9.7883 | 0.097883 | 60.297 | 5.1939 | 57.909 | 2.3283 | 0.08358 | 0.94505 | 530.205 | 527.486 | 1.1012 | 0.26266 | 3322.8783 | 599.2419 | 2.928 | 3384 | 0.090768 | 0.044271 | 0.071587 | 8.681 | 4997 | 3.9672 | 7.837 | 12.6019 | 0.811 | 450 | 0.3913 | 0.27391 | 135 | 122.3958 | 113.8253 | 236.2211 | 3.7733 | 3.87 | 0.17611 | 0.07209 | 8.1655 | [66 empty] | 6119 | 2090.5587 | [7 empty] | 6119 | 31.6209 | 0.18538 | 0.0012418 | 12.6662 | 12.8528 | 22.2085 | 1.8304 | 0.023861 | 360.4613 | 37.8138 | 422.3378
6109 | 6892 | 495 | 47 | 674.685 | 119350.8721 | 97.8939 | 17317.3059 | 2.6669 | [21 empty] | 6109 | 63 | 2.7307 | 84 | 172.0331 | 27148.2835 | 31.3456 | 4946.6108 | 0.76178 | [20 empty] | 6138 | 321.5918 | 56889.151 | 124.1845 | 16456.0855 | 445.7763 | 73345.2365 | 72.14% | 77.56% | 11.2952 | 12.89% | 1.657% | 6.211% | [25 empty] | 6125 | 468 | 2979 | 10.7243 | 0.10724 | 47.268 | 4.0716 | 45.396 | 1.8252 | 0.06552 | 0.76237 | 580.905 | 577.926 | 1.2065 | 0.28777 | 3456.3241 | 637.0554 | 4.283 | 3873 | 0.13277 | 0.064759 | 0.10549 | 5.835 | 9872 | 2.6666 | 5.2677 | 8.5811 | 0.428 | 765 | 0.66522 | 0.46565 | 229.5 | 208.0729 | 60.0706 | 268.1434 | 6.4147 | 6.579 | 0.29938 | 0.12255 | 13.8813 | [66 empty] | 6120 | 2061.1261 | [7 empty] | 6120 | 29.7633 | 0.20113 | 0.0012437 | 9.574 | 9.7764 | 25.1852 | 1.7276 | 0.023897 | 272.4636 | 28.5825 | 327.9827
6110 | 9361 | 184 | 34 | 181.424 | 32093.6624 | 19.3808 | 3428.4438 | 0.52798 | [21 empty] | 6110 | 68 | 3.4433 | 103 | 234.1427 | 35930.9481 | 42.6625 | 6546.8749 | 1.0082 | [20 empty] | 6139 | 374.8736 | 66314.6368 | 96.6159 | 18569.3933 | 471.4895 | 84884.0302 | 79.51% | 78.12% | 13.0721 | 17.17% | 0.9834% | 4.266% | [25 empty] | 6126 | 637 | 4043 | 14.5547 | 0.14555 | 64.337 | 5.5419 | 61.789 | 2.4843 | 0.08918 | 1.0135 | 788.385 | 784.342 | 1.6374 | 0.39055 | 4685.983 | 861.3865 | 2.47 | 4195 | 0.07657 | 0.037346 | 0.059904 | 9.747 | 10850 | 4.4544 | 8.7994 | 13.9382 | 0.843 | 569 | 0.49478 | 0.34635 | 170.7 | 154.7627 | 118.3166 | 273.0793 | 4.7712 | 4.8934 | 0.22268 | 0.091154 | 10.3248 | [66 empty] | 6121 | 2199.2749 | [7 empty] | 6121 | 31.4888 | 0.26786 | 0.0014715 | 5.2748 | 5.5441 | 35.6313 | 1.8056 | 0.028274 | 150.1138 | 15.7475 | 203.3265
6111 | 18995 | 541 | 52 | 815.828 | 144318.8796 | 42.9496 | 7597.7299 | 1.1701 | [21 empty] | 6111 | 63 | 2.6466 | 102 | 166.7331 | 32965.7728 | 30.38 | 6006.5988 | 0.92502 | [20 empty] | 6140 | 190.3812 | 33678.1839 | 101.6752 | 14998.3562 | 292.0565 | 48676.5401 | 65.19% | 69.19% | 7.4962 | 12.16% | 0.8275% | 3.793% | [25 empty] | 6127 | 284 | 1965 | 7.0739 | 0.070739 | 28.684 | 2.4708 | 27.548 | 1.1076 | 0.03976 | 0.45128 | 383.175 | 381.21 | 0.79583 | 0.18982 | 2258.1144 | 419.0035 | 1.898 | 2464 | 0.058838 | 0.028698 | 0.046663 | 10.327 | 8390 | 4.7194 | 9.323 | 15.2617 | 0.66 | 332 | 0.2887 | 0.20209 | 99.6 | 90.3009 | 92.6322 | 182.9331 | 2.7839 | 2.8552 | 0.12993 | 0.053186 | 6.0243 | [66 empty] | 6122 | 1730.7086 | [7 empty] | 6122 | 41.6131 | 0.31475 | 0.000839 | 10.5166 | 10.8321 | 42.9205 | 1.8728 | 0.016121 | 299.2864 | 31.3963 | 375.4922
6112 | 8233 | 229 | 37 | 245.717 | 43467.0079 | 29.8454 | 5279.6074 | 0.81306 | [21 empty] | 6112 | 69 | 2.7448 | 99 | 189.394 | 35043.4475 | 34.5089 | 6385.166 | 0.98332 | [20 empty] | 6141 | 84.9078 | 15020.0823 | 81.7207 | 16789.2047 | 166.6286 | 31809.287 | 50.96% | 47.22% | 4.8986 | 6.757% | 0.3932% | 1.747% | [25 empty] | 6128 | 604 | 4148 | 14.9327 | 0.14933 | 61.004 | 5.2548 | 58.588 | 2.3556 | 0.08456 | 0.97969 | 808.86 | 804.712 | 1.6799 | 0.4007 | 4762.019 | 880.2937 | 2.477 | 2223 | 0.076787 | 0.037452 | 0.059399 | 6.461 | 9669 | 2.9527 | 5.8329 | 9.4084 | 0.488 | 599 | 0.52087 | 0.36461 | 179.7 | 162.9224 | 68.4917 | 231.4141 | 5.0227 | 5.1514 | 0.23442 | 0.09596 | 10.8692 | [66 empty] | 6123 | 2283.3057 | [7 empty] | 6123 | 44.188 | 0.38992 | 0.0013216 | 6.2339 | 6.6251 | 55.7633 | 1.706 | 0.025394 | 177.4072 | 18.6107 | 253.5126
6113 | 4208 | 505 | 40 | 585.8 | 103627.2347 | 139.211 | 24626.244 | 3.7924 | [21 empty] | 6113 | 68 | 3.2626 | 104 | 221.8547 | 36279.7923 | 40.4235 | 6610.4368 | 1.018 | [20 empty] | 6142 | 1126.0491 | 199196.5849 | 65.9709 | 18095.0317 | 1192.02 | 217291.6166 | 94.47% | 91.67% | 33.4629 | 58.09% | 3.763% | 17.19% | [25 empty] | 6129 | 344 | 1741 | 6.2675 | 0.062675 | 34.744 | 2.9928 | 33.368 | 1.3416 | 0.04816 | 0.55143 | 339.495 | 337.754 | 0.7051 | 0.16818 | 2089.2509 | 379.4668 | 1.965 | 4541 | 0.060915 | 0.029711 | 0.048339 | 11.027 | 4832 | 5.0393 | 9.9549 | 15.9677 | 0.312 | 762 | 0.66261 | 0.46383 | 228.6 | 207.2569 | 43.7898 | 251.0467 | 6.3895 | 6.5532 | 0.29821 | 0.12207 | 13.8269 | [66 empty] | 6124 | 2037.466 | [7 empty] | 6124 | 38.8231 | 0.32038 | 0.0010189 | 7.441 | 7.7624 | 46.7918 | 1.1712 | 0.019577 | 211.7593 | 22.2143 | 281.9562
6114 | 9045 | 437 | 40 | 506.92 | 89673.4685 | 56.0442 | 9914.148 | 1.5268 | [21 empty] | 6114 | 68 | 3.0371 | 100 | 206.5222 | 34884.4156 | 37.6298 | 6356.1892 | 0.97885 | [20 empty] | 6143 | 391.7176 | 69294.3099 | 80.1316 | 14539.9842 | 471.8491 | 83834.2941 | 83.02% | 82.66% | 12.9105 | 22.73% | 1.013% | 4.868% | [25 empty] | 6130 | 590 | 4091 | 14.7275 | 0.14727 | 59.59 | 5.133 | 57.23 | 2.301 | 0.0826 | 0.94223 | 797.745 | 793.654 | 1.6569 | 0.39519 | 4687.1821 | 865.6908 | 2.678 | 4944 | 0.083018 | 0.040491 | 0.064098 | 5.241 | 8865 | 2.3951 | 4.7315 | 7.6508 | 0.369 | 601 | 0.52261 | 0.36583 | 180.3 | 163.4664 | 51.7898 | 215.2562 | 5.0395 | 5.1686 | 0.2352 | 0.09628 | 10.9055 | [66 empty] | 6125 | 1888.3146 | [7 empty] | 6125 | 33.9159 | 0.2097 | 0.0011163 | 12.6496 | 12.8604 | 26.6303 | 1.7132 | 0.021449 | 359.9908 | 37.7644 | 426.1201
6115 | 8022 | 290 | 35 | 294.35 | 52070.1204 | 36.6928 | 6490.915 | 0.9996 | [21 empty] | 6115 | 60 | 2.4671 | 99 | 148.0232 | 30472.5631 | 26.9709 | 5552.3182 | 0.85506 | [20 empty] | 6144 | 109.1112 | 19301.6197 | 74.261 | 15302.1608 | 183.3722 | 34603.7805 | 59.5% | 55.78% | 5.329 | 12.24% | 0.4714% | 2.25% | [25 empty] | 6131 | 541 | 2981 | 10.7315 | 0.10732 | 54.641 | 4.7067 | 52.477 | 2.1099 | 0.07574 | 0.86993 | 581.295 | 578.314 | 1.2073 | 0.28796 | 3525.9996 | 642.725 | 2.046 | 4031 | 0.063426 | 0.030935 | 0.049033 | 4.178 | 7861 | 1.9093 | 3.7718 | 6.1292 | 0.464 | 704 | 0.61217 | 0.42852 | 211.2 | 191.4814 | 65.1232 | 256.6047 | 5.9032 | 6.0544 | 0.27551 | 0.11278 | 12.7744 | [66 empty] | 6126 | 4044.5027 | [7 empty] | 6126 | 81.3197 | 0.74197 | 0.001515 | 9.4087 | 10.1522 | 115.6467 | 0.988 | 0.029109 | 267.7578 | 28.0888 | 412.5105
6116 | 11210 | 273 | 47 | 372.099 | 65823.8143 | 33.1935 | 5871.8835 | 0.90427 | [21 empty] | 6116 | 72 | 2.3938 | 84 | 172.3501 | 31026.6097 | 31.4034 | 5653.2695 | 0.8706 | [20 empty] | 6145 | 111.1755 | 19666.7956 | 86.4145 | 16192.2552 | 197.59 | 35859.0508 | 56.27% | 54.84% | 5.5223 | 9.586% | 0.4051% | 1.919% | [25 empty] | 6132 | 292 | 2804 | 10.0943 | 0.10094 | 29.492 | 2.5404 | 28.324 | 1.1388 | 0.04088 | 0.47713 | 546.78 | 543.976 | 1.1356 | 0.27087 | 3101.0984 | 581.4859 | 3.644 | 2595 | 0.11296 | 0.055097 | 0.08799 | 6.406 | 11162 | 2.9275 | 5.7832 | 9.1722 | 0.649 | 564 | 0.49043 | 0.3433 | 169.2 | 153.4027 | 91.0883 | 244.4911 | 4.7293 | 4.8504 | 0.22072 | 0.090353 | 10.2341 | [66 empty] | 6127 | 1914.4514 | [7 empty] | 6127 | 45.3289 | 0.4109 | 0.00073633 | 5.4898 | 5.9014 | 63.1501 | 0.7592 | 0.014148 | 156.2313 | 16.3893 | 236.544
6117 | 15954 | 347 | 33 | 332.079 | 58744.3299 | 20.8148 | 3682.1067 | 0.56704 | [21 empty] | 6117 | 61 | 2.5631 | 98 | 156.3462 | 30667.5054 | 28.4874 | 5587.8381 | 0.86053 | [20 empty] | 6146 | 49.5857 | 8771.6449 | 82.4345 | 14377.4221 | 132.0203 | 23149.067 | 37.56% | 37.89% | 3.565 | 3.78% | 0.2732% | 1.176% | [25 empty] | 6133 | 616 | 2631 | 9.4715 | 0.094715 | 62.216 | 5.3592 | 59.752 | 2.4024 | 0.08624 | 1.0004 | 513.045 | 510.414 | 1.0656 | 0.25415 | 3252.4367 | 583.4772 | 1.871 | 4493 | 0.058001 | 0.028289 | 0.045518 | 5.548 | 5464 | 2.5354 | 5.0086 | 8.159 | 0.851 | 468 | 0.40696 | 0.28487 | 140.4 | 127.2916 | 119.4394 | 246.731 | 3.9243 | 4.0248 | 0.18315 | 0.074974 | 8.4921 | [66 empty] | 6128 | 2665.4712 | [7 empty] | 6128 | 40.922 | 0.31376 | 0.0015543 | 9.9047 | 10.2201 | 46.4854 | 0.9908 | 0.029865 | 281.8751 | 29.5698 | 358.951
6118 | 20262 | 675 | 49 | 959.175 | 169676.7717 | 47.3386 | 8374.1374 | 1.2896 | [21 empty] | 6118 | 69 | 2.6502 | 84 | 182.8611 | 29733.8343 | 33.3186 | 5417.7166 | 0.83433 | [20 empty] | 6147 | 371.6939 | 65752.1497 | 83.956 | 14955.7169 | 455.6498 | 80707.8666 | 81.57% | 81.47% | 12.429 | 24.36% | 1.787% | 7.921% | [25 empty] | 6134 | 528 | 1784 | 6.4223 | 0.064223 | 53.328 | 4.5936 | 51.216 | 2.0592 | 0.07392 | 0.83846 | 347.88 | 346.096 | 0.72252 | 0.17233 | 2322.0547 | 410.9912 | 3.552 | 4114 | 0.11011 | 0.053706 | 0.087595 | 5.062 | 8215 | 2.3133 | 4.5699 | 7.2341 | 0.518 | 765 | 0.66522 | 0.46565 | 229.5 | 208.0729 | 72.7022 | 280.7751 | 6.4147 | 6.579 | 0.29938 | 0.12255 | 13.8813 | [66 empty] | 6129 | 1712.7444 | [7 empty] | 6129 | 47.1851 | 0.34952 | 0.00065239 | 12.6 | 12.9502 | 53.1235 | 0.786 | 0.012535 | 358.579 | 37.6163 | 450.1174
6119 | 7789 | 118 | 27 | 92.394 | 16344.3747 | 11.8621 | 2098.3919 | 0.32315 | [21 empty] | 6119 | 60 | 2.9708 | 99 | 178.2467 | 30472.5631 | 32.4778 | 5552.3182 | 0.85506 | [20 empty] | 6148 | 84.255 | 14904.5958 | 114.8337 | 18803.9092 | 199.0887 | 33708.505 | 42.32% | 44.22% | 5.1911 | 8.594% | 0.3746% | 1.826% | [25 empty] | 6135 | 580 | 3027 | 10.8971 | 0.10897 | 58.58 | 5.046 | 56.26 | 2.262 | 0.0812 | 0.92104 | 590.265 | 587.238 | 1.2259 | 0.29241 | 3610.6931 | 655.8383 | 3.715 | 5073 | 0.11516 | 0.056171 | 0.089536 | 8.159 | 10769 | 3.7287 | 7.3658 | 11.7558 | 0.786 | 741 | 0.64435 | 0.45104 | 222.3 | 201.5451 | 110.3165 | 311.8616 | 6.2134 | 6.3726 | 0.28999 | 0.11871 | 13.4458 | [66 empty] | 6130 | 2165.339 | [7 empty] | 6130 | 27.2632 | 0.17055 | 0.001533 | 9.9378 | 10.1099 | 23.019 | 1.0712 | 0.029455 | 282.8163 | 29.6685 | 336.6044
6120 | 4026 | 50 | 45 | 65.25 | 11542.6375 | 16.2072 | 2867.0237 | 0.44152 | [21 empty] | 6120 | 65 | 2.938 | 80 | 190.9721 | 26676.3178 | 34.7965 | 4860.6153 | 0.74853 | [20 empty] | 6149 | 871.5222 | 154171.107 | 92.5259 | 19027.7653 | 964.048 | 173198.8723 | 90.4% | 89.01% | 26.6726 | 57.02% | 4.414% | 18.7% | [25 empty] | 6136 | 563 | 2549 | 9.1763 | 0.091763 | 56.863 | 4.8981 | 54.611 | 2.1957 | 0.07882 | 0.89855 | 497.055 | 494.506 | 1.0323 | 0.24623 | 3115.8239 | 560.8421 | 4.367 | 3329 | 0.13538 | 0.066029 | 0.10697 | 10.167 | 11051 | 4.6463 | 9.1785 | 14.5755 | 0.682 | 330 | 0.28696 | 0.20087 | 99 | 89.7569 | 95.7199 | 185.4769 | 2.7671 | 2.838 | 0.12915 | 0.052866 | 5.988 | [66 empty] | 6131 | 1878.977 | [7 empty] | 6131 | 28.1639 | 0.16102 | 0.001117 | 11.641 | 11.8031 | 22.5464 | 0.8184 | 0.021463 | 331.2856 | 34.7531 | 389.425
6121 | 10054 | 248 | 43 | 309.256 | 54706.9718 | 30.7595 | 5441.3141 | 0.83796 | [21 empty] | 6121 | 69 | 2.6933 | 90 | 185.8379 | 31857.6796 | 33.861 | 5804.6963 | 0.89392 | [20 empty] | 6150 | 78.2347 | 13839.6125 | 84.089 | 18036.4027 | 162.3237 | 31876.0153 | 48.2% | 43.42% | 4.9089 | 10.06% | 0.8404% | 3.756% | [25 empty] | 6137 | 534 | 3599 | 12.9563 | 0.12956 | 53.934 | 4.6458 | 51.798 | 2.0826 | 0.07476 | 0.8512 | 701.805 | 698.206 | 1.4576 | 0.34766 | 4137.5703 | 762.7534 | 4.897 | 2239 | 0.15181 | 0.074043 | 0.11751 | 6.16 | 10794 | 2.8151 | 5.5611 | 8.87 | 0.779 | 852 | 0.74087 | 0.51861 | 255.6 | 231.7361 | 109.3341 | 341.0701 | 7.1442 | 7.3272 | 0.33343 | 0.13649 | 15.46 | [66 empty] | 6132 | 1974.6664 | [7 empty] | 6132 | 36.7043 | 0.27674 | 0.0010507 | 9.326 | 9.6038 | 38.5355 | 1.4576 | 0.020189 | 265.405 | 27.842 | 333.2603
6122 | 19045 | 472 | 30 | 410.64 | 72641.6655 | 21.5616 | 3814.2119 | 0.58739 | [21 empty] | 6122 | 66 | 2.5906 | 92 | 170.9778 | 31149.7311 | 31.1534 | 5675.7031 | 0.87406 | [20 empty] | 6151 | 857.8919 | 151759.925 | 108.2827 | 17785.8971 | 966.1746 | 169545.8221 | 88.79% | 89.51% | 26.1101 | 61.05% | 2.178% | 10.66% | [25 empty] | 6138 | 384 | 4115 | 14.8139 | 0.14814 | 38.784 | 3.3408 | 37.248 | 1.4976 | 0.05376 | 0.60787 | 802.425 | 798.31 | 1.6666 | 0.39751 | 4506.5333 | 848.4239 | 4.399 | 2332 | 0.13637 | 0.066513 | 0.10576 | 7.26 | 7750 | 3.3178 | 6.5542 | 10.5457 | 0.391 | 834 | 0.72522 | 0.50765 | 250.2 | 226.8402 | 54.8776 | 281.7178 | 6.9933 | 7.1724 | 0.32639 | 0.13361 | 15.1334 | [66 empty] | 6133 | 3114.1855 | [7 empty] | 6133 | 63.4292 | 0.57438 | 0.00098589 | 7.7386 | 8.314 | 89.5952 | 0.7484 | 0.018943 | 220.2296 | 23.1029 | 333.6952
6123 | 15806 | 652 | 37 | 699.596 | 123757.5946 | 44.2614 | 7829.7858 | 1.2058 | [21 empty] | 6123 | 72 | 2.4798 | 105 | 178.5487 | 38783.2621 | 32.5328 | 7066.5869 | 1.0883 | [20 empty] | 6152 | 163.9301 | 28999.01 | 103.1584 | 17268.8962 | 267.0885 | 46267.9062 | 61.38% | 62.68% | 7.1253 | 17.87% | 0.8168% | 3.813% | [25 empty] | 6139 | 623 | 2791 | 10.0475 | 0.10048 | 62.923 | 5.4201 | 60.431 | 2.4297 | 0.08722 | 1.0111 | 544.245 | 541.454 | 1.1304 | 0.26961 | 3424.0185 | 617.7131 | 3.858 | 4531 | 0.1196 | 0.058333 | 0.092749 | 7.844 | 7320 | 3.5847 | 7.0814 | 11.5568 | 0.802 | 425 | 0.36957 | 0.2587 | 127.5 | 115.596 | 112.5622 | 228.1582 | 3.5637 | 3.655 | 0.16632 | 0.068085 | 7.7118 | [66 empty] | 6134 | 1778.4405 | [7 empty] | 6134 | 39.7719 | 0.2714 | 0.0006685 | 12.6496 | 12.9217 | 37.8283 | 1.4208 | 0.012845 | 359.9908 | 37.7644 | 437.0171
6124 | 15709 | 416 | 48 | 579.072 | 102437.0605 | 36.8624 | 6520.9154 | 1.0042 | [21 empty] | 6124 | 65 | 2.5294 | 96 | 164.4127 | 32011.5814 | 29.9572 | 5832.7384 | 0.89824 | [20 empty] | 6153 | 441.3459 | 78073.5043 | 75.5607 | 14390.7469 | 516.9066 | 92464.2512 | 85.38% | 84.44% | 14.2395 | 21.52% | 1.129% | 5.165% | [25 empty] | 6140 | 488 | 3706 | 13.3415 | 0.13341 | 49.288 | 4.2456 | 47.336 | 1.9032 | 0.06832 | 0.77885 | 722.67 | 718.964 | 1.5009 | 0.358 | 4202.1857 | 780.395 | 3.749 | 2714 | 0.11622 | 0.056685 | 0.090866 | 5.345 | 5911 | 2.4427 | 4.8254 | 7.8412 | 0.555 | 651 | 0.56609 | 0.39626 | 195.3 | 177.0659 | 77.8953 | 254.9612 | 5.4588 | 5.5986 | 0.25477 | 0.10429 | 11.8127 | [66 empty] | 6135 | 3310.7471 | [7 empty] | 6135 | 72.0415 | 0.61295 | 0.0011343 | 12.2528 | 12.8669 | 92.7099 | 1.486 | 0.021794 | 348.6969 | 36.5796 | 479.4942
6125 | 13918 | 203 | 30 | 176.61 | 31242.0722 | 12.6893 | 2244.7243 | 0.34569 | [21 empty] | 6125 | 61 | 2.7474 | 90 | 167.5902 | 28164.0356 | 30.5361 | 5131.6881 | 0.79028 | [20 empty] | 6154 | 463.1661 | 81933.4577 | 85.3162 | 14539.9842 | 548.4822 | 96473.4419 | 84.45% | 84.93% | 14.8569 | 20.31% | 2.421% | 8.784% | [25 empty] | 6141 | 579 | 2164 | 7.7903 | 0.077903 | 58.479 | 5.0373 | 56.163 | 2.2581 | 0.08106 | 0.94782 | 421.98 | 419.816 | 0.87642 | 0.20904 | 2751.9124 | 490.0945 | 3.554 | 3528 | 0.11017 | 0.053736 | 0.086301 | 8.708 | 5857 | 3.9796 | 7.8614 | 12.8691 | 0.756 | 761 | 0.66174 | 0.46322 | 228.3 | 206.9849 | 106.106 | 313.0909 | 6.3812 | 6.5446 | 0.29782 | 0.12191 | 13.8087 | [66 empty] | 6136 | 2260.1622 | [7 empty] | 6136 | 50.4334 | 0.46445 | 0.00095516 | 5.4567 | 5.9221 | 67.6267 | 1.7468 | 0.018353 | 155.2901 | 16.2905 | 240.9725
6126 | 5170 | 564 | 52 | 850.512 | 150454.4327 | 164.5091 | 29101.4377 | 4.4816 | [21 empty] | 6126 | 64 | 2.7155 | 86 | 173.7924 | 28235.8564 | 31.6662 | 5144.7743 | 0.7923 | [20 empty] | 6155 | 1082.9538 | 191573.0805 | 73.6201 | 15035.6655 | 1156.574 | 206608.746 | 93.63% | 92.72% | 31.8177 | 74.52% | 5.078% | 23.39% | [25 empty] | 6142 | 524 | 4155 | 14.9579 | 0.14958 | 52.924 | 4.5588 | 50.828 | 2.0436 | 0.07336 | 0.83526 | 810.225 | 806.07 | 1.6828 | 0.40137 | 4683.5395 | 870.0607 | 2.083 | 3530 | 0.064573 | 0.031495 | 0.050864 | 10.879 | 8840 | 4.9717 | 9.8213 | 15.9695 | 0.544 | 377 | 0.32783 | 0.22948 | 113.1 | 102.5405 | 76.3514 | 178.8919 | 3.1612 | 3.2422 | 0.14754 | 0.060395 | 6.8409 | [66 empty] | 6137 | 2245.4265 | [7 empty] | 6137 | 36.7433 | 0.22268 | 0.0013486 | 14.0882 | 14.3122 | 27.6883 | 1.9588 | 0.025913 | 400.9309 | 42.0592 | 472.663
6127 | 12359 | 669 | 40 | 776.04 | 137280.4357 | 62.7915 | 11107.7301 | 1.7106 | [21 empty] | 6127 | 63 | 2.7937 | 80 | 176.0029 | 25855.5081 | 32.069 | 4711.0579 | 0.7255 | [20 empty] | 6156 | 329.4184 | 58273.6774 | 84.2039 | 16128.2963 | 413.6223 | 74401.9737 | 79.64% | 78.32% | 11.4579 | 28.4% | 1.228% | 5.95% | [25 empty] | 6143 | 565 | 3535 | 12.7259 | 0.12726 | 57.065 | 4.9155 | 54.805 | 2.2035 | 0.0791 | 0.90965 | 689.325 | 685.79 | 1.4317 | 0.34148 | 4106.1946 | 754.5371 | 4.066 | 2009 | 0.12605 | 0.061478 | 0.098918 | 4.374 | 9400 | 1.9989 | 3.9488 | 6.4128 | 0.79 | 623 | 0.54174 | 0.37922 | 186.9 | 169.4502 | 110.8779 | 280.3281 | 5.224 | 5.3578 | 0.24381 | 0.099805 | 11.3047 | [66 empty] | 6138 | 2513.9531 | [7 empty] | 6138 | 42.235 | 0.2833 | 0.001542 | 13.7906 | 14.0754 | 38.3201 | 1.7596 | 0.029628 | 392.4605 | 41.1706 | 473.7405
6128 | 10123 | 395 | 42 | 481.11 | 85107.7141 | 47.5264 | 8407.3609 | 1.2947 | [21 empty] | 6128 | 62 | 2.7819 | 87 | 172.4798 | 27671.5497 | 31.427 | 5041.9536 | 0.77646 | [20 empty] | 6157 | 2481.4141 | 438958.8212 | 77.5001 | 17841.8611 | 2558.9141 | 456800.6823 | 96.97% | 96.09% | 70.3473 | 129.9% | 6.019% | 29.02% | [25 empty] | 6144 | 560 | 3813 | 13.7267 | 0.13727 | 56.56 | 4.872 | 54.32 | 2.184 | 0.0784 | 0.89208 | 743.535 | 739.722 | 1.5443 | 0.36834 | 4378.7834 | 808.0093 | 2.611 | 2781 | 0.080941 | 0.039478 | 0.06435 | 4.498 | 7176 | 2.0556 | 4.0607 | 6.5458 | 0.699 | 710 | 0.61739 | 0.43217 | 213 | 193.1134 | 98.1059 | 291.2193 | 5.9535 | 6.106 | 0.27786 | 0.11374 | 12.8833 | [66 empty] | 6139 | 2021.4568 | [7 empty] | 6139 | 37.4032 | 0.3102 | 0.0010458 | 7.0276 | 7.3388 | 43.5778 | 1.5432 | 0.020095 | 199.9949 | 20.9802 | 266.1162
6129 | 19934 | 592 | 47 | 806.896 | 142738.8207 | 40.4784 | 7160.5709 | 1.1027 | [21 empty] | 6129 | 65 | 2.7086 | 82 | 176.0559 | 27343.2258 | 32.0786 | 4982.1307 | 0.76725 | [20 empty] | 6158 | 171.2622 | 30296.0582 | 97.0597 | 14859.7786 | 268.3219 | 45155.8368 | 63.83% | 67.09% | 6.954 | 7.163% | 0.961% | 3.725% | [25 empty] | 6145 | 464 | 4158 | 14.9687 | 0.14969 | 46.864 | 4.0368 | 45.008 | 1.8096 | 0.06496 | 0.74936 | 810.81 | 806.652 | 1.684 | 0.40166 | 4631.7551 | 866.7153 | 3.289 | 3323 | 0.10196 | 0.04973 | 0.080114 | 9.782 | 8852 | 4.4704 | 8.831 | 14.209 | 0.843 | 646 | 0.56174 | 0.39322 | 193.8 | 175.706 | 118.3166 | 294.0226 | 5.4169 | 5.5556 | 0.25281 | 0.10349 | 11.722 | [66 empty] | 6140 | 2185.6851 | [7 empty] | 6140 | 31.9022 | 0.20981 | 0.0013887 | 10.7646 | 10.9758 | 27.5499 | 1.4996 | 0.026683 | 306.3451 | 32.1368 | 367.558
6130 | 17323 | 156 | 31 | 140.244 | 24808.9756 | 8.0958 | 1432.1408 | 0.22055 | [21 empty] | 6130 | 71 | 2.6105 | 81 | 185.3469 | 29502.9815 | 33.7715 | 5375.6536 | 0.82785 | [20 empty] | 6159 | 74.6342 | 13202.6819 | 109.2353 | 16789.2047 | 183.8695 | 29991.8866 | 40.59% | 44.02% | 4.6188 | 8.148% | 0.5716% | 2.518% | [25 empty] | 6146 | 405 | 2414 | 8.6903 | 0.086903 | 40.905 | 3.5235 | 39.285 | 1.5795 | 0.0567 | 0.65772 | 470.73 | 468.316 | 0.97767 | 0.23319 | 2828.6538 | 520.1492 | 4.261 | 3243 | 0.13209 | 0.064426 | 0.10527 | 10.896 | 9009 | 4.9795 | 9.8367 | 15.5715 | 0.784 | 796 | 0.69217 | 0.48452 | 238.8 | 216.5046 | 110.0358 | 326.5404 | 6.6746 | 6.8456 | 0.31151 | 0.12752 | 14.4438 | [66 empty] | 6141 | 1639.429 | [7 empty] | 6141 | 36.2425 | 0.23509 | 0.0008109 | 12.5835 | 12.8194 | 31.9622 | 1.4216 | 0.015581 | 358.1085 | 37.5669 | 429.0748
6131 | 14680 | 129 | 46 | 172.086 | 30441.7827 | 11.7225 | 2073.6909 | 0.31935 | [21 empty] | 6131 | 66 | 2.9412 | 94 | 194.1159 | 31826.8992 | 35.3693 | 5799.0879 | 0.89306 | [20 empty] | 6160 | 802.5956 | 141978.0911 | 134.6454 | 18542.7438 | 937.241 | 160520.8349 | 85.63% | 88.45% | 24.7202 | 41.41% | 1.801% | 8.67% | [25 empty] | 6147 | 576 | 4129 | 14.8643 | 0.14864 | 58.176 | 5.0112 | 55.872 | 2.2464 | 0.08064 | 0.91238 | 805.155 | 801.026 | 1.6722 | 0.39886 | 4715.0237 | 873.5295 | 4.159 | 3296 | 0.12893 | 0.062884 | 0.10187 | 4.804 | 10451 | 2.1954 | 4.3369 | 6.9174 | 0.42 | 597 | 0.51913 | 0.36339 | 179.1 | 162.3784 | 58.9478 | 221.3262 | 5.006 | 5.1342 | 0.23364 | 0.095639 | 10.8329 | [66 empty] | 6142 | 3115.0721 | [7 empty] | 6142 | 59.3919 | 0.5487 | 0.001557 | 6.2339 | 6.7841 | 85.09 | 0.8332 | 0.029916 | 177.4072 | 18.6107 | 281.971
6132 | 9388 | 265 | 41 | 315.085 | 55738.1141 | 33.5625 | 5937.166 | 0.91432 | [21 empty] | 6132 | 60 | 2.549 | 104 | 152.9374 | 32011.5814 | 27.8663 | 5832.7384 | 0.89824 | [20 empty] | 6161 | 1139.0857 | 201502.7312 | 86.5538 | 17855.1859 | 1225.6395 | 219357.9171 | 92.94% | 91.86% | 33.7811 | 59.6% | 3.214% | 14.9% | [25 empty] | 6148 | 331 | 3062 | 11.0231 | 0.11023 | 33.431 | 2.8797 | 32.107 | 1.2909 | 0.04634 | 0.54019 | 597.09 | 594.028 | 1.2401 | 0.29579 | 3399.3667 | 636.7021 | 2.666 | 2287 | 0.082646 | 0.04031 | 0.064738 | 9.143 | 6311 | 4.1784 | 8.2541 | 13.4294 | 0.863 | 731 | 0.63565 | 0.44496 | 219.3 | 198.8252 | 121.1236 | 319.9488 | 6.1296 | 6.2866 | 0.28608 | 0.11711 | 13.2644 | [66 empty] | 6143 | 2363.7723 | [7 empty] | 6143 | 35.8297 | 0.25622 | 0.0013246 | 10.3016 | 10.5591 | 34.509 | 1.6264 | 0.025452 | 293.1689 | 30.7545 | 360.0843
6133 | 3067 | 265 | 53 | 407.305 | 72051.7085 | 132.8024 | 23492.5688 | 3.6179 | [21 empty] | 6133 | 63 | 2.4511 | 97 | 154.4208 | 31349.8035 | 28.1366 | 5712.1577 | 0.87967 | [20 empty] | 6162 | 723.7228 | 128025.5934 | 94.912 | 15176.908 | 818.6348 | 143202.5014 | 88.41% | 89.4% | 22.0532 | 36.67% | 2.067% | 9.841% | [25 empty] | 6149 | 299 | 3433 | 12.3587 | 0.12359 | 30.199 | 2.6013 | 29.003 | 1.1661 | 0.04186 | 0.47661 | 669.435 | 666.002 | 1.3904 | 0.33163 | 3740.818 | 706.7976 | 2.59 | 2551 | 0.08029 | 0.039161 | 0.06301 | 9.292 | 7266 | 4.2464 | 8.3886 | 13.3127 | 0.36 | 735 | 0.63913 | 0.44739 | 220.5 | 199.9131 | 50.5267 | 250.4398 | 6.1631 | 6.321 | 0.28764 | 0.11775 | 13.337 | [66 empty] | 6144 | 2192.8399 | [7 empty] | 6144 | 28.4628 | 0.1627 | 0.0014288 | 11.7402 | 11.9043 | 21.8641 | 1.0444 | 0.027453 | 334.1091 | 35.0493 | 392.0943
6134 | 16170 | 563 | 37 | 604.099 | 106864.3033 | 37.3592 | 6608.8005 | 1.0178 | [21 empty] | 6134 | 65 | 2.5449 | 94 | 165.4217 | 31344.6735 | 30.141 | 5711.223 | 0.87953 | [20 empty] | 6163 | 702.6141 | 124291.4989 | 77.2648 | 14774.5001 | 779.8789 | 139065.999 | 90.09% | 89.38% | 21.4162 | 45.9% | 2.046% | 9.473% | [25 empty] | 6150 | 338 | 2395 | 8.6219 | 0.086219 | 34.138 | 2.9406 | 32.786 | 1.3182 | 0.04732 | 0.54317 | 467.025 | 464.63 | 0.96997 | 0.23136 | 2740.3584 | 507.9496 | 3.077 | 3052 | 0.095387 | 0.046524 | 0.076067 | 9.898 | 4386 | 4.5234 | 8.9357 | 14.3686 | 0.353 | 606 | 0.52696 | 0.36887 | 181.8 | 164.8263 | 49.5442 | 214.3705 | 5.0814 | 5.2116 | 0.23716 | 0.097081 | 10.9962 | [66 empty] | 6145 | 2323.6974 | [7 empty] | 6145 | 35.7215 | 0.25053 | 0.0015581 | 10.6819 | 10.934 | 34.902 | 1.3156 | 0.029937 | 303.9922 | 31.8899 | 372.1297
6135 | 3001 | 424 | 31 | 381.176 | 67429.5234 | 127.0163 | 22469.0181 | 3.4602 | [21 empty] | 6135 | 62 | 2.7854 | 100 | 172.6974 | 31806.379 | 31.4667 | 5795.349 | 0.89248 | [20 empty] | 6164 | 319.0407 | 56437.8758 | 93.7675 | 15629.9501 | 412.8082 | 72067.8258 | 77.29% | 78.31% | 11.0984 | 19.81% | 1.998% | 8.481% | [25 empty] | 6151 | 645 | 2867 | 10.3211 | 0.10321 | 65.145 | 5.6115 | 62.565 | 2.5155 | 0.0903 | 1.0249 | 559.065 | 556.198 | 1.1611 | 0.27695 | 3516.0051 | 631.9331 | 2.416 | 2125 | 0.074896 | 0.03653 | 0.058375 | 10.273 | 4404 | 4.6948 | 9.2742 | 14.8202 | 0.747 | 387 | 0.33652 | 0.23557 | 116.1 | 105.2604 | 104.8428 | 210.1032 | 3.2451 | 3.3282 | 0.15145 | 0.061997 | 7.0223 | [66 empty] | 6146 | 1686.0256 | [7 empty] | 6146 | 38.6911 | 0.25403 | 0.00090458 | 13.1622 | 13.4172 | 33.8255 | 1.7044 | 0.017381 | 374.5786 | 39.2947 | 449.4206
6136 | 8579 | 633 | 33 | 605.781 | 107161.8468 | 70.6121 | 12491.1816 | 1.9236 | [21 empty] | 6136 | 62 | 2.6279 | 97 | 162.93 | 30852.1876 | 29.687 | 5621.4885 | 0.86571 | [20 empty] | 6165 | 575.4583 | 101797.802 | 102.1601 | 15584.6458 | 677.6184 | 117382.4478 | 84.92% | 86.72% | 18.0769 | 27.76% | 1.933% | 9.211% | [25 empty] | 6152 | 361 | 2559 | 9.2123 | 0.092123 | 36.461 | 3.1407 | 35.017 | 1.4079 | 0.05054 | 0.57688 | 499.005 | 496.446 | 1.0364 | 0.2472 | 2927.7012 | 542.5964 | 2.736 | 1876 | 0.084816 | 0.041368 | 0.067099 | 4.733 | 9008 | 2.163 | 4.2729 | 6.8323 | 0.536 | 631 | 0.5487 | 0.38409 | 189.3 | 171.6261 | 75.2286 | 246.8547 | 5.2911 | 5.4266 | 0.24694 | 0.10109 | 11.4498 | [66 empty] | 6147 | 2457.3938 | [7 empty] | 6147 | 35.5012 | 0.25745 | 0.0015472 | 9.8717 | 10.1307 | 34.5508 | 1.6636 | 0.029729 | 280.934 | 29.471 | 346.6491
6137 | 12948 | 185 | 31 | 166.315 | 29420.9005 | 12.8448 | 2272.2351 | 0.34992 | [21 empty] | 6137 | 65 | 2.3605 | 91 | 153.4321 | 30344.3116 | 27.9564 | 5528.9499 | 0.85146 | [20 empty] | 6166 | 251.806 | 44544.1371 | 106.085 | 16202.915 | 357.891 | 60747.052 | 70.36% | 73.33% | 9.355 | 16.95% | 1.358% | 5.76% | [25 empty] | 6153 | 413 | 3553 | 12.7907 | 0.12791 | 41.713 | 3.5931 | 40.061 | 1.6107 | 0.05782 | 0.66163 | 692.835 | 689.282 | 1.439 | 0.34322 | 3972.7361 | 741.6606 | 2.212 | 3249 | 0.068572 | 0.033445 | 0.053479 | 6.258 | 8999 | 2.8599 | 5.6496 | 9.0506 | 0.771 | 603 | 0.52435 | 0.36704 | 180.9 | 164.0104 | 108.2113 | 272.2216 | 5.0563 | 5.1858 | 0.23598 | 0.096601 | 10.9417 | [66 empty] | 6148 | 1952.2742 | [7 empty] | 6148 | 35.2661 | 0.23019 | 0.0011474 | 12.0874 | 12.3188 | 32.6696 | 1.0664 | 0.022046 | 343.9912 | 36.086 | 413.8352
6138 | 19457 | 473 | 40 | 548.68 | 97060.7565 | 28.1996 | 4988.4749 | 0.76823 | [21 empty] | 6138 | 65 | 3.6778 | 95 | 239.0564 | 31678.1274 | 43.5578 | 5771.9807 | 0.88889 | [20 empty] | 6167 | 570.6344 | 100944.4577 | 101.6147 | 19587.4054 | 672.249 | 120531.8631 | 84.88% | 83.75% | 18.5619 | 23.55% | 1.475% | 6.763% | [25 empty] | 6154 | 335 | 3929 | 14.1443 | 0.14144 | 33.835 | 2.9145 | 32.495 | 1.3065 | 0.0469 | 0.54036 | 766.155 | 762.226 | 1.5912 | 0.37954 | 4273.1876 | 807.6 | 5.114 | 4758 | 0.15853 | 0.077324 | 0.12611 | 7.266 | 4676 | 3.3206 | 6.5596 | 10.5937 | 0.348 | 682 | 0.59304 | 0.41513 | 204.6 | 185.4976 | 48.8424 | 234.3401 | 5.7187 | 5.8652 | 0.2669 | 0.10926 | 12.3752 | [66 empty] | 6149 | 2718.4279 | [7 empty] | 6149 | 56.5755 | 0.45217 | 0.0012864 | 12.1536 | 12.607 | 68.6456 | 1.036 | 0.024717 | 345.8735 | 36.2834 | 451.8632
6139 | 4539 | 147 | 35 | 149.205 | 26394.1645 | 32.8718 | 5814.9734 | 0.89551 | [21 empty] | 6139 | 67 | 2.7759 | 104 | 185.9865 | 35746.2659 | 33.8881 | 6513.2245 | 1.003 | [20 empty] | 6168 | 465.3411 | 82318.2246 | 79.4032 | 16416.1112 | 544.7444 | 98734.3359 | 85.42% | 83.37% | 15.2051 | 37.58% | 1.766% | 8.092% | [25 empty] | 6155 | 314 | 3368 | 12.1247 | 0.12125 | 31.714 | 2.7318 | 30.458 | 1.2246 | 0.04396 | 0.51025 | 656.76 | 653.392 | 1.364 | 0.32535 | 3688.5974 | 694.6317 | 4.113 | 2924 | 0.1275 | 0.062189 | 0.10112 | 4.069 | 6089 | 1.8595 | 3.6734 | 5.8774 | 0.383 | 613 | 0.53304 | 0.37313 | 183.9 | 166.7303 | 53.7547 | 220.485 | 5.1401 | 5.2718 | 0.2399 | 0.098203 | 11.1232 | [66 empty] | 6150 | 1488.565 | [7 empty] | 6150 | 34.0561 | 0.2413 | 0.00089746 | 10.0205 | 10.2627 | 33.7696 | 1.2308 | 0.017244 | 285.1691 | 29.9153 | 350.1021
6140 | 10944 | 175 | 36 | 182.7 | 32319.3851 | 16.6941 | 2953.1602 | 0.45479 | [21 empty] | 6140 | 67 | 2.9213 | 84 | 195.7258 | 28871.984 | 35.6626 | 5260.6813 | 0.81014 | [20 empty] | 6169 | 594.3058 | 105131.9008 | 87.4213 | 15989.7187 | 681.7272 | 121121.6195 | 87.18% | 86.8% | 18.6527 | 45.6% | 2.568% | 11.94% | [25 empty] | 6156 | 629 | 4056 | 14.6015 | 0.14601 | 63.529 | 5.4723 | 61.013 | 2.4531 | 0.08806 | 1.0259 | 790.92 | 786.864 | 1.6427 | 0.39181 | 4688.7225 | 861.9121 | 4.838 | 4572 | 0.14998 | 0.073151 | 0.11821 | 6.075 | 7413 | 2.7763 | 5.4844 | 8.7037 | 0.579 | 311 | 0.27043 | 0.1893 | 93.3 | 84.5891 | 81.2637 | 165.8528 | 2.6078 | 2.6746 | 0.12171 | 0.049822 | 5.6433 | [66 empty] | 6151 | 2511.1699 | [7 empty] | 6151 | 51.5551 | 0.46534 | 0.0010743 | 6.3992 | 6.8656 | 71.0656 | 0.9664 | 0.020642 | 182.113 | 19.1043 | 273.27
6141 | 19631 | 105 | 48 | 146.16 | 25855.5081 | 7.4454 | 1317.0754 | 0.20283 | [21 empty] | 6141 | 63 | 2.497 | 100 | 157.3132 | 32319.3851 | 28.6636 | 5888.8224 | 0.90688 | [20 empty] | 6170 | 686.3243 | 121409.8504 | 91.0547 | 15589.9758 | 777.379 | 136999.8261 | 88.29% | 88.62% | 21.098 | 32.32% | 1.978% | 9.285% | [25 empty] | 6157 | 591 | 2873 | 10.3427 | 0.10343 | 59.691 | 5.1417 | 57.327 | 2.3049 | 0.08274 | 0.95919 | 560.235 | 557.362 | 1.1636 | 0.27753 | 3471.5425 | 628.9845 | 4.462 | 4249 | 0.13832 | 0.067465 | 0.10767 | 8.331 | 4071 | 3.8073 | 7.521 | 12.2969 | 0.725 | 331 | 0.28783 | 0.20148 | 99.3 | 90.0289 | 101.7551 | 191.784 | 2.7755 | 2.8466 | 0.12954 | 0.053026 | 6.0062 | [66 empty] | 6152 | 1711.5141 | [7 empty] | 6152 | 28.8795 | 0.18239 | 0.00095891 | 10.4339 | 10.6172 | 24.8327 | 1.0944 | 0.018425 | 296.9336 | 31.1495 | 354.0285
6142 | 9159 | 693 | 45 | 904.365 | 159980.9562 | 98.7406 | 17467.0768 | 2.6899 | [21 empty] | 6142 | 70 | 1.8142 | 97 | 126.9946 | 34833.115 | 23.1393 | 6346.8419 | 0.97741 | [20 empty] | 6171 | 191.0667 | 33799.4471 | 86.836 | 15478.0477 | 277.9027 | 49277.4949 | 68.75% | 68.59% | 7.5887 | 14.57% | 0.5775% | 2.797% | [25 empty] | 6158 | 272 | 3828 | 13.7807 | 0.13781 | 27.472 | 2.3664 | 26.384 | 1.0608 | 0.03808 | 0.43547 | 746.46 | 742.632 | 1.5503 | 0.36978 | 4103.9494 | 778.4017 | 2.744 | 5014 | 0.085064 | 0.041489 | 0.067669 | 7.02 | 5228 | 3.2081 | 6.3375 | 10.2034 | 0.419 | 784 | 0.68174 | 0.47722 | 235.2 | 213.2407 | 58.8074 | 272.0481 | 6.574 | 6.7424 | 0.30682 | 0.1256 | 14.2261 | [66 empty] | 6153 | 2372.1139 | [7 empty] | 6153 | 37.2869 | 0.27522 | 0.0013314 | 9.9709 | 10.2474 | 40.708 | 0.8848 | 0.025581 | 283.7574 | 29.7672 | 355.143
6143 | 6170 | 261 | 28 | 211.932 | 37490.4867 | 34.3488 | 6076.2539 | 0.93574 | [21 empty] | 6143 | 62 | 2.488 | 88 | 154.2541 | 27989.6135 | 28.1062 | 5099.9071 | 0.78539 | [20 empty] | 6172 | 466.8283 | 82581.2966 | 109.8988 | 15856.4711 | 576.7271 | 98437.7677 | 80.94% | 83.89% | 15.1594 | 33.04% | 1.948% | 8.968% | [25 empty] | 6159 | 463 | 3181 | 11.4515 | 0.11452 | 46.763 | 4.0281 | 44.911 | 1.8057 | 0.06482 | 0.7445 | 620.295 | 617.114 | 1.2883 | 0.30728 | 3650.7353 | 674.5564 | 4.472 | 4065 | 0.13863 | 0.067617 | 0.10907 | 4.785 | 6021 | 2.1867 | 4.3198 | 7.0456 | 0.489 | 644 | 0.56 | 0.392 | 193.2 | 175.162 | 68.632 | 243.794 | 5.4001 | 5.5384 | 0.25203 | 0.10317 | 11.6857 | [66 empty] | 6154 | 2455.7262 | [7 empty] | 6154 | 43.7478 | 0.32779 | 0.0014723 | 11.2772 | 11.6064 | 44.2963 | 2.0456 | 0.028289 | 320.9329 | 33.6671 | 400.9702
6144 | 20805 | 156 | 44 | 199.056 | 35212.7396 | 9.5677 | 1692.5133 | 0.26065 | [21 empty] | 6144 | 66 | 2.166 | 87 | 142.9532 | 29456.811 | 26.0471 | 5367.241 | 0.82656 | [20 empty] | 6173 | 43.8946 | 7764.9006 | 100.7743 | 16549.3589 | 144.669 | 24314.2595 | 30.34% | 31.94% | 3.7444 | 6.07% | 0.3904% | 1.741% | [25 empty] | 6160 | 637 | 3594 | 12.9383 | 0.12938 | 64.337 | 5.5419 | 61.789 | 2.4843 | 0.08918 | 1.0396 | 700.83 | 697.236 | 1.4556 | 0.34718 | 4235.4146 | 773.0329 | 2.701 | 2880 | 0.083731 | 0.040839 | 0.066323 | 6.751 | 10207 | 3.0852 | 6.0947 | 9.7819 | 0.852 | 838 | 0.7287 | 0.51009 | 251.4 | 227.9282 | 119.5798 | 347.5079 | 7.0268 | 7.2068 | 0.32795 | 0.13425 | 15.2059 | [66 empty] | 6155 | 2829.7426 | [7 empty] | 6155 | 53.664 | 0.44469 | 0.0012621 | 10.1362 | 10.5822 | 64.8657 | 1.6452 | 0.024249 | 288.4632 | 30.2609 | 385.2592
6145 | 4477 | 35 | 43 | 43.645 | 7720.742 | 9.7487 | 1724.5347 | 0.26558 | [21 empty] | 6145 | 62 | 2.683 | 98 | 166.3488 | 31170.2514 | 30.3099 | 5679.442 | 0.87463 | [20 empty] | 6174 | 829.3478 | 146710.517 | 103.675 | 14438.716 | 933.0228 | 161149.233 | 88.89% | 91.04% | 24.817 | 47.41% | 4.376% | 18.96% | [25 empty] | 6161 | 245 | 3612 | 13.0031 | 0.13003 | 24.745 | 2.1315 | 23.765 | 0.9555 | 0.0343 | 0.40009 | 704.34 | 700.728 | 1.4629 | 0.34892 | 3865.239 | 735.4838 | 4.125 | 2049 | 0.12787 | 0.06237 | 0.1021 | 5.3 | 10167 | 2.4221 | 4.7847 | 7.8039 | 0.645 | 710 | 0.61739 | 0.43217 | 213 | 193.1134 | 90.5269 | 283.6403 | 5.9535 | 6.106 | 0.27786 | 0.11374 | 12.8833 | [66 empty] | 6156 | 2294.0082 | [7 empty] | 6156 | 31.933 | 0.27396 | 0.0015199 | 5.1425 | 5.418 | 36.0695 | 1.9352 | 0.029203 | 146.3492 | 15.3526 | 199.7357
6146 | 13406 | 67 | 30 | 58.29 | 10311.4229 | 4.3481 | 769.1648 | 0.11845 | [21 empty] | 6146 | 65 | 2.4413 | 83 | 158.6873 | 27676.6798 | 28.914 | 5042.8884 | 0.7766 | [20 empty] | 6175 | 335.6249 | 59371.5873 | 87.781 | 16373.472 | 423.4058 | 75745.0593 | 79.27% | 78.38% | 11.6647 | 18.99% | 1.05% | 4.964% | [25 empty] | 6162 | 509 | 2856 | 10.2815 | 0.10282 | 51.409 | 4.4283 | 49.373 | 1.9851 | 0.07126 | 0.81033 | 556.92 | 554.064 | 1.1567 | 0.27589 | 3368.9374 | 614.8222 | 2.036 | 2172 | 0.063116 | 0.030784 | 0.049778 | 7.792 | 4300 | 3.5609 | 7.0345 | 11.3888 | 0.66 | 492 | 0.42783 | 0.29948 | 147.6 | 133.8194 | 92.6322 | 226.4516 | 4.1255 | 4.2312 | 0.19254 | 0.078818 | 8.9276 | [66 empty] | 6157 | 4063.4834 | [7 empty] | 6157 | 94.2827 | 0.92276 | 0.0010766 | 5.4732 | 6.3971 | 141.4776 | 1.7848 | 0.020685 | 155.7607 | 16.3399 | 315.3837
6147 | 7127 | 178 | 45 | 232.29 | 41091.7896 | 32.593 | 5765.6503 | 0.88791 | [21 empty] | 6147 | 61 | 2.6494 | 92 | 161.616 | 28789.903 | 29.4476 | 5245.7256 | 0.80784 | [20 empty] | 6176 | 197.9943 | 35024.9197 | 92.916 | 13713.8488 | 290.9103 | 48738.7685 | 68.06% | 71.86% | 7.5058 | 11.55% | 0.6496% | 3.009% | [25 empty] | 6163 | 525 | 4238 | 15.2567 | 0.15257 | 53.025 | 4.5675 | 50.925 | 2.0475 | 0.0735 | 0.8547 | 826.41 | 822.172 | 1.7164 | 0.40939 | 4773.0258 | 889.1397 | 2.622 | 3512 | 0.081282 | 0.039645 | 0.064066 | 4.782 | 8017 | 2.1854 | 4.3171 | 7.0239 | 0.643 | 374 | 0.32522 | 0.22765 | 112.2 | 101.7245 | 90.2462 | 191.9707 | 3.1361 | 3.2164 | 0.14637 | 0.059915 | 6.7864 | [66 empty] | 6158 | 2190.8881 | [7 empty] | 6158 | 34.7684 | 0.21472 | 0.0014344 | 12.9638 | 13.18 | 30.0408 | 1.0976 | 0.027561 | 368.9317 | 38.7023 | 438.8
6148 | 16062 | 132 | 31 | 118.668 | 20992.2101 | 7.3881 | 1306.9487 | 0.20127 | [21 empty] | 6148 | 72 | 3.0702 | 98 | 221.0561 | 36197.7113 | 40.278 | 6595.4811 | 1.0157 | [20 empty] | 6177 | 523.8509 | 92668.5232 | 98.1743 | 17226.257 | 622.0252 | 109894.7802 | 84.22% | 84.32% | 16.9238 | 29.57% | 1.48% | 7.243% | [25 empty] | 6164 | 457 | 2414 | 8.6903 | 0.086903 | 46.157 | 3.9759 | 44.329 | 1.7823 | 0.06398 | 0.73349 | 470.73 | 468.316 | 0.97767 | 0.23319 | 2874.9735 | 522.9335 | 3.169 | 2747 | 0.098239 | 0.047915 | 0.076904 | 4.849 | 7023 | 2.216 | 4.3776 | 6.9472 | 0.332 | 335 | 0.2913 | 0.20391 | 100.5 | 91.1169 | 46.5968 | 137.7137 | 2.809 | 2.881 | 0.1311 | 0.053667 | 6.0787 | [66 empty] | 6159 | 1863.5357 | [7 empty] | 6159 | 28.7901 | 0.17878 | 0.001192 | 10.6488 | 10.8288 | 21.317 | 1.7888 | 0.022903 | 303.051 | 31.7912 | 357.9709
6149 | 6023 | 512 | 31 | 460.288 | 81424.3302 | 76.4217 | 13518.8992 | 2.0819 | [21 empty] | 6149 | 68 | 2.6193 | 105 | 178.1132 | 36628.6364 | 32.4535 | 6673.9987 | 1.0278 | [20 empty] | 6178 | 511.0878 | 90410.7389 | 70.5595 | 13431.3637 | 581.6472 | 103842.1026 | 87.87% | 87.07% | 15.9917 | 35.15% | 2.429% | 10.67% | [25 empty] | 6165 | 462 | 2837 | 10.2131 | 0.10213 | 46.662 | 4.0194 | 44.814 | 1.8018 | 0.06468 | 0.7526 | 553.215 | 550.378 | 1.149 | 0.27405 | 3302.651 | 605.7909 | 4.836 | 3832 | 0.14992 | 0.07312 | 0.11692 | 10.917 | 10687 | 4.9891 | 9.8556 | 15.8084 | 0.579 | 415 | 0.36087 | 0.25261 | 124.5 | 112.8761 | 81.2637 | 194.1398 | 3.4799 | 3.569 | 0.16241 | 0.066483 | 7.5304 | [66 empty] | 6160 | 2987.4751 | [7 empty] | 6160 | 53.6444 | 0.40208 | 0.0013467 | 13.8567 | 14.2601 | 60.3687 | 1.0804 | 0.025877 | 394.3428 | 41.3681 | 497.1859
6150 | 15624 | 84 | 44 | 107.184 | 18960.7059 | 6.8602 | 1213.5628 | 0.18689 | [21 empty] | 6150 | 72 | 2.2482 | 94 | 161.8721 | 34720.2537 | 29.4943 | 6326.2778 | 0.97425 | [20 empty] | 6179 | 935.1921 | 165434.2374 | 99.8371 | 14705.2113 | 1035.0292 | 180139.4487 | 90.35% | 91.84% | 27.7415 | 90.72% | 4.004% | 19.21% | [25 empty] | 6166 | 345 | 2764 | 9.9503 | 0.099503 | 34.845 | 3.0015 | 33.465 | 1.3455 | 0.0483 | 0.5551 | 538.98 | 536.216 | 1.1194 | 0.267 | 3119.0525 | 581.9711 | 2.807 | 4414 | 0.087017 | 0.042442 | 0.067695 | 8.069 | 4351 | 3.6875 | 7.2845 | 11.5532 | 0.412 | 553 | 0.48087 | 0.33661 | 165.9 | 150.4108 | 57.825 | 208.2358 | 4.637 | 4.7558 | 0.21642 | 0.088591 | 10.0345 | [66 empty] | 6161 | 3089.6127 | [7 empty] | 6161 | 59.2255 | 0.48452 | 0.0013535 | 11.7402 | 12.2261 | 71.2774 | 1.65 | 0.026006 | 334.1091 | 35.0493 | 442.1118
6151 | 10163 | 643 | 41 | 764.527 | 135243.8014 | 75.2265 | 13307.4684 | 2.0494 | [21 empty] | 6151 | 71 | 2.9358 | 94 | 208.4453 | 34238.0279 | 37.9802 | 6238.4128 | 0.96072 | [20 empty] | 6180 | 581.4074 | 102850.1985 | 87.1419 | 15696.5739 | 668.5493 | 118546.7724 | 86.97% | 86.76% | 18.2562 | 24.12% | 1.358% | 6.289% | [25 empty] | 6167 | 587 | 1568 | 5.6448 | 0.056448 | 59.287 | 5.1069 | 56.939 | 2.2893 | 0.08218 | 0.95681 | 305.76 | 304.192 | 0.63504 | 0.15147 | 2160.1792 | 372.8356 | 4.575 | 2020 | 0.14183 | 0.069174 | 0.11033 | 7.934 | 9149 | 3.6258 | 7.1626 | 11.5319 | 0.771 | 355 | 0.3087 | 0.21609 | 106.5 | 96.5567 | 108.2113 | 204.7679 | 2.9768 | 3.053 | 0.13893 | 0.056871 | 6.4417 | [66 empty] | 6162 | 2360.1699 | [7 empty] | 6162 | 45.3685 | 0.38088 | 0.0010702 | 8.1354 | 8.5174 | 58.0693 | 0.8144 | 0.020563 | 231.5235 | 24.2877 | 314.7154
6152 | 9022 | 86 | 52 | 129.688 | 22941.6333 | 14.3746 | 2542.8545 | 0.3916 | [21 empty] | 6152 | 72 | 2.7581 | 90 | 198.581 | 33242.7961 | 36.1829 | 6057.0744 | 0.93279 | [20 empty] | 6181 | 1746.1036 | 308883.3798 | 111.3702 | 18572.0583 | 1857.4738 | 327455.4381 | 94% | 94.33% | 50.4281 | 82.44% | 5.155% | 24.73% | [25 empty] | 6168 | 592 | 2351 | 8.4635 | 0.084635 | 59.792 | 5.1504 | 57.424 | 2.3088 | 0.08288 | 0.96022 | 458.445 | 456.094 | 0.95215 | 0.22711 | 2953.0743 | 528.5445 | 4.355 | 1866 | 0.13501 | 0.065848 | 0.10529 | 10.87 | 9531 | 4.9676 | 9.8132 | 16.025 | 0.527 | 481 | 0.41826 | 0.29278 | 144.3 | 130.8275 | 73.9654 | 204.7929 | 4.0333 | 4.1366 | 0.18824 | 0.077056 | 8.728 | [66 empty] | 6163 | 2756.524 | [7 empty] | 6163 | 38.9198 | 0.33511 | 0.0015881 | 6.1843 | 6.521 | 49.6883 | 1.0488 | 0.030513 | 175.9955 | 18.4626 | 245.2256
6153 | 20523 | 668 | 41 | 794.252 | 140502.1141 | 38.7006 | 6846.0807 | 1.0543 | [21 empty] | 6153 | 60 | 2.4243 | 90 | 145.455 | 27702.3301 | 26.5029 | 5047.562 | 0.77732 | [20 empty] | 6182 | 312.5006 | 55280.9421 | 83.6467 | 14923.7375 | 396.1473 | 70204.6796 | 78.88% | 78.74% | 10.8115 | 19.52% | 1.55% | 7.12% | [25 empty] | 6169 | 520 | 3158 | 11.3687 | 0.11369 | 52.52 | 4.524 | 50.44 | 2.028 | 0.0728 | 0.83356 | 615.81 | 612.652 | 1.279 | 0.30506 | 3685.9177 | 676.9714 | 4.117 | 3642 | 0.12763 | 0.062249 | 0.10184 | 7.857 | 11128 | 3.5906 | 7.0931 | 11.3348 | 0.445 | 819 | 0.71217 | 0.49852 | 245.7 | 222.7604 | 62.4566 | 285.2169 | 6.8675 | 7.0434 | 0.32052 | 0.1312 | 14.8612 | [66 empty] | 6164 | 1622.3073 | [7 empty] | 6164 | 28.1907 | 0.23092 | 0.00090458 | 5.5394 | 5.7712 | 31.9385 | 1.2676 | 0.017381 | 157.643 | 16.5373 | 207.4038
6154 | 20393 | 680 | 42 | 828.24 | 146514.5457 | 40.6139 | 7184.5509 | 1.1064 | [21 empty] | 6154 | 62 | 2.6489 | 88 | 164.2344 | 27989.6135 | 29.9247 | 5099.9071 | 0.78539 | [20 empty] | 6183 | 444.4302 | 78619.1027 | 92.9951 | 17292.8808 | 537.4252 | 95911.9835 | 82.7% | 81.97% | 14.7704 | 24.2% | 2.046% | 9.301% | [25 empty] | 6170 | 297 | 3133 | 11.2787 | 0.11279 | 29.997 | 2.5839 | 28.809 | 1.1583 | 0.04158 | 0.47936 | 610.935 | 607.802 | 1.2689 | 0.30265 | 3436.7985 | 647.0377 | 4.341 | 2389 | 0.13457 | 0.065636 | 0.10535 | 5.474 | 10473 | 2.5016 | 4.9418 | 8.0008 | 0.657 | 757 | 0.65826 | 0.46078 | 227.1 | 205.8969 | 92.2111 | 298.1081 | 6.3476 | 6.5102 | 0.29625 | 0.12127 | 13.7362 | [66 empty] | 6165 | 2146.3223 | [7 empty] | 6165 | 47.2234 | 0.41478 | 0.0010631 | 6.8622 | 7.2781 | 58.8132 | 1.9344 | 0.020426 | 195.2891 | 20.4866 | 276.5437
6155 | 3260 | 305 | 35 | 309.575 | 54763.4025 | 94.9617 | 16798.5897 | 2.587 | [21 empty] | 6155 | 62 | 2.2858 | 91 | 141.7195 | 28943.8049 | 25.8223 | 5273.7676 | 0.81216 | [20 empty] | 6184 | 186.3198 | 32959.7208 | 122.6684 | 15733.8832 | 308.9882 | 48693.604 | 60.3% | 67.69% | 7.4988 | 13.2% | 1.112% | 4.823% | [25 empty] | 6171 | 497 | 2844 | 10.2383 | 0.10238 | 50.197 | 4.3239 | 48.209 | 1.9383 | 0.06958 | 0.80216 | 554.58 | 551.736 | 1.1518 | 0.27473 | 3346.7394 | 612.0836 | 4.638 | 3468 | 0.14378 | 0.070127 | 0.11431 | 6.695 | 9662 | 3.0596 | 6.0441 | 9.6162 | 0.817 | 605 | 0.52609 | 0.36826 | 181.5 | 164.5544 | 114.6674 | 279.2218 | 5.0731 | 5.203 | 0.23677 | 0.096921 | 10.978 | [66 empty] | 6166 | 1806.4773 | [7 empty] | 6166 | 34.4721 | 0.25548 | 0.0010357 | 9.1441 | 9.4006 | 36.5156 | 1.1228 | 0.019901 | 260.2286 | 27.299 | 325.1859
6156 | 14490 | 283 | 51 | 418.557 | 74042.1722 | 28.8859 | 5109.8808 | 0.78692 | [21 empty] | 6156 | 68 | 2.3837 | 89 | 162.0932 | 31047.1299 | 29.5345 | 5657.0084 | 0.87118 | [20 empty] | 6185 | 369.9437 | 65442.55 | 91.0022 | 16181.5953 | 460.9459 | 81624.1453 | 80.26% | 80.18% | 12.5701 | 19.61% | 1.803% | 7.955% | [25 empty] | 6172 | 340 | 1572 | 5.6592 | 0.056592 | 34.34 | 2.958 | 32.98 | 1.326 | 0.0476 | 0.54502 | 306.54 | 304.968 | 0.63666 | 0.15186 | 1916.0188 | 345.9276 | 5.091 | 3052 | 0.15782 | 0.076976 | 0.12532 | 10.018 | 6441 | 4.5782 | 9.044 | 14.6694 | 0.477 | 486 | 0.42261 | 0.29583 | 145.8 | 132.1875 | 66.9478 | 199.1353 | 4.0752 | 4.1796 | 0.1902 | 0.077857 | 8.8187 | [66 empty] | 6167 | 1732.7944 | [7 empty] | 6167 | 42.234 | 0.37436 | 0.00058756 | 5.8701 | 6.245 | 52.7268 | 1.83 | 0.01129 | 167.0545 | 17.5247 | 239.1473
6157 | 3409 | 522 | 49 | 741.762 | 131216.7034 | 217.5893 | 38491.2594 | 5.9277 | [21 empty] | 6157 | 65 | 2.2952 | 103 | 149.1884 | 34345.7592 | 27.1832 | 6258.0422 | 0.96374 | [20 empty] | 6186 | 99.7301 | 17642.1278 | 96.2578 | 16629.3075 | 195.9879 | 34271.4352 | 50.89% | 51.48% | 5.2778 | 15.12% | 0.8611% | 4.022% | [25 empty] | 6173 | 586 | 2072 | 7.4591 | 0.074591 | 59.186 | 5.0982 | 56.842 | 2.2854 | 0.08204 | 0.95108 | 404.04 | 401.968 | 0.83916 | 0.20016 | 2666.9074 | 472.8871 | 4.113 | 2875 | 0.1275 | 0.062189 | 0.10012 | 7.424 | 8361 | 3.3928 | 6.7022 | 10.7571 | 0.583 | 407 | 0.35391 | 0.24774 | 122.1 | 110.7002 | 81.8251 | 192.5253 | 3.4128 | 3.5002 | 0.15928 | 0.065201 | 7.3852 | [66 empty] | 6168 | 1891.8991 | [7 empty] | 6168 | 45.4632 | 0.38413 | 0.00088097 | 7.9536 | 8.3386 | 54.6774 | 1.742 | 0.016927 | 226.3471 | 23.7447 | 306.5281
6158 | 20479 | 303 | 35 | 307.545 | 54404.2982 | 15.0176 | 2656.5896 | 0.40911 | [21 empty] | 6158 | 68 | 2.7477 | 82 | 186.8409 | 28605.2208 | 34.0437 | 5212.0752 | 0.80266 | [20 empty] | 6187 | 361.1549 | 63887.8138 | 91.0323 | 16853.1635 | 452.1872 | 80740.9773 | 79.87% | 79.13% | 12.4341 | 18.15% | 0.9207% | 4.252% | [25 empty] | 6174 | 529 | 4180 | 15.0479 | 0.15048 | 53.429 | 4.6023 | 51.313 | 2.0631 | 0.07406 | 0.85381 | 815.1 | 810.92 | 1.6929 | 0.40379 | 4716.1866 | 876.8313 | 1.91 | 4456 | 0.05921 | 0.028879 | 0.046842 | 7.077 | 4210 | 3.2342 | 6.389 | 10.1521 | 0.341 | 511 | 0.44435 | 0.31104 | 153.3 | 138.9872 | 47.86 | 186.8472 | 4.2848 | 4.3946 | 0.19998 | 0.081862 | 9.2724 | [66 empty] | 6169 | 2443.9441 | [7 empty] | 6169 | 50.0148 | 0.36786 | 0.0011834 | 13.5425 | 13.9116 | 52.4505 | 1.6468 | 0.022737 | 385.4019 | 40.4301 | 479.952
6159 | 14171 | 78 | 41 | 92.742 | 16405.9355 | 6.5445 | 1157.7119 | 0.17829 | [21 empty] | 6159 | 70 | 3.004 | 90 | 210.2791 | 32319.3851 | 38.3143 | 5888.8224 | 0.90688 | [20 empty] | 6188 | 1308.6224 | 231493.5502 | 97.0959 | 14468.0305 | 1405.7183 | 245961.5807 | 93.09% | 94.12% | 37.8781 | 70.45% | 5.227% | 22.1% | [25 empty] | 6175 | 490 | 3322 | 11.9591 | 0.11959 | 49.49 | 4.263 | 47.53 | 1.911 | 0.0686 | 0.78645 | 647.79 | 644.468 | 1.3454 | 0.32091 | 3817.3721 | 704.3415 | 3.227 | 3600 | 0.10004 | 0.048792 | 0.077921 | 7.151 | 5352 | 3.268 | 6.4558 | 10.2453 | 0.686 | 399 | 0.34696 | 0.24287 | 119.7 | 108.5243 | 96.2813 | 204.8056 | 3.3457 | 3.4314 | 0.15615 | 0.06392 | 7.2401 | [66 empty] | 6170 | 2506.5121 | [7 empty] | 6170 | 47.8734 | 0.35713 | 0.001174 | 12.5173 | 12.8756 | 50.3402 | 1.7364 | 0.022557 | 356.2261 | 37.3695 | 445.6948
6160 | 11485 | 536 | 52 | 808.288 | 142985.0637 | 70.3777 | 12449.7226 | 1.9173 | [21 empty] | 6160 | 71 | 3.6506 | 98 | 259.1937 | 35694.9653 | 47.2269 | 6503.8772 | 1.0016 | [20 empty] | 6189 | 348.9941 | 61736.5958 | 109.9871 | 16128.2963 | 458.9813 | 77864.8921 | 76.04% | 79.29% | 11.9912 | 20.6% | 1.162% | 5.545% | [25 empty] | 6176 | 444 | 3378 | 12.1607 | 0.12161 | 44.844 | 3.8628 | 43.068 | 1.7316 | 0.06216 | 0.71662 | 658.71 | 655.332 | 1.3681 | 0.32631 | 3830.894 | 712.0177 | 3.449 | 4993 | 0.10692 | 0.052149 | 0.08396 | 10.274 | 4147 | 4.6952 | 9.2751 | 15.1185 | 0.709 | 590 | 0.51304 | 0.35913 | 177 | 160.4745 | 99.5094 | 259.9839 | 4.9473 | 5.074 | 0.2309 | 0.094518 | 10.7059 | [66 empty] | 6171 | 1909.8135 | [7 empty] | 6171 | 33.8398 | 0.23905 | 0.0010657 | 10.004 | 10.2441 | 30.7707 | 1.8552 | 0.020477 | 284.6986 | 29.866 | 347.2109
6161 | 4369 | 342 | 44 | 436.392 | 77197.1598 | 99.8837 | 17669.2973 | 2.7211 | [21 empty] | 6161 | 67 | 2.4868 | 100 | 166.6169 | 34371.4095 | 30.3588 | 6262.7159 | 0.96446 | [20 empty] | 6190 | 764.8815 | 135306.5186 | 91.714 | 19867.2255 | 856.5955 | 155173.7441 | 89.29% | 87.2% | 23.8968 | 53.11% | 2.278% | 10.78% | [25 empty] | 6177 | 467 | 2377 | 8.5571 | 0.085571 | 47.167 | 4.0629 | 45.299 | 1.8213 | 0.06538 | 0.73973 | 463.515 | 461.138 | 0.96268 | 0.22962 | 2847.8733 | 516.8164 | 2.032 | 2863 | 0.062992 | 0.030724 | 0.048912 | 10.117 | 9557 | 4.6235 | 9.1334 | 14.7505 | 0.712 | 474 | 0.41217 | 0.28852 | 142.2 | 128.9236 | 99.9305 | 228.8541 | 3.9746 | 4.0764 | 0.1855 | 0.075935 | 8.601 | [66 empty] | 6172 | 1579.6345 | [7 empty] | 6172 | 44.4655 | 0.37305 | 0.00058906 | 8.0362 | 8.4099 | 51.6446 | 2.0364 | 0.011318 | 228.7 | 23.9915 | 306.3838
6162 | 12064 | 660 | 40 | 765.6 | 135433.6137 | 63.4615 | 11226.2611 | 1.7288 | [21 empty] | 6162 | 67 | 2.727 | 85 | 182.7066 | 29215.6981 | 33.2904 | 5323.3085 | 0.81979 | [20 empty] | 6191 | 490.0648 | 86691.8099 | 100.3308 | 15366.1197 | 590.3956 | 102057.9296 | 83.01% | 84.94% | 15.7169 | 27.89% | 1.189% | 5.534% | [25 empty] | 6178 | 533 | 1790 | 6.4439 | 0.064439 | 53.833 | 4.6371 | 51.701 | 2.0787 | 0.07462 | 0.87145 | 349.05 | 347.26 | 0.72495 | 0.17291 | 2332.262 | 412.2594 | 3.831 | 2688 | 0.11876 | 0.057925 | 0.093375 | 6.745 | 5301 | 3.0825 | 6.0892 | 9.962 | 0.398 | 599 | 0.52087 | 0.36461 | 179.7 | 162.9224 | 55.86 | 218.7824 | 5.0227 | 5.1514 | 0.23442 | 0.09596 | 10.8692 | [66 empty] | 6173 | 1365.0101 | [7 empty] | 6173 | 27.1255 | 0.20637 | 0.00077642 | 6.7299 | 6.9371 | 26.3786 | 1.6452 | 0.014918 | 191.5245 | 20.0916 | 239.6548
6163 | 7285 | 469 | 33 | 448.833 | 79397.956 | 61.6106 | 10898.8272 | 1.6784 | [21 empty] | 6163 | 66 | 2.2536 | 84 | 148.7355 | 28441.0589 | 27.1007 | 5182.1637 | 0.79805 | [20 empty] | 6192 | 320.7323 | 56737.1186 | 83.6583 | 14793.1548 | 404.3906 | 71530.2733 | 79.31% | 79.32% | 11.0157 | 29.62% | 1.864% | 8.447% | [25 empty] | 6179 | 434 | 1968 | 7.0847 | 0.070847 | 43.834 | 3.7758 | 42.098 | 1.6926 | 0.06076 | 0.70265 | 383.76 | 381.792 | 0.79704 | 0.19011 | 2406.5613 | 433.7463 | 2.69 | 4406 | 0.08339 | 0.040673 | 0.065971 | 8.103 | 6649 | 3.7031 | 7.3152 | 11.6166 | 0.429 | 827 | 0.71913 | 0.50339 | 248.1 | 224.9363 | 60.2109 | 285.1472 | 6.9346 | 7.1122 | 0.32365 | 0.13249 | 15.0063 | [66 empty] | 6174 | 2879.7744 | [7 empty] | 6174 | 47.2025 | 0.39599 | 0.0015663 | 8.4496 | 8.8472 | 60.7222 | 0.764 | 0.030096 | 240.4644 | 25.2256 | 327.2063
6164 | 20644 | 569 | 35 | 577.535 | 102165.1673 | 27.9759 | 4948.9037 | 0.76213 | [21 empty] | 6164 | 69 | 2.616 | 85 | 180.5033 | 30087.8085 | 32.889 | 5482.2132 | 0.84426 | [20 empty] | 6193 | 1830.1093 | 323743.8827 | 84.2452 | 16885.143 | 1914.3545 | 340629.0257 | 95.6% | 95.04% | 52.4569 | 97.89% | 4.483% | 21.08% | [25 empty] | 6180 | 321 | 3249 | 11.6963 | 0.11696 | 32.421 | 2.7927 | 31.137 | 1.2519 | 0.04494 | 0.51071 | 633.555 | 630.306 | 1.3158 | 0.31385 | 3579.7973 | 673.804 | 3.332 | 4196 | 0.10329 | 0.05038 | 0.082018 | 7.617 | 10409 | 3.481 | 6.8765 | 11.2568 | 0.826 | 352 | 0.30609 | 0.21426 | 105.6 | 95.7407 | 115.9306 | 211.6713 | 2.9516 | 3.0272 | 0.13776 | 0.05639 | 6.3872 | [66 empty] | 6175 | 2088.252 | [7 empty] | 6175 | 33.3611 | 0.27262 | 0.0012448 | 6.5976 | 6.8715 | 38.5739 | 1.2908 | 0.023918 | 187.7599 | 19.6967 | 247.3453
6165 | 13101 | 556 | 41 | 661.084 | 116944.8734 | 50.4606 | 8926.4082 | 1.3747 | [21 empty] | 6165 | 68 | 2.892 | 86 | 196.6591 | 30000.5975 | 35.8327 | 5466.3227 | 0.84181 | [20 empty] | 6194 | 209.0531 | 36981.2111 | 84.7526 | 13271.4665 | 293.8057 | 50252.6777 | 71.15% | 73.59% | 7.7389 | 12.18% | 0.8242% | 3.784% | [25 empty] | 6181 | 367 | 3287 | 11.8331 | 0.11833 | 37.067 | 3.1929 | 35.599 | 1.4313 | 0.05138 | 0.5861 | 640.965 | 637.678 | 1.3312 | 0.31752 | 3660.0432 | 684.33 | 2.303 | 2789 | 0.071393 | 0.034821 | 0.05547 | 5.962 | 7709 | 2.7246 | 5.3824 | 8.6548 | 0.607 | 451 | 0.39217 | 0.27452 | 135.3 | 122.6678 | 85.1936 | 207.8613 | 3.7817 | 3.8786 | 0.1765 | 0.07225 | 8.1836 | [66 empty] | 6176 | 2073.0487 | [7 empty] | 6176 | 37.7013 | 0.28206 | 0.0012658 | 9.7559 | 10.0393 | 39.7242 | 1.3796 | 0.024321 | 277.6399 | 29.1255 | 347.8935
6166 | 15498 | 295 | 40 | 342.2 | 60534.7213 | 22.0803 | 3905.9699 | 0.60152 | [21 empty] | 6166 | 64 | 3.1909 | 95 | 204.2147 | 31190.7716 | 37.2094 | 5683.181 | 0.87521 | [20 empty] | 6195 | 821.4988 | 145322.0382 | 100.8074 | 15861.801 | 922.3062 | 161183.8391 | 89.07% | 90.16% | 24.8223 | 44.79% | 2.287% | 10.88% | [25 empty] | 6182 | 503 | 2049 | 7.3763 | 0.073763 | 50.803 | 4.3761 | 48.791 | 1.9617 | 0.07042 | 0.81838 | 399.555 | 397.506 | 0.82984 | 0.19793 | 2558.3501 | 458.0016 | 4.884 | 4602 | 0.1514 | 0.073846 | 0.12007 | 10.071 | 6643 | 4.6024 | 9.0919 | 14.7652 | 0.427 | 676 | 0.58783 | 0.41148 | 202.8 | 183.8657 | 59.9302 | 243.7959 | 5.6684 | 5.8136 | 0.26455 | 0.1083 | 12.2664 | [66 empty] | 6177 | 1991.0556 | [7 empty] | 6177 | 43.1814 | 0.36158 | 0.00089071 | 7.8378 | 8.2003 | 54.9581 | 0.8128 | 0.017114 | 223.0531 | 23.3991 | 302.2402
6167 | 15275 | 599 | 44 | 764.324 | 135207.891 | 50.0376 | 8851.5804 | 1.3631 | [21 empty] | 6167 | 70 | 2.7944 | 105 | 195.6092 | 37705.9493 | 35.6414 | 6870.2928 | 1.058 | [20 empty] | 6196 | 292.4138 | 51727.613 | 84.8456 | 16629.3075 | 377.2595 | 68356.9204 | 77.51% | 75.67% | 10.527 | 14.13% | 0.7668% | 3.589% | [25 empty] | 6183 | 588 | 2447 | 8.8091 | 0.088091 | 59.388 | 5.1156 | 57.036 | 2.2932 | 0.08232 | 0.94903 | 477.165 | 474.718 | 0.99103 | 0.23638 | 3041.1031 | 544.8032 | 2.947 | 3838 | 0.091357 | 0.044559 | 0.071026 | 9.609 | 8773 | 4.3913 | 8.6748 | 13.9491 | 0.441 | 700 | 0.6087 | 0.42609 | 210 | 190.3935 | 61.8952 | 252.2886 | 5.8697 | 6.02 | 0.27395 | 0.11214 | 12.7019 | [66 empty] | 6178 | 1738.7076 | [7 empty] | 6178 | 41.6831 | 0.32261 | 0.00067075 | 9.9047 | 10.228 | 45.6274 | 1.5324 | 0.012888 | 281.8751 | 29.5698 | 358.6176
6168 | 6348 | 319 | 28 | 259.028 | 45821.706 | 40.8047 | 7218.2902 | 1.1116 | [21 empty] | 6168 | 70 | 2.1836 | 88 | 152.852 | 31601.1765 | 27.8507 | 5757.9597 | 0.88673 | [20 empty] | 6197 | 530.272 | 93804.4009 | 112.4488 | 15653.9346 | 642.7208 | 109458.3355 | 82.5% | 85.7% | 16.8566 | 42.68% | 1.251% | 6.141% | [25 empty] | 6184 | 558 | 3425 | 12.3299 | 0.1233 | 56.358 | 4.8546 | 54.126 | 2.1762 | 0.07812 | 0.90061 | 667.875 | 664.45 | 1.3871 | 0.33086 | 3988.7416 | 732.0861 | 5.11 | 4852 | 0.15841 | 0.077263 | 0.12416 | 10.946 | 7117 | 5.0023 | 9.8818 | 15.8998 | 0.405 | 405 | 0.35217 | 0.24652 | 121.5 | 110.1562 | 56.8425 | 166.9987 | 3.396 | 3.483 | 0.1585 | 0.064881 | 7.3489 | [66 empty] | 6179 | 2353.5214 | [7 empty] | 6179 | 57.8938 | 0.44921 | 0.00073745 | 13.6748 | 14.1248 | 67.9977 | 1.076 | 0.014169 | 389.1665 | 40.825 | 499.0794
6169 | 14779 | 542 | 49 | 770.182 | 136244.1633 | 52.1133 | 9218.7674 | 1.4197 | [21 empty] | 6169 | 60 | 2.8048 | 100 | 168.287 | 30780.3667 | 30.6631 | 5608.4023 | 0.86369 | [20 empty] | 6198 | 437.8088 | 77447.7836 | 94.4429 | 15222.2122 | 532.2517 | 92669.9959 | 82.26% | 83.57% | 14.2712 | 31.15% | 2.713% | 11.99% | [25 empty] | 6185 | 474 | 3996 | 14.3855 | 0.14385 | 47.874 | 4.1238 | 45.978 | 1.8486 | 0.06636 | 0.76219 | 779.22 | 775.224 | 1.6184 | 0.38601 | 4479.8436 | 836.2881 | 3.896 | 4647 | 0.12078 | 0.058907 | 0.096373 | 5.255 | 8331 | 2.4015 | 4.7441 | 7.7139 | 0.421 | 359 | 0.31217 | 0.21852 | 107.7 | 97.6447 | 59.0881 | 156.7328 | 3.0103 | 3.0874 | 0.14049 | 0.057512 | 6.5142 | [66 empty] | 6180 | 2290.5912 | [7 empty] | 6180 | 39.9419 | 0.35031 | 0.0012175 | 5.8205 | 6.172 | 50.9438 | 1.3328 | 0.023393 | 165.6428 | 17.3766 | 235.3193
6170 | 9223 | 638 | 30 | 555.06 | 98189.3699 | 60.1822 | 10646.1422 | 1.6395 | [21 empty] | 6170 | 65 | 2.6966 | 90 | 175.2812 | 30010.8576 | 31.9375 | 5468.1922 | 0.8421 | [20 empty] | 6199 | 600.09 | 106155.1129 | 90.0286 | 16149.6159 | 690.1186 | 122304.7288 | 86.95% | 86.8% | 18.8349 | 28.25% | 1.858% | 8.857% | [25 empty] | 6186 | 420 | 3025 | 10.8899 | 0.1089 | 42.42 | 3.654 | 40.74 | 1.638 | 0.0588 | 0.68376 | 589.875 | 586.85 | 1.2251 | 0.29222 | 3449.5281 | 638.3315 | 2.701 | 2373 | 0.083731 | 0.040839 | 0.064852 | 9.309 | 8203 | 4.2542 | 8.404 | 13.4295 | 0.376 | 394 | 0.34261 | 0.23983 | 118.2 | 107.1643 | 52.7723 | 159.9366 | 3.3038 | 3.3884 | 0.15419 | 0.063119 | 7.1493 | [66 empty] | 6181 | 3490.3901 | [7 empty] | 6181 | 70.3295 | 0.6495 | 0.0012317 | 7.4575 | 8.1082 | 100.9968 | 0.9212 | 0.023666 | 212.2298 | 22.2637 | 336.4352
6171 | 18384 | 247 | 43 | 308.009 | 54486.3792 | 16.7542 | 2963.7935 | 0.45642 | [21 empty] | 6171 | 66 | 2.5327 | 88 | 167.1601 | 29795.395 | 30.4578 | 5428.9334 | 0.83606 | [20 empty] | 6200 | 79.9714 | 14146.8359 | 88.9358 | 15589.9758 | 168.9072 | 29736.8116 | 47.35% | 47.57% | 4.5795 | 7.762% | 0.3474% | 1.665% | [25 empty] | 6187 | 364 | 2824 | 10.1663 | 0.10166 | 36.764 | 3.1668 | 35.308 | 1.4196 | 0.05096 | 0.58677 | 550.68 | 547.856 | 1.1437 | 0.2728 | 3195.1063 | 594.2869 | 2.555 | 2914 | 0.079205 | 0.038632 | 0.062815 | 8.722 | 9556 | 3.986 | 7.874 | 12.6378 | 0.829 | 828 | 0.72 | 0.504 | 248.4 | 225.2083 | 116.3517 | 341.5599 | 6.943 | 7.1208 | 0.32404 | 0.13265 | 15.0245 | [66 empty] | 6182 | 1685.0862 | [7 empty] | 6182 | 43.7393 | 0.32954 | 0.0007678 | 11.178 | 11.5083 | 44.9671 | 1.9536 | 0.014753 | 318.1095 | 33.3709 | 398.4158
6172 | 21776 | 654 | 47 | 891.402 | 157687.8189 | 40.9351 | 7241.3583 | 1.1152 | [21 empty] | 6172 | 70 | 3.0222 | 85 | 211.5562 | 30523.8637 | 38.5471 | 5561.6656 | 0.8565 | [20 empty] | 6201 | 1680.3535 | 297252.2889 | 92.3564 | 17055.7 | 1772.71 | 314307.9889 | 94.79% | 94.57% | 48.4034 | 107.3% | 5.381% | 25.33% | [25 empty] | 6188 | 474 | 2812 | 10.1231 | 0.10123 | 47.874 | 4.1238 | 45.978 | 1.8486 | 0.06636 | 0.76361 | 548.34 | 545.528 | 1.1389 | 0.27164 | 3294.4417 | 604.7098 | 5.018 | 4954 | 0.15556 | 0.075872 | 0.12322 | 7.937 | 6648 | 3.6272 | 7.1654 | 11.5864 | 0.432 | 630 | 0.54783 | 0.38348 | 189 | 171.3541 | 60.632 | 231.9861 | 5.2827 | 5.418 | 0.24655 | 0.10093 | 11.4317 | [66 empty] | 6183 | 1999.8585 | [7 empty] | 6183 | 45.4765 | 0.34304 | 0.00091694 | 11.5748 | 11.9188 | 50.4196 | 1.1788 | 0.017618 | 329.4033 | 34.5557 | 415.5749
6173 | 20373 | 52 | 52 | 78.416 | 13871.6853 | 3.849 | 680.8857 | 0.10486 | [21 empty] | 6173 | 69 | 2.8115 | 90 | 193.9916 | 31857.6796 | 35.3466 | 5804.6963 | 0.89392 | [20 empty] | 6202 | 349.7848 | 61876.4562 | 97.4916 | 15733.8832 | 447.2764 | 77610.3395 | 78.2% | 79.73% | 11.952 | 29.97% | 0.8577% | 4.207% | [25 empty] | 6189 | 372 | 1541 | 5.5476 | 0.055476 | 37.572 | 3.2364 | 36.084 | 1.4508 | 0.05208 | 0.59148 | 300.495 | 298.954 | 0.62411 | 0.14886 | 1916.8313 | 343.3054 | 3.105 | 4919 | 0.096255 | 0.046948 | 0.076431 | 7.611 | 6417 | 3.4782 | 6.871 | 11.0212 | 0.639 | 747 | 0.64957 | 0.4547 | 224.1 | 203.177 | 89.6848 | 292.8618 | 6.2638 | 6.4242 | 0.29234 | 0.11967 | 13.5547 | [66 empty] | 6184 | 1958.6386 | [7 empty] | 6184 | 37.0057 | 0.30957 | 0.0012834 | 6.6969 | 7.0077 | 41.3608 | 2.044 | 0.02466 | 190.5833 | 19.9929 | 254.0057
6174 | 5708 | 421 | 34 | 415.106 | 73431.6949 | 72.7235 | 12864.6978 | 1.9812 | [21 empty] | 6174 | 63 | 3.1679 | 86 | 199.5754 | 27794.6712 | 36.3641 | 5064.3872 | 0.77992 | [20 empty] | 6203 | 510.2147 | 90256.2999 | 82.1931 | 16117.6365 | 592.4078 | 106373.9364 | 86.13% | 84.85% | 16.3816 | 27.48% | 1.24% | 5.827% | [25 empty] | 6190 | 577 | 2060 | 7.4159 | 0.074159 | 58.277 | 5.0199 | 55.969 | 2.2503 | 0.08078 | 0.92147 | 401.7 | 399.64 | 0.8343 | 0.199 | 2644.1353 | 468.6823 | 3.969 | 3398 | 0.12304 | 0.060011 | 0.096198 | 4.805 | 10547 | 2.1959 | 4.3379 | 6.9579 | 0.648 | 745 | 0.64783 | 0.45348 | 223.5 | 202.6331 | 90.948 | 293.581 | 6.247 | 6.407 | 0.29156 | 0.11935 | 13.5184 | [66 empty] | 6185 | 2277.2521 | [7 empty] | 6185 | 31.6967 | 0.26248 | 0.0014974 | 5.9362 | 6.2002 | 35.807 | 1.5584 | 0.028771 | 168.9368 | 17.7221 | 224.0531
6175 | 18203 | 637 | 29 | 535.717 | 94767.6192 | 29.4301 | 5206.1539 | 0.80175 | [21 empty] | 6175 | 64 | 2.6403 | 96 | 168.9792 | 31519.0955 | 30.7892 | 5743.0039 | 0.88442 | [20 empty] | 6204 | 418.291 | 73995.1122 | 92.7251 | 16285.5285 | 511.0161 | 90280.6407 | 81.85% | 81.96% | 13.9032 | 20.96% | 2.314% | 9.937% | [25 empty] | 6191 | 383 | 3859 | 13.8923 | 0.13892 | 38.683 | 3.3321 | 37.151 | 1.4937 | 0.05362 | 0.61893 | 752.505 | 748.646 | 1.5629 | 0.37278 | 4247.7417 | 797.5061 | 4.979 | 4242 | 0.15435 | 0.075282 | 0.11985 | 10.439 | 7264 | 4.7706 | 9.4241 | 15.0974 | 0.813 | 389 | 0.33826 | 0.23678 | 116.7 | 105.8044 | 114.106 | 219.9104 | 3.2619 | 3.3454 | 0.15224 | 0.062318 | 7.0586 | [66 empty] | 6186 | 1660.3172 | [7 empty] | 6186 | 29.4152 | 0.2324 | 0.0011335 | 6.515 | 6.7485 | 32.9677 | 1.0804 | 0.02178 | 185.407 | 19.4499 | 238.9268
6176 | 15728 | 214 | 44 | 273.064 | 48304.6555 | 17.3616 | 3071.2523 | 0.47297 | [21 empty] | 6176 | 62 | 2.8849 | 83 | 178.8643 | 26399.2945 | 32.5903 | 4810.1397 | 0.74076 | [20 empty] | 6205 | 55.5762 | 9831.3533 | 79.7426 | 17018.3906 | 135.3188 | 26849.7439 | 41.07% | 36.62% | 4.1349 | 5.536% | 0.4509% | 2.052% | [25 empty] | 6192 | 457 | 4021 | 14.4755 | 0.14475 | 46.157 | 3.9759 | 44.329 | 1.7823 | 0.06398 | 0.72709 | 784.095 | 780.074 | 1.6285 | 0.38843 | 4486.0862 | 838.3923 | 3.993 | 2922 | 0.12378 | 0.060374 | 0.098168 | 10.354 | 8678 | 4.7318 | 9.3474 | 15.0212 | 0.36 | 481 | 0.41826 | 0.29278 | 144.3 | 130.8275 | 50.5267 | 181.3542 | 4.0333 | 4.1366 | 0.18824 | 0.077056 | 8.728 | [66 empty] | 6187 | 2167.0613 | [7 empty] | 6187 | 43.4027 | 0.29713 | 0.0010582 | 13.6914 | 13.9896 | 43.6677 | 1.022 | 0.020333 | 389.6371 | 40.8744 | 475.2215
6177 | 13528 | 487 | 44 | 621.412 | 109926.9498 | 45.9352 | 8125.8833 | 1.2514 | [21 empty] | 6177 | 64 | 2.9529 | 101 | 188.9864 | 33160.7151 | 34.4347 | 6042.1187 | 0.93049 | [20 empty] | 6206 | 53.7389 | 9506.3336 | 94.5237 | 14468.0305 | 148.2626 | 23974.364 | 36.25% | 39.65% | 3.6921 | 4.573% | 0.3756% | 1.596% | [25 empty] | 6193 | 341 | 3474 | 12.5063 | 0.12506 | 34.441 | 2.9667 | 33.077 | 1.3299 | 0.04774 | 0.54117 | 677.43 | 673.956 | 1.407 | 0.33559 | 3821.2673 | 718.0719 | 4.873 | 4421 | 0.15106 | 0.07368 | 0.11686 | 9.731 | 4450 | 4.4471 | 8.7849 | 14.1877 | 0.722 | 430 | 0.37391 | 0.26174 | 129 | 116.956 | 101.334 | 218.29 | 3.6056 | 3.698 | 0.16828 | 0.068886 | 7.8026 | [66 empty] | 6188 | 2939.0212 | [7 empty] | 6188 | 66.9022 | 0.58016 | 0.0010537 | 10.4173 | 10.9986 | 85.2138 | 2.0072 | 0.020246 | 296.463 | 31.1001 | 414.8043
6178 | 8759 | 288 | 47 | 392.544 | 69440.5074 | 44.8161 | 7927.9036 | 1.2209 | [21 empty] | 6178 | 60 | 2.2638 | 84 | 135.8277 | 25855.5081 | 24.7488 | 4711.0579 | 0.7255 | [20 empty] | 6207 | 328.1803 | 58054.651 | 126.4249 | 14710.5412 | 454.6052 | 72765.1923 | 72.19% | 79.78% | 11.2058 | 21.11% | 1.183% | 5.748% | [25 empty] | 6194 | 343 | 2199 | 7.9163 | 0.079163 | 34.643 | 2.9841 | 33.271 | 1.3377 | 0.04802 | 0.54949 | 428.805 | 426.606 | 0.89059 | 0.21242 | 2551.4201 | 471.2697 | 2.66 | 2117 | 0.08246 | 0.040219 | 0.06415 | 10.272 | 4249 | 4.6943 | 9.2733 | 14.6982 | 0.575 | 662 | 0.57565 | 0.40296 | 198.6 | 180.0578 | 80.7023 | 260.7601 | 5.551 | 5.6932 | 0.25907 | 0.10605 | 12.0123 | [66 empty] | 6189 | 1626.116 | [7 empty] | 6189 | 40.3954 | 0.2814 | 0.00057745 | 12.352 | 12.634 | 40.1981 | 1.242 | 0.011095 | 351.5204 | 36.8758 | 429.8474
6179 | 8569 | 591 | 41 | 702.699 | 124306.5111 | 82.0048 | 14506.5365 | 2.234 | [21 empty] | 6179 | 62 | 3.0998 | 89 | 192.1873 | 28307.6773 | 35.0179 | 5157.8606 | 0.79431 | [20 empty] | 6208 | 139.1623 | 24617.6277 | 108.8134 | 17844.5261 | 247.9758 | 42462.1538 | 56.12% | 57.98% | 6.5392 | 14.42% | 0.4775% | 2.3% | [25 empty] | 6195 | 561 | 3899 | 14.0363 | 0.14036 | 56.661 | 4.8807 | 54.417 | 2.1879 | 0.07854 | 0.9178 | 760.305 | 756.406 | 1.5791 | 0.37664 | 4464.4678 | 824.203 | 2.54 | 2554 | 0.07874 | 0.038405 | 0.061563 | 9.421 | 8661 | 4.3054 | 8.5051 | 13.7952 | 0.671 | 395 | 0.34348 | 0.24043 | 118.5 | 107.4363 | 94.1761 | 201.6124 | 3.3122 | 3.397 | 0.15458 | 0.063279 | 7.1675 | [66 empty] | 6190 | 2251.4727 | [7 empty] | 6190 | 49.4339 | 0.37611 | 0.00077193 | 12.3189 | 12.6958 | 54.034 | 1.5876 | 0.014832 | 350.5792 | 36.7771 | 442.9927
6180 | 11488 | 612 | 33 | 585.684 | 103606.7145 | 50.9822 | 9018.6903 | 1.3889 | [21 empty] | 6180 | 62 | 2.7056 | 95 | 167.749 | 30216.06 | 30.5651 | 5505.5816 | 0.84786 | [20 empty] | 6209 | 1043.1638 | 184534.2861 | 62.1805 | 15416.7538 | 1105.3443 | 199951.0399 | 94.37% | 92.29% | 30.7925 | 52.19% | 2.823% | 13.47% | [25 empty] | 6196 | 342 | 1917 | 6.9011 | 0.069011 | 34.542 | 2.9754 | 33.174 | 1.3338 | 0.04788 | 0.55951 | 373.815 | 371.898 | 0.77638 | 0.18518 | 2266.1142 | 415.0038 | 4.216 | 4643 | 0.1307 | 0.063746 | 0.10359 | 11.104 | 9321 | 5.0745 | 10.0245 | 16.0291 | 0.846 | 329 | 0.28609 | 0.20026 | 98.7 | 89.4849 | 118.7376 | 208.2226 | 2.7587 | 2.8294 | 0.12875 | 0.052706 | 5.9699 | [66 empty] | 6191 | 2455.5383 | [7 empty] | 6191 | 43.7296 | 0.38274 | 0.001446 | 6.4323 | 6.8165 | 53.3985 | 1.9916 | 0.027785 | 183.0541 | 19.2031 | 257.675
6181 | 5023 | 680 | 39 | 769.08 | 136049.221 | 153.1117 | 27085.252 | 4.1711 | [21 empty] | 6181 | 69 | 3.1071 | 101 | 214.3888 | 35751.396 | 39.0632 | 6514.1592 | 1.0032 | [20 empty] | 6210 | 76.5904 | 13548.7435 | 104.213 | 15416.7538 | 180.8034 | 28965.4973 | 42.36% | 46.78% | 4.4607 | 9.044% | 0.7451% | 3.221% | [25 empty] | 6197 | 444 | 2547 | 9.1691 | 0.091691 | 44.844 | 3.8628 | 43.068 | 1.7316 | 0.06216 | 0.72061 | 496.665 | 494.118 | 1.0315 | 0.24604 | 2997.6256 | 548.7901 | 2.377 | 3153 | 0.073687 | 0.03594 | 0.058367 | 4 | 9211 | 1.828 | 3.6111 | 5.8969 | 0.841 | 438 | 0.38087 | 0.26661 | 131.4 | 119.1319 | 118.0359 | 237.1678 | 3.6727 | 3.7668 | 0.17141 | 0.070168 | 7.9477 | [66 empty] | 6192 | 2273.7137 | [7 empty] | 6192 | 39.7279 | 0.32352 | 0.0015068 | 7.9536 | 8.2786 | 45.5003 | 1.5972 | 0.028951 | 226.3471 | 23.7447 | 297.2183
6182 | 13197 | 290 | 43 | 361.63 | 63971.8622 | 27.4024 | 4847.4549 | 0.74651 | [21 empty] | 6182 | 70 | 2.3003 | 80 | 161.0208 | 28728.3423 | 29.3391 | 5234.5088 | 0.80611 | [20 empty] | 6211 | 418.173 | 73974.2399 | 92.4511 | 16621.3126 | 510.624 | 90595.5525 | 81.89% | 81.65% | 13.9517 | 18.79% | 2.247% | 9.318% | [25 empty] | 6198 | 311 | 2827 | 10.1771 | 0.10177 | 31.411 | 2.7057 | 30.167 | 1.2129 | 0.04354 | 0.49449 | 551.265 | 548.438 | 1.1449 | 0.27309 | 3142.2012 | 587.6125 | 3.537 | 3022 | 0.10965 | 0.053479 | 0.086316 | 4.971 | 8039 | 2.2717 | 4.4877 | 7.2791 | 0.317 | 341 | 0.29652 | 0.20757 | 102.3 | 92.7488 | 44.4915 | 137.2403 | 2.8594 | 2.9326 | 0.13345 | 0.054628 | 6.1876 | [66 empty] | 6193 | 3631.0098 | [7 empty] | 6193 | 80.1032 | 0.7556 | 0.0013018 | 7.1102 | 7.8672 | 113.7904 | 1.9492 | 0.025013 | 202.3477 | 21.227 | 339.3394
6183 | 12323 | 460 | 36 | 480.24 | 84953.8122 | 38.971 | 6893.9229 | 1.0617 | [21 empty] | 6183 | 63 | 2.8415 | 103 | 179.0164 | 33288.9666 | 32.6181 | 6065.4871 | 0.93409 | [20 empty] | 6212 | 62.7536 | 11101.0221 | 94.9187 | 15947.0795 | 157.6723 | 27048.1016 | 39.8% | 41.04% | 4.1654 | 8.017% | 0.4465% | 2.076% | [25 empty] | 6199 | 290 | 1798 | 6.4727 | 0.064727 | 29.29 | 2.523 | 28.13 | 1.131 | 0.0406 | 0.46516 | 350.61 | 348.812 | 0.72819 | 0.17369 | 2092.0927 | 384.6139 | 3.749 | 1859 | 0.11622 | 0.056685 | 0.090696 | 8.892 | 10339 | 4.0636 | 8.0275 | 13.0848 | 0.626 | 712 | 0.61913 | 0.43339 | 213.6 | 193.6574 | 87.8602 | 281.5176 | 5.9703 | 6.1232 | 0.27864 | 0.11406 | 12.9196 | [66 empty] | 6194 | 1638.0758 | [7 empty] | 6194 | 37.8023 | 0.27002 | 0.00082401 | 10.9465 | 11.2173 | 39.1119 | 1.064 | 0.015833 | 311.5214 | 32.6798 | 384.3929
6184 | 18737 | 203 | 52 | 306.124 | 54152.9252 | 16.3379 | 2890.1599 | 0.44508 | [21 empty] | 6184 | 72 | 3.2797 | 82 | 236.1379 | 30287.8809 | 43.026 | 5518.6678 | 0.84987 | [20 empty] | 6213 | 1918.8029 | 339433.6646 | 94.3683 | 13911.0553 | 2013.1713 | 353344.7199 | 95.31% | 96.06% | 54.4151 | 123.9% | 4.821% | 23.61% | [25 empty] | 6200 | 595 | 3481 | 12.5315 | 0.12531 | 60.095 | 5.1765 | 57.715 | 2.3205 | 0.0833 | 0.94188 | 678.795 | 675.314 | 1.4098 | 0.33626 | 4085.7024 | 749.0231 | 2.908 | 2807 | 0.090148 | 0.043969 | 0.071098 | 5.165 | 6858 | 2.3604 | 4.6629 | 7.5212 | 0.818 | 341 | 0.29652 | 0.20757 | 102.3 | 92.7488 | 114.8078 | 207.5566 | 2.8594 | 2.9326 | 0.13345 | 0.054628 | 6.1876 | [66 empty] | 6195 | 2801.925 | [7 empty] | 6195 | 49.4447 | 0.44137 | 0.001461 | 6.5315 | 6.9743 | 66.986 | 1.016 | 0.028073 | 185.8776 | 19.4993 | 273.407
6185 | 22335 | 694 | 36 | 724.536 | 128169.4471 | 32.4395 | 5738.5022 | 0.88373 | [21 empty] | 6185 | 69 | 2.5388 | 88 | 175.1801 | 31149.7311 | 31.9191 | 5675.7031 | 0.87406 | [20 empty] | 6214 | 321.7941 | 56924.939 | 86.2508 | 15629.9501 | 408.0449 | 72554.889 | 78.86% | 78.46% | 11.1735 | 17.65% | 0.9343% | 4.389% | [25 empty] | 6201 | 501 | 2845 | 10.2419 | 0.10242 | 50.601 | 4.3587 | 48.597 | 1.9539 | 0.07014 | 0.81312 | 554.775 | 551.93 | 1.1522 | 0.27483 | 3354.2275 | 613.9937 | 3.944 | 2145 | 0.12226 | 0.059633 | 0.095294 | 5.023 | 8986 | 2.2955 | 4.5347 | 7.3008 | 0.554 | 767 | 0.66696 | 0.46687 | 230.1 | 208.6168 | 77.7549 | 286.3718 | 6.4315 | 6.5962 | 0.30017 | 0.12287 | 13.9176 | [66 empty] | 6196 | 1523.6942 | [7 empty] | 6196 | 37.474 | 0.32933 | 0.00071834 | 5.4402 | 5.7702 | 46.0622 | 1.6864 | 0.013802 | 154.8196 | 16.2412 | 218.8231
6186 | 12346 | 73 | 51 | 107.967 | 19099.2176 | 8.7451 | 1546.9964 | 0.23824 | [21 empty] | 6186 | 65 | 2.8507 | 96 | 185.2972 | 32011.5814 | 33.7625 | 5832.7384 | 0.89824 | [20 empty] | 6215 | 223.5824 | 39551.4213 | 102.8652 | 15350.13 | 326.4475 | 54901.5512 | 68.49% | 72.04% | 8.4548 | 19.31% | 1.247% | 5.761% | [25 empty] | 6202 | 542 | 2000 | 7.1999 | 0.071999 | 54.742 | 4.7154 | 52.574 | 2.1138 | 0.07588 | 0.86124 | 390 | 388 | 0.81 | 0.1932 | 2547.1161 | 452.1393 | 4.986 | 2934 | 0.15457 | 0.075388 | 0.11957 | 8.42 | 9956 | 3.8479 | 7.6014 | 12.3523 | 0.869 | 356 | 0.30957 | 0.2167 | 106.8 | 96.8287 | 121.9657 | 218.7944 | 2.9851 | 3.0616 | 0.13932 | 0.057031 | 6.4598 | [66 empty] | 6197 | 2080.1613 | [7 empty] | 6197 | 33.9489 | 0.27172 | 0.00095441 | 7.2425 | 7.5152 | 39.8649 | 0.9508 | 0.018338 | 206.1124 | 21.622 | 268.5684
6187 | 5118 | 207 | 27 | 162.081 | 28671.9116 | 31.6688 | 5602.1711 | 0.86273 | [21 empty] | 6187 | 68 | 2.577 | 93 | 175.2381 | 32442.5066 | 31.9296 | 5911.256 | 0.91033 | [20 empty] | 6216 | 306.9534 | 54299.6372 | 72.6334 | 17348.8448 | 379.5868 | 71648.482 | 80.87% | 75.79% | 11.0339 | 18.04% | 1.36% | 5.984% | [25 empty] | 6203 | 340 | 3176 | 11.4335 | 0.11434 | 34.34 | 2.958 | 32.98 | 1.326 | 0.0476 | 0.54026 | 619.32 | 616.144 | 1.2863 | 0.3068 | 3520.4319 | 658.9648 | 4.426 | 3939 | 0.13721 | 0.066921 | 0.10794 | 9.977 | 8695 | 4.5595 | 9.007 | 14.3482 | 0.814 | 579 | 0.50348 | 0.35243 | 173.7 | 157.4826 | 114.2464 | 271.729 | 4.855 | 4.9794 | 0.22659 | 0.092756 | 10.5063 | [66 empty] | 6198 | 1859.0058 | [7 empty] | 6198 | 31.9574 | 0.26903 | 0.0010593 | 5.6386 | 5.9087 | 37.4716 | 1.4148 | 0.020354 | 160.4665 | 16.8335 | 216.2068
6188 | 4872 | 567 | 34 | 559.062 | 98897.3184 | 114.75 | 20299.1212 | 3.1261 | [21 empty] | 6188 | 61 | 3.0641 | 89 | 186.9106 | 27851.1018 | 34.0564 | 5074.6693 | 0.7815 | [20 empty] | 6217 | 141.1607 | 24971.1412 | 89.9011 | 16128.2963 | 231.0618 | 41099.4375 | 61.09% | 60.76% | 6.3293 | 10.22% | 0.6385% | 2.954% | [25 empty] | 6204 | 580 | 1851 | 6.6635 | 0.066635 | 58.58 | 5.046 | 56.26 | 2.262 | 0.0812 | 0.9193 | 360.945 | 359.094 | 0.74965 | 0.17881 | 2436.9486 | 427.6565 | 4.292 | 5179 | 0.13305 | 0.064895 | 0.10513 | 4.437 | 6565 | 2.0277 | 4.0056 | 6.433 | 0.36 | 380 | 0.33043 | 0.2313 | 114 | 103.3565 | 50.5267 | 153.8831 | 3.1864 | 3.268 | 0.14871 | 0.060876 | 6.8953 | [66 empty] | 6199 | 1912.996 | [7 empty] | 6199 | 49.209 | 0.38007 | 0.00067375 | 11.7732 | 12.154 | 55.044 | 1.4996 | 0.012945 | 335.0502 | 35.148 | 426.7548
6189 | 16034 | 564 | 30 | 490.68 | 86800.6342 | 30.6025 | 5413.5359 | 0.83368 | [21 empty] | 6189 | 68 | 3.1136 | 89 | 211.7263 | 31047.1299 | 38.578 | 5657.0084 | 0.87118 | [20 empty] | 6218 | 390.4308 | 69066.6798 | 87.5053 | 16789.2047 | 477.9361 | 85855.8844 | 81.69% | 80.44% | 13.2218 | 18.33% | 2.046% | 8.406% | [25 empty] | 6205 | 446 | 3550 | 12.7799 | 0.1278 | 45.046 | 3.8802 | 43.262 | 1.7394 | 0.06244 | 0.70825 | 692.25 | 688.7 | 1.4377 | 0.34293 | 4000.0202 | 743.3244 | 3.454 | 3636 | 0.10707 | 0.052224 | 0.085178 | 4.736 | 9371 | 2.1644 | 4.2756 | 6.9521 | 0.559 | 357 | 0.31043 | 0.2173 | 107.1 | 97.1007 | 78.4567 | 175.5573 | 2.9935 | 3.0702 | 0.13971 | 0.057191 | 6.4779 | [66 empty] | 6200 | 1918.6456 | [7 empty] | 6200 | 22.3346 | 0.16814 | 0.0013044 | 5.6386 | 5.808 | 22.2412 | 1.1632 | 0.025063 | 160.4665 | 16.8335 | 200.7295
6190 | 10007 | 526 | 44 | 671.176 | 118730.1347 | 67.0707 | 11864.7082 | 1.8272 | [21 empty] | 6190 | 71 | 2.4866 | 105 | 176.5503 | 38244.6057 | 32.1687 | 6968.4398 | 1.0731 | [20 empty] | 6219 | 292.1495 | 51680.8476 | 84.24 | 16501.3897 | 376.3894 | 68182.2373 | 77.62% | 75.8% | 10.5001 | 10.45% | 1.255% | 4.642% | [25 empty] | 6206 | 275 | 2990 | 10.7639 | 0.10764 | 27.775 | 2.3925 | 26.675 | 1.0725 | 0.0385 | 0.4422 | 583.05 | 580.06 | 1.2109 | 0.28883 | 3269.467 | 615.5653 | 2.864 | 3205 | 0.088784 | 0.043304 | 0.069762 | 9.175 | 4688 | 4.193 | 8.283 | 13.2197 | 0.588 | 650 | 0.56522 | 0.39565 | 195 | 176.7939 | 82.5269 | 259.3208 | 5.4504 | 5.59 | 0.25438 | 0.10413 | 11.7946 | [66 empty] | 6201 | 3419.7582 | [7 empty] | 6201 | 74.5767 | 0.63465 | 0.0010661 | 12.6827 | 13.3184 | 95.8263 | 1.5776 | 0.020484 | 360.9319 | 37.8631 | 496.2194
6191 | 17789 | 659 | 40 | 764.44 | 135228.4112 | 42.9726 | 7601.7995 | 1.1707 | [21 empty] | 6191 | 62 | 3.1151 | 93 | 193.1378 | 29579.9324 | 35.1911 | 5389.6746 | 0.83001 | [20 empty] | 6220 | 294.5827 | 52111.2834 | 103.1625 | 16272.2038 | 397.7452 | 68383.4872 | 74.06% | 76.2% | 10.5311 | 16.59% | 1.189% | 5.426% | [25 empty] | 6207 | 576 | 4233 | 15.2387 | 0.15239 | 58.176 | 5.0112 | 55.872 | 2.2464 | 0.08064 | 0.93773 | 825.435 | 821.202 | 1.7144 | 0.40891 | 4813.6819 | 891.0649 | 4.634 | 4619 | 0.14365 | 0.070066 | 0.11428 | 6.763 | 9272 | 3.0907 | 6.1055 | 9.7383 | 0.589 | 609 | 0.52957 | 0.3707 | 182.7 | 165.6423 | 82.6672 | 248.3095 | 5.1066 | 5.2374 | 0.23833 | 0.097562 | 11.0506 | [66 empty] | 6202 | 1678.5226 | [7 empty] | 6202 | 36.8029 | 0.3172 | 0.00074944 | 5.8866 | 6.2046 | 42.8028 | 1.9944 | 0.0144 | 167.5251 | 17.574 | 229.9107
6192 | 21061 | 475 | 43 | 592.325 | 104781.4985 | 28.1243 | 4975.1436 | 0.76617 | [21 empty] | 6192 | 61 | 2.64 | 91 | 161.043 | 28476.9693 | 29.3432 | 5188.7068 | 0.79906 | [20 empty] | 6221 | 282.3955 | 49955.3916 | 92.2441 | 14209.53 | 374.6397 | 64164.9217 | 75.38% | 77.85% | 9.8814 | 18.15% | 1.456% | 6.284% | [25 empty] | 6208 | 516 | 1542 | 5.5512 | 0.055512 | 52.116 | 4.4892 | 50.052 | 2.0124 | 0.07224 | 0.82405 | 300.69 | 299.148 | 0.62451 | 0.14896 | 2066.1895 | 361.4945 | 4.208 | 2078 | 0.13045 | 0.063625 | 0.10345 | 8.423 | 9371 | 3.8493 | 7.6041 | 12.0373 | 0.851 | 527 | 0.45826 | 0.32078 | 158.1 | 143.3391 | 119.4394 | 262.7785 | 4.419 | 4.5322 | 0.20624 | 0.084425 | 9.5627 | [66 empty] | 6203 | 2298.9258 | [7 empty] | 6203 | 46.4246 | 0.37544 | 0.0011901 | 9.574 | 9.9507 | 53.1541 | 1.7704 | 0.022867 | 272.4636 | 28.5825 | 355.9934
6193 | 3084 | 371 | 46 | 494.914 | 87549.6232 | 160.478 | 28388.3344 | 4.3718 | [21 empty] | 6193 | 72 | 2.2524 | 88 | 162.1728 | 32504.0673 | 29.549 | 5922.4728 | 0.91206 | [20 empty] | 6222 | 313.919 | 55531.8475 | 90.928 | 17101.0042 | 404.847 | 72632.8517 | 77.54% | 76.46% | 11.1855 | 26.94% | 1.676% | 7.59% | [25 empty] | 6209 | 561 | 2244 | 8.0783 | 0.080783 | 56.661 | 4.8807 | 54.417 | 2.1879 | 0.07854 | 0.90882 | 437.58 | 435.336 | 0.90882 | 0.21677 | 2811.8725 | 502.6782 | 1.977 | 4848 | 0.061287 | 0.029892 | 0.048904 | 5.673 | 6290 | 2.5926 | 5.1215 | 8.1841 | 0.675 | 797 | 0.69304 | 0.48513 | 239.1 | 216.7766 | 94.7375 | 311.514 | 6.683 | 6.8542 | 0.31191 | 0.12768 | 14.462 | [66 empty] | 6204 | 1575.8273 | [7 empty] | 6204 | 32.6146 | 0.26894 | 0.00069361 | 6.2835 | 6.5531 | 36.181 | 1.7168 | 0.013327 | 178.8189 | 18.7588 | 235.4889
6194 | 15282 | 345 | 28 | 280.14 | 49556.3905 | 18.3314 | 3242.7948 | 0.49939 | [21 empty] | 6194 | 60 | 2.7192 | 83 | 163.1496 | 25547.7044 | 29.727 | 4654.9739 | 0.71687 | [20 empty] | 6223 | 279.1335 | 49378.3409 | 96.9361 | 16309.5131 | 376.0696 | 65687.854 | 74.22% | 75.17% | 10.1159 | 15.96% | 1.028% | 4.581% | [25 empty] | 6210 | 420 | 3646 | 13.1255 | 0.13125 | 42.42 | 3.654 | 40.74 | 1.638 | 0.0588 | 0.6867 | 710.97 | 707.324 | 1.4766 | 0.3522 | 4073.7488 | 761.0199 | 2.463 | 2655 | 0.076353 | 0.037241 | 0.059212 | 5.388 | 10568 | 2.4623 | 4.8642 | 7.7438 | 0.36 | 649 | 0.56435 | 0.39504 | 194.7 | 176.5219 | 50.5267 | 227.0486 | 5.442 | 5.5814 | 0.25399 | 0.10397 | 11.7764 | [66 empty] | 6205 | 1815.9136 | [7 empty] | 6205 | 21.9401 | 0.16098 | 0.0013303 | 5.9032 | 6.0655 | 20.1625 | 1.3816 | 0.02556 | 167.9957 | 17.6234 | 207.1887
6195 | 6490 | 329 | 49 | 467.509 | 82701.7154 | 72.0353 | 12742.9454 | 1.9624 | [21 empty] | 6195 | 64 | 3.0321 | 93 | 194.0552 | 30534.1238 | 35.3582 | 5563.535 | 0.85678 | [20 empty] | 6224 | 271.2807 | 47989.1932 | 91.654 | 14678.5618 | 362.9347 | 62667.755 | 74.75% | 76.58% | 9.6508 | 18.59% | 1.034% | 4.601% | [25 empty] | 6211 | 628 | 3721 | 13.3955 | 0.13395 | 63.428 | 5.4636 | 60.916 | 2.4492 | 0.08792 | 1.0174 | 725.595 | 721.874 | 1.507 | 0.35945 | 4357.0059 | 798.6593 | 4.308 | 3013 | 0.13355 | 0.065137 | 0.10643 | 10.719 | 9921 | 4.8986 | 9.6769 | 15.454 | 0.367 | 845 | 0.73478 | 0.51435 | 253.5 | 229.8321 | 51.5091 | 281.3412 | 7.0855 | 7.267 | 0.33069 | 0.13537 | 15.333 | [66 empty] | 6206 | 1752.2819 | [7 empty] | 6206 | 32.1899 | 0.21328 | 0.0011204 | 10.7481 | 10.9624 | 29.6045 | 1.1456 | 0.021528 | 305.8745 | 32.0874 | 368.7335
6196 | 19564 | 558 | 31 | 501.642 | 88739.7973 | 25.6411 | 4535.8719 | 0.69852 | [21 empty] | 6196 | 65 | 2.5127 | 96 | 163.3287 | 32011.5814 | 29.7596 | 5832.7384 | 0.89824 | [20 empty] | 6225 | 237.3279 | 41982.9839 | 105.5866 | 13111.5694 | 342.9145 | 55094.5532 | 69.21% | 76.2% | 8.4846 | 22.41% | 0.6776% | 3.271% | [25 empty] | 6212 | 271 | 1777 | 6.3971 | 0.063971 | 27.371 | 2.3577 | 26.287 | 1.0569 | 0.03794 | 0.43794 | 346.515 | 344.738 | 0.71968 | 0.17166 | 2054.6116 | 379.6737 | 3.875 | 3107 | 0.12012 | 0.05859 | 0.093217 | 4.553 | 6461 | 2.0807 | 4.1104 | 6.6958 | 0.573 | 760 | 0.66087 | 0.46261 | 228 | 206.7129 | 80.4216 | 287.1345 | 6.3728 | 6.536 | 0.29743 | 0.12175 | 13.7906 | [66 empty] | 6207 | 2539.2141 | [7 empty] | 6207 | 37.8331 | 0.27954 | 0.0015862 | 10.0701 | 10.3512 | 37.3162 | 1.8536 | 0.030477 | 286.5809 | 30.0634 | 355.8446
6197 | 16699 | 595 | 45 | 776.475 | 137357.3866 | 46.4983 | 8225.4858 | 1.2667 | [21 empty] | 6197 | 66 | 3.2798 | 89 | 216.4651 | 30133.979 | 39.4415 | 5490.6258 | 0.84556 | [20 empty] | 6226 | 490.5939 | 86785.4068 | 93.8851 | 16802.5294 | 584.479 | 103587.9362 | 83.94% | 83.78% | 15.9525 | 24.81% | 1.717% | 7.806% | [25 empty] | 6213 | 573 | 3576 | 12.8735 | 0.12873 | 57.873 | 4.9851 | 55.581 | 2.2347 | 0.08022 | 0.93685 | 697.32 | 693.744 | 1.4483 | 0.34544 | 4153.0445 | 762.284 | 4.695 | 2391 | 0.14555 | 0.070988 | 0.11266 | 8.87 | 6115 | 4.0536 | 8.0076 | 12.8282 | 0.704 | 660 | 0.57391 | 0.40174 | 198 | 179.5138 | 98.8077 | 278.3215 | 5.5342 | 5.676 | 0.25829 | 0.10573 | 11.976 | [66 empty] | 6208 | 1394.0846 | [7 empty] | 6208 | 33.3302 | 0.24889 | 0.00057782 | 8.7142 | 8.9637 | 33.0848 | 1.6832 | 0.011102 | 247.9936 | 26.0155 | 308.7882
6198 | 22115 | 563 | 52 | 849.004 | 150187.6695 | 38.3904 | 6791.2127 | 1.0458 | [21 empty] | 6198 | 68 | 2.6736 | 84 | 181.8035 | 29302.9091 | 33.1259 | 5339.199 | 0.82224 | [20 empty] | 6227 | 123.2016 | 21794.1913 | 93.0774 | 15542.0066 | 216.2789 | 37336.1979 | 56.96% | 58.37% | 5.7498 | 10.62% | 0.4688% | 2.226% | [25 empty] | 6214 | 639 | 3761 | 13.5395 | 0.13539 | 64.539 | 5.5593 | 61.983 | 2.4921 | 0.08946 | 1.0179 | 733.395 | 729.634 | 1.5232 | 0.36331 | 4405.3178 | 806.2361 | 5.055 | 4750 | 0.1567 | 0.076432 | 0.12336 | 10.912 | 3990 | 4.9868 | 9.8511 | 15.6337 | 0.738 | 421 | 0.36609 | 0.25626 | 126.3 | 114.5081 | 103.5796 | 218.0877 | 3.5302 | 3.6206 | 0.16476 | 0.067444 | 7.6393 | [66 empty] | 6209 | 2595.6978 | [7 empty] | 6209 | 56.454 | 0.43969 | 0.00084087 | 13.1788 | 13.6193 | 67.6647 | 0.7908 | 0.016157 | 375.0492 | 39.3441 | 482.8649
6199 | 8442 | 414 | 37 | 444.222 | 78582.2763 | 52.6205 | 9308.4904 | 1.4335 | [21 empty] | 6199 | 60 | 2.8884 | 101 | 173.306 | 31088.1704 | 31.5776 | 5664.4863 | 0.87233 | [20 empty] | 6228 | 647.3425 | 114514.0279 | 95.744 | 16109.6416 | 743.0865 | 130623.6695 | 87.12% | 87.67% | 20.116 | 30.84% | 1.845% | 8.637% | [25 empty] | 6215 | 607 | 2269 | 8.1683 | 0.081683 | 61.307 | 5.2809 | 58.879 | 2.3673 | 0.08498 | 0.98455 | 442.455 | 440.186 | 0.91894 | 0.21919 | 2883.0871 | 512.7133 | 3.908 | 3872 | 0.12115 | 0.059089 | 0.095842 | 11.132 | 8658 | 5.0873 | 10.0497 | 16.3911 | 0.415 | 818 | 0.7113 | 0.49791 | 245.4 | 222.4884 | 58.246 | 280.7344 | 6.8591 | 7.0348 | 0.32012 | 0.13104 | 14.843 | [66 empty] | 6210 | 1988.1841 | [7 empty] | 6210 | 27.3211 | 0.1623 | 0.0013662 | 10.7315 | 10.8952 | 22.0488 | 0.9852 | 0.026251 | 305.4039 | 32.038 | 360.5022
6200 | 19354 | 104 | 45 | 135.72 | 24008.6861 | 7.0125 | 1240.5025 | 0.19104 | [21 empty] | 6200 | 65 | 2.6339 | 90 | 171.2023 | 30010.8576 | 31.1943 | 5468.1922 | 0.8421 | [20 empty] | 6229 | 235.2116 | 41608.6193 | 74.3014 | 15350.13 | 309.513 | 56958.7492 | 75.99% | 73.05% | 8.7716 | 14.04% | 1.093% | 4.91% | [25 empty] | 6216 | 561 | 3960 | 14.2559 | 0.14256 | 56.661 | 4.8807 | 54.417 | 2.1879 | 0.07854 | 0.90882 | 772.2 | 768.24 | 1.6038 | 0.38254 | 4530.7749 | 838.784 | 4.477 | 2494 | 0.13879 | 0.067692 | 0.10993 | 8.393 | 5698 | 3.8356 | 7.577 | 12.3884 | 0.49 | 714 | 0.62087 | 0.43461 | 214.2 | 194.2013 | 68.7724 | 262.9737 | 5.987 | 6.1404 | 0.27942 | 0.11438 | 12.9559 | [66 empty] | 6211 | 2490.1946 | [7 empty] | 6211 | 50.3044 | 0.36578 | 0.0013943 | 13.9725 | 14.3396 | 51.7929 | 1.7232 | 0.026791 | 397.6369 | 41.7136 | 492.8934
6201 | 5043 | 657 | 39 | 743.067 | 131447.5562 | 147.3462 | 26065.3492 | 4.0141 | [21 empty] | 6201 | 64 | 2.7779 | 100 | 177.787 | 32832.3912 | 32.3941 | 5982.2958 | 0.92127 | [20 empty] | 6230 | 81.6579 | 14445.1782 | 86.93 | 14468.0305 | 168.5879 | 28913.2087 | 48.44% | 49.96% | 4.4526 | 8.345% | 0.3338% | 1.591% | [25 empty] | 6217 | 595 | 1688 | 6.0768 | 0.060768 | 60.095 | 5.1765 | 57.715 | 2.3205 | 0.0833 | 0.97223 | 329.16 | 327.472 | 0.68364 | 0.16306 | 2291.3922 | 398.7271 | 3.277 | 3079 | 0.10159 | 0.049548 | 0.080466 | 6.033 | 7565 | 2.7571 | 5.4465 | 8.7416 | 0.609 | 485 | 0.42174 | 0.29522 | 145.5 | 131.9155 | 85.4743 | 217.3897 | 4.0668 | 4.171 | 0.1898 | 0.077697 | 8.8006 | [66 empty] | 6212 | 1378.1664 | [7 empty] | 6212 | 29.1219 | 0.16095 | 0.00066588 | 12.567 | 12.7286 | 19.4473 | 1.55 | 0.012794 | 357.6379 | 37.5176 | 416.1655
6202 | 19619 | 415 | 50 | 601.75 | 106448.7683 | 30.6718 | 5425.7999 | 0.83557 | [21 empty] | 6202 | 72 | 2.6066 | 82 | 187.6724 | 30287.8809 | 34.1952 | 5518.6678 | 0.84987 | [20 empty] | 6231 | 287.387 | 50838.3732 | 102.952 | 18747.9452 | 390.339 | 69586.3184 | 73.62% | 73.06% | 10.7163 | 24.63% | 0.9333% | 4.381% | [25 empty] | 6218 | 429 | 4052 | 14.5871 | 0.14587 | 43.329 | 3.7323 | 41.613 | 1.6731 | 0.06006 | 0.6997 | 790.14 | 786.088 | 1.6411 | 0.39142 | 4489.5667 | 841.6162 | 2.727 | 4764 | 0.084537 | 0.041232 | 0.065518 | 6.013 | 8492 | 2.7479 | 5.4284 | 8.8212 | 0.382 | 338 | 0.29391 | 0.20574 | 101.4 | 91.9328 | 53.6144 | 145.5472 | 2.8342 | 2.9068 | 0.13228 | 0.054148 | 6.1332 | [66 empty] | 6213 | 3919.3176 | [7 empty] | 6213 | 85.0926 | 0.76449 | 0.00134 | 10.9134 | 11.6792 | 115.5252 | 1.878 | 0.025747 | 310.5803 | 32.581 | 460.5903
6203 | 16389 | 588 | 43 | 733.236 | 129708.4655 | 44.7395 | 7914.3612 | 1.2188 | [21 empty] | 6203 | 63 | 2.5115 | 96 | 158.2225 | 31026.6097 | 28.8293 | 5653.2695 | 0.8706 | [20 empty] | 6232 | 62.0666 | 10979.4915 | 85.8601 | 15350.13 | 147.9267 | 26329.6215 | 41.96% | 41.7% | 4.0548 | 11.37% | 0.5631% | 2.715% | [25 empty] | 6219 | 614 | 2829 | 10.1843 | 0.10184 | 62.014 | 5.3418 | 59.558 | 2.3946 | 0.08596 | 0.9781 | 551.655 | 548.826 | 1.1457 | 0.27328 | 3450.5863 | 622.9128 | 4.399 | 4706 | 0.13637 | 0.066513 | 0.10576 | 11.183 | 4240 | 5.1106 | 10.0958 | 16.133 | 0.478 | 504 | 0.43826 | 0.30678 | 151.2 | 137.0833 | 67.0882 | 204.1715 | 4.2262 | 4.3344 | 0.19724 | 0.080741 | 9.1453 | [66 empty] | 6214 | 2286.1854 | [7 empty] | 6214 | 40.7781 | 0.34589 | 0.0014093 | 6.9614 | 7.3087 | 47.3189 | 2.022 | 0.027079 | 198.1126 | 20.7828 | 268.2633
6204 | 21719 | 670 | 41 | 796.63 | 140922.7791 | 36.6789 | 6488.4561 | 0.99922 | [21 empty] | 6204 | 63 | 2.8333 | 97 | 178.4968 | 31349.8035 | 32.5234 | 5712.1577 | 0.87967 | [20 empty] | 6233 | 412.6214 | 72992.169 | 110.7134 | 18542.7438 | 523.3348 | 91534.9128 | 78.84% | 79.74% | 14.0964 | 31.89% | 1.099% | 5.268% | [25 empty] | 6220 | 371 | 3750 | 13.4999 | 0.135 | 37.471 | 3.2277 | 35.987 | 1.4469 | 0.05194 | 0.59323 | 731.25 | 727.5 | 1.5187 | 0.36225 | 4128.749 | 775.9585 | 4.026 | 4545 | 0.12481 | 0.060873 | 0.09758 | 7.832 | 4914 | 3.5792 | 7.0706 | 11.2139 | 0.541 | 847 | 0.73652 | 0.51557 | 254.1 | 230.3761 | 75.9303 | 306.3064 | 7.1023 | 7.2842 | 0.33147 | 0.13569 | 15.3692 | [66 empty] | 6215 | 1783.5013 | [7 empty] | 6215 | 44.7591 | 0.31341 | 0.00085024 | 13.526 | 13.8403 | 44.0109 | 1.5632 | 0.016337 | 384.9313 | 40.3807 | 470.9025
6205 | 9664 | 58 | 28 | 47.096 | 8331.2193 | 4.8733 | 862.0881 | 0.13276 | [21 empty] | 6205 | 62 | 2.4759 | 103 | 153.5054 | 32760.5703 | 27.9698 | 5969.2095 | 0.91926 | [20 empty] | 6234 | 107.6069 | 19035.5178 | 94.2274 | 17140.9785 | 201.8343 | 36176.4963 | 53.31% | 52.62% | 5.5712 | 16.2% | 1.078% | 4.756% | [25 empty] | 6221 | 478 | 1629 | 5.8644 | 0.058644 | 48.278 | 4.1586 | 46.366 | 1.8642 | 0.06692 | 0.77245 | 317.655 | 316.026 | 0.65974 | 0.15736 | 2116.797 | 375.111 | 4.913 | 3706 | 0.1523 | 0.074285 | 0.11834 | 5 | 9521 | 2.285 | 4.5139 | 7.1906 | 0.408 | 327 | 0.28435 | 0.19904 | 98.1 | 88.941 | 57.2635 | 146.2045 | 2.742 | 2.8122 | 0.12797 | 0.052385 | 5.9336 | [66 empty] | 6216 | 2396.9174 | [7 empty] | 6216 | 42.0165 | 0.30365 | 0.0014839 | 11.8063 | 12.1115 | 41.4741 | 1.7908 | 0.028512 | 335.9914 | 35.2468 | 414.5316
6206 | 9539 | 31 | 50 | 44.95 | 7951.5947 | 4.7122 | 833.5879 | 0.12837 | [21 empty] | 6206 | 61 | 2.9829 | 89 | 181.9591 | 27851.1018 | 33.1542 | 5074.6693 | 0.7815 | [20 empty] | 6235 | 1425.0935 | 252097.1291 | 89.176 | 16248.2192 | 1514.2695 | 268345.3483 | 94.11% | 93.95% | 41.3252 | 85.6% | 3.612% | 17.31% | [25 empty] | 6222 | 574 | 2125 | 7.6499 | 0.076499 | 57.974 | 4.9938 | 55.678 | 2.2386 | 0.08036 | 0.93734 | 414.375 | 412.25 | 0.86062 | 0.20528 | 2703.0951 | 479.5052 | 5.2 | 3049 | 0.1612 | 0.078624 | 0.12855 | 4.086 | 6844 | 1.8673 | 3.6888 | 5.9684 | 0.406 | 396 | 0.34435 | 0.24104 | 118.8 | 107.7083 | 56.9828 | 164.6911 | 3.3205 | 3.4056 | 0.15497 | 0.063439 | 7.1856 | [66 empty] | 6217 | 1360.2955 | [7 empty] | 6217 | 28.2619 | 0.20372 | 0.00063253 | 8.0197 | 8.2241 | 27.364 | 1.3108 | 0.012154 | 228.2294 | 23.9421 | 280.8585
6207 | 4689 | 141 | 33 | 134.937 | 23870.1744 | 28.7774 | 5090.6749 | 0.78396 | [21 empty] | 6207 | 69 | 3.5271 | 80 | 243.3692 | 28317.9374 | 44.3436 | 5159.7301 | 0.7946 | [20 empty] | 6236 | 255.7178 | 45236.1435 | 93.8032 | 17468.7677 | 349.521 | 62704.9112 | 73.16% | 72.14% | 9.6566 | 24.9% | 1.828% | 8.168% | [25 empty] | 6223 | 330 | 2936 | 10.5695 | 0.1057 | 33.33 | 2.871 | 32.01 | 1.287 | 0.0462 | 0.52536 | 572.52 | 569.584 | 1.1891 | 0.28362 | 3273.1912 | 612.4096 | 2.444 | 4483 | 0.075764 | 0.036953 | 0.059864 | 9.5 | 9236 | 4.3415 | 8.5764 | 13.9452 | 0.598 | 747 | 0.64957 | 0.4547 | 224.1 | 203.177 | 83.9304 | 287.1074 | 6.2638 | 6.4242 | 0.29234 | 0.11967 | 13.5547 | [66 empty] | 6218 | 2284.1865 | [7 empty] | 6218 | 31.8142 | 0.26764 | 0.0015184 | 5.589 | 5.8581 | 38.6145 | 1.0908 | 0.029174 | 159.0547 | 16.6854 | 215.4746
6208 | 15635 | 129 | 51 | 190.791 | 33750.6721 | 12.2028 | 2158.6615 | 0.33243 | [21 empty] | 6208 | 72 | 2.9093 | 93 | 209.467 | 34350.8893 | 38.1664 | 6258.9769 | 0.96388 | [20 empty] | 6237 | 258.6581 | 45756.2781 | 111.6563 | 16733.2406 | 370.3144 | 62489.5187 | 69.85% | 73.22% | 9.6234 | 13.26% | 1.097% | 4.547% | [25 empty] | 6224 | 447 | 1848 | 6.6527 | 0.066527 | 45.147 | 3.8889 | 43.359 | 1.7433 | 0.06258 | 0.7152 | 360.36 | 358.512 | 0.74844 | 0.17852 | 2303.4076 | 413.7705 | 2.254 | 4412 | 0.069874 | 0.03408 | 0.05429 | 6.596 | 11070 | 3.0144 | 5.9547 | 9.5871 | 0.565 | 493 | 0.4287 | 0.30009 | 147.9 | 134.0914 | 79.2988 | 213.3902 | 4.1339 | 4.2398 | 0.19294 | 0.078979 | 8.9457 | [66 empty] | 6219 | 1894.8612 | [7 empty] | 6219 | 41.3631 | 0.33675 | 0.0010601 | 8.3339 | 8.6717 | 46.9503 | 1.7596 | 0.020369 | 237.1704 | 24.8801 | 310.7807
6209 | 8293 | 638 | 41 | 758.582 | 134192.1389 | 91.4726 | 16181.3745 | 2.4919 | [21 empty] | 6209 | 65 | 1.8415 | 89 | 119.698 | 29677.4036 | 21.8098 | 5407.4345 | 0.83274 | [20 empty] | 6238 | 596.323 | 105488.7471 | 79.5227 | 17412.8037 | 675.8457 | 122901.5507 | 88.23% | 85.83% | 18.9268 | 48.76% | 2.749% | 12.77% | [25 empty] | 6225 | 490 | 3397 | 12.2291 | 0.12229 | 49.49 | 4.263 | 47.53 | 1.911 | 0.0686 | 0.78547 | 662.415 | 659.018 | 1.3758 | 0.32815 | 3894.1495 | 719.856 | 2.028 | 4483 | 0.062868 | 0.030663 | 0.049675 | 7.255 | 8789 | 3.3155 | 6.5497 | 10.3747 | 0.778 | 329 | 0.28609 | 0.20026 | 98.7 | 89.4849 | 109.1937 | 198.6786 | 2.7587 | 2.8294 | 0.12875 | 0.052706 | 5.9699 | [66 empty] | 6220 | 2379.0402 | [7 empty] | 6220 | 41.966 | 0.27818 | 0.0014052 | 14.0055 | 14.2851 | 38.1232 | 1.6104 | 0.027 | 398.578 | 41.8123 | 480.1509
6210 | 11283 | 67 | 39 | 75.777 | 13404.8497 | 6.716 | 1188.0572 | 0.18296 | [21 empty] | 6210 | 65 | 3.0863 | 89 | 200.611 | 29677.4036 | 36.5528 | 5407.4345 | 0.83274 | [20 empty] | 6239 | 231.7398 | 40994.4544 | 86.7009 | 17652.6495 | 318.4406 | 58647.1039 | 72.77% | 69.9% | 9.0317 | 11.92% | 1.074% | 4.829% | [25 empty] | 6226 | 415 | 1798 | 6.4727 | 0.064727 | 41.915 | 3.6105 | 40.255 | 1.6185 | 0.0581 | 0.65695 | 350.61 | 348.812 | 0.72819 | 0.17369 | 2222.7177 | 401.1749 | 4.108 | 4650 | 0.12735 | 0.062113 | 0.098573 | 9.436 | 5268 | 4.3123 | 8.5186 | 13.8002 | 0.566 | 709 | 0.61652 | 0.43157 | 212.7 | 192.8414 | 79.4391 | 272.2805 | 5.9451 | 6.0974 | 0.27747 | 0.11358 | 12.8652 | [66 empty] | 6221 | 1330.032 | [7 empty] | 6221 | 28.868 | 0.23981 | 0.00061042 | 5.4071 | 5.6475 | 30.4277 | 1.9652 | 0.011729 | 153.8784 | 16.1424 | 202.4254
6211 | 9318 | 274 | 43 | 341.678 | 60442.3802 | 36.6686 | 6486.6259 | 0.99894 | [21 empty] | 6211 | 63 | 2.8249 | 99 | 177.9692 | 31996.1912 | 32.4273 | 5829.9342 | 0.89781 | [20 empty] | 6240 | 51.8011 | 9163.5532 | 106.0161 | 15733.8832 | 157.8172 | 24897.4364 | 32.82% | 36.81% | 3.8342 | 9.139% | 0.5001% | 2.201% | [25 empty] | 6227 | 552 | 3578 | 12.8807 | 0.12881 | 55.752 | 4.8024 | 53.544 | 2.1528 | 0.07728 | 0.8821 | 697.71 | 694.132 | 1.4491 | 0.34563 | 4135.7863 | 761.2834 | 4.869 | 4507 | 0.15094 | 0.073619 | 0.11978 | 8.806 | 9110 | 4.0243 | 7.9499 | 12.8867 | 0.758 | 310 | 0.26957 | 0.1887 | 93 | 84.3171 | 106.3867 | 190.7038 | 2.5994 | 2.666 | 0.12132 | 0.049662 | 5.6251 | [66 empty] | 6222 | 1583.6926 | [7 empty] | 6222 | 30.6819 | 0.24561 | 0.00079628 | 6.548 | 6.7945 | 30.8803 | 2.08 | 0.0153 | 186.3482 | 19.5486 | 238.8724
6212 | 13091 | 92 | 27 | 72.036 | 12743.0718 | 5.5027 | 973.4223 | 0.14991 | [21 empty] | 6212 | 68 | 2.6871 | 88 | 182.7195 | 30698.2858 | 33.2928 | 5593.4465 | 0.86139 | [20 empty] | 6241 | 352.7226 | 62396.1477 | 92.0985 | 15925.7598 | 444.821 | 78321.9076 | 79.3% | 79.67% | 12.0616 | 24.7% | 1.591% | 7.09% | [25 empty] | 6228 | 667 | 3126 | 11.2535 | 0.11254 | 67.367 | 5.8029 | 64.699 | 2.6013 | 0.09338 | 1.0779 | 609.57 | 606.444 | 1.266 | 0.30197 | 3799.8719 | 686.3064 | 5.081 | 3336 | 0.15751 | 0.076825 | 0.12476 | 6.047 | 4460 | 2.7635 | 5.4591 | 8.8274 | 0.671 | 764 | 0.66435 | 0.46504 | 229.2 | 207.8009 | 94.1761 | 301.9769 | 6.4063 | 6.5704 | 0.29899 | 0.12239 | 13.8632 | [66 empty] | 6223 | 2025.3029 | [7 empty] | 6223 | 40.7508 | 0.28459 | 0.0011002 | 12.352 | 12.6377 | 41.8298 | 0.9776 | 0.021139 | 351.5204 | 36.8758 | 431.2248
6213 | 4826 | 560 | 50 | 812 | 143641.7115 | 168.2553 | 29764.1342 | 4.5837 | [21 empty] | 6213 | 60 | 3.0277 | 87 | 181.66 | 26778.9191 | 33.0997 | 4879.31 | 0.75141 | [20 empty] | 6242 | 577.7359 | 102200.7136 | 77.3111 | 16544.029 | 655.047 | 118744.7425 | 88.2% | 86.07% | 18.2867 | 33.03% | 1.385% | 6.583% | [25 empty] | 6229 | 476 | 2273 | 8.1827 | 0.081827 | 48.076 | 4.1412 | 46.172 | 1.8564 | 0.06664 | 0.76969 | 443.235 | 440.962 | 0.92056 | 0.21957 | 2756.453 | 499.2915 | 3.014 | 5199 | 0.093434 | 0.045572 | 0.073279 | 7.564 | 6162 | 3.4567 | 6.8286 | 11.1443 | 0.488 | 620 | 0.53913 | 0.37739 | 186 | 168.6342 | 68.4917 | 237.1259 | 5.1988 | 5.332 | 0.24264 | 0.099324 | 11.2502 | [66 empty] | 6224 | 1512.789 | [7 empty] | 6224 | 31.2737 | 0.23366 | 0.00069248 | 8.152 | 8.3863 | 33.926 | 0.9016 | 0.013305 | 231.994 | 24.3371 | 291.172
6214 | 10968 | 232 | 46 | 309.488 | 54748.0123 | 28.2174 | 4991.6131 | 0.76871 | [21 empty] | 6214 | 69 | 2.4063 | 85 | 166.0337 | 30087.8085 | 30.2525 | 5482.2132 | 0.84426 | [20 empty] | 6243 | 1057.2415 | 187024.606 | 96.4741 | 16533.3692 | 1153.7157 | 203557.9751 | 91.64% | 91.88% | 31.3479 | 51.03% | 3.122% | 14.86% | [25 empty] | 6230 | 542 | 2446 | 8.8055 | 0.088055 | 54.742 | 4.7154 | 52.574 | 2.1138 | 0.07588 | 0.88129 | 476.97 | 474.524 | 0.99063 | 0.23628 | 2997.4436 | 541.3259 | 2.082 | 3402 | 0.064542 | 0.03148 | 0.050651 | 5.339 | 6351 | 2.4399 | 4.8199 | 7.8806 | 0.825 | 585 | 0.5087 | 0.35609 | 175.5 | 159.1145 | 115.7903 | 274.9048 | 4.9054 | 5.031 | 0.22894 | 0.093717 | 10.6151 | [66 empty] | 6225 | 2024.9765 | [7 empty] | 6225 | 27.8145 | 0.22775 | 0.0012729 | 5.4402 | 5.6692 | 33.3528 | 0.8112 | 0.024458 | 154.8196 | 16.2412 | 205.2492
6215 | 16308 | 245 | 45 | 319.725 | 56558.9239 | 19.6054 | 3468.1705 | 0.5341 | [21 empty] | 6215 | 72 | 2.7502 | 80 | 198.0164 | 29549.1521 | 36.08 | 5384.0662 | 0.82915 | [20 empty] | 6244 | 157.0614 | 27783.9423 | 106.4918 | 14678.5618 | 263.5531 | 42462.5041 | 59.59% | 65.43% | 6.5392 | 17.21% | 0.9841% | 4.387% | [25 empty] | 6231 | 400 | 2073 | 7.4627 | 0.074627 | 40.4 | 3.48 | 38.8 | 1.56 | 0.056 | 0.6344 | 404.235 | 402.162 | 0.83957 | 0.20025 | 2482.2168 | 452.8872 | 4.155 | 3753 | 0.12881 | 0.062824 | 0.10228 | 8.534 | 5989 | 3.9 | 7.7043 | 12.3962 | 0.707 | 506 | 0.44 | 0.308 | 151.8 | 137.6273 | 99.2287 | 236.856 | 4.2429 | 4.3516 | 0.19802 | 0.081061 | 9.1816 | [66 empty] | 6226 | 1821.1737 | [7 empty] | 6226 | 47.5461 | 0.36324 | 0.00067375 | 11.7236 | 12.0876 | 51.7202 | 1.6432 | 0.012945 | 333.6385 | 34.9999 | 422.0148
6216 | 11216 | 347 | 30 | 301.89 | 53403.9363 | 26.916 | 4761.4066 | 0.73326 | [21 empty] | 6216 | 62 | 2.2552 | 105 | 139.8201 | 33396.6979 | 25.4762 | 6085.1165 | 0.93711 | [20 empty] | 6245 | 308.4679 | 54567.5522 | 122.7253 | 18939.8218 | 431.1932 | 73507.374 | 71.54% | 74.23% | 11.3201 | 15.46% | 0.9174% | 4.218% | [25 empty] | 6232 | 425 | 2899 | 10.4363 | 0.10436 | 42.925 | 3.6975 | 41.225 | 1.6575 | 0.0595 | 0.67745 | 565.305 | 562.406 | 1.1741 | 0.28004 | 3328.0865 | 614.0848 | 4.805 | 2016 | 0.14895 | 0.072652 | 0.11544 | 10.167 | 7726 | 4.6463 | 9.1785 | 14.8784 | 0.446 | 388 | 0.33739 | 0.23617 | 116.4 | 105.5324 | 62.5969 | 168.1293 | 3.2535 | 3.3368 | 0.15184 | 0.062158 | 7.0405 | [66 empty] | 6227 | 1960.6736 | [7 empty] | 6227 | 30.2613 | 0.25684 | 0.0013408 | 5.126 | 5.3842 | 33.2531 | 1.9476 | 0.025761 | 145.8786 | 15.3032 | 196.4083
6217 | 10086 | 105 | 41 | 124.845 | 22084.9131 | 12.378 | 2189.6602 | 0.33721 | [21 empty] | 6217 | 68 | 2.545 | 89 | 173.0605 | 31047.1299 | 31.5329 | 5657.0084 | 0.87118 | [20 empty] | 6246 | 1489.0602 | 263412.7603 | 95.1905 | 15813.8318 | 1584.2508 | 279226.5921 | 93.99% | 94.34% | 43.0009 | 67.64% | 5.11% | 23.62% | [25 empty] | 6233 | 671 | 3188 | 11.4767 | 0.11477 | 67.771 | 5.8377 | 65.087 | 2.6169 | 0.09394 | 1.0924 | 621.66 | 618.472 | 1.2911 | 0.30796 | 3868.5474 | 700.2182 | 4.672 | 4473 | 0.14483 | 0.070641 | 0.11317 | 5.149 | 7713 | 2.3531 | 4.6484 | 7.4467 | 0.794 | 705 | 0.61304 | 0.42913 | 211.5 | 191.7534 | 111.4393 | 303.1928 | 5.9116 | 6.063 | 0.2759 | 0.11294 | 12.7926 | [66 empty] | 6228 | 2551.4087 | [7 empty] | 6228 | 49.2028 | 0.36972 | 0.0011714 | 12.6331 | 13.004 | 51.1234 | 2.0324 | 0.022507 | 359.5202 | 37.715 | 450.4135
6218 | 22437 | 616 | 43 | 768.152 | 135885.0591 | 34.2359 | 6056.2936 | 0.93267 | [21 empty] | 6218 | 63 | 2.6738 | 100 | 168.4486 | 32319.3851 | 30.6925 | 5888.8224 | 0.90688 | [20 empty] | 6247 | 458.0254 | 81024.0858 | 89.315 | 14774.5001 | 547.3404 | 95798.5859 | 83.68% | 84.58% | 14.753 | 33.1% | 1.944% | 8.573% | [25 empty] | 6234 | 595 | 2222 | 7.9991 | 0.079991 | 60.095 | 5.1765 | 57.715 | 2.3205 | 0.0833 | 0.96806 | 433.29 | 431.068 | 0.89991 | 0.21465 | 2824.6013 | 502.525 | 4.803 | 4341 | 0.14889 | 0.072621 | 0.11714 | 7.909 | 5774 | 3.6144 | 7.1401 | 11.417 | 0.311 | 353 | 0.30696 | 0.21487 | 105.9 | 96.0127 | 43.6494 | 139.6621 | 2.96 | 3.0358 | 0.13815 | 0.056551 | 6.4054 | [66 empty] | 6229 | 1659.5307 | [7 empty] | 6229 | 35.105 | 0.24968 | 0.00085174 | 10.252 | 10.5025 | 35.2296 | 1.2056 | 0.016365 | 291.7572 | 30.6064 | 358.8152
6219 | 5119 | 133 | 34 | 131.138 | 23198.1364 | 25.6179 | 4531.7711 | 0.69789 | [21 empty] | 6219 | 72 | 2.2523 | 86 | 162.1628 | 31765.3385 | 29.5472 | 5787.8711 | 0.89133 | [20 empty] | 6248 | 389.7862 | 68952.6597 | 84.4611 | 14641.2524 | 474.2473 | 83593.9122 | 82.19% | 82.49% | 12.8735 | 30.63% | 1.841% | 8.363% | [25 empty] | 6235 | 542 | 1721 | 6.1956 | 0.061956 | 54.742 | 4.7154 | 52.574 | 2.1138 | 0.07588 | 0.85907 | 335.595 | 333.874 | 0.697 | 0.16625 | 2271.4845 | 399.4647 | 2.078 | 3108 | 0.064418 | 0.031419 | 0.050397 | 6.592 | 8538 | 3.0125 | 5.9511 | 9.623 | 0.708 | 507 | 0.44087 | 0.30861 | 152.1 | 137.8993 | 99.3691 | 237.2684 | 4.2513 | 4.3602 | 0.19841 | 0.081221 | 9.1998 | [66 empty] | 6230 | 1662.3824 | [7 empty] | 6230 | 26.0503 | 0.1615 | 0.00091657 | 9.6732 | 9.8357 | 22.5632 | 0.8328 | 0.017611 | 275.2871 | 28.8787 | 327.5793
6220 | 18798 | 364 | 46 | 485.576 | 85897.7435 | 25.8313 | 4569.515 | 0.70371 | [21 empty] | 6220 | 71 | 2.797 | 86 | 198.5889 | 31324.1532 | 36.1843 | 5707.484 | 0.87895 | [20 empty] | 6249 | 383.1947 | 67786.6305 | 79.7078 | 13767.1478 | 462.9025 | 81553.7783 | 82.78% | 83.12% | 12.5593 | 24.23% | 1.177% | 5.696% | [25 empty] | 6236 | 354 | 3652 | 13.1471 | 0.13147 | 35.754 | 3.0798 | 34.338 | 1.3806 | 0.04956 | 0.56817 | 712.14 | 708.488 | 1.4791 | 0.35278 | 4011.6568 | 753.9559 | 4.902 | 3805 | 0.15196 | 0.074118 | 0.11777 | 5.329 | 10677 | 2.4354 | 4.8109 | 7.861 | 0.319 | 673 | 0.58522 | 0.40965 | 201.9 | 183.0497 | 44.7722 | 227.822 | 5.6433 | 5.7878 | 0.26338 | 0.10781 | 12.2119 | [66 empty] | 6231 | 1656.0012 | [7 empty] | 6231 | 37.2605 | 0.29374 | 0.0007768 | 8.3669 | 8.6615 | 40.4182 | 1.662 | 0.014925 | 238.1115 | 24.9788 | 305.1855
6221 | 13715 | 239 | 49 | 339.619 | 60078.1458 | 24.7626 | 4380.47 | 0.67459 | [21 empty] | 6221 | 62 | 2.864 | 86 | 177.5709 | 27353.4859 | 32.3547 | 4984.0001 | 0.76754 | [20 empty] | 6250 | 60.3792 | 10680.9981 | 79.8841 | 17348.8448 | 140.2633 | 28029.8429 | 43.05% | 38.11% | 4.3166 | 5.648% | 0.3728% | 1.741% | [25 empty] | 6237 | 327 | 4012 | 14.4431 | 0.14443 | 33.027 | 2.8449 | 31.719 | 1.2753 | 0.04578 | 0.52451 | 782.34 | 778.328 | 1.6249 | 0.38756 | 4345.0046 | 821.3258 | 3.676 | 4375 | 0.11396 | 0.055581 | 0.08993 | 7.801 | 6241 | 3.5651 | 7.0426 | 11.3456 | 0.521 | 851 | 0.74 | 0.518 | 255.3 | 231.4641 | 73.1233 | 304.5874 | 7.1358 | 7.3186 | 0.33304 | 0.13633 | 15.4418 | [66 empty] | 6232 | 1583.6784 | [7 empty] | 6232 | 31.6759 | 0.25722 | 0.0010863 | 6.4158 | 6.6741 | 33.4223 | 1.922 | 0.020873 | 182.5835 | 19.1537 | 237.1025
6222 | 19823 | 392 | 48 | 545.664 | 96527.2301 | 27.5268 | 4869.4562 | 0.7499 | [21 empty] | 6222 | 69 | 2.5368 | 93 | 175.0373 | 32919.6022 | 31.893 | 5998.1862 | 0.92372 | [20 empty] | 6251 | 250.096 | 44241.6514 | 91.7051 | 17148.9733 | 341.8012 | 61390.6247 | 73.17% | 72.07% | 9.4542 | 14.55% | 0.9204% | 4.4% | [25 empty] | 6238 | 542 | 1749 | 6.2963 | 0.062963 | 54.742 | 4.7154 | 52.574 | 2.1138 | 0.07588 | 0.86883 | 341.055 | 339.306 | 0.70835 | 0.16895 | 2296.3537 | 403.2717 | 3.813 | 4109 | 0.1182 | 0.057653 | 0.091437 | 4.114 | 9548 | 1.8801 | 3.714 | 5.9127 | 0.423 | 481 | 0.41826 | 0.29278 | 144.3 | 130.8275 | 59.3688 | 190.1963 | 4.0333 | 4.1366 | 0.18824 | 0.077056 | 8.728 | [66 empty] | 6233 | 2358.5109 | [7 empty] | 6233 | 40.328 | 0.28797 | 0.0011946 | 11.6575 | 11.9467 | 38.6133 | 1.8688 | 0.022953 | 331.7562 | 34.8025 | 407.0637
6223 | 16720 | 336 | 42 | 409.248 | 72395.4226 | 24.4766 | 4329.8698 | 0.6668 | [21 empty] | 6223 | 72 | 2.5917 | 85 | 186.603 | 31395.9741 | 34.0004 | 5720.5703 | 0.88097 | [20 empty] | 6252 | 123.7144 | 21884.9141 | 102.1836 | 15443.4033 | 225.898 | 37328.3175 | 54.77% | 58.63% | 5.7486 | 8.252% | 0.7228% | 2.967% | [25 empty] | 6239 | 444 | 1664 | 5.9904 | 0.059904 | 44.844 | 3.8628 | 43.068 | 1.7316 | 0.06216 | 0.71084 | 324.48 | 322.816 | 0.67392 | 0.16074 | 2114.2755 | 376.4699 | 3.168 | 4479 | 0.098208 | 0.0479 | 0.076161 | 10.776 | 6521 | 4.9246 | 9.7283 | 15.614 | 0.511 | 593 | 0.51565 | 0.36096 | 177.9 | 161.2905 | 71.7198 | 233.0103 | 4.9724 | 5.0998 | 0.23207 | 0.094999 | 10.7603 | [66 empty] | 6234 | 1380.2017 | [7 empty] | 6234 | 29.3617 | 0.23986 | 0.00083263 | 5.837 | 6.0777 | 30.6214 | 1.9212 | 0.015998 | 166.1134 | 17.4259 | 216.0979
6224 | 19157 | 582 | 27 | 455.706 | 80613.7805 | 23.788 | 4208.0587 | 0.64804 | [21 empty] | 6224 | 68 | 2.5946 | 81 | 176.4348 | 28256.3767 | 32.1477 | 5148.5133 | 0.79287 | [20 empty] | 6253 | 244.1375 | 43187.5951 | 86.566 | 16962.4266 | 330.7035 | 60150.0217 | 73.82% | 71.8% | 9.2631 | 11.57% | 0.81% | 3.666% | [25 empty] | 6240 | 268 | 4106 | 14.7815 | 0.14781 | 27.068 | 2.3316 | 25.996 | 1.0452 | 0.03752 | 0.43094 | 800.67 | 796.564 | 1.6629 | 0.39664 | 4383.0515 | 834.7036 | 2.23 | 4925 | 0.06913 | 0.033718 | 0.053375 | 5.941 | 5286 | 2.715 | 5.3634 | 8.6619 | 0.464 | 619 | 0.53826 | 0.37678 | 185.7 | 168.3622 | 65.1232 | 233.4855 | 5.1905 | 5.3234 | 0.24225 | 0.099164 | 11.2321 | [66 empty] | 6235 | 2681.5869 | [7 empty] | 6235 | 63.1973 | 0.56496 | 0.00064489 | 8.3835 | 8.9491 | 87.7247 | 0.8312 | 0.012391 | 238.5821 | 25.0282 | 352.1785
6225 | 13060 | 213 | 44 | 271.788 | 48078.9329 | 20.8107 | 3681.3884 | 0.56693 | [21 empty] | 6225 | 60 | 3.3876 | 82 | 203.2552 | 25239.9007 | 37.0346 | 4598.8899 | 0.70823 | [20 empty] | 6254 | 181.1192 | 32039.7413 | 105.1484 | 14998.3562 | 286.2676 | 47038.0974 | 63.27% | 68.11% | 7.2439 | 10.99% | 0.6577% | 2.994% | [25 empty] | 6241 | 603 | 2529 | 9.1043 | 0.091043 | 60.903 | 5.2461 | 58.491 | 2.3517 | 0.08442 | 0.96118 | 493.155 | 490.626 | 1.0242 | 0.2443 | 3141.3998 | 564.1753 | 2.2 | 2945 | 0.0682 | 0.033264 | 0.053488 | 9.635 | 10946 | 4.4032 | 8.6983 | 14.1086 | 0.459 | 410 | 0.35652 | 0.24957 | 123 | 111.5162 | 64.4215 | 175.9377 | 3.4379 | 3.526 | 0.16045 | 0.065682 | 7.4397 | [66 empty] | 6236 | 2145.3742 | [7 empty] | 6236 | 35.4489 | 0.24279 | 0.0013685 | 11.1284 | 11.3725 | 30.9278 | 1.9608 | 0.026294 | 316.6978 | 33.2228 | 382.8355
6226 | 15616 | 565 | 41 | 671.785 | 118837.866 | 43.019 | 7610.0068 | 1.1719 | [21 empty] | 6226 | 65 | 2.7805 | 97 | 180.7297 | 32345.0354 | 32.9302 | 5893.496 | 0.9076 | [20 empty] | 6255 | 107.7211 | 19055.7141 | 77.655 | 14270.824 | 185.3761 | 33326.5381 | 58.11% | 57.18% | 5.1323 | 6.175% | 0.4933% | 2.125% | [25 empty] | 6242 | 462 | 2686 | 9.6695 | 0.096695 | 46.662 | 4.0194 | 44.814 | 1.8018 | 0.06468 | 0.73874 | 523.77 | 521.084 | 1.0878 | 0.25947 | 3154.0873 | 577.6093 | 3.507 | 2911 | 0.10872 | 0.053026 | 0.084364 | 6.66 | 4264 | 3.0436 | 6.0125 | 9.5178 | 0.817 | 869 | 0.75565 | 0.52896 | 260.7 | 236.3599 | 114.6674 | 351.0273 | 7.2868 | 7.4734 | 0.34008 | 0.13921 | 15.7685 | [66 empty] | 6237 | 2431.2268 | [7 empty] | 6237 | 40.8457 | 0.26561 | 0.0015034 | 14.0717 | 14.3388 | 36.6846 | 1.4704 | 0.028886 | 400.4603 | 42.0098 | 480.654
6227 | 21271 | 283 | 28 | 229.796 | 40650.6044 | 10.8033 | 1911.081 | 0.29431 | [21 empty] | 6227 | 72 | 2.4885 | 81 | 179.1748 | 29918.5165 | 32.6469 | 5451.367 | 0.83951 | [20 empty] | 6256 | 205.7078 | 36389.4363 | 72.6571 | 13548.6217 | 278.3649 | 49938.058 | 73.9% | 72.87% | 7.6905 | 11.28% | 0.7566% | 3.363% | [25 empty] | 6243 | 386 | 3663 | 13.1867 | 0.13187 | 38.986 | 3.3582 | 37.442 | 1.5054 | 0.05404 | 0.61413 | 714.285 | 710.622 | 1.4835 | 0.35385 | 4052.8242 | 758.6348 | 4.343 | 4034 | 0.13463 | 0.065666 | 0.105 | 7.117 | 10626 | 3.2525 | 6.4251 | 10.3893 | 0.621 | 448 | 0.38957 | 0.2727 | 134.4 | 121.8518 | 87.1585 | 209.0103 | 3.7566 | 3.8528 | 0.17532 | 0.07177 | 8.1292 | [66 empty] | 6238 | 1762.1529 | [7 empty] | 6238 | 38.4038 | 0.31053 | 0.00065539 | 7.9536 | 8.2647 | 43.7061 | 1.5252 | 0.012593 | 226.3471 | 23.7447 | 295.3357
6228 | 8845 | 597 | 29 | 502.077 | 88816.7483 | 56.7639 | 10041.4639 | 1.5464 | [21 empty] | 6228 | 65 | 2.8355 | 93 | 184.3082 | 31011.2195 | 33.5823 | 5650.4653 | 0.87017 | [20 empty] | 6257 | 174.3644 | 30844.8252 | 70.3936 | 16629.3075 | 244.758 | 47474.1327 | 71.24% | 64.97% | 7.311 | 14.57% | 0.9497% | 4.179% | [25 empty] | 6244 | 487 | 2358 | 8.4887 | 0.084887 | 49.187 | 4.2369 | 47.239 | 1.8993 | 0.06818 | 0.77287 | 459.81 | 457.452 | 0.95499 | 0.22778 | 2850.4077 | 516.0425 | 2.835 | 5151 | 0.087885 | 0.042865 | 0.070127 | 8.325 | 6187 | 3.8045 | 7.5156 | 12.2279 | 0.403 | 671 | 0.58348 | 0.40843 | 201.3 | 182.5057 | 56.5618 | 239.0675 | 5.6265 | 5.7706 | 0.2626 | 0.10749 | 12.1756 | [66 empty] | 6239 | 1439.5198 | [7 empty] | 6239 | 39.4208 | 0.30013 | 0.00062354 | 9.8055 | 10.1063 | 43.1162 | 1.2672 | 0.011981 | 279.0517 | 29.2736 | 352.7206
6229 | 8366 | 119 | 50 | 172.55 | 30523.8637 | 20.6251 | 3648.5613 | 0.56188 | [21 empty] | 6229 | 72 | 1.9865 | 80 | 143.0309 | 29549.1521 | 26.0613 | 5384.0662 | 0.82915 | [20 empty] | 6258 | 542.0659 | 95890.7269 | 86.3215 | 16416.1112 | 628.3874 | 112306.8381 | 86.26% | 85.38% | 17.2953 | 24.77% | 1.994% | 9.141% | [25 empty] | 6245 | 418 | 2213 | 7.9667 | 0.079667 | 42.218 | 3.6366 | 40.546 | 1.6302 | 0.05852 | 0.66671 | 431.535 | 429.322 | 0.89626 | 0.21378 | 2636.7471 | 480.3896 | 3.572 | 4584 | 0.11073 | 0.054009 | 0.087494 | 7.341 | 10251 | 3.3548 | 6.6273 | 10.5043 | 0.756 | 787 | 0.68435 | 0.47904 | 236.1 | 214.0567 | 106.106 | 320.1626 | 6.5992 | 6.7682 | 0.30799 | 0.12608 | 14.2805 | [66 empty] | 6240 | 2111.8518 | [7 empty] | 6240 | 26.5903 | 0.16012 | 0.0015386 | 10.2355 | 10.3971 | 22.0914 | 0.892 | 0.029563 | 291.2866 | 30.5571 | 344.8567
6230 | 17314 | 95 | 45 | 123.975 | 21931.0113 | 7.1604 | 1266.6635 | 0.19507 | [21 empty] | 6230 | 61 | 2.7433 | 89 | 167.341 | 27851.1018 | 30.4907 | 5074.6693 | 0.7815 | [20 empty] | 6259 | 384.1354 | 67953.042 | 91.267 | 15669.9243 | 475.4024 | 83622.9664 | 80.8% | 81.26% | 12.8779 | 27.17% | 1.196% | 5.555% | [25 empty] | 6246 | 514 | 3352 | 12.0671 | 0.12067 | 51.914 | 4.4718 | 49.858 | 2.0046 | 0.07196 | 0.83062 | 653.64 | 650.288 | 1.3576 | 0.3238 | 3869.9769 | 712.1535 | 2.911 | 4359 | 0.090241 | 0.044014 | 0.069807 | 6.029 | 4398 | 2.7553 | 5.4429 | 8.7303 | 0.515 | 740 | 0.64348 | 0.45043 | 222 | 201.2731 | 72.2812 | 273.5543 | 6.2051 | 6.364 | 0.2896 | 0.11855 | 13.4277 | [66 empty] | 6241 | 1803.309 | [7 empty] | 6241 | 36.9155 | 0.30802 | 0.00094767 | 6.7795 | 7.0885 | 46.0261 | 0.88 | 0.018209 | 192.9362 | 20.2397 | 260.1003
6231 | 18279 | 361 | 44 | 460.636 | 81485.8909 | 25.2003 | 4457.8965 | 0.68652 | [21 empty] | 6231 | 67 | 2.958 | 105 | 198.1836 | 36089.98 | 36.1105 | 6575.8517 | 1.0127 | [20 empty] | 6260 | 250.0475 | 44233.0622 | 95.1796 | 15691.244 | 345.227 | 59924.3061 | 72.43% | 73.81% | 9.2283 | 20.46% | 1.254% | 5.687% | [25 empty] | 6247 | 289 | 1546 | 5.5656 | 0.055656 | 29.189 | 2.5143 | 28.033 | 1.1271 | 0.04046 | 0.46269 | 301.47 | 299.924 | 0.62613 | 0.14934 | 1842.0177 | 336.8407 | 4.661 | 2264 | 0.14449 | 0.070474 | 0.11269 | 5.905 | 6618 | 2.6986 | 5.3309 | 8.7 | 0.458 | 683 | 0.59391 | 0.41574 | 204.9 | 185.7696 | 64.2811 | 250.0508 | 5.7271 | 5.8738 | 0.26729 | 0.10942 | 12.3934 | [66 empty] | 6242 | 2355.0455 | [7 empty] | 6242 | 47.9997 | 0.33755 | 0.0010065 | 14.3693 | 14.7079 | 48.5871 | 1.4028 | 0.019339 | 408.9307 | 42.8984 | 501.8383
6232 | 19694 | 132 | 28 | 107.184 | 18960.7059 | 5.4425 | 962.7656 | 0.14827 | [21 empty] | 6232 | 60 | 2.7547 | 96 | 165.2816 | 29549.1521 | 30.1155 | 5384.0662 | 0.82915 | [20 empty] | 6261 | 603.492 | 106756.9294 | 79.7718 | 14955.7169 | 683.2639 | 121712.6463 | 88.32% | 87.71% | 18.7437 | 40.33% | 2.552% | 11.32% | [25 empty] | 6248 | 449 | 2384 | 8.5823 | 0.085823 | 45.349 | 3.9063 | 43.553 | 1.7511 | 0.06286 | 0.71166 | 464.88 | 462.496 | 0.96552 | 0.23029 | 2839.1085 | 517.3131 | 3.323 | 3235 | 0.10301 | 0.050244 | 0.080088 | 6.222 | 9297 | 2.8435 | 5.6171 | 9.0941 | 0.426 | 562 | 0.4887 | 0.34209 | 168.6 | 152.8588 | 59.7899 | 212.6486 | 4.7125 | 4.8332 | 0.21994 | 0.090032 | 10.1978 | [66 empty] | 6243 | 2925.2723 | [7 empty] | 6243 | 55.0605 | 0.49023 | 0.0013726 | 7.4079 | 7.8995 | 71.8301 | 1.7372 | 0.026373 | 210.8181 | 22.1156 | 306.5274
6233 | 17113 | 647 | 33 | 619.179 | 109531.9351 | 36.1818 | 6400.5104 | 0.98568 | [21 empty] | 6233 | 71 | 3.0018 | 98 | 213.1244 | 35694.9653 | 38.8328 | 6503.8772 | 1.0016 | [20 empty] | 6262 | 331.9245 | 58717.0074 | 98.6993 | 16885.143 | 430.6239 | 75602.1504 | 77.08% | 77.67% | 11.6427 | 24.18% | 1.046% | 4.911% | [25 empty] | 6249 | 439 | 1544 | 5.5584 | 0.055584 | 44.339 | 3.8193 | 42.583 | 1.7121 | 0.06146 | 0.70196 | 301.08 | 299.536 | 0.62532 | 0.14915 | 1986.8793 | 351.3124 | 4.264 | 4284 | 0.13218 | 0.064472 | 0.10309 | 9.887 | 7405 | 4.5184 | 8.9258 | 14.4776 | 0.662 | 323 | 0.28087 | 0.19661 | 96.9 | 87.853 | 92.9129 | 180.7659 | 2.7084 | 2.7778 | 0.12641 | 0.051745 | 5.861 | [66 empty] | 6244 | 1648.3133 | [7 empty] | 6244 | 34.7057 | 0.23588 | 0.00088359 | 11.0953 | 11.3321 | 33.3031 | 1.134 | 0.016977 | 315.7566 | 33.1241 | 383.3347
6234 | 20014 | 148 | 44 | 188.848 | 33406.958 | 9.4358 | 1669.1795 | 0.25705 | [21 empty] | 6234 | 67 | 2.7073 | 96 | 181.3887 | 32996.5532 | 33.0503 | 6012.2072 | 0.92588 | [20 empty] | 6263 | 692.6976 | 122537.2728 | 101.2045 | 15712.5636 | 793.902 | 138249.8364 | 87.25% | 88.63% | 21.2905 | 50.06% | 2.994% | 13.54% | [25 empty] | 6250 | 636 | 4231 | 15.2315 | 0.15231 | 64.236 | 5.5332 | 61.692 | 2.4804 | 0.08904 | 1.0093 | 825.045 | 820.814 | 1.7136 | 0.40871 | 4874.3387 | 898.5892 | 3.754 | 3671 | 0.11637 | 0.05676 | 0.09076 | 6.219 | 4139 | 2.8421 | 5.6144 | 9.0672 | 0.713 | 782 | 0.68 | 0.476 | 234.6 | 212.6967 | 100.0708 | 312.7676 | 6.5572 | 6.7252 | 0.30604 | 0.12528 | 14.1898 | [66 empty] | 6245 | 1898.0492 | [7 empty] | 6245 | 40.5108 | 0.27483 | 0.00082926 | 13.0134 | 13.2891 | 38.3482 | 1.4288 | 0.015933 | 370.3434 | 38.8504 | 448.9868
6235 | 4685 | 412 | 49 | 585.452 | 103565.674 | 124.9631 | 22105.8002 | 3.4043 | [21 empty] | 6235 | 67 | 2.5622 | 91 | 171.6646 | 31277.9827 | 31.2785 | 5699.0714 | 0.87766 | [20 empty] | 6264 | 605.9765 | 107196.4342 | 108.2099 | 15262.1865 | 714.1864 | 122458.6207 | 84.85% | 87.54% | 18.8586 | 37.9% | 2.352% | 10.49% | [25 empty] | 6251 | 664 | 3138 | 11.2967 | 0.11297 | 67.064 | 5.7768 | 64.408 | 2.5896 | 0.09296 | 1.0677 | 611.91 | 608.772 | 1.2709 | 0.30313 | 3808.7098 | 688.2636 | 3.63 | 1869 | 0.11253 | 0.054886 | 0.087048 | 4.786 | 8585 | 2.1872 | 4.3207 | 7.0557 | 0.635 | 449 | 0.39043 | 0.2733 | 134.7 | 122.1238 | 89.1234 | 211.2472 | 3.765 | 3.8614 | 0.17572 | 0.07193 | 8.1473 | [66 empty] | 6246 | 3387.8585 | [7 empty] | 6246 | 69.091 | 0.58216 | 0.0012561 | 12.2362 | 12.8197 | 89.0951 | 1.1644 | 0.024134 | 348.2264 | 36.5303 | 475.0403
6236 | 21999 | 630 | 27 | 493.29 | 87262.3397 | 22.4233 | 3966.6503 | 0.61086 | [21 empty] | 6236 | 69 | 2.617 | 95 | 180.572 | 33627.5507 | 32.9015 | 6127.1795 | 0.94359 | [20 empty] | 6265 | 117.5244 | 20789.9171 | 77.3505 | 16093.6519 | 194.8749 | 36883.569 | 60.31% | 56.37% | 5.6801 | 10.4% | 0.4656% | 2.292% | [25 empty] | 6252 | 568 | 3482 | 12.5351 | 0.12535 | 57.368 | 4.9416 | 55.096 | 2.2152 | 0.07952 | 0.92357 | 678.99 | 675.508 | 1.4102 | 0.33636 | 4055.2533 | 744.0176 | 2.326 | 3602 | 0.072106 | 0.035169 | 0.056165 | 6.084 | 8087 | 2.7804 | 5.4925 | 8.7441 | 0.471 | 403 | 0.35043 | 0.2453 | 120.9 | 109.6122 | 66.1057 | 175.7179 | 3.3792 | 3.4658 | 0.15771 | 0.064561 | 7.3126 | [66 empty] | 6247 | 1623.141 | [7 empty] | 6247 | 41.1384 | 0.30121 | 0.00057932 | 11.2937 | 11.5955 | 40.7688 | 1.8644 | 0.011131 | 321.4035 | 33.7164 | 397.7643
6237 | 5466 | 95 | 45 | 123.975 | 21931.0113 | 22.6811 | 4012.2597 | 0.61789 | [21 empty] | 6237 | 69 | 3.1151 | 91 | 214.9395 | 32211.6538 | 39.1635 | 5869.193 | 0.90386 | [20 empty] | 6266 | 1062.5698 | 187967.1779 | 95.8984 | 19400.8587 | 1158.4683 | 207368.0367 | 91.72% | 90.64% | 31.9347 | 44.28% | 3.298% | 15.08% | [25 empty] | 6253 | 458 | 2129 | 7.6643 | 0.076643 | 46.258 | 3.9846 | 44.426 | 1.7862 | 0.06412 | 0.73372 | 415.155 | 413.026 | 0.86224 | 0.20566 | 2593.0161 | 468.5447 | 3.449 | 2603 | 0.10692 | 0.052149 | 0.08469 | 6.686 | 6993 | 3.0555 | 6.036 | 9.6998 | 0.697 | 776 | 0.67478 | 0.47235 | 232.8 | 211.0648 | 97.8252 | 308.89 | 6.5069 | 6.6736 | 0.30369 | 0.12432 | 14.0809 | [66 empty] | 6248 | 1811.3666 | [7 empty] | 6248 | 36.3659 | 0.27374 | 0.00089333 | 9.2929 | 9.5676 | 38.5925 | 1.3292 | 0.017165 | 264.4638 | 27.7433 | 332.1459
6238 | 5983 | 372 | 29 | 312.852 | 55343.0994 | 52.2902 | 9250.0584 | 1.4245 | [21 empty] | 6238 | 66 | 2.3194 | 99 | 153.0819 | 33519.8194 | 27.8926 | 6107.5501 | 0.94056 | [20 empty] | 6267 | 52.547 | 9295.4993 | 90.7247 | 15030.3356 | 143.2718 | 24325.8349 | 36.68% | 38.21% | 3.7462 | 4.28% | 0.3155% | 1.379% | [25 empty] | 6254 | 328 | 3438 | 12.3767 | 0.12377 | 33.128 | 2.8536 | 31.816 | 1.2792 | 0.04592 | 0.52775 | 670.41 | 666.972 | 1.3924 | 0.33211 | 3770.0867 | 708.5785 | 3.948 | 2757 | 0.12239 | 0.059694 | 0.097122 | 6.616 | 5646 | 3.0235 | 5.9728 | 9.7774 | 0.672 | 581 | 0.50522 | 0.35365 | 174.3 | 158.0266 | 94.3164 | 252.343 | 4.8718 | 4.9966 | 0.22737 | 0.093076 | 10.5425 | [66 empty] | 6249 | 1442.0082 | [7 empty] | 6249 | 38.0225 | 0.33634 | 0.00057857 | 5.341 | 5.6779 | 47.1124 | 1.7056 | 0.011117 | 151.9961 | 15.945 | 216.7702
6239 | 14842 | 325 | 32 | 301.6 | 53352.6357 | 20.3207 | 3594.7066 | 0.55358 | [21 empty] | 6239 | 69 | 2.4188 | 96 | 166.9 | 33981.5249 | 30.4104 | 6191.6761 | 0.95352 | [20 empty] | 6268 | 294.0186 | 52011.4978 | 91.1883 | 19307.5854 | 385.2069 | 71319.0832 | 76.33% | 72.93% | 10.9831 | 16.96% | 1.779% | 7.801% | [25 empty] | 6255 | 484 | 1817 | 6.5411 | 0.065411 | 48.884 | 4.2108 | 46.948 | 1.8876 | 0.06776 | 0.77585 | 354.315 | 352.498 | 0.73589 | 0.17552 | 2310.1479 | 412.1313 | 2.423 | 3537 | 0.075113 | 0.036636 | 0.05968 | 7.359 | 10864 | 3.3631 | 6.6435 | 10.8091 | 0.625 | 371 | 0.32261 | 0.22583 | 111.3 | 100.9085 | 87.7199 | 188.6284 | 3.1109 | 3.1906 | 0.14519 | 0.059434 | 6.732 | [66 empty] | 6250 | 2355.7617 | [7 empty] | 6250 | 32.58 | 0.19206 | 0.0015854 | 12.9307 | 13.1244 | 24.6749 | 1.5016 | 0.030463 | 367.9906 | 38.6036 | 432.8011
6240 | 18502 | 69 | 42 | 84.042 | 14866.9171 | 4.5423 | 803.5303 | 0.12374 | [21 empty] | 6240 | 72 | 2.8345 | 82 | 204.082 | 30287.8809 | 37.1852 | 5518.6678 | 0.84987 | [20 empty] | 6269 | 1112.8658 | 196864.4749 | 79.6016 | 15446.0683 | 1192.4674 | 212310.5432 | 93.32% | 92.72% | 32.6958 | 52.79% | 3.97% | 18.65% | [25 empty] | 6256 | 548 | 2149 | 7.7363 | 0.077363 | 55.348 | 4.7676 | 53.156 | 2.1372 | 0.07672 | 0.87077 | 419.055 | 416.906 | 0.87034 | 0.20759 | 2705.1412 | 483.3963 | 3.363 | 3989 | 0.10425 | 0.050849 | 0.080697 | 10.823 | 10272 | 4.9461 | 9.7708 | 15.7407 | 0.616 | 838 | 0.7287 | 0.51009 | 251.4 | 227.9282 | 86.4567 | 314.3849 | 7.0268 | 7.2068 | 0.32795 | 0.13425 | 15.2059 | [66 empty] | 6251 | 1987.0923 | [7 empty] | 6251 | 29.5549 | 0.22347 | 0.0011759 | 7.4244 | 7.6491 | 29.957 | 1.452 | 0.022593 | 211.2887 | 22.165 | 264.8853
6241 | 13783 | 300 | 49 | 426.3 | 75411.8985 | 30.9294 | 5471.3704 | 0.84259 | [21 empty] | 6241 | 72 | 2.4624 | 83 | 177.2905 | 30657.2453 | 32.3036 | 5585.9687 | 0.86024 | [20 empty] | 6270 | 976.0832 | 172667.8172 | 86.1765 | 14044.3029 | 1062.2598 | 186712.1201 | 91.89% | 92.48% | 28.7537 | 51.16% | 3.729% | 17.53% | [25 empty] | 6257 | 599 | 2076 | 7.4735 | 0.074735 | 60.499 | 5.2113 | 58.103 | 2.3361 | 0.08386 | 0.9596 | 404.82 | 402.744 | 0.84078 | 0.20054 | 2684.5215 | 475.3961 | 2.091 | 2318 | 0.064821 | 0.031616 | 0.050649 | 6.727 | 8728 | 3.0742 | 6.073 | 9.9293 | 0.466 | 497 | 0.43217 | 0.30252 | 149.1 | 135.1794 | 65.4039 | 200.5833 | 4.1675 | 4.2742 | 0.1945 | 0.079619 | 9.0183 | [66 empty] | 6252 | 1909.1747 | [7 empty] | 6252 | 25.2364 | 0.18683 | 0.0013048 | 6.6638 | 6.8519 | 26.2419 | 0.9304 | 0.02507 | 189.6422 | 19.8942 | 236.7337
6242 | 16326 | 620 | 46 | 827.08 | 146309.3433 | 50.6603 | 8961.7385 | 1.3801 | [21 empty] | 6242 | 64 | 2.3254 | 97 | 148.8246 | 31847.4195 | 27.1169 | 5802.8269 | 0.89364 | [20 empty] | 6271 | 180.0401 | 31848.8569 | 82.5974 | 18033.7378 | 262.6376 | 49882.5947 | 68.55% | 63.85% | 7.6819 | 11.7% | 0.5804% | 2.856% | [25 empty] | 6258 | 402 | 1795 | 6.4619 | 0.064619 | 40.602 | 3.4974 | 38.994 | 1.5678 | 0.05628 | 0.6436 | 350.025 | 348.23 | 0.72697 | 0.1734 | 2202.8688 | 397.1913 | 2.175 | 3962 | 0.067425 | 0.032886 | 0.053703 | 6.425 | 6405 | 2.9362 | 5.8004 | 9.2052 | 0.53 | 798 | 0.69391 | 0.48574 | 239.4 | 217.0486 | 74.3865 | 291.435 | 6.6914 | 6.8628 | 0.3123 | 0.12784 | 14.4801 | [66 empty] | 6253 | 1754.8317 | [7 empty] | 6253 | 37.3879 | 0.24427 | 0.00079778 | 12.8315 | 13.0766 | 33.6206 | 1.3796 | 0.015329 | 365.1671 | 38.3074 | 438.4901
6243 | 5925 | 403 | 47 | 549.289 | 97168.4878 | 92.707 | 16399.7448 | 2.5256 | [21 empty] | 6243 | 66 | 2.8138 | 94 | 185.7137 | 31826.8992 | 33.8384 | 5799.0879 | 0.89306 | [20 empty] | 6272 | 338.3457 | 59852.8979 | 90.2984 | 17322.1953 | 428.6441 | 77175.0932 | 78.93% | 77.55% | 11.885 | 31.76% | 1.923% | 8.929% | [25 empty] | 6259 | 638 | 2482 | 8.9351 | 0.089351 | 64.438 | 5.5506 | 61.886 | 2.4882 | 0.08932 | 1.0336 | 483.99 | 481.508 | 1.0052 | 0.23976 | 3129.1996 | 558.749 | 3.096 | 4349 | 0.095976 | 0.046811 | 0.075413 | 9.701 | 6536 | 4.4334 | 8.7579 | 14.1264 | 0.661 | 412 | 0.35826 | 0.25078 | 123.6 | 112.0602 | 92.7726 | 204.8327 | 3.4547 | 3.5432 | 0.16124 | 0.066002 | 7.476 | [66 empty] | 6254 | 2045.1383 | [7 empty] | 6254 | 32.2605 | 0.22683 | 0.0012883 | 9.6071 | 9.8352 | 29.9616 | 1.5792 | 0.024753 | 273.4047 | 28.6812 | 333.6515
6244 | 13072 | 194 | 32 | 180.032 | 31847.4195 | 13.7723 | 2436.3081 | 0.37519 | [21 empty] | 6244 | 68 | 3.0147 | 81 | 204.9977 | 28256.3767 | 37.3521 | 5148.5133 | 0.79287 | [20 empty] | 6273 | 243.9954 | 43162.4546 | 92.9629 | 15190.2328 | 336.9583 | 58352.6874 | 72.41% | 73.97% | 8.9863 | 20.65% | 0.704% | 3.357% | [25 empty] | 6260 | 619 | 3691 | 13.2875 | 0.13287 | 62.519 | 5.3853 | 60.043 | 2.4141 | 0.08666 | 1.0121 | 719.745 | 716.054 | 1.4949 | 0.35655 | 4317.6936 | 791.6445 | 2.366 | 2668 | 0.073346 | 0.035774 | 0.056916 | 6.529 | 4151 | 2.9838 | 5.8942 | 9.6135 | 0.448 | 651 | 0.56609 | 0.39626 | 195.3 | 177.0659 | 62.8776 | 239.9435 | 5.4588 | 5.5986 | 0.25477 | 0.10429 | 11.8127 | [66 empty] | 6255 | 1287.6941 | [7 empty] | 6255 | 25.9973 | 0.20143 | 0.00068087 | 6.1347 | 6.3368 | 28.4365 | 0.9692 | 0.013082 | 174.5838 | 18.3145 | 222.317
6245 | 18846 | 374 | 47 | 509.762 | 90176.2144 | 27.0488 | 4784.8994 | 0.73687 | [21 empty] | 6245 | 69 | 3.4239 | 103 | 236.2475 | 36459.3444 | 43.046 | 6643.1525 | 1.023 | [20 empty] | 6274 | 55.4837 | 9814.9865 | 105.5599 | 17785.8971 | 161.0436 | 27600.8836 | 34.45% | 35.56% | 4.2505 | 6.535% | 0.4799% | 2.079% | [25 empty] | 6261 | 526 | 2850 | 10.2599 | 0.1026 | 53.126 | 4.5762 | 51.022 | 2.0514 | 0.07364 | 0.8437 | 555.75 | 552.9 | 1.1542 | 0.27531 | 3385.1651 | 618.2006 | 2.34 | 4871 | 0.07254 | 0.035381 | 0.057281 | 10.351 | 6131 | 4.7304 | 9.3447 | 14.886 | 0.444 | 672 | 0.58435 | 0.40904 | 201.6 | 182.7777 | 62.3162 | 245.0939 | 5.6349 | 5.7792 | 0.26299 | 0.10765 | 12.1938 | [66 empty] | 6256 | 1743.0682 | [7 empty] | 6256 | 43.0289 | 0.2916 | 0.00080528 | 13.8567 | 14.1491 | 41.409 | 1.3452 | 0.015473 | 394.3428 | 41.3681 | 478.4806
6246 | 5425 | 531 | 46 | 708.354 | 125306.873 | 130.5722 | 23098.0411 | 3.5571 | [21 empty] | 6246 | 69 | 2.6557 | 86 | 183.2427 | 30441.7827 | 33.3881 | 5546.7098 | 0.85419 | [20 empty] | 6275 | 26.5065 | 4688.9655 | 83.8807 | 15763.1977 | 110.3872 | 20452.1632 | 24.01% | 22.93% | 3.1496 | 4.475% | 0.2806% | 1.293% | [25 empty] | 6262 | 387 | 3091 | 11.1275 | 0.11128 | 39.087 | 3.3669 | 37.539 | 1.5093 | 0.05418 | 0.61997 | 602.745 | 599.654 | 1.2519 | 0.29859 | 3484.5965 | 648.6328 | 3.291 | 2165 | 0.10202 | 0.04976 | 0.079467 | 11.093 | 8296 | 5.0695 | 10.0145 | 16.3137 | 0.686 | 432 | 0.37565 | 0.26296 | 129.6 | 117.5 | 96.2813 | 213.7813 | 3.6224 | 3.7152 | 0.16906 | 0.069206 | 7.8389 | [66 empty] | 6257 | 1483.7992 | [7 empty] | 6257 | 29.4347 | 0.21359 | 0.00077792 | 8.2181 | 8.4325 | 30.9597 | 0.8364 | 0.014947 | 233.8763 | 24.5345 | 290.222
6247 | 8617 | 306 | 39 | 346.086 | 61222.1495 | 40.1632 | 7104.8102 | 1.0941 | [21 empty] | 6247 | 66 | 2.605 | 84 | 171.9322 | 28441.0589 | 31.3273 | 5182.1637 | 0.79805 | [20 empty] | 6276 | 808.7486 | 143066.5515 | 63.1645 | 15350.13 | 871.9131 | 158416.6815 | 92.76% | 90.31% | 24.3962 | 44.39% | 2.713% | 12.6% | [25 empty] | 6263 | 636 | 1723 | 6.2028 | 0.062028 | 64.236 | 5.5332 | 61.692 | 2.4804 | 0.08904 | 1.0259 | 335.985 | 334.262 | 0.69781 | 0.16644 | 2367.6959 | 410.2724 | 3.118 | 3903 | 0.096658 | 0.047144 | 0.075195 | 10.467 | 10211 | 4.7834 | 9.4494 | 15.1096 | 0.432 | 750 | 0.65217 | 0.45652 | 225 | 203.993 | 60.632 | 264.625 | 6.2889 | 6.45 | 0.29351 | 0.12015 | 13.6091 | [66 empty] | 6258 | 1890.253 | [7 empty] | 6258 | 43.9175 | 0.30855 | 0.00067262 | 13.1953 | 13.5045 | 46.1529 | 0.87 | 0.012924 | 375.5198 | 39.3934 | 461.949
6248 | 10851 | 261 | 49 | 370.881 | 65608.3517 | 34.1794 | 6046.2954 | 0.93113 | [21 empty] | 6248 | 67 | 2.4267 | 82 | 162.5884 | 28184.5558 | 29.6248 | 5135.427 | 0.79086 | [20 empty] | 6277 | 212.8993 | 37661.6034 | 117.8128 | 17596.6855 | 330.7121 | 55258.2888 | 64.38% | 68.16% | 8.5098 | 17.98% | 0.6597% | 3.137% | [25 empty] | 6264 | 415 | 3625 | 13.0499 | 0.1305 | 41.915 | 3.6105 | 40.255 | 1.6185 | 0.0581 | 0.67811 | 706.875 | 703.25 | 1.4681 | 0.35018 | 4047.5094 | 756.3065 | 1.911 | 2658 | 0.059241 | 0.028894 | 0.046982 | 6.571 | 10921 | 3.0029 | 5.9322 | 9.4559 | 0.486 | 393 | 0.34174 | 0.23922 | 117.9 | 106.8923 | 68.211 | 175.1033 | 3.2954 | 3.3798 | 0.1538 | 0.062959 | 7.1312 | [66 empty] | 6259 | 1876.7678 | [7 empty] | 6259 | 38.7746 | 0.32711 | 0.00093006 | 6.8126 | 7.1406 | 47.5949 | 1.2384 | 0.01787 | 193.8774 | 20.3385 | 263.067
6249 | 21718 | 699 | 36 | 729.756 | 129092.8581 | 33.6014 | 5944.0491 | 0.91538 | [21 empty] | 6249 | 63 | 2.4355 | 82 | 153.4383 | 26501.8958 | 27.9576 | 4828.8344 | 0.74364 | [20 empty] | 6278 | 97.8232 | 17304.792 | 85.5858 | 16426.771 | 183.409 | 33731.5631 | 53.34% | 51.3% | 5.1947 | 9.964% | 0.3901% | 1.903% | [25 empty] | 6265 | 512 | 4040 | 14.5439 | 0.14544 | 51.712 | 4.4544 | 49.664 | 1.9968 | 0.07168 | 0.8279 | 787.8 | 783.76 | 1.6362 | 0.39026 | 4556.5831 | 846.3863 | 2.221 | 2599 | 0.068851 | 0.033581 | 0.05316 | 9.015 | 9765 | 4.1199 | 8.1385 | 12.9322 | 0.761 | 320 | 0.27826 | 0.19478 | 96 | 87.037 | 106.8077 | 193.8448 | 2.6833 | 2.752 | 0.12523 | 0.051264 | 5.8066 | [66 empty] | 6260 | 2232.9675 | [7 empty] | 6260 | 34.2224 | 0.23408 | 0.0013831 | 10.7646 | 11.0001 | 33.8055 | 0.9464 | 0.026575 | 306.3451 | 32.1368 | 373.2603
6250 | 18519 | 69 | 49 | 98.049 | 17344.7367 | 5.2945 | 936.5914 | 0.14424 | [21 empty] | 6250 | 62 | 2.4803 | 105 | 153.7777 | 33396.6979 | 28.0194 | 6085.1165 | 0.93711 | [20 empty] | 6279 | 244.6279 | 43274.3449 | 99.3148 | 19678.0138 | 343.9427 | 62952.3587 | 71.12% | 68.74% | 9.6947 | 14.88% | 0.7004% | 3.382% | [25 empty] | 6266 | 612 | 2297 | 8.2691 | 0.082691 | 61.812 | 5.3244 | 59.364 | 2.3868 | 0.08568 | 0.99878 | 447.915 | 445.618 | 0.93028 | 0.22189 | 2913.5786 | 517.4147 | 3.953 | 4573 | 0.12254 | 0.059769 | 0.09587 | 9.13 | 8998 | 4.1724 | 8.2424 | 13.1218 | 0.593 | 820 | 0.71304 | 0.49913 | 246 | 223.0324 | 83.2286 | 306.261 | 6.8759 | 7.052 | 0.32091 | 0.13136 | 14.8793 | [66 empty] | 6261 | 2267.1132 | [7 empty] | 6261 | 49.1672 | 0.38676 | 0.001068 | 11.1118 | 11.4997 | 58.5043 | 0.936 | 0.02052 | 316.2272 | 33.1734 | 408.8614
6251 | 21429 | 463 | 35 | 469.945 | 83132.6405 | 21.9303 | 3879.4456 | 0.59743 | [21 empty] | 6251 | 65 | 2.7159 | 99 | 176.5333 | 33011.9433 | 32.1656 | 6015.0114 | 0.92631 | [20 empty] | 6280 | 440.8565 | 77986.9228 | 97.015 | 16853.1635 | 537.8715 | 94840.0863 | 81.96% | 82.23% | 14.6054 | 23.75% | 2.575% | 10.97% | [25 empty] | 6267 | 330 | 1945 | 7.0019 | 0.070019 | 33.33 | 2.871 | 32.01 | 1.287 | 0.0462 | 0.53757 | 379.275 | 377.33 | 0.78773 | 0.18789 | 2279.9188 | 418.014 | 2.519 | 3606 | 0.078089 | 0.038087 | 0.061739 | 9.42 | 6332 | 4.3049 | 8.5042 | 13.6577 | 0.718 | 761 | 0.66174 | 0.46322 | 228.3 | 206.9849 | 100.7726 | 307.7575 | 6.3812 | 6.5446 | 0.29782 | 0.12191 | 13.8087 | [66 empty] | 6262 | 2013.4854 | [7 empty] | 6262 | 39.897 | 0.33486 | 0.0011583 | 7.1433 | 7.4793 | 48.5166 | 1.3164 | 0.022255 | 203.2889 | 21.3258 | 274.4699
6252 | 15569 | 112 | 52 | 168.896 | 29877.476 | 10.8482 | 1919.0363 | 0.29553 | [21 empty] | 6252 | 61 | 3.2247 | 95 | 196.7045 | 29728.7042 | 35.841 | 5416.7819 | 0.83418 | [20 empty] | 6281 | 579.5584 | 102523.0953 | 73.9135 | 14550.644 | 653.4719 | 117073.7393 | 88.69% | 87.57% | 18.0294 | 29.99% | 1.694% | 8.203% | [25 empty] | 6268 | 570 | 1633 | 5.8788 | 0.058788 | 57.57 | 4.959 | 55.29 | 2.223 | 0.0798 | 0.91827 | 318.435 | 316.802 | 0.66136 | 0.15775 | 2206.8167 | 382.9445 | 3.789 | 3801 | 0.11746 | 0.05729 | 0.091663 | 9.458 | 4599 | 4.3223 | 8.5385 | 13.7213 | 0.373 | 823 | 0.71565 | 0.50096 | 246.9 | 223.8483 | 52.3512 | 276.1996 | 6.901 | 7.0778 | 0.32208 | 0.13184 | 14.9338 | [66 empty] | 6263 | 2034.0875 | [7 empty] | 6263 | 54.2903 | 0.42609 | 0.00064564 | 12.4016 | 12.8283 | 63.5423 | 1.2472 | 0.012406 | 352.9321 | 37.0239 | 454.7579
6253 | 21994 | 451 | 36 | 470.844 | 83291.6724 | 21.4078 | 3787.0179 | 0.5832 | [21 empty] | 6253 | 67 | 2.4872 | 95 | 166.6404 | 32652.8391 | 30.3631 | 5949.5801 | 0.91624 | [20 empty] | 6282 | 1210.4194 | 214121.5744 | 86.8943 | 14838.459 | 1297.3137 | 228960.0334 | 93.3% | 93.52% | 35.2598 | 49.52% | 2.855% | 13.57% | [25 empty] | 6269 | 331 | 3665 | 13.1939 | 0.13194 | 33.431 | 2.8797 | 32.107 | 1.2909 | 0.04634 | 0.52861 | 714.675 | 711.01 | 1.4843 | 0.35404 | 3999.6753 | 752.9258 | 4.621 | 4809 | 0.14325 | 0.069869 | 0.11424 | 4.779 | 9706 | 2.184 | 4.3144 | 7.0368 | 0.507 | 382 | 0.33217 | 0.23252 | 114.6 | 103.9004 | 71.1584 | 175.0588 | 3.2032 | 3.2852 | 0.1495 | 0.061196 | 6.9316 | [66 empty] | 6264 | 2419.1708 | [7 empty] | 6264 | 38.2123 | 0.32437 | 0.0013584 | 6.4984 | 6.8242 | 49.1542 | 0.7644 | 0.0261 | 184.9364 | 19.4005 | 254.2816
6254 | 9349 | 128 | 40 | 148.48 | 26265.913 | 15.8819 | 2809.489 | 0.43266 | [21 empty] | 6254 | 67 | 3.0211 | 84 | 202.4118 | 28871.984 | 36.8809 | 5260.6813 | 0.81014 | [20 empty] | 6283 | 300.5271 | 53162.8349 | 100.6437 | 17676.634 | 401.1708 | 70839.469 | 74.91% | 75.05% | 10.9093 | 16.54% | 1.62% | 7.323% | [25 empty] | 6270 | 535 | 4143 | 14.9147 | 0.14915 | 54.035 | 4.6545 | 51.895 | 2.0865 | 0.0749 | 0.8544 | 807.885 | 803.742 | 1.6779 | 0.40021 | 4682.7892 | 869.0656 | 2.402 | 2742 | 0.074462 | 0.036318 | 0.058145 | 9.905 | 6171 | 4.5266 | 8.942 | 14.2268 | 0.475 | 350 | 0.30435 | 0.21304 | 105 | 95.1967 | 66.6671 | 161.8639 | 2.9348 | 3.01 | 0.13697 | 0.05607 | 6.3509 | [66 empty] | 6265 | 2100.4589 | [7 empty] | 6265 | 27.6663 | 0.22765 | 0.0015139 | 5.2913 | 5.5205 | 33.0107 | 0.8884 | 0.029088 | 150.5844 | 15.7969 | 200.3095
6255 | 16238 | 123 | 43 | 153.381 | 27132.8933 | 9.4458 | 1670.9504 | 0.25733 | [21 empty] | 6255 | 63 | 2.3728 | 85 | 149.4867 | 27471.4773 | 27.2375 | 5005.499 | 0.77085 | [20 empty] | 6284 | 463.4078 | 81976.2111 | 79.7614 | 19678.0138 | 543.1691 | 101654.2249 | 85.32% | 80.64% | 15.6548 | 35.58% | 1.939% | 8.891% | [25 empty] | 6271 | 671 | 3192 | 11.4911 | 0.11491 | 67.771 | 5.8377 | 65.087 | 2.6169 | 0.09394 | 1.0817 | 622.44 | 619.248 | 1.2928 | 0.30835 | 3866.7373 | 698.0252 | 3.039 | 4259 | 0.094209 | 0.04595 | 0.073933 | 5.734 | 10396 | 2.6204 | 5.1765 | 8.1945 | 0.826 | 404 | 0.3513 | 0.24591 | 121.2 | 109.8842 | 115.9306 | 225.8148 | 3.3876 | 3.4744 | 0.15811 | 0.064721 | 7.3308 | [66 empty] | 6266 | 2669.0086 | [7 empty] | 6266 | 65.0662 | 0.52541 | 0.00086073 | 13.5591 | 14.0854 | 78.1712 | 1.5812 | 0.016538 | 385.8724 | 40.4795 | 506.1209
6256 | 11254 | 250 | 28 | 203 | 35910.4279 | 18.038 | 3190.9035 | 0.4914 | [21 empty] | 6256 | 62 | 2.2559 | 82 | 139.8656 | 26081.2308 | 25.4845 | 4752.1862 | 0.73184 | [20 empty] | 6285 | 282.6797 | 50005.6536 | 97.3339 | 14070.9525 | 380.0136 | 64076.6061 | 74.39% | 78.04% | 9.8678 | 25.41% | 1.46% | 6.748% | [25 empty] | 6272 | 516 | 1565 | 5.634 | 0.05634 | 52.116 | 4.4892 | 50.052 | 2.0124 | 0.07224 | 0.82405 | 305.175 | 303.61 | 0.63382 | 0.15118 | 2085.8341 | 364.2994 | 3.654 | 3835 | 0.11327 | 0.055248 | 0.087514 | 8.598 | 10498 | 3.9293 | 7.7621 | 12.5746 | 0.379 | 334 | 0.29043 | 0.2033 | 100.2 | 90.8449 | 53.1933 | 144.0382 | 2.8007 | 2.8724 | 0.13071 | 0.053507 | 6.0606 | [66 empty] | 6267 | 1475.4122 | [7 empty] | 6267 | 34.4009 | 0.21592 | 0.00072883 | 12.5835 | 12.8001 | 30.6133 | 1.0076 | 0.014004 | 358.1085 | 37.5669 | 427.3103
6257 | 16509 | 272 | 32 | 252.416 | 44652.052 | 15.2896 | 2704.7097 | 0.41653 | [21 empty] | 6257 | 65 | 2.0847 | 96 | 135.5084 | 32011.5814 | 24.6906 | 5832.7384 | 0.89824 | [20 empty] | 6286 | 40.0153 | 7078.6591 | 75.1741 | 14897.0879 | 115.1894 | 21975.7471 | 34.74% | 32.21% | 3.3843 | 5.512% | 0.3005% | 1.403% | [25 empty] | 6273 | 584 | 1902 | 6.8471 | 0.068471 | 58.984 | 5.0808 | 56.648 | 2.2776 | 0.08176 | 0.95309 | 370.89 | 368.988 | 0.77031 | 0.18373 | 2494.8718 | 439.5339 | 3.666 | 2710 | 0.11365 | 0.05543 | 0.09024 | 6.299 | 6112 | 2.8786 | 5.6866 | 9.2521 | 0.79 | 389 | 0.33826 | 0.23678 | 116.7 | 105.8044 | 110.8779 | 216.6823 | 3.2619 | 3.3454 | 0.15224 | 0.062318 | 7.0586 | [66 empty] | 6268 | 1595.8066 | [7 empty] | 6268 | 44.496 | 0.30996 | 0.00061192 | 13.6087 | 13.9193 | 43.6543 | 1.5156 | 0.011758 | 387.2842 | 40.6276 | 473.0934
6258 | 9608 | 508 | 31 | 456.692 | 80788.2026 | 47.5325 | 8408.4307 | 1.2949 | [21 empty] | 6258 | 70 | 2.3739 | 88 | 166.1698 | 31601.1765 | 30.2773 | 5757.9597 | 0.88673 | [20 empty] | 6287 | 211.1921 | 37359.6034 | 75.0242 | 15669.9243 | 286.2163 | 53029.5278 | 73.79% | 70.45% | 8.1665 | 12.5% | 1.068% | 4.685% | [25 empty] | 6274 | 453 | 3020 | 10.8719 | 0.10872 | 45.753 | 3.9411 | 43.941 | 1.7667 | 0.06342 | 0.74065 | 588.9 | 585.88 | 1.2231 | 0.29173 | 3482.0306 | 643.2869 | 1.953 | 3424 | 0.060543 | 0.029529 | 0.047601 | 7.519 | 5190 | 3.4362 | 6.788 | 10.9558 | 0.532 | 526 | 0.45739 | 0.32017 | 157.8 | 143.0671 | 74.6672 | 217.7343 | 4.4106 | 4.5236 | 0.20585 | 0.084265 | 9.5445 | [66 empty] | 6269 | 2889.7077 | [7 empty] | 6269 | 52.0599 | 0.47126 | 0.0013734 | 6.3165 | 6.7892 | 68.2974 | 1.8484 | 0.026388 | 179.7601 | 18.8575 | 268.7898
6259 | 3882 | 167 | 27 | 130.761 | 23131.4456 | 33.6839 | 5958.6413 | 0.91763 | [21 empty] | 6259 | 70 | 2.5099 | 84 | 175.6899 | 30164.7594 | 32.0119 | 5496.2342 | 0.84642 | [20 empty] | 6288 | 1232.4465 | 218018.1291 | 90.6267 | 12951.6722 | 1323.0732 | 230969.8013 | 93.15% | 94.39% | 35.5693 | 69.84% | 4.708% | 22.44% | [25 empty] | 6275 | 510 | 4108 | 14.7887 | 0.14789 | 51.51 | 4.437 | 49.47 | 1.989 | 0.0714 | 0.83385 | 801.06 | 796.952 | 1.6637 | 0.39683 | 4627.9006 | 862.1399 | 4.819 | 3182 | 0.14939 | 0.072863 | 0.11651 | 4.645 | 4072 | 2.1228 | 4.1934 | 6.8017 | 0.687 | 426 | 0.37043 | 0.2593 | 127.8 | 115.868 | 96.4217 | 212.2897 | 3.5721 | 3.6636 | 0.16672 | 0.068245 | 7.73 | [66 empty] | 6270 | 2951.6137 | [7 empty] | 6270 | 52.795 | 0.48479 | 0.0015525 | 5.7874 | 6.2737 | 74.2299 | 0.9608 | 0.029829 | 164.7017 | 17.2778 | 257.2
6260 | 10253 | 228 | 34 | 224.808 | 39768.2338 | 21.9261 | 3878.6925 | 0.59732 | [21 empty] | 6260 | 64 | 2.8628 | 92 | 183.2216 | 30205.7999 | 33.3843 | 5503.7121 | 0.84757 | [20 empty] | 6289 | 423.0816 | 74842.5666 | 88.2489 | 14998.3562 | 511.3305 | 89840.9228 | 82.74% | 83.31% | 13.8355 | 21.32% | 1.001% | 4.842% | [25 empty] | 6276 | 265 | 3522 | 12.6791 | 0.12679 | 26.765 | 2.3055 | 25.705 | 1.0335 | 0.0371 | 0.42559 | 686.79 | 683.268 | 1.4264 | 0.34023 | 3796.3163 | 720.6959 | 5.067 | 3740 | 0.15708 | 0.076613 | 0.12473 | 6.02 | 7360 | 2.7511 | 5.4347 | 8.8586 | 0.551 | 380 | 0.33043 | 0.2313 | 114 | 103.3565 | 77.3339 | 180.6903 | 3.1864 | 3.268 | 0.14871 | 0.060876 | 6.8953 | [66 empty] | 6271 | 1953.1118 | [7 empty] | 6271 | 27.5167 | 0.2106 | 0.0011961 | 6.6803 | 6.8921 | 28.8763 | 1.2156 | 0.022982 | 190.1128 | 19.9435 | 240.1712
6261 | 14234 | 666 | 39 | 753.246 | 133248.2077 | 52.9188 | 9361.2623 | 1.4416 | [21 empty] | 6261 | 61 | 2.5174 | 92 | 153.5616 | 28789.903 | 27.98 | 5245.7256 | 0.80784 | [20 empty] | 6290 | 1179.4293 | 208639.4582 | 86.6629 | 17069.0247 | 1266.0921 | 225708.4829 | 93.16% | 92.44% | 34.7591 | 39.5% | 3.599% | 15.74% | [25 empty] | 6277 | 615 | 4174 | 15.0263 | 0.15026 | 62.115 | 5.3505 | 59.655 | 2.3985 | 0.0861 | 0.98338 | 813.93 | 809.756 | 1.6905 | 0.40321 | 4795.4221 | 884.7241 | 5.033 | 3803 | 0.15602 | 0.076099 | 0.1245 | 4.157 | 6357 | 1.8997 | 3.7529 | 6.0609 | 0.798 | 402 | 0.34957 | 0.2447 | 120.6 | 109.3403 | 112.0008 | 221.341 | 3.3709 | 3.4572 | 0.15732 | 0.0644 | 7.2945 | [66 empty] | 6272 | 1363.3563 | [7 empty] | 6272 | 35.1421 | 0.30413 | 0.00058644 | 5.5228 | 5.8276 | 42.9422 | 1.4616 | 0.011268 | 157.1724 | 16.488 | 218.0755
6262 | 13721 | 293 | 47 | 399.359 | 70646.0717 | 29.1057 | 5148.7553 | 0.79291 | [21 empty] | 6262 | 72 | 2.6389 | 88 | 189.9972 | 32504.0673 | 34.6188 | 5922.4728 | 0.91206 | [20 empty] | 6291 | 356.8647 | 63128.888 | 76.9935 | 15190.2328 | 433.8582 | 78319.1208 | 82.25% | 80.6% | 12.0611 | 17.01% | 0.9814% | 4.545% | [25 empty] | 6278 | 291 | 3258 | 11.7287 | 0.11729 | 29.391 | 2.5317 | 28.227 | 1.1349 | 0.04074 | 0.47608 | 635.31 | 632.052 | 1.3195 | 0.31472 | 3553.4767 | 669.5976 | 2.096 | 5064 | 0.064976 | 0.031691 | 0.051784 | 8.529 | 7226 | 3.8978 | 7.6998 | 12.3582 | 0.829 | 328 | 0.28522 | 0.19965 | 98.4 | 89.2129 | 116.3517 | 205.5646 | 2.7504 | 2.8208 | 0.12836 | 0.052546 | 5.9517 | [66 empty] | 6273 | 1539.5814 | [7 empty] | 6273 | 30.0748 | 0.24066 | 0.00071272 | 6.4323 | 6.6737 | 32.6721 | 1.4664 | 0.013694 | 183.0541 | 19.2031 | 236.4094
6263 | 15267 | 627 | 51 | 927.333 | 164043.9646 | 60.741 | 10745.0032 | 1.6547 | [21 empty] | 6263 | 67 | 2.9078 | 88 | 194.8196 | 30246.8404 | 35.4975 | 5511.19 | 0.84872 | [20 empty] | 6292 | 1265.7485 | 223909.2189 | 92.0529 | 16309.5131 | 1357.8014 | 240218.732 | 93.22% | 93.21% | 36.9937 | 56.81% | 3.166% | 14.02% | [25 empty] | 6279 | 431 | 3426 | 12.3335 | 0.12334 | 43.531 | 3.7497 | 41.807 | 1.6809 | 0.06034 | 0.68831 | 668.07 | 664.644 | 1.3875 | 0.33095 | 3865.8758 | 719.9171 | 4.629 | 2249 | 0.1435 | 0.06999 | 0.11366 | 4.765 | 8307 | 2.1776 | 4.3017 | 7.0247 | 0.86 | 627 | 0.54522 | 0.38165 | 188.1 | 170.5382 | 120.7026 | 291.2407 | 5.2575 | 5.3922 | 0.24538 | 0.10045 | 11.3772 | [66 empty] | 6274 | 1738.3832 | [7 empty] | 6274 | 27.6009 | 0.1886 | 0.0011317 | 8.6977 | 8.8874 | 27.1572 | 0.7812 | 0.021744 | 247.5231 | 25.9661 | 301.4493
6264 | 6601 | 295 | 41 | 350.755 | 62048.0893 | 53.1366 | 9399.8014 | 1.4476 | [21 empty] | 6264 | 69 | 3.0189 | 83 | 208.3051 | 29379.8601 | 37.9547 | 5353.22 | 0.8244 | [20 empty] | 6293 | 291.4011 | 51548.4702 | 82.387 | 15763.1977 | 373.7882 | 67311.6679 | 77.96% | 76.58% | 10.366 | 25.53% | 0.932% | 4.511% | [25 empty] | 6280 | 586 | 1978 | 7.1207 | 0.071207 | 59.186 | 5.0982 | 56.842 | 2.2854 | 0.08204 | 0.93819 | 385.71 | 383.732 | 0.80109 | 0.19107 | 2573.7991 | 455.0639 | 4.015 | 3797 | 0.12446 | 0.060707 | 0.098345 | 6.128 | 10117 | 2.8005 | 5.5322 | 8.8018 | 0.338 | 704 | 0.61217 | 0.42852 | 211.2 | 191.4814 | 47.4389 | 238.9204 | 5.9032 | 6.0544 | 0.27551 | 0.11278 | 12.7744 | [66 empty] | 6275 | 2074.728 | [7 empty] | 6275 | 23.5986 | 0.16514 | 0.0015394 | 7.0441 | 7.2108 | 18.5282 | 1.9276 | 0.029577 | 200.4654 | 21.0296 | 241.9804
6265 | 11819 | 100 | 42 | 121.8 | 21546.2567 | 10.3054 | 1823.0186 | 0.28074 | [21 empty] | 6265 | 61 | 2.441 | 99 | 148.9005 | 30980.4391 | 27.1307 | 5644.8569 | 0.86931 | [20 empty] | 6294 | 1373.7997 | 243023.3313 | 99.0637 | 14894.423 | 1472.8634 | 257917.7543 | 93.27% | 94.23% | 39.7193 | 71.06% | 3.174% | 15.04% | [25 empty] | 6281 | 435 | 3283 | 11.8187 | 0.11819 | 43.935 | 3.7845 | 42.195 | 1.6965 | 0.0609 | 0.6973 | 640.185 | 636.902 | 1.3296 | 0.31714 | 3724.8295 | 691.4133 | 3.226 | 2583 | 0.10001 | 0.048777 | 0.078043 | 6.602 | 8541 | 3.0171 | 5.9601 | 9.4528 | 0.662 | 579 | 0.50348 | 0.35243 | 173.7 | 157.4826 | 92.9129 | 250.3955 | 4.855 | 4.9794 | 0.22659 | 0.092756 | 10.5063 | [66 empty] | 6276 | 2521.6553 | [7 empty] | 6276 | 45.8942 | 0.4072 | 0.0013198 | 6.2835 | 6.692 | 57.1996 | 2.0268 | 0.025358 | 178.8189 | 18.7588 | 256.8295
6266 | 4913 | 385 | 41 | 457.765 | 80978.0149 | 93.1742 | 16482.3967 | 2.5383 | [21 empty] | 6266 | 70 | 2.6372 | 104 | 184.6054 | 37346.845 | 33.6364 | 6804.8614 | 1.0479 | [20 empty] | 6295 | 277.5815 | 49103.7926 | 72.8872 | 16605.3229 | 350.4687 | 65709.1155 | 79.2% | 74.73% | 10.1192 | 16.07% | 0.7533% | 3.571% | [25 empty] | 6282 | 272 | 2700 | 9.7199 | 0.097199 | 27.472 | 2.3664 | 26.384 | 1.0608 | 0.03808 | 0.43738 | 526.5 | 523.8 | 1.0935 | 0.26082 | 2976.249 | 558.5556 | 3.886 | 3433 | 0.12047 | 0.058756 | 0.09307 | 7.514 | 8283 | 3.4339 | 6.7835 | 10.8468 | 0.764 | 536 | 0.46609 | 0.32626 | 160.8 | 145.787 | 107.2288 | 253.0158 | 4.4945 | 4.6096 | 0.20976 | 0.085867 | 9.726 | [66 empty] | 6277 | 2352.3697 | [7 empty] | 6277 | 28.1563 | 0.2173 | 0.0015641 | 6.6473 | 6.8661 | 26.5898 | 2.0132 | 0.030053 | 189.1716 | 19.8448 | 237.6495
6267 | 5463 | 31 | 28 | 25.172 | 4452.8931 | 4.6077 | 815.1003 | 0.12553 | [21 empty] | 6267 | 60 | 2.9108 | 94 | 174.646 | 28933.5447 | 31.8217 | 5271.8981 | 0.81187 | [20 empty] | 6296 | 195.0987 | 34512.698 | 90.4234 | 17908.485 | 285.5221 | 52421.183 | 68.33% | 65.84% | 8.0729 | 13.18% | 0.7532% | 3.599% | [25 empty] | 6283 | 463 | 2025 | 7.2899 | 0.072899 | 46.763 | 4.0281 | 44.911 | 1.8057 | 0.06482 | 0.73571 | 394.875 | 392.85 | 0.82012 | 0.19562 | 2492.0708 | 447.7967 | 2.193 | 4617 | 0.067983 | 0.033158 | 0.05418 | 10.708 | 4044 | 4.8936 | 9.667 | 15.4478 | 0.41 | 560 | 0.48696 | 0.34087 | 168 | 152.3148 | 57.5442 | 209.859 | 4.6957 | 4.816 | 0.21916 | 0.089712 | 10.1615 | [66 empty] | 6278 | 1787.3935 | [7 empty] | 6278 | 26.2457 | 0.21158 | 0.0012208 | 5.4236 | 5.6364 | 30.627 | 0.8384 | 0.023457 | 154.349 | 16.1918 | 202.0297
6268 | 6416 | 184 | 31 | 165.416 | 29261.8687 | 25.7818 | 4560.7651 | 0.70236 | [21 empty] | 6268 | 69 | 2.544 | 105 | 175.5383 | 37167.2928 | 31.9843 | 6772.1457 | 1.0429 | [20 empty] | 6297 | 1013.6856 | 179319.6185 | 97.4977 | 14550.644 | 1111.1833 | 193870.2625 | 91.23% | 92.49% | 29.856 | 69.12% | 4.168% | 18.72% | [25 empty] | 6284 | 316 | 4210 | 15.1559 | 0.15156 | 31.916 | 2.7492 | 30.652 | 1.2324 | 0.04424 | 0.51066 | 820.95 | 816.74 | 1.705 | 0.40669 | 4533.3099 | 859.4188 | 2.014 | 4661 | 0.062434 | 0.030452 | 0.048418 | 7.495 | 5663 | 3.4252 | 6.7663 | 10.9005 | 0.493 | 828 | 0.72 | 0.504 | 248.4 | 225.2083 | 69.1934 | 294.4017 | 6.943 | 7.1208 | 0.32404 | 0.13265 | 15.0245 | [66 empty] | 6279 | 2192.934 | [7 empty] | 6279 | 33.6509 | 0.23272 | 0.0012838 | 10.3677 | 10.6017 | 29.7633 | 1.8516 | 0.024667 | 295.0512 | 30.952 | 357.6428
6269 | 5392 | 648 | 28 | 526.176 | 93079.829 | 97.5846 | 17262.5796 | 2.6584 | [21 empty] | 6269 | 63 | 2.4323 | 92 | 153.2338 | 29733.8343 | 27.9203 | 5417.7166 | 0.83433 | [20 empty] | 6298 | 117.2929 | 20748.9579 | 91.1478 | 15366.1197 | 208.4407 | 36115.0776 | 56.27% | 57.45% | 5.5617 | 12.56% | 0.4175% | 1.994% | [25 empty] | 6285 | 595 | 1772 | 6.3791 | 0.063791 | 60.095 | 5.1765 | 57.715 | 2.3205 | 0.0833 | 0.96033 | 345.54 | 343.768 | 0.71766 | 0.17118 | 2371.463 | 413.1873 | 2.998 | 1869 | 0.092938 | 0.04533 | 0.074114 | 5.605 | 5605 | 2.5615 | 5.0601 | 8.172 | 0.413 | 733 | 0.63739 | 0.44617 | 219.9 | 199.3692 | 57.9653 | 257.3345 | 6.1464 | 6.3038 | 0.28686 | 0.11743 | 13.3007 | [66 empty] | 6280 | 1809.2658 | [7 empty] | 6280 | 41.3043 | 0.29883 | 0.0007412 | 11.641 | 11.9405 | 41.4759 | 1.606 | 0.014241 | 331.2856 | 34.7531 | 409.1348
6270 | 6707 | 535 | 37 | 574.055 | 101549.56 | 85.5904 | 15140.832 | 2.3317 | [21 empty] | 6270 | 62 | 2.6757 | 85 | 165.8907 | 27035.4221 | 30.2265 | 4926.0467 | 0.75861 | [20 empty] | 6299 | 3102.7053 | 548864.4124 | 68.067 | 14942.3921 | 3170.7723 | 563806.8046 | 97.85% | 97.35% | 86.8262 | 153.9% | 12.87% | 60.21% | [25 empty] | 6286 | 602 | 3668 | 13.2047 | 0.13205 | 60.802 | 5.2374 | 58.394 | 2.3478 | 0.08428 | 0.96019 | 715.26 | 711.592 | 1.4855 | 0.35433 | 4276.0547 | 784.4407 | 3.34 | 3100 | 0.10354 | 0.050501 | 0.081559 | 9.356 | 10327 | 4.2757 | 8.4464 | 13.5396 | 0.693 | 737 | 0.64087 | 0.44861 | 221.1 | 200.4571 | 97.2638 | 297.7209 | 6.1799 | 6.3382 | 0.28843 | 0.11807 | 13.3732 | [66 empty] | 6281 | 2377.4567 | [7 empty] | 6281 | 42.1079 | 0.33026 | 0.0012302 | 9.574 | 9.9055 | 47.8836 | 1.2904 | 0.023637 | 272.4636 | 28.5825 | 350.2437
6271 | 19374 | 199 | 53 | 305.863 | 54106.7547 | 15.7873 | 2792.7508 | 0.43008 | [21 empty] | 6271 | 67 | 2.3731 | 101 | 159.0009 | 34715.1236 | 28.9711 | 6325.343 | 0.9741 | [20 empty] | 6300 | 244.4345 | 43240.1386 | 95.0951 | 18212.2896 | 339.5297 | 61452.4283 | 71.99% | 70.36% | 9.4637 | 15.76% | 0.7457% | 3.564% | [25 empty] | 6287 | 344 | 3777 | 13.5971 | 0.13597 | 34.744 | 2.9928 | 33.368 | 1.3416 | 0.04816 | 0.55281 | 736.515 | 732.738 | 1.5297 | 0.36486 | 4129.4393 | 778.6258 | 1.978 | 4400 | 0.061318 | 0.029907 | 0.048779 | 5.455 | 10100 | 2.4929 | 4.9247 | 7.909 | 0.461 | 337 | 0.29304 | 0.20513 | 101.1 | 91.6609 | 64.7022 | 156.363 | 2.8258 | 2.8982 | 0.13189 | 0.053987 | 6.115 | [66 empty] | 6282 | 2784.4201 | [7 empty] | 6282 | 60.3463 | 0.52932 | 0.0010117 | 8.863 | 9.3933 | 78.915 | 1.5544 | 0.01944 | 252.2288 | 26.4598 | 359.1775
6272 | 11622 | 290 | 41 | 344.81 | 60996.4268 | 29.6687 | 5248.3589 | 0.80825 | [21 empty] | 6272 | 65 | 2.6742 | 100 | 173.8253 | 33345.3973 | 31.6722 | 6075.7691 | 0.93567 | [20 empty] | 6301 | 2476.0026 | 438001.5341 | 81.2672 | 13271.4665 | 2557.2697 | 451273.0006 | 96.82% | 97.06% | 69.496 | 156.1% | 8.433% | 39.88% | [25 empty] | 6288 | 645 | 3024 | 10.8863 | 0.10886 | 65.145 | 5.6115 | 62.565 | 2.5155 | 0.0903 | 1.0507 | 589.68 | 586.656 | 1.2247 | 0.29212 | 3672.8049 | 662.4709 | 1.862 | 4232 | 0.057722 | 0.028153 | 0.045918 | 8.826 | 8076 | 4.0335 | 7.9679 | 12.6371 | 0.466 | 692 | 0.60174 | 0.42122 | 207.6 | 188.2175 | 65.4039 | 253.6215 | 5.8026 | 5.9512 | 0.27081 | 0.11086 | 12.5567 | [66 empty] | 6283 | 1610.0972 | [7 empty] | 6283 | 39.5743 | 0.3078 | 0.00075881 | 9.2599 | 9.5684 | 46.0027 | 0.8772 | 0.01458 | 263.5226 | 27.6445 | 338.0617
6273 | 10079 | 143 | 52 | 215.644 | 38147.1345 | 21.3954 | 3784.8134 | 0.58286 | [21 empty] | 6273 | 60 | 2.9826 | 95 | 178.9545 | 29241.3484 | 32.6068 | 5327.9822 | 0.82051 | [20 empty] | 6302 | 257.7834 | 45601.5331 | 97.6299 | 16602.6579 | 355.4133 | 62204.191 | 72.53% | 73.31% | 9.5794 | 16.02% | 1.09% | 4.782% | [25 empty] | 6289 | 475 | 3608 | 12.9887 | 0.12989 | 47.975 | 4.1325 | 46.075 | 1.8525 | 0.0665 | 0.75857 | 703.56 | 699.952 | 1.4612 | 0.34853 | 4088.2681 | 758.3948 | 4.4 | 4638 | 0.1364 | 0.066528 | 0.10551 | 6.084 | 5449 | 2.7804 | 5.4925 | 8.8539 | 0.86 | 752 | 0.65391 | 0.45774 | 225.6 | 204.537 | 120.7026 | 325.2396 | 6.3057 | 6.4672 | 0.2943 | 0.12047 | 13.6454 | [66 empty] | 6284 | 2654.7477 | [7 empty] | 6284 | 44.3044 | 0.30604 | 0.0015776 | 13.6914 | 13.999 | 46.0202 | 0.8056 | 0.030312 | 389.6371 | 40.8744 | 477.3676
6274 | 21971 | 97 | 38 | 106.894 | 18909.4053 | 4.8652 | 860.6529 | 0.13254 | [21 empty] | 6274 | 71 | 2.862 | 94 | 203.2039 | 34238.0279 | 37.0252 | 6238.4128 | 0.96072 | [20 empty] | 6303 | 1368.5048 | 242086.6604 | 93.4041 | 17061.0299 | 1461.9089 | 259147.6903 | 93.61% | 93.42% | 39.9087 | 90.52% | 2.959% | 14.45% | [25 empty] | 6290 | 313 | 3608 | 12.9887 | 0.12989 | 31.613 | 2.7231 | 30.361 | 1.2207 | 0.04382 | 0.49704 | 703.56 | 699.952 | 1.4612 | 0.34853 | 3926.6744 | 740.8487 | 2.196 | 2107 | 0.068076 | 0.033203 | 0.052661 | 8.38 | 10488 | 3.8297 | 7.5653 | 12.1952 | 0.583 | 802 | 0.69739 | 0.48817 | 240.6 | 218.1365 | 81.8251 | 299.9616 | 6.7249 | 6.8972 | 0.31386 | 0.12848 | 14.5527 | [66 empty] | 6285 | 1608.1609 | [7 empty] | 6285 | 35.4367 | 0.23208 | 0.00066401 | 12.1205 | 12.3532 | 32.4148 | 1.1992 | 0.012758 | 344.9323 | 36.1847 | 414.7437
6275 | 19726 | 31 | 51 | 45.849 | 8110.6266 | 2.3243 | 411.1643 | 0.063319 | [21 empty] | 6275 | 65 | 2.4842 | 91 | 161.4712 | 30344.3116 | 29.4212 | 5528.9499 | 0.85146 | [20 empty] | 6304 | 40.2938 | 7127.9252 | 85.1743 | 18995.7858 | 125.4681 | 26123.711 | 32.11% | 27.29% | 4.0231 | 7.51% | 0.6033% | 2.838% | [25 empty] | 6291 | 597 | 2456 | 8.8415 | 0.088415 | 60.297 | 5.1939 | 57.909 | 2.3283 | 0.08358 | 0.94863 | 478.92 | 476.464 | 0.99468 | 0.23725 | 3058.7086 | 547.3709 | 2.059 | 4601 | 0.063829 | 0.031132 | 0.049469 | 9.221 | 7947 | 4.214 | 8.3245 | 13.1944 | 0.755 | 815 | 0.7087 | 0.49609 | 244.5 | 221.6724 | 105.9656 | 327.638 | 6.834 | 7.009 | 0.31895 | 0.13056 | 14.7886 | [66 empty] | 6286 | 2097.5668 | [7 empty] | 6286 | 34.8109 | 0.22407 | 0.0013745 | 12.1866 | 12.4121 | 30.5433 | 1.336 | 0.026409 | 346.8146 | 36.3822 | 415.1025
6276 | 8520 | 463 | 45 | 604.215 | 106884.8235 | 70.9173 | 12545.1671 | 1.932 | [21 empty] | 6276 | 60 | 2.0265 | 96 | 121.5922 | 29549.1521 | 22.155 | 5384.0662 | 0.82915 | [20 empty] | 6305 | 1443.7813 | 255402.9683 | 86.0963 | 14793.1548 | 1529.8776 | 270196.123 | 94.37% | 94.53% | 41.6102 | 54.86% | 3.383% | 15.27% | [25 empty] | 6292 | 565 | 1932 | 6.9551 | 0.069551 | 57.065 | 4.9155 | 54.805 | 2.2035 | 0.0791 | 0.9057 | 376.74 | 374.808 | 0.78246 | 0.18663 | 2506.778 | 443.7638 | 2.724 | 3249 | 0.084444 | 0.041187 | 0.067299 | 7.082 | 9362 | 3.2365 | 6.3935 | 10.2615 | 0.708 | 394 | 0.34261 | 0.23983 | 118.2 | 107.1643 | 99.3691 | 206.5334 | 3.3038 | 3.3884 | 0.15419 | 0.063119 | 7.1493 | [66 empty] | 6287 | 1996.8005 | [7 empty] | 6287 | 24.9061 | 0.19568 | 0.0014153 | 5.5725 | 5.7695 | 28.2589 | 0.7912 | 0.027194 | 158.5842 | 16.6361 | 204.2975
6277 | 17597 | 354 | 32 | 328.512 | 58113.3324 | 18.6686 | 3302.4568 | 0.50858 | [21 empty] | 6277 | 71 | 3.1942 | 93 | 226.7908 | 33873.7936 | 41.3229 | 6172.0467 | 0.9505 | [20 empty] | 6306 | 271.2509 | 47983.9146 | 106.0327 | 19123.7036 | 377.2836 | 67107.6182 | 71.9% | 71.5% | 10.3346 | 8.376% | 1.032% | 3.886% | [25 empty] | 6293 | 266 | 2383 | 8.5787 | 0.085787 | 26.866 | 2.3142 | 25.802 | 1.0374 | 0.03724 | 0.42533 | 464.685 | 462.302 | 0.96511 | 0.2302 | 2654.4474 | 496.7037 | 2.392 | 2098 | 0.074152 | 0.036167 | 0.058627 | 6.463 | 7473 | 2.9536 | 5.8347 | 9.3588 | 0.691 | 513 | 0.44609 | 0.31226 | 153.9 | 139.5312 | 96.9831 | 236.5143 | 4.3016 | 4.4118 | 0.20076 | 0.082183 | 9.3086 | [66 empty] | 6288 | 3001.9889 | [7 empty] | 6288 | 63.8307 | 0.5363 | 0.0011332 | 11.4425 | 11.98 | 83.4602 | 0.7448 | 0.021773 | 325.6387 | 34.1607 | 444.0262
6278 | 20447 | 126 | 48 | 175.392 | 31026.6097 | 8.5779 | 1517.4162 | 0.23368 | [21 empty] | 6278 | 67 | 2.459 | 92 | 164.7536 | 31621.6968 | 30.0193 | 5761.6986 | 0.8873 | [20 empty] | 6307 | 338.8763 | 59946.7709 | 94.8446 | 14422.7263 | 433.721 | 74369.4972 | 78.13% | 80.61% | 11.4529 | 19.31% | 1.252% | 5.395% | [25 empty] | 6294 | 316 | 2293 | 8.2547 | 0.082547 | 31.916 | 2.7492 | 30.652 | 1.2324 | 0.04424 | 0.51002 | 447.135 | 444.842 | 0.92866 | 0.2215 | 2618.0772 | 486.4549 | 2.83 | 2778 | 0.08773 | 0.04279 | 0.069533 | 6.852 | 7817 | 3.1314 | 6.1858 | 10.0458 | 0.774 | 834 | 0.72522 | 0.50765 | 250.2 | 226.8402 | 108.6323 | 335.4725 | 6.9933 | 7.1724 | 0.32639 | 0.13361 | 15.1334 | [66 empty] | 6289 | 2493.6665 | [7 empty] | 6289 | 41.7288 | 0.29363 | 0.001352 | 12.4347 | 12.7296 | 39.9853 | 1.76 | 0.025977 | 353.8733 | 37.1226 | 432.7672
6279 | 21908 | 463 | 35 | 469.945 | 83132.6405 | 21.4508 | 3794.6248 | 0.58437 | [21 empty] | 6279 | 71 | 2.6927 | 104 | 191.1821 | 37880.3713 | 34.8347 | 6902.0737 | 1.0629 | [20 empty] | 6308 | 391.4791 | 69252.1193 | 61.3278 | 14102.9319 | 452.8069 | 83355.0512 | 86.46% | 83.08% | 12.8367 | 28.17% | 1.731% | 7.987% | [25 empty] | 6295 | 387 | 1646 | 5.9256 | 0.059256 | 39.087 | 3.3669 | 37.539 | 1.5093 | 0.05418 | 0.62539 | 320.97 | 319.324 | 0.66663 | 0.159 | 2040.2805 | 367.2063 | 4.162 | 2133 | 0.12902 | 0.062929 | 0.10163 | 6.872 | 8020 | 3.1405 | 6.2039 | 9.8208 | 0.83 | 794 | 0.69043 | 0.4833 | 238.2 | 215.9606 | 116.492 | 332.4526 | 6.6579 | 6.8284 | 0.31073 | 0.1272 | 14.4075 | [66 empty] | 6290 | 3172.2035 | [7 empty] | 6290 | 64.3826 | 0.52116 | 0.001352 | 13.2614 | 13.7839 | 80.4513 | 0.8784 | 0.025977 | 377.4021 | 39.5909 | 498.3487
6280 | 8588 | 424 | 27 | 331.992 | 58728.9398 | 38.6577 | 6838.4886 | 1.0531 | [21 empty] | 6280 | 68 | 2.7464 | 93 | 186.7549 | 32442.5066 | 34.0281 | 5911.256 | 0.91033 | [20 empty] | 6309 | 640.3893 | 113284.0121 | 100.6045 | 16248.2192 | 740.9939 | 129532.2313 | 86.42% | 87.46% | 19.948 | 59.89% | 3.251% | 14.45% | [25 empty] | 6296 | 565 | 2612 | 9.4031 | 0.094031 | 57.065 | 4.9155 | 54.805 | 2.2035 | 0.0791 | 0.92434 | 509.34 | 506.728 | 1.0579 | 0.25232 | 3182.148 | 574.0289 | 5.043 | 2059 | 0.15633 | 0.07625 | 0.12231 | 5.212 | 5335 | 2.3819 | 4.7053 | 7.6131 | 0.663 | 811 | 0.70522 | 0.49365 | 243.3 | 220.5844 | 93.0533 | 313.6377 | 6.8004 | 6.9746 | 0.31739 | 0.12992 | 14.716 | [66 empty] | 6291 | 2038.14 | [7 empty] | 6291 | 43.1896 | 0.29749 | 0.00092031 | 13.4764 | 13.7748 | 44.5629 | 0.8236 | 0.017683 | 383.5196 | 40.2327 | 469.1564
6281 | 19961 | 660 | 53 | 1014.42 | 179449.5381 | 50.8201 | 8990.0074 | 1.3845 | [21 empty] | 6281 | 60 | 2.3714 | 91 | 142.2842 | 28010.1337 | 25.9252 | 5103.6461 | 0.78596 | [20 empty] | 6310 | 154.7482 | 27374.7435 | 101.8348 | 15110.2842 | 256.5829 | 42485.0277 | 60.31% | 64.43% | 6.5427 | 10.88% | 0.5648% | 2.679% | [25 empty] | 6297 | 409 | 2460 | 8.8559 | 0.088559 | 41.309 | 3.5583 | 39.673 | 1.5951 | 0.05726 | 0.64826 | 479.7 | 477.24 | 0.9963 | 0.23764 | 2872.9854 | 526.6358 | 1.934 | 4448 | 0.059954 | 0.029242 | 0.047197 | 6.068 | 10743 | 2.7731 | 5.4781 | 8.7265 | 0.436 | 653 | 0.56783 | 0.39748 | 195.9 | 177.6099 | 61.1934 | 238.8033 | 5.4755 | 5.6158 | 0.25555 | 0.10461 | 11.849 | [66 empty] | 6292 | 2550.2773 | [7 empty] | 6292 | 58.1711 | 0.53357 | 0.00072396 | 6.515 | 7.0493 | 81.5641 | 1.0896 | 0.01391 | 185.407 | 19.4499 | 287.5245
6282 | 8796 | 657 | 49 | 933.597 | 165152.0578 | 106.1388 | 18775.8138 | 2.8915 | [21 empty] | 6282 | 64 | 2.6136 | 87 | 167.2723 | 28564.1803 | 30.4782 | 5204.5973 | 0.80151 | [20 empty] | 6311 | 307.0989 | 54325.3831 | 112.9664 | 19110.3788 | 420.0653 | 73435.7619 | 73.11% | 73.98% | 11.3091 | 23.24% | 1.946% | 8.156% | [25 empty] | 6298 | 252 | 3477 | 12.5171 | 0.12517 | 25.452 | 2.1924 | 24.444 | 0.9828 | 0.03528 | 0.40975 | 678.015 | 674.538 | 1.4082 | 0.33588 | 3736.3527 | 709.4643 | 3.739 | 5163 | 0.11591 | 0.056534 | 0.089775 | 7.098 | 9959 | 3.2438 | 6.4079 | 10.3872 | 0.825 | 349 | 0.30348 | 0.21243 | 104.7 | 94.9247 | 115.7903 | 210.715 | 2.9264 | 3.0014 | 0.13658 | 0.05591 | 6.3328 | [66 empty] | 6293 | 1717.0502 | [7 empty] | 6293 | 31.9952 | 0.23724 | 0.00089296 | 8.4827 | 8.7208 | 34.2714 | 0.9568 | 0.017157 | 241.4056 | 25.3244 | 301.9753
6283 | 18950 | 410 | 42 | 499.38 | 88339.6526 | 26.3525 | 4661.7231 | 0.71791 | [21 empty] | 6283 | 67 | 2.8916 | 99 | 193.7402 | 34027.6954 | 35.3008 | 6200.0887 | 0.95481 | [20 empty] | 6312 | 542.6707 | 95997.7121 | 89.9034 | 15035.6655 | 632.5741 | 111033.3776 | 85.79% | 86.46% | 17.0991 | 25.72% | 3.165% | 12.51% | [25 empty] | 6299 | 249 | 1938 | 6.9767 | 0.069767 | 25.149 | 2.1663 | 24.153 | 0.9711 | 0.03486 | 0.40687 | 377.91 | 375.972 | 0.78489 | 0.18721 | 2191.6612 | 407.6841 | 2.577 | 3215 | 0.079887 | 0.038964 | 0.063629 | 8.568 | 9657 | 3.9156 | 7.735 | 12.5075 | 0.414 | 736 | 0.64 | 0.448 | 220.8 | 200.1851 | 58.1057 | 258.2908 | 6.1715 | 6.3296 | 0.28803 | 0.11791 | 13.3551 | [66 empty] | 6294 | 2978.314 | [7 empty] | 6294 | 68.3906 | 0.55755 | 0.00085924 | 13.7906 | 14.349 | 85.2578 | 1.132 | 0.016509 | 392.4605 | 41.1706 | 520.0375
6284 | 17006 | 611 | 39 | 691.041 | 122244.2265 | 40.6351 | 7188.2998 | 1.107 | [21 empty] | 6284 | 71 | 2.1626 | 104 | 153.5415 | 37880.3713 | 27.9763 | 6902.0737 | 1.0629 | [20 empty] | 6313 | 849.6081 | 150294.5286 | 89.1384 | 14870.4384 | 938.7465 | 165164.9671 | 90.5% | 91% | 25.4354 | 63.58% | 2.509% | 11.89% | [25 empty] | 6300 | 337 | 1937 | 6.9731 | 0.069731 | 34.037 | 2.9319 | 32.689 | 1.3143 | 0.04718 | 0.53853 | 377.715 | 375.778 | 0.78448 | 0.18711 | 2281.3266 | 418.4786 | 4.673 | 4991 | 0.14486 | 0.070656 | 0.11383 | 8.226 | 4786 | 3.7593 | 7.4263 | 12.1419 | 0.786 | 801 | 0.69652 | 0.48757 | 240.3 | 217.8645 | 110.3165 | 328.1811 | 6.7166 | 6.8886 | 0.31347 | 0.12832 | 14.5346 | [66 empty] | 6295 | 1632.8378 | [7 empty] | 6295 | 39.2958 | 0.26102 | 0.00061679 | 13.1292 | 13.3908 | 35.1214 | 1.6648 | 0.011851 | 373.6375 | 39.196 | 449.6315
6285 | 7318 | 139 | 45 | 181.395 | 32088.5323 | 24.7875 | 4384.8773 | 0.67527 | [21 empty] | 6285 | 66 | 2.8389 | 80 | 187.3688 | 27086.7227 | 34.1399 | 4935.394 | 0.76005 | [20 empty] | 6314 | 232.3805 | 41107.7954 | 88.3361 | 12791.775 | 320.7166 | 53899.5704 | 72.46% | 76.27% | 8.3005 | 18.14% | 0.724% | 3.398% | [25 empty] | 6301 | 569 | 3613 | 13.0067 | 0.13007 | 57.469 | 4.9503 | 55.193 | 2.2191 | 0.07966 | 0.92463 | 704.535 | 700.922 | 1.4633 | 0.34902 | 4188.4002 | 770.2869 | 4.866 | 3773 | 0.15085 | 0.073574 | 0.11772 | 10.267 | 4139 | 4.692 | 9.2688 | 14.9228 | 0.508 | 638 | 0.55478 | 0.38835 | 191.4 | 173.5301 | 71.2987 | 244.8288 | 5.3498 | 5.4868 | 0.24968 | 0.10221 | 11.5768 | [66 empty] | 6296 | 1909.5567 | [7 empty] | 6296 | 36.5857 | 0.22911 | 0.00097877 | 13.4103 | 13.6403 | 28.4809 | 2.0172 | 0.018806 | 381.6373 | 40.0352 | 452.1893
6286 | 11017 | 43 | 31 | 38.657 | 6838.3715 | 3.5088 | 620.7109 | 0.095589 | [21 empty] | 6286 | 65 | 2.2263 | 86 | 144.7109 | 28677.0417 | 26.3674 | 5225.1614 | 0.80467 | [20 empty] | 6315 | 280.783 | 49670.1325 | 75.6485 | 15403.429 | 356.4315 | 65073.5615 | 78.78% | 76.33% | 10.0213 | 19.01% | 1.656% | 7.171% | [25 empty] | 6302 | 286 | 1725 | 6.21 | 0.0621 | 28.886 | 2.4882 | 27.742 | 1.1154 | 0.04004 | 0.46189 | 336.375 | 334.65 | 0.69862 | 0.16664 | 2020.7875 | 372.816 | 3.546 | 2896 | 0.10993 | 0.053615 | 0.086428 | 5.742 | 9688 | 2.6241 | 5.1838 | 8.237 | 0.53 | 386 | 0.33565 | 0.23496 | 115.8 | 104.9884 | 74.3865 | 179.3749 | 3.2367 | 3.3196 | 0.15106 | 0.061837 | 7.0042 | [66 empty] | 6297 | 2512.9083 | [7 empty] | 6297 | 53.1496 | 0.43213 | 0.00092181 | 10.7977 | 11.2307 | 66.5173 | 0.7736 | 0.017712 | 307.2862 | 32.2355 | 406.8303
6287 | 21413 | 318 | 43 | 396.546 | 70148.4558 | 18.5189 | 3275.9751 | 0.5045 | [21 empty] | 6287 | 60 | 2.407 | 98 | 144.4222 | 30164.7594 | 26.3148 | 5496.2342 | 0.84642 | [20 empty] | 6316 | 274.3856 | 48538.4474 | 89.8386 | 14923.7375 | 364.2242 | 63462.1849 | 75.33% | 76.48% | 9.7732 | 23.08% | 0.7847% | 3.778% | [25 empty] | 6303 | 583 | 3281 | 11.8115 | 0.11812 | 58.883 | 5.0721 | 56.551 | 2.2737 | 0.08162 | 0.92639 | 639.795 | 636.514 | 1.3288 | 0.31694 | 3869.5434 | 706.6543 | 4.902 | 3184 | 0.15196 | 0.074118 | 0.12074 | 7.908 | 6795 | 3.614 | 7.1392 | 11.3299 | 0.84 | 662 | 0.57565 | 0.40296 | 198.6 | 180.0578 | 117.8955 | 297.9534 | 5.551 | 5.6932 | 0.25907 | 0.10605 | 12.0123 | [66 empty] | 6298 | 1893.3727 | [7 empty] | 6298 | 26.6454 | 0.21173 | 0.0013029 | 5.7709 | 5.9839 | 27.8759 | 1.4956 | 0.025034 | 164.2311 | 17.2285 | 210.8561
6288 | 3968 | 279 | 53 | 428.823 | 75858.2139 | 108.0703 | 19117.4934 | 2.9441 | [21 empty] | 6288 | 60 | 2.9076 | 81 | 174.4573 | 24932.0971 | 31.7874 | 4542.8058 | 0.69959 | [20 empty] | 6317 | 328.5273 | 58116.0317 | 112.133 | 15446.0683 | 440.6603 | 73562.1 | 74.55% | 79% | 11.3286 | 16.85% | 1.386% | 6.336% | [25 empty] | 6304 | 403 | 3561 | 12.8195 | 0.12819 | 40.703 | 3.5061 | 39.091 | 1.5717 | 0.05642 | 0.6452 | 694.395 | 690.834 | 1.4422 | 0.34399 | 3969.6223 | 741.5014 | 3.552 | 4920 | 0.11011 | 0.053706 | 0.085876 | 7.09 | 5368 | 3.2401 | 6.4007 | 10.3435 | 0.411 | 434 | 0.37739 | 0.26417 | 130.2 | 118.044 | 57.6846 | 175.7286 | 3.6392 | 3.7324 | 0.16985 | 0.069527 | 7.8752 | [66 empty] | 6299 | 4393.0938 | [7 empty] | 6299 | 115.8061 | 1.072 | 0.00072621 | 12.1701 | 13.2429 | 168.7685 | 1.0308 | 0.013953 | 346.344 | 36.3328 | 552.4901
6289 | 13714 | 408 | 43 | 508.776 | 90001.7924 | 37.099 | 6562.7674 | 1.0107 | [21 empty] | 6289 | 67 | 2.5355 | 84 | 169.88 | 28871.984 | 30.9533 | 5260.6813 | 0.81014 | [20 empty] | 6318 | 51.6137 | 9130.3943 | 108.5214 | 20147.0456 | 160.1351 | 29277.4399 | 32.23% | 31.19% | 4.5087 | 8.895% | 0.3315% | 1.591% | [25 empty] | 6305 | 324 | 3421 | 12.3155 | 0.12316 | 32.724 | 2.8188 | 31.428 | 1.2636 | 0.04536 | 0.52877 | 667.095 | 663.674 | 1.3855 | 0.33047 | 3753.8864 | 707.2093 | 3.139 | 1999 | 0.097309 | 0.047462 | 0.075132 | 9.698 | 9179 | 4.432 | 8.7551 | 13.8682 | 0.75 | 809 | 0.70348 | 0.49243 | 242.7 | 220.0405 | 105.2639 | 325.3043 | 6.7836 | 6.9574 | 0.3166 | 0.1296 | 14.6797 | [66 empty] | 6300 | 1708.7882 | [7 empty] | 6300 | 41.5352 | 0.28301 | 0.00072583 | 13.2449 | 13.5286 | 37.8104 | 1.8692 | 0.013946 | 376.9315 | 39.5415 | 456.1666
6290 | 4279 | 436 | 35 | 442.54 | 78284.7328 | 103.4214 | 18295.1 | 2.8174 | [21 empty] | 6290 | 61 | 2.7349 | 105 | 166.8269 | 32858.0415 | 30.397 | 5986.9694 | 0.92199 | [20 empty] | 6319 | 554.791 | 98141.7915 | 76.0271 | 13713.8488 | 630.8182 | 111855.6402 | 87.95% | 87.74% | 17.2258 | 39.35% | 1.252% | 6.119% | [25 empty] | 6306 | 271 | 1918 | 6.9047 | 0.069047 | 27.371 | 2.3577 | 26.287 | 1.0569 | 0.03794 | 0.43767 | 374.01 | 372.092 | 0.77679 | 0.18528 | 2197.8756 | 408.3312 | 4.222 | 2936 | 0.13088 | 0.063837 | 0.10252 | 11.114 | 7066 | 5.0791 | 10.0335 | 16.2342 | 0.575 | 565 | 0.4913 | 0.34391 | 169.5 | 153.6747 | 80.7023 | 234.377 | 4.7376 | 4.859 | 0.22111 | 0.090513 | 10.2522 | [66 empty] | 6301 | 4418.0707 | [7 empty] | 6301 | 102.0341 | 0.9458 | 0.0013539 | 10.5496 | 11.4968 | 144.5166 | 1.9464 | 0.026013 | 300.2276 | 31.495 | 478.2116
6291 | 11397 | 286 | 43 | 356.642 | 63089.4917 | 31.2926 | 5535.6227 | 0.85249 | [21 empty] | 6291 | 60 | 2.4702 | 95 | 148.2133 | 29241.3484 | 27.0055 | 5327.9822 | 0.82051 | [20 empty] | 6320 | 302.4522 | 53503.385 | 102.1191 | 15446.0683 | 404.5713 | 68949.4533 | 74.76% | 77.6% | 10.6182 | 18.73% | 1.42% | 6.339% | [25 empty] | 6307 | 491 | 1524 | 5.4864 | 0.054864 | 49.591 | 4.2717 | 47.627 | 1.9149 | 0.06874 | 0.78904 | 297.18 | 295.656 | 0.61722 | 0.14722 | 2023.3116 | 355.3179 | 4.69 | 3792 | 0.14539 | 0.070913 | 0.11538 | 9.161 | 10626 | 4.1866 | 8.2704 | 13.3732 | 0.55 | 368 | 0.32 | 0.224 | 110.4 | 100.0926 | 77.1935 | 177.2861 | 3.0858 | 3.1648 | 0.14402 | 0.058954 | 6.6775 | [66 empty] | 6302 | 1367.7612 | [7 empty] | 6302 | 28.977 | 0.22981 | 0.00064639 | 6.3827 | 6.6131 | 31.1225 | 1.4184 | 0.01242 | 181.6424 | 19.055 | 233.2507
6292 | 4417 | 345 | 49 | 490.245 | 86723.6833 | 110.9905 | 19634.0691 | 3.0236 | [21 empty] | 6292 | 72 | 2.4611 | 85 | 177.2027 | 31395.9741 | 32.2876 | 5720.5703 | 0.88097 | [20 empty] | 6321 | 781.6086 | 138265.5086 | 83.5797 | 14897.0879 | 865.1882 | 153162.5965 | 90.34% | 90.27% | 23.587 | 55.78% | 2.717% | 12.77% | [25 empty] | 6308 | 310 | 2080 | 7.4879 | 0.074879 | 31.31 | 2.697 | 30.07 | 1.209 | 0.0434 | 0.50685 | 405.6 | 403.52 | 0.8424 | 0.20093 | 2394.676 | 442.0208 | 4.79 | 4505 | 0.14849 | 0.072425 | 0.1174 | 7.238 | 6978 | 3.3078 | 6.5343 | 10.6248 | 0.455 | 740 | 0.64348 | 0.45043 | 222 | 201.2731 | 63.8601 | 265.1332 | 6.2051 | 6.364 | 0.2896 | 0.11855 | 13.4277 | [66 empty] | 6303 | 3301.5691 | [7 empty] | 6303 | 69.3182 | 0.59924 | 0.0012295 | 10.9465 | 11.5469 | 88.4897 | 1.9608 | 0.023623 | 311.5214 | 32.6798 | 434.6753
6293 | 21205 | 519 | 36 | 541.836 | 95850.0621 | 25.5523 | 4520.1633 | 0.69611 | [21 empty] | 6293 | 65 | 2.4399 | 91 | 158.5958 | 30344.3116 | 28.8973 | 5528.9499 | 0.85146 | [20 empty] | 6322 | 33.5133 | 5928.4625 | 84.6389 | 14723.866 | 118.1523 | 20652.3285 | 28.36% | 28.71% | 3.1805 | 5.118% | 0.2415% | 1.116% | [25 empty] | 6309 | 333 | 3574 | 12.8663 | 0.12866 | 33.633 | 2.8971 | 32.301 | 1.2987 | 0.04662 | 0.5378 | 696.93 | 693.356 | 1.4475 | 0.34525 | 3916.0274 | 738.1282 | 2.427 | 4704 | 0.075237 | 0.036696 | 0.059301 | 9.524 | 4195 | 4.3525 | 8.5981 | 13.7053 | 0.371 | 590 | 0.51304 | 0.35913 | 177 | 160.4745 | 52.0705 | 212.545 | 4.9473 | 5.074 | 0.2309 | 0.094518 | 10.7059 | [66 empty] | 6304 | 1805.0119 | [7 empty] | 6304 | 26.653 | 0.19578 | 0.0013344 | 7.1764 | 7.3735 | 25.6174 | 1.4208 | 0.025639 | 204.2301 | 21.4245 | 252.7184
6294 | 7222 | 600 | 50 | 870 | 153901.8337 | 120.4652 | 21310.1404 | 3.2818 | [21 empty] | 6294 | 69 | 2.7637 | 81 | 190.6986 | 28671.9116 | 34.7466 | 5224.2267 | 0.80453 | [20 empty] | 6323 | 1913.8825 | 338563.2502 | 112.7547 | 15515.3571 | 2026.6372 | 354078.6073 | 94.44% | 95.62% | 54.5281 | 60.73% | 3.917% | 17.01% | [25 empty] | 6310 | 582 | 2195 | 7.9019 | 0.079019 | 58.782 | 5.0634 | 56.454 | 2.2698 | 0.08148 | 0.95157 | 428.025 | 425.83 | 0.88897 | 0.21204 | 2781.0579 | 493.9998 | 3.186 | 2443 | 0.098766 | 0.048172 | 0.077076 | 9.679 | 8726 | 4.4233 | 8.738 | 13.9021 | 0.716 | 740 | 0.64348 | 0.45043 | 222 | 201.2731 | 100.4919 | 301.765 | 6.2051 | 6.364 | 0.2896 | 0.11855 | 13.4277 | [66 empty] | 6305 | 3421.9494 | [7 empty] | 6305 | 74.0241 | 0.62075 | 0.0012819 | 13.3772 | 13.9992 | 94.9418 | 1.2556 | 0.024631 | 380.6961 | 39.9365 | 516.8546
6295 | 21553 | 670 | 27 | 524.61 | 92802.8057 | 24.3405 | 4305.7953 | 0.66309 | [21 empty] | 6295 | 67 | 2.0942 | 93 | 140.3087 | 31965.4109 | 25.5652 | 5824.3258 | 0.89695 | [20 empty] | 6324 | 193.4318 | 34217.8343 | 97.2652 | 14705.2113 | 290.697 | 48923.0456 | 66.54% | 69.94% | 7.5341 | 15.78% | 0.9664% | 4.469% | [25 empty] | 6311 | 518 | 2647 | 9.5291 | 0.095291 | 52.318 | 4.5066 | 50.246 | 2.0202 | 0.07252 | 0.83502 | 516.165 | 513.518 | 1.072 | 0.2557 | 3174.7846 | 578.038 | 2.041 | 4058 | 0.063271 | 0.03086 | 0.049931 | 5.238 | 7254 | 2.3938 | 4.7288 | 7.5849 | 0.345 | 787 | 0.68435 | 0.47904 | 236.1 | 214.0567 | 48.4214 | 262.478 | 6.5992 | 6.7682 | 0.30799 | 0.12608 | 14.2805 | [66 empty] | 6306 | 1559.2744 | [7 empty] | 6306 | 41.6522 | 0.32864 | 0.00071871 | 9.3425 | 9.6719 | 45.9399 | 1.6888 | 0.013809 | 265.8755 | 27.8913 | 341.4093
6296 | 7323 | 160 | 27 | 125.28 | 22161.8641 | 17.1077 | 3026.3368 | 0.46606 | [21 empty] | 6296 | 64 | 2.7198 | 105 | 174.0659 | 34474.0108 | 31.7161 | 6281.4105 | 0.96734 | [20 empty] | 6325 | 93.4177 | 16525.4645 | 118.0076 | 18095.0317 | 211.4253 | 34620.4962 | 44.18% | 47.73% | 5.3316 | 12.53% | 0.9232% | 4.021% | [25 empty] | 6312 | 544 | 3996 | 14.3855 | 0.14385 | 54.944 | 4.7328 | 52.768 | 2.1216 | 0.07616 | 0.86768 | 779.22 | 775.224 | 1.6184 | 0.38601 | 4547.7537 | 842.8995 | 2.781 | 2086 | 0.086211 | 0.042049 | 0.068792 | 7.439 | 9812 | 3.3996 | 6.7158 | 10.8997 | 0.315 | 780 | 0.67826 | 0.47478 | 234 | 212.1527 | 44.2108 | 256.3635 | 6.5405 | 6.708 | 0.30525 | 0.12496 | 14.1535 | [66 empty] | 6307 | 1413.1806 | [7 empty] | 6307 | 37.1529 | 0.31878 | 0.00057107 | 6.0851 | 6.4044 | 43.5583 | 1.876 | 0.010973 | 173.172 | 18.1664 | 236.7837
6297 | 10631 | 665 | 49 | 944.965 | 167163.0417 | 88.8877 | 15724.1127 | 2.4215 | [21 empty] | 6297 | 65 | 2.8874 | 84 | 187.6841 | 28010.1337 | 34.1974 | 5103.6461 | 0.78596 | [20 empty] | 6326 | 681.1574 | 120495.8315 | 103.2583 | 17841.8611 | 784.4157 | 138337.6926 | 86.84% | 87.1% | 21.304 | 48.66% | 3.219% | 14.76% | [25 empty] | 6313 | 470 | 3598 | 12.9527 | 0.12953 | 47.47 | 4.089 | 45.59 | 1.833 | 0.0658 | 0.75012 | 701.61 | 698.012 | 1.4572 | 0.34757 | 4076.1684 | 757.3501 | 3.397 | 1926 | 0.10531 | 0.051363 | 0.083772 | 6.759 | 8655 | 3.0889 | 6.1019 | 9.7203 | 0.627 | 483 | 0.42 | 0.294 | 144.9 | 131.3715 | 88.0006 | 219.3721 | 4.0501 | 4.1538 | 0.18902 | 0.077377 | 8.7643 | [66 empty] | 6308 | 1749.1571 | [7 empty] | 6308 | 42.3783 | 0.30325 | 0.00077942 | 12.2362 | 12.5403 | 40.881 | 1.916 | 0.014976 | 348.2264 | 36.5303 | 427.5686
6298 | 21288 | 151 | 50 | 218.95 | 38731.9615 | 10.2851 | 1819.427 | 0.28019 | [21 empty] | 6298 | 62 | 2.83 | 93 | 175.4604 | 29579.9324 | 31.9701 | 5389.6746 | 0.83001 | [20 empty] | 6327 | 170.3124 | 30128.0331 | 80.6729 | 17069.0247 | 250.9853 | 47197.0578 | 67.86% | 63.83% | 7.2683 | 10.72% | 0.6802% | 3.239% | [25 empty] | 6314 | 315 | 3406 | 12.2615 | 0.12262 | 31.815 | 2.7405 | 30.555 | 1.2285 | 0.0441 | 0.51187 | 664.17 | 660.764 | 1.3794 | 0.32902 | 3730.3656 | 703.5672 | 4.378 | 3566 | 0.13572 | 0.066195 | 0.1079 | 10.385 | 4145 | 4.7459 | 9.3754 | 14.9818 | 0.706 | 833 | 0.72435 | 0.50704 | 249.9 | 226.5682 | 99.0884 | 325.6566 | 6.9849 | 7.1638 | 0.32599 | 0.13345 | 15.1152 | [66 empty] | 6309 | 2483.5898 | [7 empty] | 6309 | 47.5119 | 0.3846 | 0.0013393 | 9.7559 | 10.1419 | 58.0085 | 0.9708 | 0.025733 | 277.6399 | 29.1255 | 365.7705
6299 | 3702 | 681 | 51 | 1007.199 | 178172.1529 | 272.0689 | 48128.6205 | 7.4118 | [21 empty] | 6299 | 63 | 2.0798 | 89 | 131.0296 | 28764.2527 | 23.8745 | 5241.0519 | 0.80712 | [20 empty] | 6328 | 284.2484 | 50283.1659 | 85.5949 | 14955.7169 | 369.8433 | 65238.8828 | 76.86% | 77.08% | 10.0468 | 11.02% | 1.175% | 4.458% | [25 empty] | 6315 | 496 | 1882 | 6.7751 | 0.067751 | 50.096 | 4.3152 | 48.112 | 1.9344 | 0.06944 | 0.80898 | 366.99 | 365.108 | 0.76221 | 0.1818 | 2384.6566 | 424.8315 | 4.723 | 4913 | 0.14641 | 0.071412 | 0.11447 | 5.561 | 9975 | 2.5414 | 5.0204 | 7.9573 | 0.364 | 783 | 0.68087 | 0.47661 | 234.9 | 212.9687 | 51.0881 | 264.0568 | 6.5656 | 6.7338 | 0.30643 | 0.12544 | 14.2079 | [66 empty] | 6310 | 1716.653 | [7 empty] | 6310 | 38.1662 | 0.25915 | 0.00082251 | 12.2362 | 12.4962 | 36.4689 | 1.2744 | 0.015804 | 348.2264 | 36.5303 | 422.5158
6300 | 15435 | 368 | 31 | 330.832 | 58523.7373 | 21.4339 | 3791.6254 | 0.58391 | [21 empty] | 6300 | 67 | 2.7322 | 102 | 183.0591 | 35058.8377 | 33.3547 | 6387.9702 | 0.98375 | [20 empty] | 6329 | 347.71 | 61509.4279 | 103.7414 | 18654.6718 | 451.4513 | 80164.0997 | 77.02% | 76.73% | 12.3453 | 24.21% | 0.9202% | 4.496% | [25 empty] | 6316 | 305 | 2347 | 8.4491 | 0.084491 | 30.805 | 2.6535 | 29.585 | 1.1895 | 0.0427 | 0.48434 | 457.665 | 455.318 | 0.95053 | 0.22672 | 2657.4963 | 494.0245 | 2.121 | 3464 | 0.065751 | 0.032069 | 0.051856 | 9.471 | 9991 | 4.3282 | 8.5502 | 13.5521 | 0.772 | 863 | 0.75043 | 0.5253 | 258.9 | 234.728 | 108.3516 | 343.0796 | 7.2364 | 7.4218 | 0.33774 | 0.13825 | 15.6596 | [66 empty] | 6311 | 1958.0881 | [7 empty] | 6311 | 36.1958 | 0.22953 | 0.00099189 | 13.0134 | 13.2439 | 33.6196 | 0.8164 | 0.019058 | 370.3434 | 38.8504 | 443.649
6301 | 3162 | 607 | 39 | 686.517 | 121443.937 | 217.1148 | 38407.3172 | 5.9147 | [21 empty] | 6301 | 60 | 2.6073 | 83 | 156.4401 | 25547.7044 | 28.5045 | 4654.9739 | 0.71687 | [20 empty] | 6330 | 1645.9479 | 291165.982 | 107.4211 | 14204.2001 | 1753.369 | 305370.1821 | 93.87% | 95.35% | 47.027 | 76.9% | 3.753% | 17.66% | [25 empty] | 6317 | 393 | 3759 | 13.5323 | 0.13532 | 39.693 | 3.4191 | 38.121 | 1.5327 | 0.05502 | 0.6402 | 733.005 | 729.246 | 1.5224 | 0.36312 | 4155.712 | 778.0989 | 5.115 | 5045 | 0.15857 | 0.077339 | 0.12297 | 5.474 | 4833 | 2.5016 | 4.9418 | 7.9563 | 0.499 | 517 | 0.44957 | 0.3147 | 155.1 | 140.6192 | 70.0356 | 210.6547 | 4.3352 | 4.4462 | 0.20233 | 0.082823 | 9.3812 | [66 empty] | 6312 | 2644.5572 | [7 empty] | 6312 | 46.0137 | 0.33303 | 0.0014974 | 12.8977 | 13.2322 | 49.0828 | 1.1124 | 0.028771 | 367.0494 | 38.5049 | 455.7782
6302 | 14773 | 245 | 47 | 333.935 | 59072.6539 | 22.6044 | 3998.6904 | 0.6158 | [21 empty] | 6302 | 70 | 2.6848 | 89 | 187.9385 | 31960.2808 | 34.2437 | 5823.391 | 0.8968 | [20 empty] | 6331 | 1361.0027 | 240759.548 | 81.4423 | 16149.6159 | 1442.445 | 256909.1639 | 94.35% | 93.71% | 39.564 | 75.45% | 3.222% | 15.51% | [25 empty] | 6318 | 383 | 4167 | 15.0011 | 0.15001 | 38.683 | 3.3321 | 37.151 | 1.4937 | 0.05362 | 0.6128 | 812.565 | 808.398 | 1.6876 | 0.40253 | 4554.3034 | 856.8586 | 4.643 | 4343 | 0.14393 | 0.070202 | 0.11127 | 10.999 | 9553 | 5.0265 | 9.9297 | 16.0861 | 0.843 | 346 | 0.30087 | 0.21061 | 103.8 | 94.1088 | 118.3166 | 212.4254 | 2.9013 | 2.9756 | 0.13541 | 0.055429 | 6.2783 | [66 empty] | 6313 | 2726.5672 | [7 empty] | 6313 | 48.2804 | 0.41275 | 0.0013482 | 7.9866 | 8.4007 | 60.9171 | 1.3588 | 0.025905 | 227.2883 | 23.8434 | 313.4335
6303 | 6364 | 693 | 38 | 763.686 | 135095.0297 | 120.0009 | 21228.0059 | 3.2691 | [21 empty] | 6303 | 66 | 2.7243 | 97 | 179.8038 | 32842.6513 | 32.7615 | 5984.1652 | 0.92156 | [20 empty] | 6332 | 494.5113 | 87478.3818 | 95.9127 | 13751.1581 | 590.424 | 101229.5399 | 83.76% | 86.42% | 15.5893 | 21.52% | 2.231% | 8.848% | [25 empty] | 6319 | 382 | 3061 | 11.0195 | 0.1102 | 38.582 | 3.3234 | 37.054 | 1.4898 | 0.05348 | 0.60929 | 596.895 | 593.834 | 1.2397 | 0.29569 | 3449.1446 | 642.023 | 1.898 | 3454 | 0.058838 | 0.028698 | 0.046978 | 5.241 | 5218 | 2.3951 | 4.7315 | 7.5467 | 0.857 | 701 | 0.60957 | 0.4267 | 210.3 | 190.6655 | 120.2815 | 310.947 | 5.878 | 6.0286 | 0.27434 | 0.1123 | 12.72 | [66 empty] | 6314 | 2207.3584 | [7 empty] | 6314 | 43.518 | 0.29718 | 0.0012763 | 13.774 | 14.0725 | 40.5961 | 1.7512 | 0.024523 | 391.9899 | 41.1212 | 475.483
6304 | 22407 | 70 | 39 | 79.17 | 14005.0669 | 3.5333 | 625.0309 | 0.096255 | [21 empty] | 6304 | 72 | 2.2772 | 99 | 163.9614 | 36567.0757 | 29.8749 | 6662.7819 | 1.0261 | [20 empty] | 6333 | 511.4194 | 90469.4111 | 83.6851 | 18747.9452 | 595.1045 | 109217.3563 | 85.94% | 82.83% | 16.8195 | 42.03% | 1.728% | 8.419% | [25 empty] | 6320 | 345 | 2378 | 8.5607 | 0.085607 | 34.845 | 3.0015 | 33.465 | 1.3455 | 0.0483 | 0.55062 | 463.71 | 461.332 | 0.96309 | 0.22971 | 2728.2245 | 504.2669 | 3.754 | 4951 | 0.11637 | 0.05676 | 0.090363 | 6.312 | 5322 | 2.8846 | 5.6983 | 9.2142 | 0.454 | 852 | 0.74087 | 0.51861 | 255.6 | 231.7361 | 63.7197 | 295.4558 | 7.1442 | 7.3272 | 0.33343 | 0.13649 | 15.46 | [66 empty] | 6315 | 1618.0547 | [7 empty] | 6315 | 37.9007 | 0.24841 | 0.00070522 | 12.9473 | 13.1964 | 32.1374 | 1.8892 | 0.01355 | 368.4611 | 38.653 | 441.1542
6305 | 4776 | 417 | 50 | 604.65 | 106961.7744 | 126.6018 | 22395.6814 | 3.4489 | [21 empty] | 6305 | 61 | 2.717 | 91 | 165.7363 | 28476.9693 | 30.1983 | 5188.7068 | 0.79906 | [20 empty] | 6334 | 250.4232 | 44299.5355 | 75.1613 | 14550.644 | 325.5845 | 58850.1795 | 76.91% | 75.28% | 9.0629 | 20.64% | 0.6566% | 3.212% | [25 empty] | 6321 | 333 | 2738 | 9.8567 | 0.098567 | 33.633 | 2.8971 | 32.301 | 1.2987 | 0.04662 | 0.5318 | 533.91 | 531.172 | 1.1089 | 0.26449 | 3080.2958 | 575.214 | 4.94 | 3795 | 0.15314 | 0.074693 | 0.12033 | 9.723 | 7076 | 4.4434 | 8.7777 | 14.1233 | 0.535 | 323 | 0.28087 | 0.19661 | 96.9 | 87.853 | 75.0882 | 162.9412 | 2.7084 | 2.7778 | 0.12641 | 0.051745 | 5.861 | [66 empty] | 6316 | 1899.551 | [7 empty] | 6316 | 41.7265 | 0.2732 | 0.00087947 | 14.2701 | 14.5442 | 40.5355 | 0.8484 | 0.016898 | 406.1072 | 42.6022 | 490.1102
6306 | 6401 | 150 | 35 | 152.25 | 26932.8209 | 23.7853 | 4207.5958 | 0.64797 | [21 empty] | 6306 | 69 | 2.9582 | 104 | 204.114 | 36813.3186 | 37.191 | 6707.6491 | 1.033 | [20 empty] | 6335 | 345.287 | 61080.807 | 87.3204 | 14705.2113 | 432.6074 | 75786.0183 | 79.82% | 80.6% | 11.671 | 10.76% | 1.138% | 4.637% | [25 empty] | 6322 | 248 | 3608 | 12.9887 | 0.12989 | 25.048 | 2.1576 | 24.056 | 0.9672 | 0.03472 | 0.39531 | 703.56 | 699.952 | 1.4612 | 0.34853 | 3862.6144 | 734.2111 | 3.157 | 1970 | 0.097867 | 0.047734 | 0.076947 | 7.286 | 6474 | 3.3297 | 6.5776 | 10.5703 | 0.808 | 512 | 0.44522 | 0.31165 | 153.6 | 139.2592 | 113.4043 | 252.6635 | 4.2932 | 4.4032 | 0.20037 | 0.082022 | 9.2905 | [66 empty] | 6317 | 2249.3629 | [7 empty] | 6317 | 34.6796 | 0.26405 | 0.0014086 | 8.5488 | 8.8143 | 34.001 | 2.046 | 0.027065 | 243.2879 | 25.5218 | 304.8838
6307 | 18691 | 532 | 36 | 555.408 | 98250.9307 | 29.7153 | 5256.5904 | 0.80951 | [21 empty] | 6307 | 66 | 2.7663 | 82 | 182.5768 | 27763.8908 | 33.2668 | 5058.7788 | 0.77905 | [20 empty] | 6336 | 70.9871 | 12557.5313 | 109.9354 | 17226.257 | 180.9226 | 29783.7883 | 39.24% | 42.16% | 4.5867 | 6.797% | 0.5687% | 2.447% | [25 empty] | 6323 | 271 | 4074 | 14.6663 | 0.14666 | 27.371 | 2.3577 | 26.287 | 1.0569 | 0.03794 | 0.44065 | 794.43 | 790.356 | 1.65 | 0.39355 | 4351.6272 | 827.6123 | 4.773 | 4777 | 0.14796 | 0.072168 | 0.11446 | 9.673 | 9188 | 4.4206 | 8.7326 | 14.1904 | 0.839 | 355 | 0.3087 | 0.21609 | 106.5 | 96.5567 | 117.7552 | 214.3119 | 2.9768 | 3.053 | 0.13893 | 0.056871 | 6.4417 | [66 empty] | 6318 | 2120.3852 | [7 empty] | 6318 | 32.3902 | 0.27211 | 0.0015615 | 5.7213 | 5.9949 | 36.1012 | 1.8572 | 0.030002 | 162.8193 | 17.0804 | 217.8881
6308 | 16781 | 382 | 52 | 576.056 | 101903.5342 | 34.3279 | 6072.5543 | 0.93517 | [21 empty] | 6308 | 63 | 1.8739 | 84 | 118.0567 | 27148.2835 | 21.5108 | 4946.6108 | 0.76178 | [20 empty] | 6337 | 128.0014 | 22643.2727 | 91.3495 | 15278.1762 | 219.3509 | 37921.4489 | 58.35% | 59.71% | 5.8399 | 8.917% | 0.4868% | 2.293% | [25 empty] | 6324 | 487 | 3412 | 12.2831 | 0.12283 | 49.187 | 4.2369 | 47.239 | 1.8993 | 0.06818 | 0.79673 | 665.34 | 661.928 | 1.3819 | 0.3296 | 3908.1995 | 723.4921 | 4.243 | 2803 | 0.13153 | 0.064154 | 0.10329 | 7.39 | 4891 | 3.3772 | 6.6715 | 10.7478 | 0.478 | 676 | 0.58783 | 0.41148 | 202.8 | 183.8657 | 67.0882 | 250.9539 | 5.6684 | 5.8136 | 0.26455 | 0.1083 | 12.2664 | [66 empty] | 6319 | 2374.0333 | [7 empty] | 6319 | 40.1569 | 0.28698 | 0.001147 | 11.5914 | 11.8795 | 43.1388 | 0.7592 | 0.022039 | 329.8739 | 34.605 | 408.3989
6309 | 4902 | 339 | 28 | 275.268 | 48694.5402 | 56.1542 | 9933.6067 | 1.5298 | [21 empty] | 6309 | 67 | 2.8905 | 91 | 193.6647 | 31277.9827 | 35.2871 | 5699.0714 | 0.87766 | [20 empty] | 6338 | 275.3338 | 48706.1798 | 95.5689 | 18121.6812 | 370.9027 | 66827.861 | 74.23% | 72.88% | 10.2915 | 20.2% | 0.9338% | 4.238% | [25 empty] | 6325 | 329 | 2578 | 9.2807 | 0.092807 | 33.229 | 2.8623 | 31.913 | 1.2831 | 0.04606 | 0.53166 | 502.71 | 500.132 | 1.0441 | 0.24903 | 2916.47 | 543.6506 | 3.064 | 3422 | 0.094984 | 0.046328 | 0.073939 | 7.435 | 8425 | 3.3978 | 6.7122 | 10.7797 | 0.348 | 451 | 0.39217 | 0.27452 | 135.3 | 122.6678 | 48.8424 | 171.5102 | 3.7817 | 3.8786 | 0.1765 | 0.07225 | 8.1836 | [66 empty] | 6320 | 1869.0556 | [7 empty] | 6320 | 39.773 | 0.25482 | 0.00089109 | 14.0882 | 14.3439 | 34.8101 | 1.5016 | 0.017121 | 400.9309 | 42.0592 | 479.3189
6310 | 12669 | 152 | 39 | 171.912 | 30411.0023 | 13.5695 | 2400.4264 | 0.36967 | [21 empty] | 6310 | 70 | 2.8005 | 81 | 196.0329 | 29087.4466 | 35.7186 | 5299.9401 | 0.81619 | [20 empty] | 6339 | 1107.6861 | 195948.1903 | 91.5693 | 15478.0477 | 1199.2554 | 211426.2381 | 92.36% | 92.68% | 32.5596 | 55.67% | 4.764% | 21% | [25 empty] | 6326 | 423 | 3314 | 11.9303 | 0.1193 | 42.723 | 3.6801 | 41.031 | 1.6497 | 0.05922 | 0.67426 | 646.23 | 642.916 | 1.3422 | 0.32013 | 3743.0937 | 695.7735 | 5.104 | 3720 | 0.15822 | 0.077172 | 0.1244 | 4.7 | 7844 | 2.1479 | 4.2431 | 6.8059 | 0.405 | 717 | 0.62348 | 0.43643 | 215.1 | 195.0173 | 56.8425 | 251.8598 | 6.0122 | 6.1662 | 0.2806 | 0.11486 | 13.0103 | [66 empty] | 6321 | 2220.1772 | [7 empty] | 6321 | 49.2621 | 0.45344 | 0.001026 | 5.341 | 5.7954 | 64.8817 | 1.976 | 0.019713 | 151.9961 | 15.945 | 234.8185
6311 | 10179 | 278 | 34 | 274.108 | 48489.3378 | 26.9288 | 4763.6642 | 0.7336 | [21 empty] | 6311 | 71 | 3.0628 | 101 | 217.4615 | 36787.6683 | 39.623 | 6702.9754 | 1.0323 | [20 empty] | 6340 | 1325.0334 | 234396.6385 | 79.4019 | 14942.3921 | 1404.4353 | 249339.0307 | 94.35% | 94.01% | 38.3982 | 50.22% | 3.855% | 16.8% | [25 empty] | 6327 | 563 | 2491 | 8.9675 | 0.089675 | 56.863 | 4.8981 | 54.611 | 2.1957 | 0.07882 | 0.89686 | 485.745 | 483.254 | 1.0089 | 0.24063 | 3059.507 | 550.3719 | 3.046 | 3302 | 0.094426 | 0.046055 | 0.073873 | 9.534 | 6574 | 4.357 | 8.6071 | 13.9607 | 0.661 | 539 | 0.4687 | 0.32809 | 161.7 | 146.603 | 92.7726 | 239.3755 | 4.5196 | 4.6354 | 0.21094 | 0.086348 | 9.7804 | [66 empty] | 6322 | 1924.9371 | [7 empty] | 6322 | 26.8004 | 0.18264 | 0.001352 | 8.4662 | 8.6501 | 24.1612 | 1.2628 | 0.025977 | 240.935 | 25.275 | 291.6599
6312 | 7368 | 310 | 39 | 350.61 | 62022.439 | 47.5855 | 8417.812 | 1.2963 | [21 empty] | 6312 | 62 | 2.7914 | 91 | 173.065 | 28943.8049 | 31.5337 | 5273.7676 | 0.81216 | [20 empty] | 6341 | 376.8382 | 66662.1746 | 82.8874 | 15190.2328 | 459.7256 | 81852.4074 | 81.97% | 81.44% | 12.6053 | 20.3% | 1.919% | 7.83% | [25 empty] | 6328 | 347 | 3473 | 12.5027 | 0.12503 | 35.047 | 3.0189 | 33.659 | 1.3533 | 0.04858 | 0.56318 | 677.235 | 673.762 | 1.4066 | 0.33549 | 3824.5791 | 717.7099 | 3.624 | 4471 | 0.11234 | 0.054795 | 0.08811 | 8.516 | 6338 | 3.8918 | 7.6881 | 12.2394 | 0.492 | 553 | 0.48087 | 0.33661 | 165.9 | 150.4108 | 69.0531 | 219.4639 | 4.637 | 4.7558 | 0.21642 | 0.088591 | 10.0345 | [66 empty] | 6323 | 3935.8593 | [7 empty] | 6323 | 80.635 | 0.77505 | 0.0015266 | 5.8701 | 6.6467 | 117.0992 | 1.9092 | 0.029333 | 167.0545 | 17.5247 | 303.617
6313 | 8366 | 597 | 36 | 623.268 | 110255.2737 | 74.5001 | 13178.9713 | 2.0296 | [21 empty] | 6313 | 60 | 2.8599 | 93 | 171.5924 | 28625.7411 | 31.2654 | 5215.8141 | 0.80324 | [20 empty] | 6342 | 249.8304 | 44194.6701 | 94.4379 | 18212.2896 | 344.2683 | 62406.9598 | 72.57% | 70.82% | 9.6107 | 19.64% | 1.021% | 4.744% | [25 empty] | 6329 | 396 | 3767 | 13.5611 | 0.13561 | 39.996 | 3.4452 | 38.412 | 1.5444 | 0.05544 | 0.63994 | 734.565 | 730.798 | 1.5256 | 0.36389 | 4170.3392 | 781.8407 | 2.865 | 3283 | 0.088815 | 0.043319 | 0.069916 | 4.742 | 10682 | 2.1671 | 4.281 | 6.9866 | 0.835 | 573 | 0.49826 | 0.34878 | 171.9 | 155.8507 | 117.1938 | 273.0444 | 4.8047 | 4.9278 | 0.22424 | 0.091795 | 10.3974 | [66 empty] | 6324 | 2074.8907 | [7 empty] | 6324 | 35.8142 | 0.24613 | 0.0012785 | 11.178 | 11.4254 | 32.5813 | 1.6972 | 0.024566 | 318.1095 | 33.3709 | 385.7835
6314 | 22176 | 294 | 53 | 451.878 | 79936.6124 | 20.3769 | 3604.6452 | 0.55512 | [21 empty] | 6314 | 60 | 2.8341 | 80 | 170.0479 | 24624.2934 | 30.9839 | 4486.7218 | 0.69096 | [20 empty] | 6343 | 161.0719 | 28493.4034 | 91.6542 | 15765.8627 | 252.7261 | 44259.266 | 63.73% | 64.38% | 6.8159 | 13.21% | 0.5171% | 2.518% | [25 empty] | 6330 | 646 | 3317 | 11.9411 | 0.11941 | 65.246 | 5.6202 | 62.662 | 2.5194 | 0.09044 | 1.0472 | 646.815 | 643.498 | 1.3434 | 0.32042 | 3970.5893 | 721.5949 | 2.018 | 2802 | 0.062558 | 0.030512 | 0.049399 | 9.524 | 8959 | 4.3525 | 8.5981 | 13.7827 | 0.773 | 524 | 0.45565 | 0.31896 | 157.2 | 142.5231 | 108.492 | 251.0151 | 4.3939 | 4.5064 | 0.20507 | 0.083945 | 9.5082 | [66 empty] | 6325 | 1522.5495 | [7 empty] | 6325 | 28.0573 | 0.20764 | 0.00096603 | 7.4575 | 7.6661 | 28.3568 | 1.2256 | 0.018561 | 212.2298 | 22.2637 | 264.0946
6315 | 16259 | 493 | 28 | 400.316 | 70815.3638 | 24.6212 | 4355.4563 | 0.67074 | [21 empty] | 6315 | 68 | 2.1415 | 85 | 145.6242 | 29651.7533 | 26.5338 | 5402.7608 | 0.83203 | [20 empty] | 6344 | 139.3908 | 24658.0538 | 93.386 | 16027.0281 | 232.7768 | 40685.0819 | 59.88% | 60.61% | 6.2655 | 12.87% | 0.6876% | 3.134% | [25 empty] | 6331 | 600 | 2318 | 8.3447 | 0.083447 | 60.6 | 5.22 | 58.2 | 2.34 | 0.084 | 0.954 | 452.01 | 449.692 | 0.93879 | 0.22392 | 2926.2596 | 522.1255 | 2.267 | 4052 | 0.070277 | 0.034277 | 0.055837 | 9.343 | 5308 | 4.2698 | 8.4347 | 13.4364 | 0.761 | 727 | 0.63217 | 0.44252 | 218.1 | 197.7372 | 106.8077 | 304.545 | 6.0961 | 6.2522 | 0.28451 | 0.11647 | 13.1918 | [66 empty] | 6326 | 2517.4422 | [7 empty] | 6326 | 47.1422 | 0.35694 | 0.0012418 | 11.8559 | 12.2141 | 49.0205 | 2.0416 | 0.023861 | 337.4031 | 35.3949 | 423.8839
6316 | 4450 | 71 | 52 | 107.068 | 18940.1857 | 24.0602 | 4256.2215 | 0.65546 | [21 empty] | 6316 | 70 | 2.4706 | 80 | 172.9402 | 28728.3423 | 31.5109 | 5234.5088 | 0.80611 | [20 empty] | 6345 | 346.8237 | 61352.6486 | 80.7565 | 14070.9525 | 427.5803 | 75423.6011 | 81.11% | 81.34% | 11.6152 | 17.83% | 1.114% | 5.269% | [25 empty] | 6332 | 552 | 2760 | 9.9359 | 0.099359 | 55.752 | 4.8024 | 53.544 | 2.1528 | 0.07728 | 0.88154 | 538.2 | 535.44 | 1.1178 | 0.26662 | 3317.6106 | 601.6514 | 5.154 | 4370 | 0.15977 | 0.077928 | 0.1257 | 4.155 | 5882 | 1.8988 | 3.751 | 5.9754 | 0.409 | 358 | 0.3113 | 0.21791 | 107.4 | 97.3727 | 57.4039 | 154.7766 | 3.0019 | 3.0788 | 0.1401 | 0.057352 | 6.4961 | [66 empty] | 6327 | 1699.9549 | [7 empty] | 6327 | 35.1159 | 0.26495 | 0.00093343 | 8.9126 | 9.1785 | 37.6413 | 1.2184 | 0.017935 | 253.6405 | 26.6079 | 319.126
6317 | 20367 | 562 | 36 | 586.728 | 103791.3967 | 28.8078 | 5096.0572 | 0.78479 | [21 empty] | 6317 | 69 | 3.1284 | 84 | 215.8572 | 29733.8343 | 39.3307 | 5417.7166 | 0.83433 | [20 empty] | 6346 | 224.9542 | 39794.1023 | 88.3412 | 17322.1953 | 313.2954 | 57116.2976 | 71.8% | 69.67% | 8.7959 | 21.35% | 0.8292% | 3.994% | [25 empty] | 6333 | 419 | 3614 | 13.0103 | 0.1301 | 42.319 | 3.6453 | 40.643 | 1.6341 | 0.05866 | 0.67166 | 704.73 | 701.116 | 1.4637 | 0.34911 | 4038.2934 | 753.4303 | 2.413 | 2988 | 0.074803 | 0.036485 | 0.059543 | 9.21 | 4296 | 4.209 | 8.3146 | 13.4364 | 0.606 | 624 | 0.54261 | 0.37983 | 187.2 | 169.7222 | 85.0532 | 254.7754 | 5.2324 | 5.3664 | 0.2442 | 0.099965 | 11.3228 | [66 empty] | 6328 | 2086.9669 | [7 empty] | 6328 | 36.721 | 0.27873 | 0.0013014 | 9.1441 | 9.4241 | 38.891 | 1.4496 | 0.025005 | 260.2286 | 27.299 | 327.8932
6318 | 14353 | 70 | 32 | 64.96 | 11491.3369 | 4.5259 | 800.6227 | 0.1233 | [21 empty] | 6318 | 72 | 2.9015 | 105 | 208.9048 | 38783.2621 | 38.0639 | 7066.5869 | 1.0883 | [20 empty] | 6347 | 2323.8256 | 411081.635 | 81.9033 | 15443.4033 | 2405.7289 | 426525.0383 | 96.6% | 96.38% | 65.6849 | 83.08% | 9.363% | 37.8% | [25 empty] | 6334 | 457 | 3518 | 12.6647 | 0.12665 | 46.157 | 3.9759 | 44.329 | 1.7823 | 0.06398 | 0.72435 | 686.01 | 682.492 | 1.4248 | 0.33984 | 3981.2901 | 739.4225 | 3.346 | 4970 | 0.10373 | 0.050591 | 0.08211 | 4.547 | 9762 | 2.078 | 4.1049 | 6.5392 | 0.86 | 706 | 0.61391 | 0.42974 | 211.8 | 192.0254 | 120.7026 | 312.728 | 5.92 | 6.0716 | 0.27629 | 0.1131 | 12.8107 | [66 empty] | 6329 | 2380.211 | [7 empty] | 6329 | 33.4397 | 0.24054 | 0.0014116 | 9.4748 | 9.7168 | 34.0054 | 1.146 | 0.027122 | 269.6401 | 28.2863 | 333.105
6319 | 15437 | 664 | 39 | 750.984 | 132848.0629 | 48.6483 | 8605.8213 | 1.3253 | [21 empty] | 6319 | 62 | 2.3605 | 83 | 146.3529 | 26399.2945 | 26.6665 | 4810.1397 | 0.74076 | [20 empty] | 6348 | 479.4153 | 84807.9197 | 80.4945 | 16005.7084 | 559.9098 | 100813.6281 | 85.62% | 84.12% | 15.5253 | 22.97% | 1.65% | 6.925% | [25 empty] | 6335 | 291 | 3281 | 11.8115 | 0.11812 | 29.391 | 2.5317 | 28.227 | 1.1349 | 0.04074 | 0.46851 | 639.795 | 636.514 | 1.3288 | 0.31694 | 3576.5536 | 674.1191 | 2.453 | 4733 | 0.076043 | 0.037089 | 0.059454 | 7.071 | 7301 | 3.2314 | 6.3835 | 10.2328 | 0.605 | 651 | 0.56609 | 0.39626 | 195.3 | 177.0659 | 84.9129 | 261.9788 | 5.4588 | 5.5986 | 0.25477 | 0.10429 | 11.8127 | [66 empty] | 6330 | 3535.992 | [7 empty] | 6330 | 73.5519 | 0.66946 | 0.0012429 | 8.6646 | 9.3353 | 104.7015 | 0.8072 | 0.023882 | 246.5819 | 25.8674 | 377.9818
6320 | 18977 | 445 | 39 | 503.295 | 89032.2108 | 26.5213 | 4691.5851 | 0.7225 | [21 empty] | 6320 | 69 | 2.849 | 84 | 196.5803 | 29733.8343 | 35.8183 | 5417.7166 | 0.83433 | [20 empty] | 6349 | 177.4319 | 31387.4648 | 97.8001 | 17218.2621 | 275.232 | 48605.7269 | 64.47% | 64.58% | 7.4853 | 9.083% | 0.5384% | 2.454% | [25 empty] | 6336 | 329 | 1590 | 5.724 | 0.05724 | 33.229 | 2.8623 | 31.913 | 1.2831 | 0.04606 | 0.53101 | 310.05 | 308.46 | 0.64395 | 0.15359 | 1927.7921 | 350.6741 | 2.861 | 3378 | 0.088691 | 0.043258 | 0.070684 | 6.784 | 10383 | 3.1003 | 6.1244 | 9.7134 | 0.484 | 612 | 0.53217 | 0.37252 | 183.6 | 166.4583 | 67.9303 | 234.3886 | 5.1318 | 5.2632 | 0.23951 | 0.098042 | 11.1051 | [66 empty] | 6331 | 2958.6272 | [7 empty] | 6331 | 69.5525 | 0.58982 | 0.0008686 | 12.0213 | 12.612 | 91.42 | 0.9068 | 0.016689 | 342.1089 | 35.8885 | 470.3409
6321 | 7205 | 396 | 43 | 493.812 | 87354.6808 | 68.5374 | 12124.175 | 1.8671 | [21 empty] | 6321 | 65 | 2.4753 | 86 | 160.8917 | 28677.0417 | 29.3156 | 5225.1614 | 0.80467 | [20 empty] | 6350 | 261.1475 | 46196.6373 | 80.5565 | 16418.7762 | 341.704 | 62615.4134 | 76.43% | 73.78% | 9.6428 | 15.54% | 1.043% | 4.765% | [25 empty] | 6337 | 567 | 3265 | 11.7539 | 0.11754 | 57.267 | 4.9329 | 54.999 | 2.2113 | 0.07938 | 0.90607 | 636.675 | 633.41 | 1.3223 | 0.3154 | 3840.2347 | 703.1263 | 4.012 | 2321 | 0.12437 | 0.060661 | 0.096998 | 9.133 | 8059 | 4.1738 | 8.2451 | 13.0932 | 0.74 | 827 | 0.71913 | 0.50339 | 248.1 | 224.9363 | 103.8603 | 328.7966 | 6.9346 | 7.1122 | 0.32365 | 0.13249 | 15.0063 | [66 empty] | 6332 | 1974.1116 | [7 empty] | 6332 | 34.3215 | 0.29059 | 0.0010342 | 5.9197 | 6.2113 | 38.221 | 2.0616 | 0.019872 | 168.4663 | 17.6727 | 226.4415
6322 | 20605 | 58 | 36 | 60.552 | 10711.5676 | 2.9387 | 519.8528 | 0.080057 | [21 empty] | 6322 | 65 | 2.5066 | 85 | 162.9308 | 28343.5877 | 29.6871 | 5164.4038 | 0.79532 | [20 empty] | 6351 | 386.8869 | 68439.7806 | 84.9642 | 15861.801 | 471.8511 | 84301.5815 | 81.99% | 81.18% | 12.9824 | 15.51% | 1.121% | 5.1% | [25 empty] | 6338 | 374 | 3820 | 13.7519 | 0.13752 | 37.774 | 3.2538 | 36.278 | 1.4586 | 0.05236 | 0.59653 | 744.9 | 741.08 | 1.5471 | 0.36901 | 4203.8111 | 791.0067 | 4.626 | 5125 | 0.14341 | 0.069945 | 0.11415 | 5.004 | 4732 | 2.2868 | 4.5175 | 7.3952 | 0.672 | 597 | 0.51913 | 0.36339 | 179.1 | 162.3784 | 94.3164 | 256.6949 | 5.006 | 5.1342 | 0.23364 | 0.095639 | 10.8329 | [66 empty] | 6333 | 2442.4158 | [7 empty] | 6333 | 44.853 | 0.35038 | 0.0013542 | 10.3181 | 10.6699 | 52.506 | 0.9652 | 0.026021 | 293.6395 | 30.8039 | 377.9406
6323 | 5381 | 692 | 45 | 903.06 | 159750.1034 | 167.8238 | 29687.8096 | 4.5719 | [21 empty] | 6323 | 71 | 3.0571 | 82 | 217.0539 | 29867.2159 | 39.5488 | 5442.0197 | 0.83807 | [20 empty] | 6352 | 554.2878 | 98052.766 | 101.4142 | 15403.429 | 655.702 | 113456.1951 | 84.53% | 86.42% | 17.4723 | 42.6% | 2.653% | 12.32% | [25 empty] | 6339 | 443 | 2367 | 8.5211 | 0.085211 | 44.743 | 3.8541 | 42.971 | 1.7277 | 0.06202 | 0.70969 | 461.565 | 459.198 | 0.95863 | 0.22865 | 2820.165 | 515.4216 | 3.109 | 2320 | 0.096379 | 0.047008 | 0.076717 | 10.675 | 8151 | 4.8785 | 9.6372 | 15.6604 | 0.412 | 414 | 0.36 | 0.252 | 124.2 | 112.6041 | 57.825 | 170.4291 | 3.4715 | 3.5604 | 0.16202 | 0.066323 | 7.5122 | [66 empty] | 6334 | 2249.1917 | [7 empty] | 6334 | 32.6919 | 0.2078 | 0.0013183 | 11.674 | 11.8832 | 27.9051 | 1.3384 | 0.025329 | 332.2268 | 34.8518 | 396.3474
6324 | 19209 | 321 | 35 | 325.815 | 57636.2367 | 16.9616 | 3000.4809 | 0.46207 | [21 empty] | 6324 | 62 | 3.0199 | 89 | 187.2365 | 28307.6773 | 34.1158 | 5157.8606 | 0.79431 | [20 empty] | 6353 | 90.6081 | 16028.4429 | 98.5907 | 17268.8962 | 189.1987 | 33297.3391 | 47.89% | 48.14% | 5.1278 | 7.123% | 0.7881% | 3.361% | [25 empty] | 6340 | 399 | 2114 | 7.6103 | 0.076103 | 40.299 | 3.4713 | 38.703 | 1.5561 | 0.05586 | 0.65157 | 412.23 | 410.116 | 0.85617 | 0.20421 | 2518.5909 | 458.8987 | 2.663 | 4415 | 0.082553 | 0.040265 | 0.064584 | 6.537 | 4677 | 2.9874 | 5.9015 | 9.6017 | 0.601 | 508 | 0.44174 | 0.30922 | 152.4 | 138.1713 | 84.3514 | 222.5227 | 4.2597 | 4.3688 | 0.19881 | 0.081382 | 9.2179 | [66 empty] | 6335 | 2146.5628 | [7 empty] | 6335 | 36.8157 | 0.26136 | 0.0012295 | 10.7646 | 11.0272 | 38.0635 | 0.9812 | 0.023623 | 306.3451 | 32.1368 | 377.5502
6325 | 15931 | 100 | 45 | 130.5 | 23085.2751 | 8.1916 | 1449.0788 | 0.22316 | [21 empty] | 6325 | 70 | 3.2452 | 97 | 227.1658 | 34833.115 | 41.3912 | 6346.8419 | 0.97741 | [20 empty] | 6354 | 163.4962 | 28922.2534 | 111.2455 | 17468.7677 | 274.7417 | 46391.0211 | 59.51% | 62.34% | 7.1442 | 18.72% | 0.8302% | 3.935% | [25 empty] | 6341 | 665 | 2687 | 9.6731 | 0.096731 | 67.165 | 5.7855 | 64.505 | 2.5935 | 0.0931 | 1.054 | 523.965 | 521.278 | 1.0882 | 0.25956 | 3359.7448 | 600.8971 | 2.91 | 3339 | 0.09021 | 0.043999 | 0.070047 | 6.662 | 5394 | 3.0445 | 6.0143 | 9.5327 | 0.388 | 617 | 0.53652 | 0.37557 | 185.1 | 167.8182 | 54.4565 | 222.2748 | 5.1737 | 5.3062 | 0.24146 | 0.098843 | 11.1958 | [66 empty] | 6336 | 1254.1193 | [7 empty] | 6336 | 28.9251 | 0.18681 | 0.00059581 | 10.1197 | 10.3071 | 25.3347 | 1.1444 | 0.011448 | 287.9926 | 30.2115 | 344.6947
6326 | 8604 | 537 | 33 | 513.909 | 90909.8132 | 59.7291 | 10565.9941 | 1.6272 | [21 empty] | 6326 | 65 | 3.058 | 103 | 198.7732 | 34345.7592 | 36.2179 | 6258.0422 | 0.96374 | [20 empty] | 6355 | 251.7156 | 44528.154 | 92.5733 | 18572.0583 | 344.2889 | 63100.2123 | 73.11% | 70.57% | 9.7174 | 11.25% | 0.8637% | 3.829% | [25 empty] | 6342 | 501 | 3280 | 11.8079 | 0.11808 | 50.601 | 4.3587 | 48.597 | 1.9539 | 0.07014 | 0.7996 | 639.6 | 636.32 | 1.3284 | 0.31685 | 3789.4835 | 698.9421 | 4.402 | 3444 | 0.13646 | 0.066558 | 0.10836 | 5.309 | 8384 | 2.4262 | 4.7929 | 7.6254 | 0.578 | 380 | 0.33043 | 0.2313 | 114 | 103.3565 | 81.1234 | 184.4798 | 3.1864 | 3.268 | 0.14871 | 0.060876 | 6.8953 | [66 empty] | 6337 | 2109.8739 | [7 empty] | 6337 | 39.072 | 0.25186 | 0.0012235 | 13.6748 | 13.9279 | 33.8959 | 1.6048 | 0.023508 | 389.1665 | 40.825 | 465.5157
6327 | 8781 | 133 | 34 | 131.138 | 23198.1364 | 14.9343 | 2641.8559 | 0.40685 | [21 empty] | 6327 | 61 | 2.5458 | 105 | 155.2961 | 32858.0415 | 28.2961 | 5986.9694 | 0.92199 | [20 empty] | 6356 | 1246.7259 | 220544.1487 | 91.5087 | 15136.9337 | 1338.2346 | 235681.0825 | 93.16% | 93.58% | 36.2949 | 35.19% | 5.702% | 21.05% | [25 empty] | 6343 | 623 | 4076 | 14.6735 | 0.14673 | 62.923 | 5.4201 | 60.431 | 2.4297 | 0.08722 | 1.0124 | 794.82 | 790.744 | 1.6508 | 0.39374 | 4706.2179 | 866.919 | 4.817 | 4506 | 0.14933 | 0.072833 | 0.11755 | 10.157 | 7798 | 4.6417 | 9.1695 | 14.873 | 0.82 | 494 | 0.42957 | 0.3007 | 148.2 | 134.3634 | 115.0885 | 249.4519 | 4.1423 | 4.2484 | 0.19333 | 0.079139 | 8.9639 | [66 empty] | 6338 | 2286.7732 | [7 empty] | 6338 | 33.9937 | 0.2418 | 0.0014314 | 9.8717 | 10.1149 | 31.2346 | 1.8504 | 0.027504 | 280.934 | 29.471 | 343.5175
6328 | 10490 | 322 | 28 | 261.464 | 46252.6311 | 24.9251 | 4409.2117 | 0.67902 | [21 empty] | 6328 | 61 | 2.7012 | 92 | 164.771 | 28789.903 | 30.0224 | 5245.7256 | 0.80784 | [20 empty] | 6357 | 297.2842 | 52589.1781 | 100.5503 | 13985.674 | 397.8345 | 66574.8521 | 74.73% | 78.99% | 10.2525 | 14.05% | 0.9735% | 4.365% | [25 empty] | 6344 | 656 | 2817 | 10.1411 | 0.10141 | 66.256 | 5.7072 | 63.632 | 2.5584 | 0.09184 | 1.0588 | 549.315 | 546.498 | 1.1409 | 0.27212 | 3482.3774 | 626.0897 | 2.326 | 2443 | 0.072106 | 0.035169 | 0.057255 | 9.304 | 6091 | 4.2519 | 8.3995 | 13.4391 | 0.557 | 434 | 0.37739 | 0.26417 | 130.2 | 118.044 | 78.176 | 196.2199 | 3.6392 | 3.7324 | 0.16985 | 0.069527 | 7.8752 | [66 empty] | 6339 | 2459.6005 | [7 empty] | 6339 | 59.7129 | 0.54577 | 0.00088696 | 6.8457 | 7.3923 | 82.8839 | 1.2436 | 0.017042 | 194.8185 | 20.4372 | 299.4002
6329 | 21606 | 631 | 36 | 658.764 | 116534.4685 | 30.4899 | 5393.6161 | 0.83062 | [21 empty] | 6329 | 70 | 2.8529 | 100 | 199.7032 | 35910.4279 | 36.3873 | 6543.136 | 1.0076 | [20 empty] | 6358 | 725.4254 | 128326.7796 | 92.8589 | 15200.8926 | 818.2843 | 143527.6722 | 88.65% | 89.41% | 22.1033 | 32.49% | 1.642% | 7.77% | [25 empty] | 6345 | 426 | 2506 | 9.0215 | 0.090215 | 43.026 | 3.7062 | 41.322 | 1.6614 | 0.05964 | 0.67649 | 488.67 | 486.164 | 1.0149 | 0.24208 | 2936.7143 | 537.8542 | 2.355 | 4742 | 0.073005 | 0.035608 | 0.057186 | 7.752 | 7749 | 3.5427 | 6.9983 | 11.3653 | 0.644 | 469 | 0.40783 | 0.28548 | 140.7 | 127.5636 | 90.3866 | 217.9502 | 3.9327 | 4.0334 | 0.18354 | 0.075134 | 8.5102 | [66 empty] | 6340 | 2653.2479 | [7 empty] | 6340 | 60.6731 | 0.53822 | 0.00079216 | 8.4 | 8.939 | 82.4188 | 1.0652 | 0.015221 | 239.0527 | 25.0775 | 347.6295
6330 | 3286 | 442 | 37 | 474.266 | 83897.0196 | 144.3293 | 25531.6554 | 3.9319 | [21 empty] | 6330 | 65 | 3.1813 | 82 | 206.7866 | 27343.2258 | 37.678 | 4982.1307 | 0.76725 | [20 empty] | 6359 | 170.0021 | 30073.1385 | 109.1439 | 14897.0879 | 279.146 | 44970.2264 | 60.9% | 66.87% | 6.9254 | 16.85% | 0.6223% | 2.967% | [25 empty] | 6346 | 486 | 2372 | 8.5391 | 0.085391 | 49.086 | 4.2282 | 47.142 | 1.8954 | 0.06804 | 0.77323 | 462.54 | 460.168 | 0.96066 | 0.22914 | 2862.6621 | 518.2618 | 2.747 | 4371 | 0.085157 | 0.041535 | 0.066248 | 7.496 | 4413 | 3.4257 | 6.7672 | 11.0644 | 0.659 | 472 | 0.41043 | 0.2873 | 141.6 | 128.3796 | 92.4918 | 220.8714 | 3.9578 | 4.0592 | 0.18472 | 0.075614 | 8.5647 | [66 empty] | 6341 | 1967.2885 | [7 empty] | 6341 | 37.4645 | 0.27477 | 0.0010069 | 10.2024 | 10.4782 | 39.4565 | 1.164 | 0.019346 | 290.3455 | 30.4583 | 361.4437
6331 | 6211 | 568 | 45 | 741.24 | 131124.3623 | 119.3431 | 21111.6346 | 3.2512 | [21 empty] | 6331 | 60 | 2.613 | 101 | 156.7772 | 31088.1704 | 28.5659 | 5664.4863 | 0.87233 | [20 empty] | 6360 | 1327.3602 | 234808.2399 | 75.5048 | 15030.3356 | 1402.865 | 249838.5755 | 94.62% | 93.98% | 38.4751 | 70.73% | 3.599% | 17.12% | [25 empty] | 6347 | 266 | 2691 | 9.6875 | 0.096875 | 26.866 | 2.3142 | 25.802 | 1.0374 | 0.03724 | 0.42986 | 524.745 | 522.054 | 1.0899 | 0.25995 | 2961.2841 | 556.1503 | 2.705 | 2425 | 0.083855 | 0.0409 | 0.06683 | 4.676 | 4787 | 2.1369 | 4.2214 | 6.7838 | 0.413 | 459 | 0.39913 | 0.27939 | 137.7 | 124.8437 | 57.9653 | 182.809 | 3.8488 | 3.9474 | 0.17963 | 0.073532 | 8.3288 | [66 empty] | 6342 | 1960.6387 | [7 empty] | 6342 | 29.5594 | 0.23645 | 0.0012291 | 6.2835 | 6.5212 | 30.7481 | 1.7608 | 0.023616 | 178.8189 | 18.7588 | 230.1103
6332 | 9387 | 484 | 29 | 407.044 | 72005.5379 | 43.3625 | 7670.7721 | 1.1813 | [21 empty] | 6332 | 60 | 3.0772 | 86 | 184.6329 | 26471.1154 | 33.6414 | 4823.2259 | 0.74278 | [20 empty] | 6361 | 158.5868 | 28053.7871 | 97.146 | 14870.4384 | 255.7327 | 42924.2255 | 62.01% | 65.36% | 6.6103 | 10.36% | 1.009% | 4.419% | [25 empty] | 6348 | 461 | 2372 | 8.5391 | 0.085391 | 46.561 | 4.0107 | 44.717 | 1.7979 | 0.06454 | 0.73576 | 462.54 | 460.168 | 0.96066 | 0.22914 | 2842.7447 | 518.1132 | 4.239 | 4555 | 0.13141 | 0.064094 | 0.10236 | 8.977 | 7788 | 4.1025 | 8.1042 | 13.2018 | 0.561 | 493 | 0.4287 | 0.30009 | 147.9 | 134.0914 | 78.7374 | 212.8288 | 4.1339 | 4.2398 | 0.19294 | 0.078979 | 8.9457 | [66 empty] | 6343 | 2298.1916 | [7 empty] | 6343 | 36.7464 | 0.28987 | 0.0015274 | 8.1685 | 8.4599 | 38.6746 | 1.9268 | 0.029347 | 232.4646 | 24.3864 | 297.4818
6333 | 13291 | 527 | 39 | 596.037 | 105438.1463 | 44.8452 | 7933.0484 | 1.2217 | [21 empty] | 6333 | 67 | 2.4044 | 105 | 161.0947 | 36089.98 | 29.3526 | 6575.8517 | 1.0127 | [20 empty] | 6362 | 107.6532 | 19043.7151 | 99.6891 | 18121.6812 | 207.3424 | 37165.3963 | 51.92% | 51.24% | 5.7235 | 9.067% | 0.572% | 2.636% | [25 empty] | 6349 | 559 | 3075 | 11.0699 | 0.1107 | 56.459 | 4.8633 | 54.223 | 2.1801 | 0.07826 | 0.89719 | 599.625 | 596.55 | 1.2454 | 0.29705 | 3643.4323 | 665.7751 | 4.308 | 4696 | 0.13355 | 0.065137 | 0.10324 | 8.011 | 7565 | 3.661 | 7.2322 | 11.6076 | 0.851 | 627 | 0.54522 | 0.38165 | 188.1 | 170.5382 | 119.4394 | 289.9776 | 5.2575 | 5.3922 | 0.24538 | 0.10045 | 11.3772 | [66 empty] | 6344 | 1740.9695 | [7 empty] | 6344 | 31.1232 | 0.24282 | 0.0010556 | 7.1764 | 7.4203 | 35.2835 | 0.9304 | 0.020282 | 204.2301 | 21.4245 | 261.8888
6334 | 5515 | 87 | 48 | 121.104 | 21423.1353 | 21.959 | 3884.5214 | 0.59822 | [21 empty] | 6334 | 60 | 2.4114 | 91 | 144.6862 | 28010.1337 | 26.3629 | 5103.6461 | 0.78596 | [20 empty] | 6363 | 1682.1565 | 297571.2261 | 99.0475 | 14102.9319 | 1781.2039 | 311674.158 | 94.44% | 95.48% | 47.9978 | 89.39% | 4.476% | 21.51% | [25 empty] | 6350 | 586 | 3550 | 12.7799 | 0.1278 | 59.186 | 5.0982 | 56.842 | 2.2854 | 0.08204 | 0.93408 | 692.25 | 688.7 | 1.4377 | 0.34293 | 4144.9635 | 761.123 | 2.871 | 4462 | 0.089001 | 0.043409 | 0.069499 | 7.833 | 5478 | 3.5797 | 7.0715 | 11.2366 | 0.566 | 647 | 0.56261 | 0.39383 | 194.1 | 175.978 | 79.4391 | 255.4171 | 5.4252 | 5.5642 | 0.2532 | 0.10365 | 11.7401 | [66 empty] | 6345 | 1813.1294 | [7 empty] | 6345 | 34.6697 | 0.27344 | 0.00093905 | 7.7551 | 8.0295 | 40.1802 | 0.942 | 0.018043 | 220.7002 | 23.1523 | 284.9927
6335 | 17163 | 543 | 33 | 519.651 | 91925.5653 | 30.2774 | 5356.0313 | 0.82483 | [21 empty] | 6335 | 62 | 2.7112 | 89 | 168.0927 | 28307.6773 | 30.6277 | 5157.8606 | 0.79431 | [20 empty] | 6364 | 734.7624 | 129978.4909 | 89.3924 | 17412.8037 | 824.1549 | 147391.2946 | 89.15% | 88.19% | 22.6983 | 46.66% | 2.365% | 11.21% | [25 empty] | 6351 | 298 | 3966 | 14.2775 | 0.14277 | 30.098 | 2.5926 | 28.906 | 1.1622 | 0.04172 | 0.47591 | 773.37 | 769.404 | 1.6062 | 0.38312 | 4267.9354 | 808.1241 | 3.988 | 3408 | 0.12363 | 0.060299 | 0.096417 | 7.26 | 4448 | 3.3178 | 6.5542 | 10.3949 | 0.708 | 343 | 0.29826 | 0.20878 | 102.9 | 93.2928 | 99.3691 | 192.6619 | 2.8761 | 2.9498 | 0.13423 | 0.054949 | 6.2239 | [66 empty] | 6346 | 1668.2121 | [7 empty] | 6346 | 32.0969 | 0.24602 | 0.00088884 | 7.8047 | 8.0516 | 35.0897 | 1.0988 | 0.017078 | 222.1119 | 23.3004 | 281.6179
6336 | 5572 | 26 | 46 | 34.684 | 6135.5531 | 6.2247 | 1101.1402 | 0.16958 | [21 empty] | 6336 | 64 | 3.3067 | 101 | 211.6268 | 33160.7151 | 38.5599 | 6042.1187 | 0.93049 | [20 empty] | 6365 | 608.437 | 107631.692 | 98.5601 | 17018.3906 | 706.9971 | 124650.0826 | 86.06% | 86.35% | 19.1961 | 36.52% | 1.843% | 8.682% | [25 empty] | 6352 | 277 | 4085 | 14.7059 | 0.14706 | 27.977 | 2.4099 | 26.869 | 1.0803 | 0.03878 | 0.44569 | 796.575 | 792.49 | 1.6544 | 0.39461 | 4365.798 | 828.9974 | 3.243 | 3394 | 0.10053 | 0.049034 | 0.078209 | 6.777 | 4613 | 3.0971 | 6.1181 | 9.9726 | 0.403 | 626 | 0.54435 | 0.38104 | 187.8 | 170.2662 | 56.5618 | 226.8279 | 5.2491 | 5.3836 | 0.24499 | 0.10029 | 11.3591 | [66 empty] | 6347 | 3757.9766 | [7 empty] | 6347 | 84.096 | 0.7922 | 0.0010084 | 7.5898 | 8.383 | 123.3626 | 1.082 | 0.019375 | 215.9945 | 22.6586 | 363.1171
6337 | 13456 | 124 | 42 | 151.032 | 26717.3583 | 11.2241 | 1985.535 | 0.30577 | [21 empty] | 6337 | 63 | 2.7912 | 91 | 175.8487 | 29410.6404 | 32.0409 | 5358.8284 | 0.82526 | [20 empty] | 6366 | 988.7463 | 174907.9029 | 107.7987 | 18995.7858 | 1096.545 | 193903.6887 | 90.17% | 90.2% | 29.8612 | 40.24% | 2.732% | 12.12% | [25 empty] | 6353 | 663 | 1525 | 5.49 | 0.0549 | 66.963 | 5.7681 | 64.311 | 2.5857 | 0.09282 | 1.0654 | 297.375 | 295.85 | 0.61762 | 0.14732 | 2193.506 | 372.977 | 1.868 | 2204 | 0.057908 | 0.028244 | 0.04601 | 7.022 | 5777 | 3.2091 | 6.3393 | 10.3521 | 0.389 | 420 | 0.36522 | 0.25565 | 126 | 114.2361 | 54.5969 | 168.8329 | 3.5218 | 3.612 | 0.16437 | 0.067284 | 7.6211 | [66 empty] | 6348 | 1901.115 | [7 empty] | 6348 | 42.8354 | 0.35438 | 0.00088884 | 8.152 | 8.5073 | 50.0691 | 1.6956 | 0.017078 | 231.994 | 24.3371 | 308.1128
6338 | 21783 | 585 | 31 | 525.915 | 93033.6585 | 24.1434 | 4270.9296 | 0.65772 | [21 empty] | 6338 | 68 | 2.7055 | 100 | 183.9711 | 34884.4156 | 33.5208 | 6356.1892 | 0.97885 | [20 empty] | 6367 | 746.9828 | 132140.2602 | 80.542 | 13431.3637 | 827.5248 | 145571.6239 | 90.27% | 90.77% | 22.418 | 36.49% | 2% | 9.531% | [25 empty] | 6354 | 630 | 4103 | 14.7707 | 0.14771 | 63.63 | 5.481 | 61.11 | 2.457 | 0.0882 | 1.0219 | 800.085 | 795.982 | 1.6617 | 0.39635 | 4738.1127 | 871.8738 | 3.074 | 4760 | 0.095294 | 0.046479 | 0.074552 | 8.407 | 4381 | 3.842 | 7.5897 | 12.3711 | 0.531 | 632 | 0.54957 | 0.3847 | 189.6 | 171.8981 | 74.5268 | 246.4249 | 5.2995 | 5.4352 | 0.24733 | 0.10125 | 11.468 | [66 empty] | 6349 | 2025.8346 | [7 empty] | 6349 | 35.8893 | 0.25626 | 0.0011523 | 10.3677 | 10.6252 | 34.1073 | 1.7232 | 0.02214 | 295.0512 | 30.952 | 361.8559
6339 | 8422 | 688 | 41 | 818.032 | 144708.7642 | 97.1304 | 17182.2327 | 2.6461 | [21 empty] | 6339 | 66 | 2.6708 | 88 | 176.2718 | 29795.395 | 32.118 | 5428.9334 | 0.83606 | [20 empty] | 6368 | 936.2907 | 165628.561 | 102.3098 | 17029.0504 | 1038.6004 | 182657.6114 | 90.15% | 90.68% | 28.1293 | 38.98% | 5.048% | 20.18% | [25 empty] | 6355 | 255 | 4002 | 14.4071 | 0.14407 | 25.755 | 2.2185 | 24.735 | 0.9945 | 0.0357 | 0.41692 | 780.39 | 776.388 | 1.6208 | 0.38659 | 4264.5429 | 812.2713 | 2.292 | 4698 | 0.071052 | 0.034655 | 0.05576 | 7.294 | 7148 | 3.3334 | 6.5849 | 10.5424 | 0.682 | 382 | 0.33217 | 0.23252 | 114.6 | 103.9004 | 95.7199 | 199.6204 | 3.2032 | 3.2852 | 0.1495 | 0.061196 | 6.9316 | [66 empty] | 6350 | 2203.0743 | [7 empty] | 6350 | 36.6219 | 0.25999 | 0.0013303 | 10.6984 | 10.9598 | 37.1353 | 1.1484 | 0.02556 | 304.4628 | 31.9393 | 374.7113
6340 | 8744 | 661 | 53 | 1015.957 | 179721.4314 | 116.189 | 20553.6861 | 3.1653 | [21 empty] | 6340 | 63 | 2.4262 | 89 | 152.8494 | 28764.2527 | 27.8503 | 5241.0519 | 0.80712 | [20 empty] | 6369 | 96.8068 | 17124.986 | 97.2099 | 14870.4384 | 194.0167 | 31995.4244 | 49.9% | 53.52% | 4.9273 | 8.826% | 0.5075% | 2.302% | [25 empty] | 6356 | 481 | 3795 | 13.6619 | 0.13662 | 48.581 | 4.1847 | 46.657 | 1.8759 | 0.06734 | 0.76335 | 740.025 | 736.23 | 1.537 | 0.3666 | 4280.0489 | 794.8947 | 4.309 | 3006 | 0.13358 | 0.065152 | 0.10594 | 4.597 | 7892 | 2.1008 | 4.1501 | 6.7522 | 0.363 | 731 | 0.63565 | 0.44496 | 219.3 | 198.8252 | 50.9477 | 249.7729 | 6.1296 | 6.2866 | 0.28608 | 0.11711 | 13.2644 | [66 empty] | 6351 | 2303.9978 | [7 empty] | 6351 | 34.3044 | 0.29277 | 0.0014861 | 5.6717 | 5.9659 | 40.5438 | 1.5952 | 0.028555 | 161.4076 | 16.9323 | 220.5075
6341 | 19455 | 652 | 34 | 642.872 | 113723.195 | 33.0441 | 5845.4482 | 0.9002 | [21 empty] | 6341 | 60 | 2.6593 | 95 | 159.5591 | 29241.3484 | 29.0728 | 5327.9822 | 0.82051 | [20 empty] | 6370 | 372.2007 | 65841.8096 | 88.4642 | 15302.1608 | 460.6649 | 81143.9704 | 80.8% | 81.14% | 12.4962 | 23.46% | 1.049% | 4.887% | [25 empty] | 6357 | 287 | 3593 | 12.9347 | 0.12935 | 28.987 | 2.4969 | 27.839 | 1.1193 | 0.04018 | 0.46494 | 700.635 | 697.042 | 1.4552 | 0.34708 | 3885.7991 | 735.1585 | 4.561 | 2110 | 0.14139 | 0.068962 | 0.10986 | 8.331 | 6336 | 3.8073 | 7.521 | 12.2518 | 0.64 | 669 | 0.58174 | 0.40722 | 200.7 | 181.9618 | 89.8252 | 271.7869 | 5.6097 | 5.7534 | 0.26181 | 0.10717 | 12.1393 | [66 empty] | 6352 | 2587.874 | [7 empty] | 6352 | 42.7179 | 0.32749 | 0.0015307 | 10.3512 | 10.6802 | 47.4085 | 1.2972 | 0.029412 | 294.5807 | 30.9026 | 374.2184
6342 | 11080 | 279 | 30 | 242.73 | 42938.6116 | 21.907 | 3875.326 | 0.5968 | [21 empty] | 6342 | 67 | 2.7133 | 102 | 181.7938 | 35058.8377 | 33.1241 | 6387.9702 | 0.98375 | [20 empty] | 6371 | 398.6896 | 70527.6635 | 76.8733 | 17292.8808 | 475.5629 | 87820.5443 | 83.84% | 80.31% | 13.5244 | 26.55% | 0.9976% | 4.844% | [25 empty] | 6358 | 450 | 3123 | 11.2427 | 0.11243 | 45.45 | 3.915 | 43.65 | 1.755 | 0.063 | 0.72405 | 608.985 | 605.862 | 1.2648 | 0.30168 | 3579.2371 | 661.6046 | 3.126 | 4006 | 0.096906 | 0.047265 | 0.076806 | 4.165 | 8032 | 1.9034 | 3.7601 | 6.0575 | 0.831 | 316 | 0.27478 | 0.19235 | 94.8 | 85.9491 | 116.6324 | 202.5814 | 2.6497 | 2.7176 | 0.12367 | 0.050623 | 5.734 | [66 empty] | 6353 | 1183.6723 | [7 empty] | 6353 | 26.1353 | 0.19377 | 0.00057145 | 6.9449 | 7.1392 | 28.1364 | 0.7472 | 0.01098 | 197.642 | 20.7334 | 247.27
6343 | 13305 | 240 | 27 | 187.92 | 33242.7961 | 14.124 | 2498.5191 | 0.38477 | [21 empty] | 6343 | 68 | 2.5946 | 87 | 176.4353 | 30349.4416 | 32.1478 | 5529.8846 | 0.8516 | [20 empty] | 6372 | 254.5307 | 45026.1484 | 70.0651 | 16202.915 | 324.5958 | 61229.0633 | 78.41% | 73.54% | 9.4293 | 12.5% | 0.9998% | 4.628% | [25 empty] | 6359 | 414 | 3869 | 13.9283 | 0.13928 | 41.814 | 3.6018 | 40.158 | 1.6146 | 0.05796 | 0.67234 | 754.455 | 750.586 | 1.5669 | 0.37375 | 4288.3224 | 802.63 | 2.663 | 5183 | 0.082553 | 0.040265 | 0.06551 | 6.408 | 11167 | 2.9285 | 5.785 | 9.3486 | 0.689 | 418 | 0.36348 | 0.25443 | 125.4 | 113.6921 | 96.7024 | 210.3945 | 3.505 | 3.5948 | 0.16358 | 0.066964 | 7.5848 | [66 empty] | 6354 | 2322.2656 | [7 empty] | 6354 | 35.3014 | 0.24879 | 0.0015375 | 10.4504 | 10.7007 | 34.9843 | 1.2296 | 0.029541 | 297.4041 | 31.1988 | 364.8464
6344 | 15849 | 167 | 40 | 193.72 | 34268.8083 | 12.2229 | 2162.2063 | 0.33298 | [21 empty] | 6344 | 62 | 2.8995 | 97 | 179.7689 | 30852.1876 | 32.7552 | 5621.4885 | 0.86571 | [20 empty] | 6373 | 962.4205 | 170250.8887 | 83.4737 | 14641.2524 | 1045.8942 | 184892.1411 | 92.02% | 92.08% | 28.4734 | 60.32% | 4.452% | 19.81% | [25 empty] | 6360 | 347 | 2966 | 10.6775 | 0.10678 | 35.047 | 3.0189 | 33.659 | 1.3533 | 0.04858 | 0.5552 | 578.37 | 575.404 | 1.2012 | 0.28652 | 3323.1275 | 621.6408 | 3.477 | 3036 | 0.10779 | 0.052572 | 0.083432 | 6.42 | 10958 | 2.9339 | 5.7958 | 9.4124 | 0.661 | 747 | 0.64957 | 0.4547 | 224.1 | 203.177 | 92.7726 | 295.9496 | 6.2638 | 6.4242 | 0.29234 | 0.11967 | 13.5547 | [66 empty] | 6355 | 2196.7282 | [7 empty] | 6355 | 30.1001 | 0.24145 | 0.0014996 | 6.3165 | 6.5595 | 35.1205 | 0.9168 | 0.028814 | 179.7601 | 18.8575 | 234.6838
6345 | 18503 | 693 | 28 | 562.716 | 99543.7061 | 30.4121 | 5379.8685 | 0.8285 | [21 empty] | 6345 | 60 | 2.591 | 88 | 155.4572 | 27086.7227 | 28.3254 | 4935.394 | 0.76005 | [20 empty] | 6374 | 1331.4948 | 235539.654 | 83.4792 | 15861.801 | 1414.974 | 251401.455 | 94.1% | 93.69% | 38.7158 | 87.74% | 3.658% | 17.6% | [25 empty] | 6361 | 296 | 1526 | 5.4936 | 0.054936 | 29.896 | 2.5752 | 28.712 | 1.1544 | 0.04144 | 0.48011 | 297.57 | 296.044 | 0.61803 | 0.14741 | 1825.8792 | 332.0731 | 2.736 | 3020 | 0.084816 | 0.041368 | 0.067017 | 7.368 | 10773 | 3.3672 | 6.6517 | 10.5496 | 0.395 | 321 | 0.27913 | 0.19539 | 96.3 | 87.309 | 55.439 | 142.748 | 2.6917 | 2.7606 | 0.12562 | 0.051424 | 5.8247 | [66 empty] | 6356 | 3248.2296 | [7 empty] | 6356 | 61.6263 | 0.50561 | 0.0014221 | 12.0874 | 12.5945 | 74.3725 | 1.7236 | 0.027324 | 343.9912 | 36.086 | 456.2006
6346 | 21557 | 473 | 31 | 425.227 | 75222.0863 | 19.7257 | 3489.4506 | 0.53738 | [21 empty] | 6346 | 65 | 2.6163 | 100 | 170.0577 | 33345.3973 | 30.9857 | 6075.7691 | 0.93567 | [20 empty] | 6375 | 305.8103 | 54097.4311 | 107.8017 | 18803.9092 | 413.612 | 72901.3403 | 73.94% | 74.21% | 11.2268 | 17.03% | 1.357% | 6.003% | [25 empty] | 6362 | 552 | 3990 | 14.3639 | 0.14364 | 55.752 | 4.8024 | 53.544 | 2.1528 | 0.07728 | 0.89921 | 778.05 | 774.06 | 1.6159 | 0.38543 | 4547.8303 | 841.6438 | 3.485 | 1985 | 0.10803 | 0.052693 | 0.086153 | 6.882 | 10439 | 3.1451 | 6.2129 | 10.0525 | 0.613 | 336 | 0.29217 | 0.20452 | 100.8 | 91.3889 | 86.0357 | 177.4245 | 2.8174 | 2.8896 | 0.13149 | 0.053827 | 6.0969 | [66 empty] | 6357 | 2242.1132 | [7 empty] | 6357 | 39.9088 | 0.29021 | 0.0013464 | 11.0622 | 11.3538 | 39.1616 | 1.8244 | 0.025869 | 314.8154 | 33.0253 | 388.8527
6347 | 4515 | 675 | 47 | 920.025 | 162751.1892 | 203.7708 | 36046.775 | 5.5512 | [21 empty] | 6347 | 61 | 2.5847 | 95 | 157.6646 | 29728.7042 | 28.7276 | 5416.7819 | 0.83418 | [20 empty] | 6376 | 102.5247 | 18136.4833 | 78.4507 | 15110.2842 | 180.9754 | 33246.7675 | 56.65% | 54.55% | 5.12 | 7.345% | 0.5397% | 2.474% | [25 empty] | 6363 | 471 | 3751 | 13.5035 | 0.13503 | 47.571 | 4.0977 | 45.687 | 1.8369 | 0.06594 | 0.76208 | 731.445 | 727.694 | 1.5192 | 0.36235 | 4227.3126 | 785.8807 | 3.495 | 3628 | 0.10834 | 0.052844 | 0.085185 | 9.97 | 9205 | 4.5563 | 9.0007 | 14.3021 | 0.665 | 803 | 0.69826 | 0.48878 | 240.9 | 218.4085 | 93.334 | 311.7425 | 6.7333 | 6.9058 | 0.31425 | 0.12864 | 14.5708 | [66 empty] | 6358 | 2398.6019 | [7 empty] | 6358 | 37.934 | 0.33613 | 0.0011703 | 5.2252 | 5.5625 | 49.0016 | 1.2504 | 0.022485 | 148.7021 | 15.5994 | 214.576
6348 | 22119 | 668 | 48 | 929.856 | 164490.2799 | 42.0388 | 7436.6056 | 1.1452 | [21 empty] | 6348 | 66 | 2.3478 | 91 | 154.9528 | 30811.1471 | 28.2335 | 5614.0107 | 0.86456 | [20 empty] | 6377 | 440.2797 | 77884.8961 | 104.6652 | 15691.244 | 544.9449 | 93576.1401 | 80.79% | 83.23% | 14.4107 | 33.09% | 1.799% | 8.394% | [25 empty] | 6364 | 430 | 3805 | 13.6979 | 0.13698 | 43.43 | 3.741 | 41.71 | 1.677 | 0.0602 | 0.68843 | 741.975 | 738.17 | 1.541 | 0.36756 | 4239.4479 | 791.4657 | 4.383 | 4150 | 0.13587 | 0.066271 | 0.10603 | 4.65 | 6873 | 2.1251 | 4.1979 | 6.6453 | 0.593 | 812 | 0.70609 | 0.49426 | 243.6 | 220.8564 | 83.2286 | 304.0851 | 6.8088 | 6.9832 | 0.31778 | 0.13008 | 14.7342 | [66 empty] | 6359 | 2132.9135 | [7 empty] | 6359 | 27.3989 | 0.20648 | 0.0014498 | 6.9118 | 7.1198 | 28.8461 | 1.0652 | 0.027857 | 196.7008 | 20.6347 | 247.2746
6349 | 21875 | 326 | 36 | 340.344 | 60206.3974 | 15.5586 | 2752.2925 | 0.42385 | [21 empty] | 6349 | 71 | 2.6516 | 91 | 188.2662 | 33145.3249 | 34.3034 | 6039.3145 | 0.93005 | [20 empty] | 6378 | 1063.321 | 188100.0584 | 98.6005 | 14422.7263 | 1161.9215 | 202522.7847 | 91.51% | 92.88% | 31.1885 | 56.84% | 2.891% | 13.76% | [25 empty] | 6365 | 594 | 3239 | 11.6603 | 0.1166 | 59.994 | 5.1678 | 57.618 | 2.3166 | 0.08316 | 0.96763 | 631.605 | 628.366 | 1.3118 | 0.31289 | 3839.6973 | 700.2497 | 5.143 | 4724 | 0.15943 | 0.077762 | 0.12597 | 10.571 | 6310 | 4.8309 | 9.5433 | 15.317 | 0.642 | 865 | 0.75217 | 0.52652 | 259.5 | 235.2719 | 90.1059 | 325.3778 | 7.2532 | 7.439 | 0.33852 | 0.13857 | 15.6959 | [66 empty] | 6360 | 3082.5078 | [7 empty] | 6360 | 65.6647 | 0.54515 | 0.0011114 | 12.352 | 12.8983 | 82.1629 | 1.3908 | 0.021355 | 351.5204 | 36.8758 | 471.9713
6350 | 20607 | 452 | 36 | 471.888 | 83476.3546 | 22.8994 | 4050.8737 | 0.62383 | [21 empty] | 6350 | 61 | 2.5422 | 101 | 155.072 | 31606.3066 | 28.2552 | 5758.8944 | 0.88687 | [20 empty] | 6379 | 391.1457 | 69193.1511 | 82.3883 | 14950.387 | 473.534 | 84143.5381 | 82.6% | 82.23% | 12.9581 | 10.75% | 1.346% | 5.024% | [25 empty] | 6366 | 265 | 1715 | 6.174 | 0.06174 | 26.765 | 2.3055 | 25.705 | 1.0335 | 0.0371 | 0.43116 | 334.425 | 332.71 | 0.69457 | 0.16567 | 1988.2039 | 367.7662 | 4.563 | 4968 | 0.14145 | 0.068993 | 0.11115 | 10.728 | 9837 | 4.9027 | 9.685 | 15.3314 | 0.662 | 444 | 0.38609 | 0.27026 | 133.2 | 120.7639 | 92.9129 | 213.6768 | 3.723 | 3.8184 | 0.17376 | 0.071129 | 8.0566 | [66 empty] | 6361 | 1128.2631 | [7 empty] | 6361 | 26.3227 | 0.21435 | 0.00057182 | 5.3079 | 5.5228 | 29.994 | 1.0944 | 0.010987 | 151.0549 | 15.8462 | 198.0006
6351 | 8155 | 265 | 36 | 276.66 | 48940.7831 | 33.9252 | 6001.3223 | 0.9242 | [21 empty] | 6351 | 62 | 2.638 | 96 | 163.5569 | 30534.1238 | 29.8012 | 5563.535 | 0.85678 | [20 empty] | 6380 | 411.667 | 72823.3473 | 79.6863 | 18353.5321 | 491.3534 | 91176.8794 | 83.78% | 79.87% | 14.0412 | 21.51% | 1.35% | 6.321% | [25 empty] | 6367 | 645 | 3813 | 13.7267 | 0.13727 | 65.145 | 5.6115 | 62.565 | 2.5155 | 0.0903 | 1.0552 | 743.535 | 739.722 | 1.5443 | 0.36834 | 4465.9889 | 818.4335 | 3.389 | 2525 | 0.10506 | 0.051242 | 0.083319 | 9.181 | 10277 | 4.1957 | 8.2884 | 13.3609 | 0.693 | 817 | 0.71043 | 0.4973 | 245.1 | 222.2164 | 97.2638 | 319.4802 | 6.8507 | 7.0262 | 0.31973 | 0.13088 | 14.8249 | [66 empty] | 6362 | 2072.533 | [7 empty] | 6362 | 26.4869 | 0.21232 | 0.0014951 | 5.5559 | 5.7697 | 28.4008 | 1.394 | 0.028728 | 158.1136 | 16.5867 | 204.5238
6352 | 10136 | 548 | 31 | 492.652 | 87149.4784 | 48.6042 | 8598.0148 | 1.3241 | [21 empty] | 6352 | 68 | 2.8709 | 85 | 195.2234 | 29651.7533 | 35.5711 | 5402.7608 | 0.83203 | [20 empty] | 6381 | 774.6975 | 137042.9457 | 89.8777 | 14870.4384 | 864.5751 | 151913.3841 | 89.6% | 90.21% | 23.3947 | 37.85% | 2.612% | 12.03% | [25 empty] | 6368 | 492 | 3432 | 12.3551 | 0.12355 | 49.692 | 4.2804 | 47.724 | 1.9188 | 0.06888 | 0.78523 | 669.24 | 665.808 | 1.39 | 0.33153 | 3931.344 | 726.9745 | 3.532 | 4579 | 0.10949 | 0.053404 | 0.085232 | 5.688 | 6699 | 2.5994 | 5.135 | 8.2263 | 0.327 | 343 | 0.29826 | 0.20878 | 102.9 | 93.2928 | 45.895 | 139.1878 | 2.8761 | 2.9498 | 0.13423 | 0.054949 | 6.2239 | [66 empty] | 6363 | 3792.3053 | [7 empty] | 6363 | 81.3481 | 0.69836 | 0.0014056 | 13.278 | 13.9777 | 106.8729 | 1.398 | 0.027007 | 377.8727 | 39.6403 | 525.8108
6353 | 4161 | 38 | 30 | 33.06 | 5848.2697 | 7.9452 | 1405.4962 | 0.21645 | [21 empty] | 6353 | 72 | 2.6359 | 90 | 189.788 | 33242.7961 | 34.5807 | 6057.0744 | 0.93279 | [20 empty] | 6382 | 572.0577 | 101196.2374 | 91.0664 | 15118.2791 | 663.1241 | 116314.5165 | 86.27% | 87% | 17.9124 | 32.8% | 1.314% | 6.352% | [25 empty] | 6369 | 411 | 2014 | 7.2503 | 0.072503 | 41.511 | 3.5757 | 39.867 | 1.6029 | 0.05754 | 0.66541 | 392.73 | 390.716 | 0.81567 | 0.19455 | 2434.4294 | 442.6469 | 2.968 | 1903 | 0.092008 | 0.044876 | 0.071802 | 8.118 | 10569 | 3.7099 | 7.3288 | 11.8213 | 0.593 | 467 | 0.40609 | 0.28426 | 140.1 | 127.0196 | 83.2286 | 210.2483 | 3.9159 | 4.0162 | 0.18276 | 0.074813 | 8.474 | [66 empty] | 6364 | 2827.0386 | [7 empty] | 6364 | 49.3922 | 0.36242 | 0.0014258 | 13.4268 | 13.7906 | 51.1228 | 1.7532 | 0.027396 | 382.1078 | 40.0846 | 475.0958
6354 | 22095 | 331 | 33 | 316.767 | 56035.6577 | 14.3366 | 2536.1239 | 0.39056 | [21 empty] | 6354 | 69 | 3.1036 | 95 | 214.1488 | 33627.5507 | 39.0194 | 6127.1795 | 0.94359 | [20 empty] | 6383 | 176.6123 | 31242.4789 | 75.5754 | 17322.1953 | 252.1877 | 48564.6741 | 70.03% | 64.33% | 7.479 | 10.79% | 0.6799% | 3.134% | [25 empty] | 6370 | 662 | 3732 | 13.4351 | 0.13435 | 66.862 | 5.7594 | 64.214 | 2.5818 | 0.09268 | 1.0552 | 727.74 | 724.008 | 1.5115 | 0.36051 | 4398.037 | 802.5246 | 3.861 | 4697 | 0.11969 | 0.058378 | 0.093931 | 5.813 | 8815 | 2.6565 | 5.2479 | 8.3703 | 0.732 | 378 | 0.3287 | 0.23009 | 113.4 | 102.8125 | 102.7375 | 205.55 | 3.1696 | 3.2508 | 0.14793 | 0.060556 | 6.859 | [66 empty] | 6365 | 2587.2321 | [7 empty] | 6365 | 56.5621 | 0.42765 | 0.0012137 | 14.3032 | 14.732 | 60.3737 | 2.0572 | 0.023321 | 407.0484 | 42.7009 | 512.2035
6355 | 20872 | 338 | 47 | 460.694 | 81496.151 | 22.0723 | 3904.5684 | 0.6013 | [21 empty] | 6355 | 69 | 2.5827 | 101 | 178.2045 | 35751.396 | 32.4701 | 6514.1592 | 1.0032 | [20 empty] | 6384 | 394.5437 | 69794.2511 | 100.2396 | 18020.413 | 494.7833 | 87814.6641 | 79.74% | 79.48% | 13.5235 | 27.36% | 2.045% | 8.693% | [25 empty] | 6371 | 439 | 1940 | 6.9839 | 0.069839 | 44.339 | 3.8193 | 42.583 | 1.7121 | 0.06146 | 0.71645 | 378.3 | 376.36 | 0.7857 | 0.1874 | 2384.4453 | 429.2715 | 3.814 | 4122 | 0.11823 | 0.057668 | 0.093941 | 6.478 | 4918 | 2.9604 | 5.8482 | 9.322 | 0.844 | 548 | 0.47652 | 0.33357 | 164.4 | 149.0509 | 118.4569 | 267.5078 | 4.5951 | 4.7128 | 0.21446 | 0.08779 | 9.9437 | [66 empty] | 6366 | 2166.4257 | [7 empty] | 6366 | 58.4162 | 0.52681 | 0.00064265 | 7.3417 | 7.8692 | 77.3663 | 1.8252 | 0.012348 | 208.9358 | 21.9182 | 310.0578
6356 | 7409 | 665 | 42 | 809.97 | 143282.6072 | 109.3224 | 19338.9941 | 2.9782 | [21 empty] | 6356 | 71 | 2.4811 | 80 | 176.1551 | 29138.7472 | 32.0967 | 5309.2875 | 0.81763 | [20 empty] | 6385 | 439.9243 | 77822.0173 | 88.8648 | 19027.7653 | 528.7891 | 96849.7826 | 83.19% | 80.35% | 14.9149 | 24.94% | 1.147% | 5.62% | [25 empty] | 6372 | 343 | 1965 | 7.0739 | 0.070739 | 34.643 | 2.9841 | 33.271 | 1.3377 | 0.04802 | 0.55566 | 383.175 | 381.21 | 0.79583 | 0.18982 | 2312.7503 | 423.2708 | 2.831 | 3803 | 0.087761 | 0.042805 | 0.069344 | 10.855 | 7520 | 4.9607 | 9.7997 | 15.8657 | 0.579 | 714 | 0.62087 | 0.43461 | 214.2 | 194.2013 | 81.2637 | 275.465 | 5.987 | 6.1404 | 0.27942 | 0.11438 | 12.9559 | [66 empty] | 6367 | 2911.4848 | [7 empty] | 6367 | 55.2686 | 0.42293 | 0.0014288 | 13.5095 | 13.9338 | 62.5747 | 1.3556 | 0.027453 | 384.4607 | 40.3314 | 488.7498
6357 | 15569 | 311 | 45 | 405.855 | 71795.2054 | 26.0681 | 4611.4205 | 0.71016 | [21 empty] | 6357 | 64 | 3.0244 | 82 | 193.5603 | 26922.5608 | 35.2681 | 4905.4825 | 0.75544 | [20 empty] | 6386 | 460.8446 | 81522.7929 | 81.5301 | 17908.485 | 542.3747 | 99431.2779 | 84.97% | 81.99% | 15.3124 | 22.58% | 2.156% | 8.833% | [25 empty] | 6373 | 475 | 3424 | 12.3263 | 0.12326 | 47.975 | 4.1325 | 46.075 | 1.8525 | 0.0665 | 0.76095 | 667.68 | 664.256 | 1.3867 | 0.33076 | 3908.3115 | 724.5962 | 2.884 | 5191 | 0.089404 | 0.043606 | 0.069813 | 9.86 | 9334 | 4.506 | 8.9014 | 14.2956 | 0.387 | 851 | 0.74 | 0.518 | 255.3 | 231.4641 | 54.3162 | 285.7802 | 7.1358 | 7.3186 | 0.33304 | 0.13633 | 15.4418 | [66 empty] | 6368 | 2623.7942 | [7 empty] | 6368 | 47.1055 | 0.42686 | 0.001286 | 5.6717 | 6.0998 | 62.9675 | 1.4128 | 0.02471 | 161.4076 | 16.9323 | 242.7449
6358 | 9045 | 496 | 40 | 575.36 | 101780.4127 | 63.6108 | 11252.6714 | 1.7329 | [21 empty] | 6358 | 62 | 2.8831 | 92 | 178.7543 | 29261.8687 | 32.5703 | 5331.7211 | 0.82109 | [20 empty] | 6387 | 982.2247 | 173754.2372 | 103.6241 | 15542.0066 | 1085.8488 | 189296.2438 | 90.46% | 91.79% | 29.1516 | 53.1% | 3.309% | 14.87% | [25 empty] | 6374 | 518 | 3877 | 13.9571 | 0.13957 | 52.318 | 4.5066 | 50.246 | 2.0202 | 0.07252 | 0.82776 | 756.015 | 752.138 | 1.5702 | 0.37452 | 4403.0453 | 816.9718 | 5.086 | 2881 | 0.15767 | 0.0769 | 0.12519 | 4.94 | 7397 | 2.2576 | 4.4597 | 7.2827 | 0.657 | 363 | 0.31565 | 0.22096 | 108.9 | 98.7326 | 92.2111 | 190.9438 | 3.0438 | 3.1218 | 0.14206 | 0.058153 | 6.5868 | [66 empty] | 6369 | 1392.0969 | [7 empty] | 6369 | 29.0002 | 0.21471 | 0.00075469 | 7.7221 | 7.9375 | 29.6599 | 1.1872 | 0.014501 | 219.7591 | 23.0536 | 273.6742
6359 | 20695 | 394 | 27 | 308.502 | 54573.5902 | 14.9071 | 2637.0423 | 0.4061 | [21 empty] | 6359 | 65 | 3.2324 | 86 | 210.1031 | 28677.0417 | 38.2823 | 5225.1614 | 0.80467 | [20 empty] | 6388 | 499.3846 | 88340.4663 | 87.9144 | 19027.7653 | 587.299 | 107368.2315 | 85.03% | 82.28% | 16.5347 | 32.26% | 1.35% | 6.367% | [25 empty] | 6375 | 608 | 4206 | 15.1415 | 0.15141 | 61.408 | 5.2896 | 58.976 | 2.3712 | 0.08512 | 0.96246 | 820.17 | 815.964 | 1.7034 | 0.4063 | 4822.3686 | 891.1706 | 3.248 | 4323 | 0.10069 | 0.04911 | 0.079067 | 8.589 | 5626 | 3.9252 | 7.754 | 12.3521 | 0.501 | 723 | 0.6287 | 0.44009 | 216.9 | 196.6493 | 70.3163 | 266.9655 | 6.0625 | 6.2178 | 0.28295 | 0.11582 | 13.1192 | [66 empty] | 6370 | 2304.9042 | [7 empty] | 6370 | 32.87 | 0.27128 | 0.0013985 | 6.2504 | 6.5231 | 37.2867 | 1.5444 | 0.02687 | 177.8778 | 18.6601 | 235.3958
6360 | 5312 | 410 | 52 | 618.28 | 109372.9032 | 116.3931 | 20589.7785 | 3.1708 | [21 empty] | 6360 | 60 | 2.4225 | 94 | 145.3475 | 28933.5447 | 26.4834 | 5271.8981 | 0.81187 | [20 empty] | 6389 | 269.3404 | 47645.9607 | 101.4088 | 19400.8587 | 370.7492 | 67046.8194 | 72.65% | 71.06% | 10.3252 | 16.61% | 0.8086% | 3.785% | [25 empty] | 6376 | 395 | 2000 | 7.1999 | 0.071999 | 39.895 | 3.4365 | 38.315 | 1.5405 | 0.0553 | 0.63674 | 390 | 388 | 0.81 | 0.1932 | 2403.2963 | 437.5907 | 4.843 | 4594 | 0.15013 | 0.073226 | 0.11958 | 9.676 | 4387 | 4.4219 | 8.7353 | 13.9066 | 0.581 | 572 | 0.49739 | 0.34817 | 171.6 | 155.5787 | 81.5444 | 237.1231 | 4.7963 | 4.9192 | 0.22385 | 0.091634 | 10.3792 | [66 empty] | 6371 | 1752.3492 | [7 empty] | 6371 | 37.4844 | 0.28824 | 0.00072696 | 9.0614 | 9.3504 | 40.1046 | 1.5256 | 0.013968 | 257.8757 | 27.0521 | 326.572
6361 | 19776 | 327 | 29 | 275.007 | 48648.3696 | 13.9061 | 2459.9701 | 0.37884 | [21 empty] | 6361 | 62 | 3.0162 | 90 | 187.007 | 28625.7411 | 34.074 | 5215.8141 | 0.80324 | [20 empty] | 6390 | 548.7444 | 97072.1464 | 84.4863 | 13985.674 | 633.2306 | 111057.8204 | 86.66% | 87.41% | 17.1029 | 39.97% | 1.87% | 8.778% | [25 empty] | 6377 | 258 | 3984 | 14.3423 | 0.14342 | 26.058 | 2.2446 | 25.026 | 1.0062 | 0.03612 | 0.41641 | 776.88 | 772.896 | 1.6135 | 0.38485 | 4245.6948 | 807.1487 | 4.36 | 4973 | 0.13516 | 0.065923 | 0.10759 | 7.841 | 9207 | 3.5833 | 7.0787 | 11.4321 | 0.492 | 466 | 0.40522 | 0.28365 | 139.8 | 126.7477 | 69.0531 | 195.8008 | 3.9075 | 4.0076 | 0.18237 | 0.074653 | 8.4558 | [66 empty] | 6372 | 1608.6019 | [7 empty] | 6372 | 41.7776 | 0.3019 | 0.00073633 | 11.8063 | 12.109 | 43.972 | 1.1324 | 0.014148 | 335.9914 | 35.2468 | 416.3566
6362 | 20884 | 206 | 33 | 197.142 | 34874.1555 | 9.4399 | 1669.8983 | 0.25716 | [21 empty] | 6362 | 68 | 2.8221 | 100 | 191.9026 | 34884.4156 | 34.966 | 6356.1892 | 0.97885 | [20 empty] | 6391 | 247.5052 | 43783.3388 | 88.8631 | 15030.3356 | 336.3683 | 58813.6744 | 73.58% | 74.44% | 9.0573 | 14.88% | 0.8221% | 3.604% | [25 empty] | 6378 | 352 | 3118 | 11.2247 | 0.11225 | 35.552 | 3.0624 | 34.144 | 1.3728 | 0.04928 | 0.55722 | 608.01 | 604.892 | 1.2628 | 0.3012 | 3474.3899 | 648.9005 | 3.671 | 4906 | 0.1138 | 0.055505 | 0.089919 | 6.44 | 10070 | 2.9431 | 5.8139 | 9.3255 | 0.668 | 378 | 0.3287 | 0.23009 | 113.4 | 102.8125 | 93.755 | 196.5675 | 3.1696 | 3.2508 | 0.14793 | 0.060556 | 6.859 | [66 empty] | 6373 | 2897.7082 | [7 empty] | 6373 | 62.0489 | 0.4876 | 0.001283 | 14.0717 | 14.5606 | 73.8703 | 1.1536 | 0.024653 | 400.4603 | 42.0098 | 517.5187
6363 | 4632 | 620 | 38 | 683.24 | 120864.2401 | 147.5043 | 26093.3161 | 4.0184 | [21 empty] | 6363 | 63 | 3.0265 | 84 | 190.6674 | 27148.2835 | 34.741 | 4946.6108 | 0.76178 | [20 empty] | 6392 | 964.2572 | 170575.8073 | 104.3703 | 15584.6458 | 1068.6275 | 186160.4531 | 90.23% | 91.63% | 28.6687 | 46.15% | 2.922% | 13.48% | [25 empty] | 6379 | 256 | 3788 | 13.6367 | 0.13637 | 25.856 | 2.2272 | 24.832 | 0.9984 | 0.03584 | 0.40934 | 738.66 | 734.872 | 1.5341 | 0.36592 | 4047.9097 | 768.8252 | 3.694 | 4486 | 0.11451 | 0.055853 | 0.091041 | 4.573 | 8390 | 2.0899 | 4.1284 | 6.6798 | 0.551 | 719 | 0.62522 | 0.43765 | 215.7 | 195.5613 | 77.3339 | 272.8951 | 6.029 | 6.1834 | 0.28138 | 0.11518 | 13.0466 | [66 empty] | 6374 | 3258.1952 | [7 empty] | 6374 | 58.7639 | 0.54487 | 0.0014528 | 6.0024 | 6.5487 | 79.3993 | 2.0344 | 0.027914 | 170.8191 | 17.9196 | 270.2004
6364 | 7803 | 394 | 44 | 502.744 | 88934.7397 | 64.4296 | 11397.506 | 1.7552 | [21 empty] | 6364 | 66 | 2.6073 | 99 | 172.0813 | 33519.8194 | 31.3544 | 6107.5501 | 0.94056 | [20 empty] | 6393 | 79.4087 | 14047.3011 | 97.3518 | 15997.7136 | 176.7605 | 30045.0147 | 44.92% | 46.75% | 4.6269 | 9.834% | 0.4478% | 2.151% | [25 empty] | 6380 | 573 | 3356 | 12.0815 | 0.12082 | 57.873 | 4.9851 | 55.581 | 2.2347 | 0.08022 | 0.91795 | 654.42 | 651.064 | 1.3592 | 0.32419 | 3934.994 | 720.3996 | 4.569 | 3074 | 0.14164 | 0.069083 | 0.11261 | 6.452 | 6186 | 2.9486 | 5.8247 | 9.2963 | 0.64 | 345 | 0.3 | 0.21 | 103.5 | 93.8368 | 89.8252 | 183.6619 | 2.8929 | 2.967 | 0.13502 | 0.055269 | 6.2602 | [66 empty] | 6375 | 2533.9771 | [7 empty] | 6375 | 41.139 | 0.29269 | 0.0015761 | 11.9551 | 12.2494 | 41.7795 | 1.2992 | 0.030283 | 340.2266 | 35.6911 | 419.0266
6365 | 12517 | 606 | 38 | 667.812 | 118135.0476 | 53.3524 | 9437.9682 | 1.4534 | [21 empty] | 6365 | 62 | 3.0601 | 103 | 189.7292 | 32760.5703 | 34.57 | 5969.2095 | 0.91926 | [20 empty] | 6394 | 981.9853 | 173711.8753 | 92.8161 | 16743.9005 | 1074.8013 | 190455.7757 | 91.36% | 91.21% | 29.3302 | 50.55% | 2.472% | 11.48% | [25 empty] | 6381 | 243 | 4184 | 15.0623 | 0.15062 | 24.543 | 2.1141 | 23.571 | 0.9477 | 0.03402 | 0.39269 | 815.88 | 811.696 | 1.6945 | 0.40417 | 4436.5761 | 847.4521 | 3.057 | 2121 | 0.094767 | 0.046222 | 0.073308 | 7.685 | 8030 | 3.512 | 6.9379 | 11.3087 | 0.549 | 324 | 0.28174 | 0.19722 | 97.2 | 88.125 | 77.0531 | 165.1781 | 2.7168 | 2.7864 | 0.1268 | 0.051905 | 5.8791 | [66 empty] | 6376 | 1420.1664 | [7 empty] | 6376 | 35.0771 | 0.25852 | 0.00074944 | 9.4583 | 9.7176 | 33.5681 | 1.9372 | 0.0144 | 269.1696 | 28.2369 | 332.9261
6366 | 5816 | 621 | 28 | 504.252 | 89201.5028 | 86.7008 | 15337.2598 | 2.3619 | [21 empty] | 6366 | 72 | 2.8821 | 99 | 207.5135 | 36567.0757 | 37.8104 | 6662.7819 | 1.0261 | [20 empty] | 6395 | 468.7885 | 82928.0573 | 82.0151 | 13817.7819 | 550.8036 | 96745.8392 | 85.11% | 85.72% | 14.8989 | 24.99% | 1.281% | 5.866% | [25 empty] | 6382 | 503 | 2167 | 7.8011 | 0.078011 | 50.803 | 4.3761 | 48.791 | 1.9617 | 0.07042 | 0.82291 | 422.565 | 420.398 | 0.87763 | 0.20933 | 2679.7803 | 482.7767 | 2.379 | 2970 | 0.073749 | 0.03597 | 0.058308 | 5.406 | 4711 | 2.4705 | 4.8804 | 7.9258 | 0.847 | 654 | 0.5687 | 0.39809 | 196.2 | 177.8819 | 118.878 | 296.7599 | 5.4839 | 5.6244 | 0.25594 | 0.10477 | 11.8672 | [66 empty] | 6377 | 2381.5238 | [7 empty] | 6377 | 39.326 | 0.32215 | 0.0014929 | 7.7055 | 8.0292 | 44.6596 | 1.744 | 0.028685 | 219.2885 | 23.0042 | 288.725
6367 | 9093 | 489 | 42 | 595.602 | 105361.1954 | 65.5012 | 11587.0665 | 1.7844 | [21 empty] | 6367 | 60 | 2.5841 | 84 | 155.0442 | 25855.5081 | 28.2502 | 4711.0579 | 0.7255 | [20 empty] | 6396 | 423.8134 | 74972.0166 | 76.9881 | 13935.0399 | 500.8015 | 88907.0564 | 84.63% | 84.33% | 13.6917 | 28.24% | 2.459% | 10.46% | [25 empty] | 6383 | 310 | 2377 | 8.5571 | 0.085571 | 31.31 | 2.697 | 30.07 | 1.209 | 0.0434 | 0.49941 | 463.515 | 461.138 | 0.96268 | 0.22962 | 2695.7908 | 502.0299 | 2.909 | 2441 | 0.090179 | 0.043984 | 0.070858 | 8.655 | 8137 | 3.9553 | 7.8135 | 12.5017 | 0.675 | 363 | 0.31565 | 0.22096 | 108.9 | 98.7326 | 94.7375 | 193.4701 | 3.0438 | 3.1218 | 0.14206 | 0.058153 | 6.5868 | [66 empty] | 6378 | 2709.9821 | [7 empty] | 6378 | 51.8034 | 0.46953 | 0.0011684 | 6.2504 | 6.7211 | 69.6234 | 1.4684 | 0.022449 | 177.8778 | 18.6601 | 267.6521
6368 | 9732 | 574 | 48 | 799.008 | 141343.4441 | 82.1011 | 14523.5763 | 2.2366 | [21 empty] | 6368 | 71 | 2.7739 | 90 | 196.9474 | 32781.0906 | 35.8852 | 5972.9484 | 0.91983 | [20 empty] | 6397 | 157.0497 | 27781.8802 | 102.2164 | 17841.8611 | 259.2661 | 45623.7413 | 60.57% | 60.89% | 7.0261 | 12.91% | 0.823% | 3.647% | [25 empty] | 6384 | 343 | 2587 | 9.3131 | 0.093131 | 34.643 | 2.9841 | 33.271 | 1.3377 | 0.04802 | 0.5488 | 504.465 | 501.878 | 1.0477 | 0.2499 | 2936.9326 | 545.6506 | 3.588 | 3438 | 0.11123 | 0.054251 | 0.08794 | 4.074 | 9678 | 1.8618 | 3.6779 | 5.8663 | 0.396 | 713 | 0.62 | 0.434 | 213.9 | 193.9294 | 55.5793 | 249.5087 | 5.9787 | 6.1318 | 0.27903 | 0.11422 | 12.9378 | [66 empty] | 6379 | 2378.1315 | [7 empty] | 6379 | 37.0152 | 0.25047 | 0.0014194 | 11.889 | 12.1409 | 34.2081 | 1.4776 | 0.027273 | 338.3443 | 35.4936 | 409.5508
6369 | 22322 | 242 | 27 | 189.486 | 33519.8194 | 8.4888 | 1501.6495 | 0.23125 | [21 empty] | 6369 | 62 | 3.0182 | 90 | 187.1301 | 28625.7411 | 34.0964 | 5215.8141 | 0.80324 | [20 empty] | 6398 | 650.1752 | 115015.1143 | 87.4858 | 13655.2198 | 737.661 | 128670.334 | 88.14% | 89.39% | 19.8152 | 27.56% | 1.535% | 7.149% | [25 empty] | 6385 | 521 | 3489 | 12.5603 | 0.1256 | 52.621 | 4.5327 | 50.537 | 2.0319 | 0.07294 | 0.84037 | 680.355 | 676.866 | 1.413 | 0.33704 | 4015.1523 | 740.2383 | 2.127 | 4883 | 0.065937 | 0.03216 | 0.051328 | 8.403 | 5135 | 3.8402 | 7.586 | 12.2591 | 0.81 | 547 | 0.47565 | 0.33296 | 164.1 | 148.7789 | 113.685 | 262.4639 | 4.5867 | 4.7042 | 0.21407 | 0.087629 | 9.9256 | [66 empty] | 6380 | 2146.3372 | [7 empty] | 6380 | 35.3181 | 0.30323 | 0.0012576 | 5.7047 | 6.0092 | 41.251 | 1.8276 | 0.024163 | 162.3488 | 17.031 | 222.4825
6370 | 21925 | 525 | 47 | 715.575 | 126584.2583 | 32.6374 | 5773.5123 | 0.88912 | [21 empty] | 6370 | 66 | 2.5802 | 87 | 170.2944 | 29456.811 | 31.0289 | 5367.241 | 0.82656 | [20 empty] | 6399 | 91.5376 | 16192.8797 | 92.3117 | 14142.9062 | 183.8494 | 30335.7859 | 49.79% | 53.38% | 4.6717 | 7.815% | 0.4061% | 1.93% | [25 empty] | 6386 | 356 | 2235 | 8.0459 | 0.080459 | 35.956 | 3.0972 | 34.532 | 1.3884 | 0.04984 | 0.57957 | 435.825 | 433.59 | 0.90517 | 0.2159 | 2598.5301 | 478.7529 | 2.716 | 3279 | 0.084196 | 0.041066 | 0.0655 | 6.905 | 7215 | 3.1556 | 6.2337 | 9.9178 | 0.42 | 378 | 0.3287 | 0.23009 | 113.4 | 102.8125 | 58.9478 | 161.7602 | 3.1696 | 3.2508 | 0.14793 | 0.060556 | 6.859 | [66 empty] | 6381 | 2718.688 | [7 empty] | 6381 | 44.2561 | 0.40035 | 0.0015678 | 5.3575 | 5.7594 | 59.4887 | 1.2228 | 0.030125 | 152.4667 | 15.9943 | 229.2026
6371 | 9561 | 226 | 51 | 334.254 | 59129.0845 | 34.9602 | 6184.4038 | 0.9524 | [21 empty] | 6371 | 63 | 2.3489 | 103 | 147.9819 | 33288.9666 | 26.9633 | 6065.4871 | 0.93409 | [20 empty] | 6400 | 202.2317 | 35774.5181 | 59.8926 | 13857.7562 | 262.1244 | 49632.2743 | 77.15% | 72.08% | 7.6434 | 13.96% | 1.38% | 6.092% | [25 empty] | 6387 | 444 | 1671 | 6.0156 | 0.060156 | 44.844 | 3.8628 | 43.068 | 1.7316 | 0.06216 | 0.7064 | 325.845 | 324.174 | 0.67675 | 0.16142 | 2125.096 | 379.7786 | 2.272 | 3996 | 0.070432 | 0.034353 | 0.05438 | 7.444 | 7187 | 3.4019 | 6.7203 | 10.6449 | 0.535 | 545 | 0.47391 | 0.33174 | 163.5 | 148.2349 | 75.0882 | 223.3231 | 4.5699 | 4.687 | 0.21329 | 0.087309 | 9.8893 | [66 empty] | 6382 | 2090.0202 | [7 empty] | 6382 | 41.0436 | 0.30544 | 0.00081202 | 10.8142 | 11.1204 | 45.3061 | 0.9516 | 0.015602 | 307.7568 | 32.2849 | 386.315
6372 | 18418 | 315 | 45 | 411.075 | 72718.6164 | 22.3192 | 3948.2363 | 0.60803 | [21 empty] | 6372 | 64 | 2.1074 | 95 | 134.8759 | 31190.7716 | 24.5754 | 5683.181 | 0.87521 | [20 empty] | 6401 | 285.0331 | 50421.9713 | 76.1121 | 13431.3637 | 361.1451 | 63853.335 | 78.92% | 78.97% | 9.8334 | 13.3% | 0.8034% | 3.554% | [25 empty] | 6388 | 592 | 1684 | 6.0624 | 0.060624 | 59.792 | 5.1504 | 57.424 | 2.3088 | 0.08288 | 0.93773 | 328.38 | 326.696 | 0.68202 | 0.16267 | 2282.1671 | 396.4962 | 3.681 | 3179 | 0.11411 | 0.055657 | 0.089106 | 7.805 | 7180 | 3.5669 | 7.0462 | 11.3232 | 0.757 | 821 | 0.71391 | 0.49974 | 246.3 | 223.3043 | 106.2463 | 329.5507 | 6.8843 | 7.0606 | 0.3213 | 0.13152 | 14.8975 | [66 empty] | 6383 | 1528.455 | [7 empty] | 6383 | 30.1323 | 0.24598 | 0.00089071 | 6.0024 | 6.2492 | 34.8087 | 1.1636 | 0.017114 | 170.8191 | 17.9196 | 224.7281
6373 | 5872 | 356 | 48 | 495.552 | 87662.4845 | 84.3924 | 14928.8972 | 2.2991 | [21 empty] | 6373 | 67 | 2.3983 | 82 | 160.6877 | 28184.5558 | 29.2784 | 5135.427 | 0.79086 | [20 empty] | 6402 | 204.6336 | 36199.4106 | 84.5604 | 16544.029 | 289.194 | 52743.4395 | 70.76% | 68.63% | 8.1225 | 14.17% | 1.154% | 5.042% | [25 empty] | 6389 | 588 | 2934 | 10.5623 | 0.10562 | 59.388 | 5.1156 | 57.036 | 2.2932 | 0.08232 | 0.95315 | 572.13 | 569.196 | 1.1883 | 0.28342 | 3526.407 | 638.9699 | 2.003 | 3105 | 0.062093 | 0.030285 | 0.049274 | 5.277 | 6685 | 2.4116 | 4.764 | 7.7843 | 0.786 | 857 | 0.74522 | 0.52165 | 257.1 | 233.096 | 110.3165 | 343.4125 | 7.1861 | 7.3702 | 0.33539 | 0.13729 | 15.5507 | [66 empty] | 6384 | 1949.0747 | [7 empty] | 6384 | 36.6454 | 0.24818 | 0.0009694 | 11.7898 | 12.0389 | 34.0176 | 1.4352 | 0.018626 | 335.5208 | 35.1974 | 406.1897
6374 | 5373 | 416 | 52 | 627.328 | 110973.4822 | 116.7556 | 20653.9144 | 3.1807 | [21 empty] | 6374 | 62 | 2.5919 | 96 | 160.6982 | 30534.1238 | 29.2804 | 5563.535 | 0.85678 | [20 empty] | 6403 | 273.2156 | 48331.4648 | 107.3394 | 18204.2948 | 380.555 | 66535.7596 | 71.79% | 72.64% | 10.2465 | 17.13% | 1.027% | 4.629% | [25 empty] | 6390 | 408 | 4080 | 14.6879 | 0.14688 | 41.208 | 3.5496 | 39.576 | 1.5912 | 0.05712 | 0.65362 | 795.6 | 791.52 | 1.6524 | 0.39413 | 4495.7724 | 844.3374 | 4.547 | 1874 | 0.14096 | 0.068751 | 0.11021 | 8.986 | 7441 | 4.1066 | 8.1124 | 13.2718 | 0.564 | 315 | 0.27391 | 0.19174 | 94.5 | 85.6771 | 79.1584 | 164.8355 | 2.6413 | 2.709 | 0.12328 | 0.050463 | 5.7158 | [66 empty] | 6385 | 2365.3854 | [7 empty] | 6385 | 40.2438 | 0.3167 | 0.0013074 | 9.0449 | 9.3629 | 47.5508 | 0.8508 | 0.025121 | 257.4052 | 27.0028 | 332.8347
6375 | 20367 | 509 | 37 | 546.157 | 96614.4412 | 26.8158 | 4743.6756 | 0.73053 | [21 empty] | 6375 | 72 | 2.8822 | 98 | 207.5193 | 36197.7113 | 37.8115 | 6595.4811 | 1.0157 | [20 empty] | 6404 | 1243.5019 | 219973.813 | 84.7141 | 15446.0683 | 1328.2159 | 235419.8813 | 93.62% | 93.44% | 36.2547 | 40.9% | 2.686% | 12.11% | [25 empty] | 6391 | 427 | 3484 | 12.5423 | 0.12542 | 43.127 | 3.7149 | 41.419 | 1.6653 | 0.05978 | 0.68107 | 679.38 | 675.896 | 1.411 | 0.33655 | 3920.7739 | 731.247 | 5.009 | 3145 | 0.15528 | 0.075736 | 0.12216 | 11.089 | 8900 | 5.0677 | 10.0109 | 16.0475 | 0.666 | 336 | 0.29217 | 0.20452 | 100.8 | 91.3889 | 93.4743 | 184.8632 | 2.8174 | 2.8896 | 0.13149 | 0.053827 | 6.0969 | [66 empty] | 6386 | 1716.8504 | [7 empty] | 6386 | 35.5307 | 0.29967 | 0.0008375 | 6.2504 | 6.5509 | 43.8056 | 1.0864 | 0.016092 | 177.8778 | 18.6601 | 241.446
6376 | 19490 | 159 | 38 | 175.218 | 30995.8293 | 8.9901 | 1590.3453 | 0.24491 | [21 empty] | 6376 | 70 | 2.1574 | 81 | 151.0184 | 29087.4466 | 27.5166 | 5299.9401 | 0.81619 | [20 empty] | 6405 | 112.1502 | 19839.2197 | 83.6867 | 18572.0583 | 195.8369 | 38411.278 | 57.27% | 51.65% | 5.9153 | 9.026% | 0.4479% | 2.128% | [25 empty] | 6392 | 366 | 3511 | 12.6395 | 0.12639 | 36.966 | 3.1842 | 35.502 | 1.4274 | 0.05124 | 0.59768 | 684.645 | 681.134 | 1.422 | 0.33916 | 3887.0026 | 729.917 | 2.992 | 3307 | 0.092752 | 0.045239 | 0.073785 | 8.466 | 4768 | 3.869 | 7.6429 | 12.1446 | 0.602 | 769 | 0.6687 | 0.46809 | 230.7 | 209.1608 | 84.4918 | 293.6526 | 6.4482 | 6.6134 | 0.30095 | 0.12319 | 13.9539 | [66 empty] | 6387 | 2192.5109 | [7 empty] | 6387 | 52.7788 | 0.44887 | 0.00062616 | 9.0118 | 9.4613 | 68.6488 | 0.9088 | 0.012031 | 256.464 | 26.904 | 352.9377
6377 | 13629 | 648 | 28 | 526.176 | 93079.829 | 38.6071 | 6829.5421 | 1.0517 | [21 empty] | 6377 | 64 | 3.1481 | 92 | 201.4814 | 30205.7999 | 36.7114 | 5503.7121 | 0.84757 | [20 empty] | 6406 | 1882.5137 | 333014.1555 | 87.0576 | 14550.644 | 1969.5713 | 347564.7995 | 95.58% | 95.81% | 53.525 | 83.12% | 9.629% | 41.55% | [25 empty] | 6393 | 583 | 4214 | 15.1703 | 0.1517 | 58.883 | 5.0721 | 56.551 | 2.2737 | 0.08162 | 0.92522 | 821.73 | 817.516 | 1.7067 | 0.40707 | 4803.2719 | 888.9162 | 4.916 | 4151 | 0.1524 | 0.07433 | 0.12168 | 4.253 | 9694 | 1.9436 | 3.8395 | 6.2623 | 0.641 | 498 | 0.43304 | 0.30313 | 149.4 | 135.4514 | 89.9655 | 225.4169 | 4.1758 | 4.2828 | 0.19489 | 0.07978 | 9.0365 | [66 empty] | 6388 | 1918.5951 | [7 empty] | 6388 | 47.5239 | 0.34198 | 0.00063103 | 13.5756 | 13.9182 | 49.0085 | 1.4724 | 0.012125 | 386.343 | 40.5288 | 477.3649
6378 | 3611 | 430 | 27 | 336.69 | 59560.0097 | 93.2401 | 16494.0486 | 2.5401 | [21 empty] | 6378 | 66 | 2.8759 | 82 | 189.807 | 27763.8908 | 34.5842 | 5058.7788 | 0.77905 | [20 empty] | 6407 | 240.7209 | 42583.2044 | 93.5767 | 17940.4644 | 334.2976 | 60523.6688 | 72.01% | 70.36% | 9.3206 | 15.97% | 0.7592% | 3.709% | [25 empty] | 6394 | 353 | 2349 | 8.4563 | 0.084563 | 35.653 | 3.0711 | 34.241 | 1.3767 | 0.04942 | 0.57363 | 458.055 | 455.706 | 0.95134 | 0.22691 | 2712.056 | 501.956 | 4.284 | 3405 | 0.1328 | 0.064774 | 0.1039 | 10.819 | 9497 | 4.9443 | 9.7672 | 15.7349 | 0.729 | 482 | 0.41913 | 0.29339 | 144.6 | 131.0995 | 102.3165 | 233.416 | 4.0417 | 4.1452 | 0.18863 | 0.077216 | 8.7461 | [66 empty] | 6389 | 2167.6622 | [7 empty] | 6389 | 36.7713 | 0.22228 | 0.0010994 | 14.1709 | 14.3943 | 32.512 | 0.8012 | 0.021125 | 403.2838 | 42.306 | 478.924
6379 | 14345 | 499 | 34 | 492.014 | 87036.617 | 34.2986 | 6067.3836 | 0.93438 | [21 empty] | 6379 | 66 | 2.403 | 85 | 158.5983 | 28779.6429 | 28.8977 | 5243.8561 | 0.80755 | [20 empty] | 6408 | 308.1061 | 54503.5556 | 89.4888 | 17034.3803 | 397.5949 | 71537.936 | 77.49% | 76.19% | 11.0168 | 20.77% | 1.365% | 6.386% | [25 empty] | 6395 | 385 | 3962 | 14.2631 | 0.14263 | 38.885 | 3.3495 | 37.345 | 1.5015 | 0.0539 | 0.61061 | 772.59 | 768.628 | 1.6046 | 0.38273 | 4355.4204 | 819.1765 | 4.951 | 2618 | 0.15348 | 0.074859 | 0.12187 | 7.64 | 8018 | 3.4915 | 6.8972 | 10.9597 | 0.712 | 855 | 0.74348 | 0.52043 | 256.5 | 232.552 | 99.9305 | 332.4825 | 7.1694 | 7.353 | 0.3346 | 0.13697 | 15.5144 | [66 empty] | 6390 | 2482.1199 | [7 empty] | 6390 | 41.5483 | 0.37376 | 0.0015289 | 5.2087 | 5.584 | 52.6783 | 1.8188 | 0.029376 | 148.2315 | 15.55 | 218.308
6380 | 17756 | 514 | 43 | 640.958 | 113384.611 | 36.0981 | 6385.7069 | 0.9834 | [21 empty] | 6380 | 71 | 2.1605 | 97 | 153.397 | 35330.731 | 27.95 | 6437.5111 | 0.99138 | [20 empty] | 6409 | 163.2637 | 28881.137 | 109.2272 | 15078.3048 | 272.4909 | 43959.4417 | 59.92% | 65.7% | 6.7698 | 12.87% | 0.6847% | 3.338% | [25 empty] | 6396 | 426 | 2409 | 8.6723 | 0.086723 | 43.026 | 3.7062 | 41.322 | 1.6614 | 0.05964 | 0.68245 | 469.755 | 467.346 | 0.97564 | 0.23271 | 2842.0805 | 520.1273 | 4.942 | 2208 | 0.1532 | 0.074723 | 0.12135 | 10.775 | 10615 | 4.9242 | 9.7274 | 15.8946 | 0.333 | 611 | 0.5313 | 0.37191 | 183.3 | 166.1863 | 46.7372 | 212.9235 | 5.1234 | 5.2546 | 0.23912 | 0.097882 | 11.0869 | [66 empty] | 6391 | 2017.2035 | [7 empty] | 6391 | 37.1393 | 0.32392 | 0.0013055 | 5.5559 | 5.8811 | 43.8496 | 2.0036 | 0.025085 | 158.1136 | 16.5867 | 220.5786
6381 | 3323 | 278 | 28 | 225.736 | 39932.3958 | 67.9314 | 12016.9713 | 1.8506 | [21 empty] | 6381 | 60 | 2.8836 | 93 | 173.0154 | 28625.7411 | 31.5246 | 5215.8141 | 0.80324 | [20 empty] | 6410 | 422.7364 | 74781.5007 | 77.2749 | 15669.9243 | 500.0113 | 90451.4251 | 84.55% | 82.68% | 13.9295 | 15.38% | 1.849% | 7.063% | [25 empty] | 6397 | 292 | 2913 | 10.4867 | 0.10487 | 29.492 | 2.5404 | 28.324 | 1.1388 | 0.04088 | 0.46311 | 568.035 | 565.122 | 1.1798 | 0.2814 | 3210.5124 | 602.943 | 4.185 | 4724 | 0.12973 | 0.063277 | 0.10213 | 7.45 | 5338 | 3.4047 | 6.7257 | 10.9024 | 0.517 | 547 | 0.47565 | 0.33296 | 164.1 | 148.7789 | 72.5619 | 221.3408 | 4.5867 | 4.7042 | 0.21407 | 0.087629 | 9.9256 | [66 empty] | 6392 | 2943.3522 | [7 empty] | 6392 | 58.5571 | 0.46647 | 0.0013156 | 12.7158 | 13.1836 | 70.2759 | 1.1968 | 0.025279 | 361.8731 | 37.9619 | 471.3329
6382 | 14164 | 490 | 50 | 710.5 | 125686.4976 | 50.1624 | 8873.6584 | 1.3665 | [21 empty] | 6382 | 61 | 2.8738 | 93 | 175.3038 | 29102.8368 | 31.9416 | 5302.7443 | 0.81662 | [20 empty] | 6411 | 587.9655 | 104010.3139 | 102.4469 | 14156.231 | 690.4124 | 118166.5448 | 85.16% | 88.02% | 18.1976 | 26.05% | 1.777% | 7.842% | [25 empty] | 6398 | 505 | 2630 | 9.4679 | 0.094679 | 51.005 | 4.3935 | 48.985 | 1.9695 | 0.0707 | 0.80396 | 512.85 | 510.22 | 1.0652 | 0.25406 | 3142.1359 | 571.9812 | 2.491 | 2836 | 0.077221 | 0.037664 | 0.060978 | 9.957 | 8980 | 4.5503 | 8.989 | 14.3554 | 0.793 | 698 | 0.60696 | 0.42487 | 209.4 | 189.8495 | 111.299 | 301.1485 | 5.8529 | 6.0028 | 0.27316 | 0.11182 | 12.6656 | [66 empty] | 6393 | 2213.5845 | [7 empty] | 6393 | 26.0403 | 0.17709 | 0.0015791 | 8.2347 | 8.4133 | 20.2948 | 1.9664 | 0.030341 | 234.3469 | 24.5839 | 281.2223
6383 | 12344 | 206 | 32 | 191.168 | 33817.3629 | 15.4867 | 2739.579 | 0.4219 | [21 empty] | 6383 | 65 | 2.2382 | 100 | 145.4834 | 33345.3973 | 26.5081 | 6075.7691 | 0.93567 | [20 empty] | 6412 | 1562.6326 | 276427.609 | 100.973 | 13431.3637 | 1663.6056 | 289858.9727 | 93.93% | 95.37% | 44.6383 | 85.52% | 6.382% | 28.44% | [25 empty] | 6399 | 516 | 3234 | 11.6423 | 0.11642 | 52.116 | 4.4892 | 50.052 | 2.0124 | 0.07224 | 0.84263 | 630.63 | 627.396 | 1.3098 | 0.3124 | 3756.8317 | 690.782 | 4.206 | 2293 | 0.13039 | 0.063595 | 0.10239 | 7.727 | 6233 | 3.5312 | 6.9758 | 11.1752 | 0.711 | 503 | 0.43739 | 0.30617 | 150.9 | 136.8113 | 99.7901 | 236.6015 | 4.2178 | 4.3258 | 0.19685 | 0.080581 | 9.1272 | [66 empty] | 6394 | 2425.6259 | [7 empty] | 6394 | 58.8573 | 0.52404 | 0.00088022 | 7.9701 | 8.495 | 77.3897 | 1.7136 | 0.016913 | 226.8177 | 23.794 | 329.7319
6384 | 18307 | 560 | 39 | 633.36 | 112040.535 | 34.5966 | 6120.0926 | 0.94249 | [21 empty] | 6384 | 69 | 2.7966 | 98 | 192.9622 | 34689.4733 | 35.1591 | 6320.6694 | 0.97338 | [20 empty] | 6413 | 132.344 | 23411.4805 | 80.0452 | 17468.7677 | 212.3892 | 40880.2482 | 62.31% | 57.27% | 6.2956 | 10.27% | 0.4957% | 2.386% | [25 empty] | 6400 | 655 | 3727 | 13.4171 | 0.13417 | 66.155 | 5.6985 | 63.535 | 2.5545 | 0.0917 | 1.0657 | 726.765 | 723.038 | 1.5094 | 0.36003 | 4390.1544 | 802.8349 | 2.092 | 4798 | 0.064852 | 0.031631 | 0.0514 | 7.724 | 7722 | 3.5299 | 6.9731 | 11.136 | 0.334 | 730 | 0.63478 | 0.44435 | 219 | 198.5532 | 46.8775 | 245.4307 | 6.1212 | 6.278 | 0.28569 | 0.11695 | 13.2462 | [66 empty] | 6395 | 2658.5591 | [7 empty] | 6395 | 47.1991 | 0.33133 | 0.0014846 | 14.1378 | 14.4706 | 45.1436 | 1.9804 | 0.028526 | 402.3426 | 42.2073 | 491.7024
6385 | 14061 | 668 | 28 | 542.416 | 95952.6633 | 38.5759 | 6824.0284 | 1.0509 | [21 empty] | 6385 | 68 | 2.5157 | 105 | 171.0656 | 36628.6364 | 31.1694 | 6673.9987 | 1.0278 | [20 empty] | 6414 | 479.0944 | 84751.1609 | 92.4408 | 15126.2739 | 571.5353 | 99877.4349 | 83.83% | 84.86% | 15.3811 | 24.96% | 1.264% | 6.08% | [25 empty] | 6401 | 311 | 2021 | 7.2755 | 0.072755 | 31.411 | 2.7057 | 30.167 | 1.2129 | 0.04354 | 0.50662 | 394.095 | 392.074 | 0.8185 | 0.19523 | 2340.2465 | 432.4638 | 4.16 | 2548 | 0.12896 | 0.062899 | 0.10209 | 11.044 | 4961 | 5.0471 | 9.9703 | 16.1618 | 0.742 | 775 | 0.67391 | 0.47174 | 232.5 | 210.7928 | 104.1411 | 314.9338 | 6.4985 | 6.665 | 0.3033 | 0.12416 | 14.0628 | [66 empty] | 6396 | 1847.3538 | [7 empty] | 6396 | 46.5058 | 0.37056 | 0.0009027 | 10.1032 | 10.4746 | 51.4942 | 1.9768 | 0.017345 | 287.522 | 30.1621 | 371.1726
6386 | 5322 | 206 | 36 | 215.064 | 38044.5333 | 40.4104 | 7148.5406 | 1.1009 | [21 empty] | 6386 | 64 | 2.4523 | 105 | 156.9462 | 34474.0108 | 28.5967 | 6281.4105 | 0.96734 | [20 empty] | 6415 | 1062.3745 | 187932.6255 | 89.3702 | 16544.029 | 1151.7447 | 204476.6545 | 92.24% | 91.91% | 31.4894 | 52.6% | 3.667% | 16.62% | [25 empty] | 6402 | 464 | 3576 | 12.8735 | 0.12873 | 46.864 | 4.0368 | 45.008 | 1.8096 | 0.06496 | 0.74611 | 697.32 | 693.744 | 1.4483 | 0.34544 | 4045.0496 | 750.8695 | 2.147 | 2049 | 0.066557 | 0.032463 | 0.052167 | 4.372 | 4660 | 1.998 | 3.9469 | 6.323 | 0.424 | 478 | 0.41565 | 0.29096 | 143.4 | 130.0115 | 59.5092 | 189.5207 | 4.0081 | 4.1108 | 0.18707 | 0.076576 | 8.6736 | [66 empty] | 6397 | 1769.5149 | [7 empty] | 6397 | 32.7091 | 0.23811 | 0.0010916 | 9.0449 | 9.2841 | 31.3838 | 1.674 | 0.020973 | 257.4052 | 27.0028 | 317.4867
6387 | 6692 | 375 | 53 | 576.375 | 101959.9649 | 86.129 | 15236.0976 | 2.3464 | [21 empty] | 6387 | 72 | 2.7705 | 81 | 199.4773 | 29918.5165 | 36.3462 | 5451.367 | 0.83951 | [20 empty] | 6416 | 56.6482 | 10020.9936 | 95.3859 | 17498.0822 | 152.0341 | 27519.0757 | 37.26% | 36.41% | 4.2379 | 6.853% | 0.3552% | 1.706% | [25 empty] | 6403 | 504 | 3622 | 13.0391 | 0.13039 | 50.904 | 4.3848 | 48.888 | 1.9656 | 0.07056 | 0.80791 | 706.29 | 702.668 | 1.4669 | 0.34989 | 4133.3372 | 765.3701 | 2.683 | 2276 | 0.083173 | 0.040567 | 0.065556 | 6.185 | 7703 | 2.8265 | 5.5837 | 8.9786 | 0.608 | 837 | 0.72783 | 0.50948 | 251.1 | 227.6562 | 85.3339 | 312.9901 | 7.0184 | 7.1982 | 0.32756 | 0.13409 | 15.1878 | [66 empty] | 6398 | 2339.1274 | [7 empty] | 6398 | 50.2868 | 0.39366 | 0.00098552 | 11.5418 | 11.9364 | 59.3639 | 0.9964 | 0.018936 | 328.4622 | 34.4569 | 423.2983
6388 | 19710 | 647 | 46 | 863.098 | 152680.8792 | 43.7899 | 7746.3663 | 1.1929 | [21 empty] | 6388 | 70 | 2.4177 | 102 | 169.2361 | 36628.6364 | 30.836 | 6673.9987 | 1.0278 | [20 empty] | 6417 | 187.0483 | 33088.5993 | 93.6954 | 17029.0504 | 280.7437 | 50117.6497 | 66.63% | 66.02% | 7.7181 | 16.86% | 0.5643% | 2.742% | [25 empty] | 6404 | 465 | 1973 | 7.1027 | 0.071027 | 46.965 | 4.0455 | 45.105 | 1.8135 | 0.0651 | 0.74447 | 384.735 | 382.762 | 0.79906 | 0.19059 | 2443.4495 | 438.5799 | 3.625 | 4838 | 0.11238 | 0.05481 | 0.088408 | 5.063 | 6153 | 2.3138 | 4.5708 | 7.3452 | 0.823 | 477 | 0.41478 | 0.29035 | 143.1 | 129.7396 | 115.5095 | 245.2491 | 3.9997 | 4.1022 | 0.18667 | 0.076415 | 8.6554 | [66 empty] | 6399 | 1882.4509 | [7 empty] | 6399 | 30.2415 | 0.22046 | 0.0012118 | 8.3173 | 8.539 | 28.4976 | 1.6824 | 0.023285 | 236.6998 | 24.8307 | 291.7338
6389 | 15103 | 410 | 30 | 356.7 | 63099.7518 | 23.6178 | 4177.9615 | 0.64341 | [21 empty] | 6389 | 70 | 2.7888 | 104 | 195.2129 | 37346.845 | 35.5692 | 6804.8614 | 1.0479 | [20 empty] | 6418 | 1362.4118 | 241008.8261 | 73.0219 | 14630.5926 | 1435.4337 | 255639.4188 | 94.91% | 94.28% | 39.3685 | 82.04% | 4.714% | 20.83% | [25 empty] | 6405 | 440 | 2392 | 8.6111 | 0.086111 | 44.44 | 3.828 | 42.68 | 1.716 | 0.0616 | 0.71676 | 466.44 | 464.048 | 0.96876 | 0.23107 | 2839.7766 | 518.7186 | 4.807 | 4468 | 0.14902 | 0.072682 | 0.11825 | 4.918 | 5526 | 2.2475 | 4.4399 | 7.0372 | 0.817 | 341 | 0.29652 | 0.20757 | 102.3 | 92.7488 | 114.6674 | 207.4163 | 2.8594 | 2.9326 | 0.13345 | 0.054628 | 6.1876 | [66 empty] | 6400 | 2181.2921 | [7 empty] | 6400 | 35.3688 | 0.2312 | 0.0013966 | 12.0709 | 12.3035 | 33.8026 | 0.8368 | 0.026834 | 343.5206 | 36.0366 | 414.2234
6390 | 16258 | 562 | 48 | 782.304 | 138388.5289 | 48.1181 | 8512.0266 | 1.3109 | [21 empty] | 6390 | 64 | 2.5412 | 82 | 162.6369 | 26922.5608 | 29.6336 | 4905.4825 | 0.75544 | [20 empty] | 6419 | 168.2654 | 29765.9195 | 79.4755 | 16743.9005 | 247.7409 | 46509.8199 | 67.92% | 64% | 7.1625 | 12.03% | 0.5639% | 2.748% | [25 empty] | 6406 | 613 | 2268 | 8.1647 | 0.081647 | 61.913 | 5.3331 | 59.461 | 2.3907 | 0.08582 | 0.98632 | 442.26 | 439.992 | 0.91854 | 0.21909 | 2886.1922 | 512.2256 | 5.181 | 2085 | 0.16061 | 0.078337 | 0.12557 | 4.251 | 9938 | 1.9427 | 3.8377 | 6.125 | 0.333 | 518 | 0.45043 | 0.3153 | 155.4 | 140.8912 | 46.7372 | 187.6283 | 4.3435 | 4.4548 | 0.20272 | 0.082984 | 9.3994 | [66 empty] | 6401 | 1734.0999 | [7 empty] | 6401 | 44.8995 | 0.32306 | 0.00075731 | 12.815 | 13.1388 | 45.1438 | 1.664 | 0.014551 | 364.6965 | 38.258 | 449.7769
6391 | 11605 | 193 | 45 | 251.865 | 44554.5809 | 21.7031 | 3839.2573 | 0.59125 | [21 empty] | 6391 | 60 | 2.851 | 94 | 171.0624 | 28933.5447 | 31.1688 | 5271.8981 | 0.81187 | [20 empty] | 6420 | 904.6041 | 160023.248 | 96.2233 | 13655.2198 | 1000.8273 | 173678.4678 | 90.39% | 92.14% | 26.7465 | 58.99% | 2.616% | 12.52% | [25 empty] | 6407 | 287 | 1683 | 6.0588 | 0.060588 | 28.987 | 2.4969 | 27.839 | 1.1193 | 0.04018 | 0.46838 | 328.185 | 326.502 | 0.68161 | 0.16258 | 1975.2622 | 362.4454 | 4.805 | 4010 | 0.14895 | 0.072652 | 0.11849 | 9.356 | 5755 | 4.2757 | 8.4464 | 13.4129 | 0.764 | 336 | 0.29217 | 0.20452 | 100.8 | 91.3889 | 107.2288 | 198.6177 | 2.8174 | 2.8896 | 0.13149 | 0.053827 | 6.0969 | [66 empty] | 6402 | 2008.7308 | [7 empty] | 6402 | 26.1931 | 0.18269 | 0.00134 | 7.904 | 8.088 | 25.8761 | 0.8588 | 0.025747 | 224.9354 | 23.5966 | 275.2926
6392 | 4445 | 480 | 27 | 375.84 | 66485.5922 | 84.5534 | 14957.3886 | 2.3034 | [21 empty] | 6392 | 68 | 2.9546 | 86 | 200.9139 | 30000.5975 | 36.6079 | 5466.3227 | 0.84181 | [20 empty] | 6421 | 421.3596 | 74537.9567 | 114.4398 | 15040.9954 | 535.7994 | 89578.9521 | 78.64% | 83.21% | 13.7952 | 24.05% | 2.529% | 10.52% | [25 empty] | 6408 | 504 | 1625 | 5.85 | 0.0585 | 50.904 | 4.3848 | 48.888 | 1.9656 | 0.07056 | 0.80237 | 316.875 | 315.25 | 0.65812 | 0.15698 | 2138.2299 | 376.9336 | 2.2 | 2541 | 0.0682 | 0.033264 | 0.05412 | 9.667 | 7410 | 4.4178 | 8.7272 | 14.2253 | 0.496 | 655 | 0.56957 | 0.3987 | 196.5 | 178.1539 | 69.6145 | 247.7684 | 5.4923 | 5.633 | 0.25633 | 0.10493 | 11.8853 | [66 empty] | 6403 | 2353.3517 | [7 empty] | 6403 | 38.0997 | 0.23967 | 0.0013572 | 13.8402 | 14.0812 | 34.1729 | 1.0732 | 0.026078 | 393.8722 | 41.3187 | 470.4631
6393 | 11728 | 64 | 44 | 81.664 | 14446.2521 | 6.9632 | 1231.7746 | 0.18969 | [21 empty] | 6393 | 69 | 2.716 | 87 | 187.4032 | 30795.7569 | 34.1462 | 5611.2065 | 0.86413 | [20 empty] | 6422 | 429.5523 | 75987.2207 | 91.7404 | 15584.6458 | 521.2927 | 91571.8666 | 82.4% | 82.98% | 14.1021 | 21.1% | 1.188% | 5.723% | [25 empty] | 6409 | 574 | 1998 | 7.1927 | 0.071927 | 57.974 | 4.9938 | 55.678 | 2.2386 | 0.08036 | 0.92357 | 389.61 | 387.612 | 0.80919 | 0.19301 | 2576.6136 | 454.9585 | 4.348 | 2342 | 0.13479 | 0.065742 | 0.10466 | 4.796 | 5371 | 2.1918 | 4.3297 | 7.0315 | 0.616 | 816 | 0.70957 | 0.4967 | 244.8 | 221.9444 | 86.4567 | 308.4011 | 6.8423 | 7.0176 | 0.31934 | 0.13072 | 14.8067 | [66 empty] | 6404 | 2580.1923 | [7 empty] | 6404 | 56.7842 | 0.50344 | 0.00073932 | 7.8874 | 8.3916 | 75.176 | 1.45 | 0.014205 | 224.4648 | 23.5472 | 324.6522
6394 | 6632 | 547 | 36 | 571.068 | 101021.1637 | 86.108 | 15232.3829 | 2.3458 | [21 empty] | 6394 | 61 | 2.929 | 103 | 178.6719 | 32232.174 | 32.5553 | 5872.9319 | 0.90443 | [20 empty] | 6423 | 581.7313 | 102907.4837 | 86.6563 | 14942.3921 | 668.3876 | 117849.8759 | 87.04% | 87.32% | 18.1489 | 38.07% | 1.332% | 6.416% | [25 empty] | 6410 | 427 | 1690 | 6.084 | 0.06084 | 43.127 | 3.7149 | 41.419 | 1.6653 | 0.05978 | 0.67936 | 329.55 | 327.86 | 0.68445 | 0.16325 | 2124.6913 | 380.3559 | 4.215 | 3928 | 0.13067 | 0.063731 | 0.10152 | 9.36 | 4757 | 4.2775 | 8.45 | 13.7566 | 0.435 | 835 | 0.72609 | 0.50826 | 250.5 | 227.1122 | 61.053 | 288.1653 | 7.0017 | 7.181 | 0.32678 | 0.13377 | 15.1515 | [66 empty] | 6405 | 1524.8861 | [7 empty] | 6405 | 24.8683 | 0.19505 | 0.00089633 | 5.6386 | 5.8345 | 23.3794 | 1.9228 | 0.017222 | 160.4665 | 16.8335 | 202.6194
6395 | 7162 | 376 | 27 | 294.408 | 52080.3805 | 41.107 | 7271.7649 | 1.1199 | [21 empty] | 6395 | 61 | 2.5882 | 85 | 157.88 | 26599.3669 | 28.7669 | 4846.5943 | 0.74638 | [20 empty] | 6424 | 148.9749 | 26353.4639 | 92.1292 | 17844.5261 | 241.1041 | 44197.99 | 61.79% | 59.63% | 6.8065 | 14.69% | 0.972% | 4.412% | [25 empty] | 6411 | 557 | 3776 | 13.5935 | 0.13593 | 56.257 | 4.8459 | 54.029 | 2.1723 | 0.07798 | 0.88396 | 736.32 | 732.544 | 1.5293 | 0.36476 | 4340.7866 | 801.4805 | 5.122 | 2972 | 0.15878 | 0.077445 | 0.12476 | 8.529 | 11005 | 3.8978 | 7.6998 | 12.4429 | 0.619 | 839 | 0.72957 | 0.5107 | 251.7 | 228.2002 | 86.8778 | 315.078 | 7.0352 | 7.2154 | 0.32834 | 0.13441 | 15.2241 | [66 empty] | 6406 | 3250.1107 | [7 empty] | 6406 | 75.4239 | 0.69056 | 0.00084987 | 8.5654 | 9.2568 | 102.7669 | 2.0724 | 0.016329 | 243.7584 | 25.5712 | 374.1853
6396 | 12274 | 321 | 49 | 456.141 | 80690.7314 | 37.1632 | 6574.1186 | 1.0124 | [21 empty] | 6396 | 63 | 2.3524 | 83 | 148.2029 | 26825.0896 | 27.0036 | 4887.7226 | 0.75271 | [20 empty] | 6425 | 2132.4474 | 377227.0796 | 95.3937 | 19123.7036 | 2227.8411 | 396350.7832 | 95.72% | 95.18% | 61.038 | 84.53% | 8.892% | 38.6% | [25 empty] | 6412 | 487 | 2172 | 7.8191 | 0.078191 | 49.187 | 4.2369 | 47.239 | 1.8993 | 0.06818 | 0.79624 | 423.54 | 421.368 | 0.87966 | 0.20982 | 2668.9944 | 482.1022 | 3.054 | 4416 | 0.094674 | 0.046176 | 0.074021 | 10.899 | 4315 | 4.9808 | 9.8394 | 15.5856 | 0.424 | 863 | 0.75043 | 0.5253 | 258.9 | 234.728 | 59.5092 | 294.2371 | 7.2364 | 7.4218 | 0.33774 | 0.13825 | 15.6596 | [66 empty] | 6407 | 1365.848 | [7 empty] | 6407 | 34.2829 | 0.29473 | 0.00063066 | 5.5559 | 5.8513 | 39.4791 | 1.922 | 0.012118 | 158.1136 | 16.5867 | 216.1135
6397 | 10626 | 174 | 29 | 146.334 | 25886.2884 | 13.7713 | 2436.1273 | 0.37516 | [21 empty] | 6397 | 65 | 3.0272 | 103 | 196.7676 | 34345.7592 | 35.8525 | 6258.0422 | 0.96374 | [20 empty] | 6426 | 115.8306 | 20490.2786 | 119.0959 | 19488.8022 | 234.9265 | 39979.0807 | 49.31% | 51.25% | 6.1568 | 9.351% | 0.7077% | 3.159% | [25 empty] | 6413 | 401 | 2076 | 7.4735 | 0.074735 | 40.501 | 3.4887 | 38.897 | 1.5639 | 0.05614 | 0.63839 | 404.82 | 402.744 | 0.84078 | 0.20054 | 2483.1746 | 452.024 | 4.001 | 2361 | 0.12403 | 0.060495 | 0.095945 | 6.132 | 10500 | 2.8023 | 5.5358 | 8.8352 | 0.788 | 461 | 0.40087 | 0.28061 | 138.3 | 125.3877 | 110.5972 | 235.9849 | 3.8656 | 3.9646 | 0.18041 | 0.073852 | 8.3651 | [66 empty] | 6408 | 1545.5238 | [7 empty] | 6408 | 40.2424 | 0.29707 | 0.00060892 | 10.8307 | 11.1284 | 44.2578 | 0.88 | 0.0117 | 308.2274 | 32.3342 | 385.7111
6398 | 18263 | 704 | 51 | 1041.216 | 184189.7146 | 57.0123 | 10085.403 | 1.5532 | [21 empty] | 6398 | 61 | 2.7608 | 84 | 168.4111 | 26286.4332 | 30.6857 | 4789.5755 | 0.73759 | [20 empty] | 6427 | 410.9119 | 72689.7601 | 107.7844 | 16248.2192 | 518.6963 | 88937.9793 | 79.22% | 81.73% | 13.6964 | 23.42% | 1.907% | 8.797% | [25 empty] | 6414 | 360 | 2472 | 8.8991 | 0.088991 | 36.36 | 3.132 | 34.92 | 1.404 | 0.0504 | 0.57564 | 482.04 | 479.568 | 1.0012 | 0.2388 | 2840.5071 | 525.9419 | 3.636 | 4043 | 0.11272 | 0.054976 | 0.088732 | 4.908 | 9247 | 2.243 | 4.4308 | 7.0628 | 0.754 | 336 | 0.29217 | 0.20452 | 100.8 | 91.3889 | 105.8253 | 197.2141 | 2.8174 | 2.8896 | 0.13149 | 0.053827 | 6.0969 | [66 empty] | 6409 | 1669.3609 | [7 empty] | 6409 | 34.0561 | 0.20194 | 0.00074869 | 13.4929 | 13.6956 | 25.2677 | 1.7392 | 0.014385 | 383.9901 | 40.282 | 451.2935
6399 | 22234 | 181 | 34 | 178.466 | 31570.3962 | 8.0267 | 1419.9153 | 0.21867 | [21 empty] | 6399 | 61 | 2.9131 | 87 | 177.701 | 27225.2344 | 32.3784 | 4960.6318 | 0.76394 | [20 empty] | 6428 | 687.7948 | 121669.976 | 84.188 | 14377.4221 | 771.9827 | 136047.3981 | 89.09% | 89.43% | 20.9513 | 40.72% | 1.524% | 7.303% | [25 empty] | 6415 | 516 | 3149 | 11.3363 | 0.11336 | 52.116 | 4.4892 | 50.052 | 2.0124 | 0.07224 | 0.82147 | 614.055 | 610.906 | 1.2753 | 0.30419 | 3673.4065 | 675.0159 | 3.55 | 2255 | 0.11005 | 0.053676 | 0.085076 | 8.759 | 5343 | 4.0029 | 7.9074 | 12.8733 | 0.523 | 441 | 0.38348 | 0.26843 | 132.3 | 119.9479 | 73.404 | 193.3519 | 3.6979 | 3.7926 | 0.17259 | 0.070648 | 8.0022 | [66 empty] | 6410 | 1727.6393 | [7 empty] | 6410 | 47.8944 | 0.34322 | 0.00063328 | 13.8071 | 14.151 | 48.3067 | 1.686 | 0.012168 | 392.9311 | 41.22 | 484.1559
6400 | 3516 | 50 | 43 | 62.35 | 11029.6314 | 17.7332 | 3136.9828 | 0.4831 | [21 empty] | 6400 | 65 | 1.7738 | 80 | 115.2939 | 26676.3178 | 21.0074 | 4860.6153 | 0.74853 | [20 empty] | 6429 | 314.2884 | 55597.1884 | 89.4958 | 14142.9062 | 403.7841 | 69740.0946 | 77.84% | 79.72% | 10.74 | 18.47% | 1.294% | 5.769% | [25 empty] | 6416 | 260 | 2635 | 9.4859 | 0.094859 | 26.26 | 2.262 | 25.22 | 1.014 | 0.0364 | 0.4186 | 513.825 | 511.19 | 1.0672 | 0.25454 | 2902.1728 | 546.0954 | 3.629 | 4501 | 0.1125 | 0.05487 | 0.089274 | 6.845 | 7142 | 3.1282 | 6.1795 | 9.7945 | 0.739 | 353 | 0.30696 | 0.21487 | 105.9 | 96.0127 | 103.72 | 199.7327 | 2.96 | 3.0358 | 0.13815 | 0.056551 | 6.4054 | [66 empty] | 6411 | 2734.8626 | [7 empty] | 6411 | 52.1313 | 0.386 | 0.0014149 | 13.8733 | 14.2607 | 53.6826 | 2.0488 | 0.027187 | 394.8134 | 41.4174 | 491.9894
6401 | 19270 | 519 | 32 | 481.632 | 85200.0552 | 24.9939 | 4421.3832 | 0.68089 | [21 empty] | 6401 | 60 | 2.4419 | 84 | 146.5165 | 25855.5081 | 26.6963 | 4711.0579 | 0.7255 | [20 empty] | 6430 | 271.3748 | 48005.8316 | 102.8899 | 14897.0879 | 374.2647 | 62902.9196 | 72.51% | 76.32% | 9.687 | 17.36% | 0.8125% | 3.963% | [25 empty] | 6417 | 293 | 1581 | 5.6916 | 0.056916 | 29.593 | 2.5491 | 28.421 | 1.1427 | 0.04102 | 0.4773 | 308.295 | 306.714 | 0.64031 | 0.15272 | 1879.9349 | 343.5279 | 2.885 | 2097 | 0.089435 | 0.043621 | 0.071146 | 6.537 | 7177 | 2.9874 | 5.9015 | 9.6607 | 0.851 | 345 | 0.3 | 0.21 | 103.5 | 93.8368 | 119.4394 | 213.2762 | 2.8929 | 2.967 | 0.13502 | 0.055269 | 6.2602 | [66 empty] | 6412 | 3089.2483 | [7 empty] | 6412 | 79.8859 | 0.67237 | 0.00081389 | 14.2701 | 14.9433 | 103.4215 | 1.2216 | 0.015638 | 406.1072 | 42.6022 | 553.3681
6402 | 18909 | 225 | 52 | 339.3 | 60021.7152 | 17.9438 | 3174.2406 | 0.48883 | [21 empty] | 6402 | 64 | 2.5434 | 97 | 162.7797 | 31847.4195 | 29.6596 | 5802.8269 | 0.89364 | [20 empty] | 6431 | 260.3699 | 46059.0856 | 98.0828 | 16629.3075 | 358.4527 | 62688.3931 | 72.64% | 73.47% | 9.654 | 14.55% | 1.283% | 5.734% | [25 empty] | 6418 | 622 | 1716 | 6.1776 | 0.061776 | 62.822 | 5.4114 | 60.334 | 2.4258 | 0.08708 | 1.0139 | 334.62 | 332.904 | 0.69498 | 0.16577 | 2347.8754 | 407.9456 | 2.5 | 5075 | 0.0775 | 0.0378 | 0.060442 | 8.401 | 8465 | 3.8393 | 7.5842 | 12.2789 | 0.505 | 418 | 0.36348 | 0.25443 | 125.4 | 113.6921 | 70.8777 | 184.5698 | 3.505 | 3.5948 | 0.16358 | 0.066964 | 7.5848 | [66 empty] | 6413 | 1472.8839 | [7 empty] | 6413 | 28.3059 | 0.20855 | 0.00077792 | 7.6228 | 7.8322 | 26.9209 | 1.6004 | 0.014947 | 216.9356 | 22.7574 | 268.2292
6403 | 20578 | 500 | 34 | 493 | 87211.0391 | 23.9576 | 4238.0717 | 0.65266 | [21 empty] | 6403 | 69 | 2.9946 | 99 | 206.6294 | 35043.4475 | 37.6494 | 6385.166 | 0.98332 | [20 empty] | 6432 | 228.0767 | 40346.4559 | 82.3156 | 13857.7562 | 310.3923 | 54204.2122 | 73.48% | 74.43% | 8.3474 | 23.36% | 0.8038% | 3.839% | [25 empty] | 6419 | 531 | 2162 | 7.7831 | 0.077831 | 53.631 | 4.6197 | 51.507 | 2.0709 | 0.07434 | 0.8565 | 421.59 | 419.428 | 0.87561 | 0.20885 | 2698.8055 | 482.8544 | 2.034 | 2395 | 0.063054 | 0.030754 | 0.048991 | 4.125 | 10925 | 1.8851 | 3.724 | 5.9881 | 0.791 | 619 | 0.53826 | 0.37678 | 185.7 | 168.3622 | 111.0183 | 279.3805 | 5.1905 | 5.3234 | 0.24225 | 0.099164 | 11.2321 | [66 empty] | 6414 | 1895.1408 | [7 empty] | 6414 | 32.9301 | 0.28028 | 0.00092631 | 5.5559 | 5.8371 | 39.1207 | 1.4544 | 0.017798 | 158.1136 | 16.5867 | 215.2932
6404 | 4354 | 321 | 51 | 474.759 | 83984.2307 | 109.0397 | 19288.9827 | 2.9705 | [21 empty] | 6404 | 69 | 2.3634 | 84 | 163.0754 | 29733.8343 | 29.7135 | 5417.7166 | 0.83433 | [20 empty] | 6433 | 318.9531 | 56422.3812 | 77.9649 | 16549.3589 | 396.918 | 72971.7401 | 80.36% | 77.32% | 11.2376 | 16.82% | 1.145% | 5.299% | [25 empty] | 6420 | 503 | 3160 | 11.3759 | 0.11376 | 50.803 | 4.3761 | 48.791 | 1.9617 | 0.07042 | 0.79876 | 616.2 | 613.04 | 1.2798 | 0.30526 | 3670.5158 | 675.2271 | 3.632 | 3970 | 0.11259 | 0.054916 | 0.087536 | 6.289 | 7166 | 2.8741 | 5.6776 | 9.1182 | 0.634 | 728 | 0.63304 | 0.44313 | 218.4 | 198.0092 | 88.9831 | 286.9923 | 6.1044 | 6.2608 | 0.2849 | 0.11663 | 13.2099 | [66 empty] | 6415 | 2743.5233 | [7 empty] | 6415 | 56.9348 | 0.51134 | 0.00118 | 7.2921 | 7.8047 | 76.5791 | 1.42 | 0.022673 | 207.5241 | 21.7701 | 307.3159
6405 | 16042 | 160 | 34 | 157.76 | 27907.5325 | 9.8342 | 1739.6542 | 0.26791 | [21 empty] | 6405 | 69 | 2.3347 | 101 | 161.0976 | 35751.396 | 29.3531 | 6514.1592 | 1.0032 | [20 empty] | 6434 | 1149.316 | 203312.4635 | 83.6349 | 16365.4771 | 1232.9509 | 219677.9406 | 93.22% | 92.55% | 33.8304 | 59.27% | 3.476% | 15.97% | [25 empty] | 6421 | 514 | 2507 | 9.0251 | 0.090251 | 51.914 | 4.4718 | 49.858 | 2.0046 | 0.07196 | 0.82189 | 488.865 | 486.358 | 1.0153 | 0.24218 | 3027.3035 | 548.5369 | 1.89 | 4108 | 0.05859 | 0.028577 | 0.046523 | 5.416 | 10157 | 2.4751 | 4.8894 | 7.8378 | 0.323 | 449 | 0.39043 | 0.2733 | 134.7 | 122.1238 | 45.3336 | 167.4575 | 3.765 | 3.8614 | 0.17572 | 0.07193 | 8.1473 | [66 empty] | 6416 | 1518.6237 | [7 empty] | 6416 | 24.6696 | 0.19062 | 0.00098739 | 5.837 | 6.0286 | 24.6542 | 1.4516 | 0.018972 | 166.1134 | 17.4259 | 209.664
6406 | 3567 | 423 | 48 | 588.816 | 104160.7611 | 165.0732 | 29201.2226 | 4.497 | [21 empty] | 6406 | 60 | 2.7931 | 91 | 167.5868 | 28010.1337 | 30.5355 | 5103.6461 | 0.78596 | [20 empty] | 6435 | 338.995 | 59967.7551 | 93.4861 | 13330.0955 | 432.4811 | 73297.8506 | 78.38% | 81.81% | 11.2879 | 23.92% | 1.672% | 7.831% | [25 empty] | 6422 | 271 | 2481 | 8.9315 | 0.089315 | 27.371 | 2.3577 | 26.287 | 1.0569 | 0.03794 | 0.43658 | 483.795 | 481.314 | 1.0048 | 0.23966 | 2756.2942 | 515.7626 | 2.45 | 3039 | 0.07595 | 0.037044 | 0.060159 | 6.87 | 10127 | 3.1396 | 6.2021 | 9.9668 | 0.737 | 392 | 0.34087 | 0.23861 | 117.6 | 106.6203 | 103.4393 | 210.0596 | 3.287 | 3.3712 | 0.15341 | 0.062798 | 7.113 | [66 empty] | 6417 | 1302.1721 | [7 empty] | 6417 | 27.1294 | 0.21825 | 0.00059243 | 5.7047 | 5.9236 | 30.3725 | 1.154 | 0.011383 | 162.3488 | 17.031 | 210.9176
6407 | 19465 | 308 | 46 | 410.872 | 72682.706 | 21.1082 | 3734.0203 | 0.57504 | [21 empty] | 6407 | 66 | 2.7293 | 102 | 180.1361 | 34535.5715 | 32.8221 | 6292.6273 | 0.96906 | [20 empty] | 6436 | 204.8912 | 36244.9725 | 87.8066 | 17162.2981 | 292.6977 | 53407.2706 | 70% | 67.87% | 8.2247 | 12.03% | 0.8842% | 3.876% | [25 empty] | 6423 | 486 | 2347 | 8.4491 | 0.084491 | 49.086 | 4.2282 | 47.142 | 1.8954 | 0.06804 | 0.79412 | 457.665 | 455.318 | 0.95053 | 0.22672 | 2842.655 | 515.9473 | 2.24 | 2018 | 0.06944 | 0.033869 | 0.054495 | 6.301 | 7538 | 2.8796 | 5.6884 | 9.0275 | 0.846 | 665 | 0.57826 | 0.40478 | 199.5 | 180.8738 | 118.7376 | 299.6114 | 5.5762 | 5.719 | 0.26025 | 0.10653 | 12.0668 | [66 empty] | 6418 | 2523.5774 | [7 empty] | 6418 | 62.8683 | 0.57826 | 0.00064302 | 6.9118 | 7.4907 | 89.16 | 1 | 0.012355 | 196.7008 | 20.6347 | 307.5078
6408 | 13689 | 327 | 39 | 369.837 | 65423.6695 | 27.0171 | 4779.2877 | 0.73601 | [21 empty] | 6408 | 68 | 2.5333 | 94 | 172.2668 | 32791.3507 | 31.3882 | 5974.8179 | 0.92012 | [20 empty] | 6437 | 126.6021 | 22395.7449 | 86.0703 | 16032.358 | 212.6724 | 38428.1029 | 59.53% | 58.28% | 5.9179 | 13.9% | 0.9027% | 4.302% | [25 empty] | 6424 | 393 | 2083 | 7.4987 | 0.074987 | 39.693 | 3.4191 | 38.121 | 1.5327 | 0.05502 | 0.63352 | 406.185 | 404.102 | 0.84362 | 0.20122 | 2479.6918 | 451.2375 | 4.16 | 2438 | 0.12896 | 0.062899 | 0.10032 | 9.919 | 7818 | 4.533 | 8.9547 | 14.1752 | 0.427 | 633 | 0.55043 | 0.3853 | 189.9 | 172.1701 | 59.9302 | 232.1003 | 5.3078 | 5.4438 | 0.24772 | 0.10141 | 11.4861 | [66 empty] | 6419 | 1641.9992 | [7 empty] | 6419 | 27.4 | 0.16932 | 0.00081015 | 10.2355 | 10.4056 | 23.9083 | 0.8136 | 0.015566 | 291.2866 | 30.5571 | 346.5812
6409 | 10493 | 148 | 35 | 150.22 | 26573.7166 | 14.3162 | 2532.5185 | 0.39001 | [21 empty] | 6409 | 69 | 3.0473 | 82 | 210.2635 | 29025.8858 | 38.3115 | 5288.7233 | 0.81446 | [20 empty] | 6438 | 87.7614 | 15524.8766 | 102.3526 | 16043.0178 | 190.1141 | 31567.8944 | 46.16% | 49.18% | 4.8615 | 9.124% | 0.5993% | 2.748% | [25 empty] | 6425 | 595 | 2985 | 10.7459 | 0.10746 | 60.095 | 5.1765 | 57.715 | 2.3205 | 0.0833 | 0.97223 | 582.075 | 579.09 | 1.2089 | 0.28835 | 3585.7382 | 650.363 | 3.594 | 4433 | 0.11141 | 0.054341 | 0.087218 | 5.86 | 11098 | 2.678 | 5.2903 | 8.5332 | 0.412 | 774 | 0.67304 | 0.47113 | 232.2 | 210.5208 | 57.825 | 268.3457 | 6.4902 | 6.6564 | 0.30291 | 0.12399 | 14.0446 | [66 empty] | 6420 | 2761.7936 | [7 empty] | 6420 | 53.7067 | 0.42359 | 0.0011841 | 12.0378 | 12.4626 | 62.2694 | 1.4528 | 0.022752 | 342.5794 | 35.9379 | 442.2622
6410 | 10865 | 496 | 28 | 402.752 | 71246.2889 | 37.0688 | 6557.4127 | 1.0098 | [21 empty] | 6410 | 60 | 2.4793 | 98 | 148.755 | 30164.7594 | 27.1042 | 5496.2342 | 0.84642 | [20 empty] | 6439 | 95.2485 | 16849.3282 | 85.5189 | 16839.8388 | 180.7674 | 33689.167 | 52.69% | 50.01% | 5.1881 | 4.787% | 0.3694% | 1.628% | [25 empty] | 6426 | 522 | 1539 | 5.5404 | 0.055404 | 52.722 | 4.5414 | 50.634 | 2.0358 | 0.07308 | 0.85086 | 300.105 | 298.566 | 0.62329 | 0.14867 | 2068.8756 | 361.4384 | 4.569 | 2172 | 0.14164 | 0.069083 | 0.11033 | 7.257 | 7321 | 3.3164 | 6.5515 | 10.502 | 0.528 | 435 | 0.37826 | 0.26478 | 130.5 | 118.3159 | 74.1058 | 192.4217 | 3.6476 | 3.741 | 0.17024 | 0.069687 | 7.8933 | [66 empty] | 6421 | 1846.761 | [7 empty] | 6421 | 32.6289 | 0.25586 | 0.00093943 | 7.4244 | 7.6812 | 38.1263 | 0.756 | 0.01805 | 211.2887 | 22.165 | 272.354
6411 | 14737 | 524 | 50 | 759.8 | 134407.6015 | 51.5573 | 9120.4181 | 1.4045 | [21 empty] | 6411 | 64 | 3.0814 | 83 | 197.2112 | 27250.8847 | 35.9333 | 4965.3055 | 0.76466 | [20 empty] | 6440 | 507.8131 | 89831.4517 | 83.0607 | 18755.9401 | 590.8737 | 108587.3917 | 85.94% | 82.73% | 16.7225 | 23.71% | 1.237% | 5.84% | [25 empty] | 6427 | 543 | 3960 | 14.2559 | 0.14256 | 54.843 | 4.7241 | 52.671 | 2.1177 | 0.07602 | 0.8878 | 772.2 | 768.24 | 1.6038 | 0.38254 | 4510.058 | 835.4488 | 4.352 | 4920 | 0.13491 | 0.065802 | 0.10634 | 5.32 | 9744 | 2.4312 | 4.8028 | 7.8285 | 0.439 | 761 | 0.66174 | 0.46322 | 228.3 | 206.9849 | 61.6144 | 268.5994 | 6.3812 | 6.5446 | 0.29782 | 0.12191 | 13.8087 | [66 empty] | 6422 | 1851.3992 | [7 empty] | 6422 | 34.2179 | 0.28321 | 0.00092968 | 6.4819 | 6.766 | 41.5973 | 0.98 | 0.017863 | 184.4659 | 19.3512 | 246.4122
6412 | 4501 | 417 | 51 | 616.743 | 109101.0099 | 137.0236 | 24239.2824 | 3.7328 | [21 empty] | 6412 | 63 | 3.0853 | 80 | 194.3741 | 25855.5081 | 35.4163 | 4711.0579 | 0.7255 | [20 empty] | 6441 | 452.2949 | 80010.361 | 65.667 | 14870.4384 | 517.9619 | 94880.7994 | 87.32% | 84.33% | 14.6116 | 21.79% | 2.202% | 9.226% | [25 empty] | 6428 | 516 | 4214 | 15.1703 | 0.1517 | 52.116 | 4.4892 | 50.052 | 2.0124 | 0.07224 | 0.81889 | 821.73 | 817.516 | 1.7067 | 0.40707 | 4738.2112 | 882.5538 | 2.796 | 3051 | 0.086676 | 0.042275 | 0.067007 | 8.062 | 6446 | 3.6843 | 7.2782 | 11.8853 | 0.853 | 787 | 0.68435 | 0.47904 | 236.1 | 214.0567 | 119.7201 | 333.7768 | 6.5992 | 6.7682 | 0.30799 | 0.12608 | 14.2805 | [66 empty] | 6423 | 2161.7581 | [7 empty] | 6423 | 42.4163 | 0.31766 | 0.00087947 | 10.9961 | 11.3146 | 47.5142 | 0.896 | 0.016898 | 312.9331 | 32.8279 | 394.1881
6413 | 11755 | 98 | 48 | 136.416 | 24131.8075 | 11.6049 | 2052.8973 | 0.31615 | [21 empty] | 6413 | 69 | 2.2332 | 95 | 154.0877 | 33627.5507 | 28.0759 | 6127.1795 | 0.94359 | [20 empty] | 6442 | 232.1768 | 41071.7634 | 92.3353 | 14539.9842 | 324.5121 | 55611.7476 | 71.55% | 73.85% | 8.5642 | 18.05% | 1.431% | 6.173% | [25 empty] | 6429 | 491 | 3132 | 11.2751 | 0.11275 | 49.591 | 4.2717 | 47.627 | 1.9149 | 0.06874 | 0.79346 | 610.74 | 607.608 | 1.2685 | 0.30255 | 3632.94 | 669.7355 | 2.505 | 5108 | 0.077655 | 0.037876 | 0.061396 | 10.938 | 10443 | 4.9987 | 9.8746 | 15.7598 | 0.503 | 402 | 0.34957 | 0.2447 | 120.6 | 109.3403 | 70.597 | 179.9372 | 3.3709 | 3.4572 | 0.15732 | 0.0644 | 7.2945 | [66 empty] | 6424 | 1496.2336 | [7 empty] | 6424 | 37.4367 | 0.27169 | 0.00078054 | 10.4669 | 10.7394 | 36.8489 | 1.664 | 0.014997 | 297.8747 | 31.2482 | 367.6507
6414 | 15110 | 413 | 53 | 634.781 | 112291.908 | 42.0107 | 7431.6286 | 1.1445 | [21 empty] | 6414 | 66 | 2.6962 | 86 | 177.9495 | 29118.2269 | 32.4237 | 5305.5485 | 0.81705 | [20 empty] | 6443 | 769.4364 | 136112.2694 | 95.3646 | 18731.9555 | 864.801 | 154844.2249 | 88.97% | 87.9% | 23.846 | 30.36% | 2.164% | 9.602% | [25 empty] | 6430 | 638 | 2664 | 9.5903 | 0.095903 | 64.438 | 5.5506 | 61.886 | 2.4882 | 0.08932 | 1.0176 | 519.48 | 516.816 | 1.0789 | 0.25734 | 3307.8083 | 592.4616 | 4.338 | 4548 | 0.13448 | 0.065591 | 0.10639 | 4.86 | 8686 | 2.221 | 4.3875 | 7.1121 | 0.743 | 833 | 0.72435 | 0.50704 | 249.9 | 226.5682 | 104.2814 | 330.8496 | 6.9849 | 7.1638 | 0.32599 | 0.13345 | 15.1152 | [66 empty] | 6425 | 3909.0575 | [7 empty] | 6425 | 88.3768 | 0.77761 | 0.0011185 | 12.7984 | 13.5772 | 119.5047 | 1.4376 | 0.021492 | 364.2259 | 38.2087 | 523.3984
6415 | 7390 | 579 | 41 | 688.431 | 121782.521 | 93.1571 | 16479.3669 | 2.5378 | [21 empty] | 6415 | 64 | 2.6881 | 97 | 172.0384 | 31847.4195 | 31.3466 | 5802.8269 | 0.89364 | [20 empty] | 6444 | 79.2541 | 14019.9462 | 106.8198 | 16005.7084 | 186.074 | 30025.6546 | 42.59% | 46.69% | 4.624 | 10.07% | 0.4187% | 1.953% | [25 empty] | 6431 | 441 | 3991 | 14.3675 | 0.14367 | 44.541 | 3.8367 | 42.777 | 1.7199 | 0.06174 | 0.70075 | 778.245 | 774.254 | 1.6164 | 0.38553 | 4439.076 | 830.3064 | 3.526 | 2386 | 0.10931 | 0.053313 | 0.086154 | 7.927 | 6716 | 3.6226 | 7.1563 | 11.4 | 0.456 | 567 | 0.49304 | 0.34513 | 170.1 | 154.2187 | 64.0004 | 218.2191 | 4.7544 | 4.8762 | 0.2219 | 0.090833 | 10.2885 | [66 empty] | 6426 | 1251.5835 | [7 empty] | 6426 | 30.1377 | 0.2328 | 0.0005767 | 7.1929 | 7.4263 | 29.8778 | 1.8276 | 0.011081 | 204.7006 | 21.4739 | 257.891
6416 | 20305 | 94 | 37 | 100.862 | 17842.3526 | 4.9673 | 878.7172 | 0.13532 | [21 empty] | 6416 | 67 | 2.7406 | 98 | 183.6187 | 33683.9813 | 33.4566 | 6137.4615 | 0.94517 | [20 empty] | 6445 | 117.2624 | 20743.5598 | 75.3588 | 19307.5854 | 192.6212 | 40051.1452 | 60.88% | 51.79% | 6.1679 | 7.669% | 0.5224% | 2.454% | [25 empty] | 6432 | 616 | 3197 | 11.5091 | 0.11509 | 62.216 | 5.3592 | 59.752 | 2.4024 | 0.08624 | 0.9893 | 623.415 | 620.218 | 1.2948 | 0.30883 | 3822.4876 | 695.8659 | 4.005 | 3168 | 0.12416 | 0.060556 | 0.098342 | 8.377 | 10179 | 3.8283 | 7.5626 | 12.1682 | 0.643 | 354 | 0.30783 | 0.21548 | 106.2 | 96.2847 | 90.2462 | 186.5309 | 2.9684 | 3.0444 | 0.13854 | 0.056711 | 6.4235 | [66 empty] | 6427 | 2537.6436 | [7 empty] | 6427 | 40.8224 | 0.28232 | 0.0014839 | 12.5835 | 12.8673 | 38.2407 | 1.7408 | 0.028512 | 358.1085 | 37.5669 | 435.6854
6417 | 15340 | 241 | 36 | 251.604 | 44508.4103 | 16.4018 | 2901.4609 | 0.44682 | [21 empty] | 6417 | 71 | 2.5403 | 90 | 180.3645 | 32781.0906 | 32.8637 | 5972.9484 | 0.91983 | [20 empty] | 6446 | 394.1517 | 69724.9106 | 92.0242 | 16975.7514 | 486.1759 | 86700.662 | 81.07% | 80.42% | 13.3519 | 23.28% | 1.878% | 8.801% | [25 empty] | 6433 | 412 | 3393 | 12.2147 | 0.12215 | 41.612 | 3.5844 | 39.964 | 1.6068 | 0.05768 | 0.66579 | 661.635 | 658.242 | 1.3742 | 0.32776 | 3809.9978 | 709.413 | 3.084 | 2634 | 0.095604 | 0.04663 | 0.075867 | 10.592 | 8344 | 4.8405 | 9.5622 | 15.137 | 0.603 | 654 | 0.5687 | 0.39809 | 196.2 | 177.8819 | 84.6321 | 262.514 | 5.4839 | 5.6244 | 0.25594 | 0.10477 | 11.8672 | [66 empty] | 6428 | 2998.0935 | [7 empty] | 6428 | 50.9507 | 0.38327 | 0.0015791 | 13.0134 | 13.3983 | 57.1702 | 1.1184 | 0.030341 | 370.3434 | 38.8504 | 467.5128
6418 | 5655 | 448 | 52 | 675.584 | 119509.904 | 119.4667 | 21133.4932 | 3.2546 | [21 empty] | 6418 | 61 | 2.3044 | 90 | 140.5679 | 28164.0356 | 25.6125 | 5131.6881 | 0.79028 | [20 empty] | 6447 | 1085.771 | 192071.4302 | 80.8663 | 13591.2609 | 1166.6373 | 205662.6911 | 93.07% | 93.39% | 31.6721 | 66.54% | 4.208% | 19.23% | [25 empty] | 6434 | 259 | 4031 | 14.5115 | 0.14511 | 26.159 | 2.2533 | 25.123 | 1.0101 | 0.03626 | 0.41647 | 786.045 | 782.014 | 1.6326 | 0.38939 | 4298.414 | 818.8352 | 3.93 | 4881 | 0.12183 | 0.059422 | 0.095312 | 8.446 | 9206 | 3.8598 | 7.6249 | 12.3904 | 0.595 | 694 | 0.60348 | 0.42243 | 208.2 | 188.7615 | 83.5093 | 272.2709 | 5.8193 | 5.9684 | 0.2716 | 0.11118 | 12.593 | [66 empty] | 6429 | 1963.2676 | [7 empty] | 6429 | 37.2669 | 0.31298 | 0.0011736 | 6.6473 | 6.9614 | 46.3108 | 1.002 | 0.02255 | 189.1716 | 19.8448 | 256.3518
6419 | 18780 | 273 | 35 | 277.095 | 49017.734 | 14.7548 | 2610.103 | 0.40196 | [21 empty] | 6419 | 61 | 2.5081 | 103 | 152.9912 | 32232.174 | 27.8761 | 5872.9319 | 0.90443 | [20 empty] | 6448 | 212.4879 | 37588.8256 | 112.418 | 17034.3803 | 324.9059 | 54623.206 | 65.4% | 68.81% | 8.412 | 11.57% | 1.408% | 5.715% | [25 empty] | 6435 | 448 | 3812 | 13.7231 | 0.13723 | 45.248 | 3.8976 | 43.456 | 1.7472 | 0.06272 | 0.7289 | 743.34 | 739.528 | 1.5439 | 0.36824 | 4265.8549 | 795.5266 | 2.78 | 2438 | 0.08618 | 0.042034 | 0.0678 | 10.994 | 9020 | 5.0243 | 9.9251 | 15.8207 | 0.415 | 561 | 0.48783 | 0.34148 | 168.3 | 152.5868 | 58.246 | 210.8328 | 4.7041 | 4.8246 | 0.21955 | 0.089872 | 10.1796 | [66 empty] | 6430 | 2063.0451 | [7 empty] | 6430 | 37.4723 | 0.23423 | 0.00099826 | 13.774 | 14.0093 | 30.4977 | 1.7352 | 0.019181 | 391.9899 | 41.1212 | 465.3632
6420 | 11789 | 701 | 46 | 935.134 | 165423.951 | 79.3226 | 14032.0596 | 2.1609 | [21 empty] | 6420 | 61 | 3.0366 | 84 | 185.2307 | 26286.4332 | 33.7504 | 4789.5755 | 0.73759 | [20 empty] | 6449 | 1020.5908 | 180541.1367 | 86.7598 | 17148.9733 | 1107.3506 | 197690.11 | 92.17% | 91.33% | 30.4443 | 75.67% | 3.742% | 17.32% | [25 empty] | 6436 | 368 | 3877 | 13.9571 | 0.13957 | 37.168 | 3.2016 | 35.696 | 1.4352 | 0.05152 | 0.58806 | 756.015 | 752.138 | 1.5702 | 0.37452 | 4255.1396 | 801.5893 | 2.573 | 2042 | 0.079763 | 0.038904 | 0.062557 | 10.572 | 6381 | 4.8314 | 9.5442 | 15.2802 | 0.562 | 684 | 0.59478 | 0.41635 | 205.2 | 186.0416 | 78.8777 | 264.9193 | 5.7355 | 5.8824 | 0.26768 | 0.10958 | 12.4115 | [66 empty] | 6431 | 2278.264 | [7 empty] | 6431 | 35.7991 | 0.26626 | 0.0014955 | 9.3756 | 9.6434 | 37.0428 | 1.4104 | 0.028735 | 266.8167 | 27.9901 | 333.2887
6421 | 14489 | 355 | 52 | 535.34 | 94700.9284 | 36.948 | 6536.0569 | 1.0066 | [21 empty] | 6421 | 68 | 3.2397 | 83 | 220.2977 | 28954.065 | 40.1398 | 5275.6371 | 0.81245 | [20 empty] | 6450 | 809.5254 | 143203.9662 | 102.6648 | 17495.4172 | 912.1903 | 160699.3835 | 88.75% | 89.11% | 24.7477 | 37.9% | 1.948% | 9.242% | [25 empty] | 6437 | 460 | 2731 | 9.8315 | 0.098315 | 46.46 | 4.002 | 44.62 | 1.794 | 0.0644 | 0.7452 | 532.545 | 529.814 | 1.1061 | 0.26381 | 3195.2564 | 585.2338 | 4.254 | 4508 | 0.13187 | 0.06432 | 0.10272 | 8.805 | 5384 | 4.0239 | 7.949 | 12.6389 | 0.405 | 614 | 0.53391 | 0.37374 | 184.2 | 167.0023 | 56.8425 | 223.8448 | 5.1485 | 5.2804 | 0.24029 | 0.098363 | 11.1413 | [66 empty] | 6432 | 1927.4507 | [7 empty] | 6432 | 32.1469 | 0.26843 | 0.001198 | 5.8536 | 6.1232 | 36.5837 | 1.602 | 0.023018 | 166.584 | 17.4753 | 222.268
6422 | 14941 | 626 | 31 | 562.774 | 99553.9662 | 37.6664 | 6663.1394 | 1.0261 | [21 empty] | 6422 | 68 | 2.5971 | 86 | 176.6012 | 30000.5975 | 32.178 | 5466.3227 | 0.84181 | [20 empty] | 6451 | 1106.8038 | 195792.1114 | 105.5681 | 19379.5391 | 1212.3719 | 215171.6505 | 91.29% | 90.99% | 33.1364 | 52.7% | 2.438% | 11.09% | [25 empty] | 6438 | 467 | 1626 | 5.8536 | 0.058536 | 47.167 | 4.0629 | 45.299 | 1.8213 | 0.06538 | 0.75981 | 317.07 | 315.444 | 0.65853 | 0.15707 | 2102.3816 | 373.1283 | 4.84 | 4618 | 0.15004 | 0.073181 | 0.1195 | 5.127 | 4702 | 2.343 | 4.6285 | 7.452 | 0.496 | 448 | 0.38957 | 0.2727 | 134.4 | 121.8518 | 69.6145 | 191.4663 | 3.7566 | 3.8528 | 0.17532 | 0.07177 | 8.1292 | [66 empty] | 6433 | 2179.1855 | [7 empty] | 6433 | 42.1896 | 0.31696 | 0.0012714 | 10.8142 | 11.1324 | 45.9764 | 1.2336 | 0.024429 | 307.7568 | 32.2849 | 387.2761
6423 | 10904 | 548 | 35 | 556.22 | 98394.5724 | 51.0106 | 9023.7135 | 1.3897 | [21 empty] | 6423 | 63 | 2.6478 | 89 | 166.8143 | 28764.2527 | 30.3947 | 5241.0519 | 0.80712 | [20 empty] | 6452 | 102.049 | 18052.3305 | 85.5474 | 14305.4684 | 187.5964 | 32357.7988 | 54.4% | 55.79% | 4.9831 | 7.707% | 0.4409% | 2.059% | [25 empty] | 6439 | 381 | 1709 | 6.1524 | 0.061524 | 38.481 | 3.3147 | 36.957 | 1.4859 | 0.05334 | 0.60465 | 333.255 | 331.546 | 0.69215 | 0.16509 | 2095.2519 | 377.82 | 3.563 | 2012 | 0.11045 | 0.053873 | 0.086735 | 9.311 | 10568 | 4.2551 | 8.4058 | 13.4324 | 0.85 | 547 | 0.47565 | 0.33296 | 164.1 | 148.7789 | 119.299 | 268.0779 | 4.5867 | 4.7042 | 0.21407 | 0.087629 | 9.9256 | [66 empty] | 6434 | 3230.89 | [7 empty] | 6434 | 63.4007 | 0.53104 | 0.0015105 | 11.4756 | 12.0082 | 79.1191 | 1.572 | 0.029023 | 326.5799 | 34.2595 | 441.5595
6424 | 16077 | 142 | 51 | 210.018 | 37151.9027 | 13.0633 | 2310.8728 | 0.35587 | [21 empty] | 6424 | 72 | 2.4632 | 93 | 177.3496 | 34350.8893 | 32.3144 | 6258.9769 | 0.96388 | [20 empty] | 6453 | 176.1127 | 31154.1019 | 95.4714 | 17668.6392 | 271.5841 | 48822.7411 | 64.85% | 63.81% | 7.5187 | 17.31% | 1.072% | 4.727% | [25 empty] | 6440 | 613 | 4050 | 14.5799 | 0.1458 | 61.913 | 5.3331 | 59.461 | 2.3907 | 0.08582 | 1.0029 | 789.75 | 785.7 | 1.6402 | 0.39123 | 4669.6316 | 860.4393 | 4.58 | 3306 | 0.14198 | 0.06925 | 0.11218 | 8.559 | 4012 | 3.9115 | 7.7269 | 12.3244 | 0.835 | 764 | 0.66435 | 0.46504 | 229.2 | 207.8009 | 117.1938 | 324.9946 | 6.4063 | 6.5704 | 0.29899 | 0.12239 | 13.8632 | [66 empty] | 6435 | 2277.911 | [7 empty] | 6435 | 41.0021 | 0.32188 | 0.0014284 | 9.2764 | 9.5997 | 47.2838 | 1.112 | 0.027446 | 263.9932 | 27.6939 | 340.1103
6425 | 3724 | 522 | 46 | 696.348 | 123183.0277 | 186.9893 | 33078.1492 | 5.094 | [21 empty] | 6425 | 69 | 2.6614 | 104 | 183.6338 | 36813.3186 | 33.4594 | 6707.6491 | 1.033 | [20 empty] | 6454 | 50.961 | 9014.9345 | 127.1416 | 15704.5687 | 178.1026 | 24719.5033 | 28.61% | 36.47% | 3.8068 | 12.5% | 0.4758% | 2.275% | [25 empty] | 6441 | 576 | 2005 | 7.2179 | 0.072179 | 58.176 | 5.0112 | 55.872 | 2.2464 | 0.08064 | 0.92448 | 390.975 | 388.97 | 0.81202 | 0.19368 | 2586.6483 | 457.0878 | 4.875 | 3433 | 0.15113 | 0.07371 | 0.11897 | 5.122 | 7280 | 2.3408 | 4.624 | 7.4771 | 0.395 | 680 | 0.5913 | 0.41391 | 204 | 184.9537 | 55.439 | 240.3926 | 5.7019 | 5.848 | 0.26612 | 0.10894 | 12.3389 | [66 empty] | 6436 | 2247.5276 | [7 empty] | 6436 | 39.2797 | 0.2807 | 0.0014528 | 11.3103 | 11.5924 | 40.9838 | 1.0292 | 0.027914 | 321.8741 | 33.7658 | 397.6808
6426 | 15735 | 167 | 33 | 159.819 | 28271.7669 | 10.1569 | 1796.744 | 0.2767 | [21 empty] | 6426 | 71 | 3.229 | 103 | 229.2608 | 37516.137 | 41.773 | 6835.7076 | 1.0527 | [20 empty] | 6455 | 415.0931 | 73429.4153 | 79.2256 | 13713.8488 | 494.3187 | 87143.264 | 83.97% | 84.26% | 13.4201 | 23.83% | 1.434% | 6.942% | [25 empty] | 6442 | 370 | 2825 | 10.1699 | 0.1017 | 37.37 | 3.219 | 35.89 | 1.443 | 0.0518 | 0.60458 | 550.875 | 548.05 | 1.1441 | 0.27289 | 3203.3616 | 595.8153 | 3.132 | 3649 | 0.097092 | 0.047356 | 0.075627 | 7.349 | 5634 | 3.3585 | 6.6345 | 10.6152 | 0.358 | 449 | 0.39043 | 0.2733 | 134.7 | 122.1238 | 50.246 | 172.3698 | 3.765 | 3.8614 | 0.17572 | 0.07193 | 8.1473 | [66 empty] | 6437 | 1696.3068 | [7 empty] | 6437 | 34.8984 | 0.24848 | 0.0010234 | 10.1528 | 10.4023 | 32.9407 | 1.7016 | 0.019663 | 288.9338 | 30.3102 | 353.9059
6427 | 6648 | 295 | 28 | 239.54 | 42374.3049 | 36.0319 | 6373.9929 | 0.98159 | [21 empty] | 6427 | 67 | 3.0968 | 91 | 207.4861 | 31277.9827 | 37.8054 | 5699.0714 | 0.87766 | [20 empty] | 6456 | 425.776 | 75319.201 | 87.5936 | 14955.7169 | 513.3696 | 90274.9179 | 82.94% | 83.43% | 13.9023 | 31.07% | 2.007% | 9.026% | [25 empty] | 6443 | 632 | 2488 | 8.9567 | 0.089567 | 63.832 | 5.4984 | 61.304 | 2.4648 | 0.08848 | 1.0061 | 485.16 | 482.672 | 1.0076 | 0.24034 | 3129.2667 | 559.2325 | 2.213 | 3831 | 0.068603 | 0.033461 | 0.053403 | 4.286 | 10717 | 1.9587 | 3.8693 | 6.2102 | 0.669 | 341 | 0.29652 | 0.20757 | 102.3 | 92.7488 | 93.8954 | 186.6442 | 2.8594 | 2.9326 | 0.13345 | 0.054628 | 6.1876 | [66 empty] | 6438 | 1224.5819 | [7 empty] | 6438 | 26.2205 | 0.18935 | 0.0006093 | 7.4079 | 7.5979 | 22.4037 | 1.936 | 0.011707 | 210.8181 | 22.1156 | 257.2852
6428 | 8859 | 658 | 28 | 534.296 | 94516.2462 | 60.3111 | 10668.952 | 1.643 | [21 empty] | 6428 | 65 | 2.4933 | 83 | 162.0627 | 27676.6798 | 29.529 | 5042.8884 | 0.7766 | [20 empty] | 6457 | 605.8456 | 107173.268 | 84.9942 | 17140.9785 | 690.8398 | 124314.2465 | 87.7% | 86.21% | 19.1444 | 34.51% | 2.235% | 10.45% | [25 empty] | 6444 | 660 | 3223 | 11.6027 | 0.11603 | 66.66 | 5.742 | 64.02 | 2.574 | 0.0924 | 1.0659 | 628.485 | 625.262 | 1.3053 | 0.31134 | 3892.2567 | 705.6281 | 1.958 | 3890 | 0.060698 | 0.029605 | 0.048019 | 5.799 | 4055 | 2.6501 | 5.2352 | 8.4653 | 0.68 | 384 | 0.33391 | 0.23374 | 115.2 | 104.4444 | 95.4392 | 199.8837 | 3.2199 | 3.3024 | 0.15028 | 0.061517 | 6.9679 | [66 empty] | 6439 | 1367.0749 | [7 empty] | 6439 | 32.8621 | 0.24017 | 0.0006404 | 9.0449 | 9.2857 | 32.7659 | 1.4252 | 0.012305 | 257.4052 | 27.0028 | 318.6113
6429 | 12922 | 307 | 40 | 356.12 | 62997.1506 | 27.5592 | 4875.1858 | 0.75078 | [21 empty] | 6429 | 61 | 2.8243 | 87 | 172.2802 | 27225.2344 | 31.3907 | 4960.6318 | 0.76394 | [20 empty] | 6458 | 467.4301 | 82687.7651 | 104.4881 | 18731.9555 | 571.9183 | 101419.7206 | 81.73% | 81.53% | 15.6186 | 31.27% | 1.263% | 6.043% | [25 empty] | 6445 | 591 | 1797 | 6.4691 | 0.064691 | 59.691 | 5.1417 | 57.327 | 2.3049 | 0.08274 | 0.9391 | 350.415 | 348.618 | 0.72779 | 0.17359 | 2393.6366 | 418.2107 | 4.605 | 4696 | 0.14276 | 0.069628 | 0.1105 | 5.619 | 10194 | 2.5679 | 5.0727 | 8.1569 | 0.727 | 538 | 0.46783 | 0.32748 | 161.4 | 146.331 | 102.0358 | 248.3668 | 4.5112 | 4.6268 | 0.21055 | 0.086188 | 9.7623 | [66 empty] | 6440 | 2761.0232 | [7 empty] | 6440 | 48.7509 | 0.36465 | 0.0015176 | 12.6331 | 12.9993 | 51.1501 | 1.832 | 0.02916 | 359.5202 | 37.715 | 450.2465
6430 | 20001 | 373 | 44 | 475.948 | 84194.5632 | 23.7962 | 4209.5177 | 0.64827 | [21 empty] | 6430 | 65 | 3.0471 | 86 | 198.0641 | 28677.0417 | 36.0887 | 5225.1614 | 0.80467 | [20 empty] | 6459 | 540.8962 | 95683.8122 | 87.3592 | 14705.2113 | 628.2554 | 110389.0235 | 86.09% | 86.68% | 16.9999 | 19.45% | 1.295% | 5.787% | [25 empty] | 6446 | 325 | 3775 | 13.5899 | 0.1359 | 32.825 | 2.8275 | 31.525 | 1.2675 | 0.0455 | 0.52358 | 736.125 | 732.35 | 1.5289 | 0.36467 | 4105.6171 | 774.6669 | 3.885 | 2778 | 0.12043 | 0.058741 | 0.096159 | 9.201 | 6507 | 4.2049 | 8.3065 | 13.3319 | 0.438 | 844 | 0.73391 | 0.51374 | 253.2 | 229.5601 | 61.4741 | 291.0342 | 7.0771 | 7.2584 | 0.3303 | 0.13521 | 15.3148 | [66 empty] | 6441 | 1794.8968 | [7 empty] | 6441 | 40.4183 | 0.29407 | 0.00075132 | 11.2441 | 11.5389 | 39.2542 | 1.95 | 0.014436 | 319.9918 | 33.5683 | 394.7788
6431 | 17662 | 309 | 45 | 403.245 | 71333.4999 | 22.8312 | 4038.8121 | 0.62198 | [21 empty] | 6431 | 60 | 3.1468 | 104 | 188.8104 | 32011.5814 | 34.4026 | 5832.7384 | 0.89824 | [20 empty] | 6460 | 412.5345 | 72976.8042 | 75.908 | 13857.7562 | 488.4425 | 86834.5605 | 84.46% | 84.04% | 13.3725 | 22.48% | 1.114% | 5.467% | [25 empty] | 6447 | 340 | 3489 | 12.5603 | 0.1256 | 34.34 | 2.958 | 32.98 | 1.326 | 0.0476 | 0.53856 | 680.355 | 676.866 | 1.413 | 0.33704 | 3835.1516 | 720.8354 | 1.893 | 2423 | 0.058683 | 0.028622 | 0.04611 | 9.798 | 4863 | 4.4777 | 8.8454 | 14.3119 | 0.46 | 685 | 0.59565 | 0.41696 | 205.5 | 186.3136 | 64.5618 | 250.8754 | 5.7439 | 5.891 | 0.26807 | 0.10974 | 12.4297 | [66 empty] | 6442 | 1732.3158 | [7 empty] | 6442 | 31.2407 | 0.24122 | 0.0010586 | 7.4244 | 7.6667 | 33.6644 | 1.2528 | 0.02034 | 211.2887 | 22.165 | 268.3912
6432 | 16078 | 252 | 44 | 321.552 | 56882.1178 | 19.9995 | 3537.8852 | 0.54483 | [21 empty] | 6432 | 65 | 2.4378 | 80 | 158.4584 | 26676.3178 | 28.8722 | 4860.6153 | 0.74853 | [20 empty] | 6461 | 509.6529 | 90156.9213 | 104.6076 | 18095.0317 | 614.2606 | 108251.953 | 82.97% | 83.28% | 16.6708 | 20.07% | 1.203% | 5.512% | [25 empty] | 6448 | 481 | 2422 | 8.7191 | 0.087191 | 48.581 | 4.1847 | 46.657 | 1.8759 | 0.06734 | 0.77008 | 472.29 | 469.868 | 0.98091 | 0.23397 | 2908.8769 | 528.1349 | 3.7 | 4288 | 0.1147 | 0.055944 | 0.091245 | 11.197 | 6593 | 5.117 | 10.1084 | 16.0117 | 0.351 | 509 | 0.44261 | 0.30983 | 152.7 | 138.4433 | 49.2635 | 187.7067 | 4.2681 | 4.3774 | 0.1992 | 0.081542 | 9.2361 | [66 empty] | 6443 | 2229.3454 | [7 empty] | 6443 | 39.606 | 0.34916 | 0.00093231 | 5.6386 | 5.9887 | 52.6468 | 0.8852 | 0.017913 | 160.4665 | 16.8335 | 230.85
6433 | 6802 | 164 | 40 | 190.24 | 33653.201 | 27.9682 | 4947.545 | 0.76192 | [21 empty] | 6433 | 69 | 2.1751 | 90 | 150.0832 | 31857.6796 | 27.3462 | 5804.6963 | 0.89392 | [20 empty] | 6462 | 135.3027 | 23934.8699 | 93.4891 | 13431.3637 | 228.7918 | 37366.2336 | 59.14% | 64.05% | 5.7544 | 15.01% | 0.4401% | 2.16% | [25 empty] | 6449 | 599 | 2855 | 10.2779 | 0.10278 | 60.499 | 5.2113 | 58.103 | 2.3361 | 0.08386 | 0.9608 | 556.725 | 553.87 | 1.1563 | 0.27579 | 3462.7208 | 626.9628 | 3.223 | 3401 | 0.099913 | 0.048732 | 0.078848 | 5.365 | 7523 | 2.4518 | 4.8434 | 7.9238 | 0.498 | 517 | 0.44957 | 0.3147 | 155.1 | 140.6192 | 69.8952 | 210.5144 | 4.3352 | 4.4462 | 0.20233 | 0.082823 | 9.3812 | [66 empty] | 6444 | 1843.1594 | [7 empty] | 6444 | 23.2451 | 0.16967 | 0.0012077 | 6.3496 | 6.5205 | 24.0931 | 0.7832 | 0.023205 | 180.7012 | 18.9562 | 224.557
6434 | 3125 | 362 | 30 | 314.94 | 55712.4638 | 100.7808 | 17827.9884 | 2.7455 | [21 empty] | 6434 | 69 | 2.3333 | 89 | 160.998 | 31503.7054 | 29.335 | 5740.1997 | 0.88399 | [20 empty] | 6463 | 151.0672 | 26723.5908 | 77.0225 | 15446.0683 | 228.0898 | 42169.6591 | 66.23% | 63.37% | 6.4941 | 10.2% | 0.7314% | 3.357% | [25 empty] | 6450 | 652 | 3093 | 11.1347 | 0.11135 | 65.852 | 5.6724 | 63.244 | 2.5428 | 0.09128 | 1.0497 | 603.135 | 600.042 | 1.2527 | 0.29878 | 3750.2688 | 677.416 | 2.069 | 3312 | 0.064139 | 0.031283 | 0.05096 | 5.99 | 5497 | 2.7374 | 5.4076 | 8.7225 | 0.785 | 858 | 0.74609 | 0.52226 | 257.4 | 233.368 | 110.1762 | 343.5442 | 7.1945 | 7.3788 | 0.33578 | 0.13745 | 15.5688 | [66 empty] | 6445 | 1413.5831 | [7 empty] | 6445 | 29.8064 | 0.20987 | 0.00067337 | 8.8961 | 9.1066 | 26.1129 | 1.842 | 0.012938 | 253.17 | 26.5585 | 307.6963
6435 | 8712 | 190 | 47 | 258.97 | 45811.4458 | 29.7257 | 5258.4304 | 0.8098 | [21 empty] | 6435 | 61 | 2.9502 | 82 | 179.9617 | 25660.5657 | 32.7903 | 4675.538 | 0.72003 | [20 empty] | 6464 | 1244.4328 | 220138.4959 | 84.2244 | 13218.1675 | 1328.6572 | 233356.6634 | 93.66% | 94.34% | 35.9369 | 56.64% | 3.659% | 16.42% | [25 empty] | 6451 | 383 | 3788 | 13.6367 | 0.13637 | 38.683 | 3.3321 | 37.151 | 1.4937 | 0.05362 | 0.60629 | 738.66 | 734.872 | 1.5341 | 0.36592 | 4180.0985 | 785.3525 | 2.723 | 3816 | 0.084413 | 0.041172 | 0.067192 | 11.005 | 7690 | 5.0293 | 9.9351 | 16.1743 | 0.831 | 533 | 0.46348 | 0.32443 | 159.9 | 144.971 | 116.6324 | 261.6034 | 4.4693 | 4.5838 | 0.20859 | 0.085387 | 9.6716 | [66 empty] | 6446 | 2438.3892 | [7 empty] | 6446 | 46.6392 | 0.32761 | 0.0014146 | 13.9559 | 14.285 | 46.344 | 1.554 | 0.02718 | 397.1663 | 41.6642 | 486.7557
6436 | 21442 | 369 | 36 | 385.236 | 68147.732 | 17.9664 | 3178.2358 | 0.48945 | [21 empty] | 6436 | 70 | 2.4147 | 92 | 169.0285 | 33037.5936 | 30.7982 | 6019.6851 | 0.92703 | [20 empty] | 6465 | 228.8027 | 40474.8919 | 95.9573 | 15891.1155 | 324.76 | 56366.0074 | 70.45% | 71.81% | 8.6804 | 7.667% | 0.7793% | 3.175% | [25 empty] | 6452 | 468 | 2297 | 8.2691 | 0.082691 | 47.268 | 4.0716 | 45.396 | 1.8252 | 0.06552 | 0.74225 | 447.915 | 445.618 | 0.93028 | 0.22189 | 2772.9496 | 503.3397 | 2.572 | 4803 | 0.079732 | 0.038889 | 0.062922 | 7.647 | 7317 | 3.4947 | 6.9035 | 11.1078 | 0.696 | 707 | 0.61478 | 0.43035 | 212.1 | 192.2974 | 97.6849 | 289.9823 | 5.9284 | 6.0802 | 0.27668 | 0.11326 | 12.8289 | [66 empty] | 6447 | 2947.8482 | [7 empty] | 6447 | 61.0169 | 0.50801 | 0.0013074 | 11.3268 | 11.8361 | 78.8397 | 0.7572 | 0.025121 | 322.3447 | 33.8152 | 435.7819
6437 | 18474 | 136 | 52 | 205.088 | 36279.7923 | 11.1014 | 1963.8298 | 0.30243 | [21 empty] | 6437 | 64 | 2.5888 | 94 | 165.6862 | 30862.4477 | 30.1892 | 5623.358 | 0.866 | [20 empty] | 6466 | 1811.6123 | 320471.7815 | 86.2407 | 16687.9364 | 1897.853 | 337159.7179 | 95.46% | 95.05% | 51.9226 | 90.48% | 4.022% | 19.69% | [25 empty] | 6453 | 644 | 2063 | 7.4267 | 0.074267 | 65.044 | 5.6028 | 62.468 | 2.5116 | 0.09016 | 1.0272 | 402.285 | 400.222 | 0.83552 | 0.19929 | 2717.0372 | 478.1246 | 4.996 | 2040 | 0.15488 | 0.075539 | 0.12298 | 4.45 | 4643 | 2.0337 | 4.0174 | 6.4117 | 0.423 | 318 | 0.27652 | 0.19357 | 95.4 | 86.493 | 59.3688 | 145.8619 | 2.6665 | 2.7348 | 0.12445 | 0.050944 | 5.7703 | [66 empty] | 6448 | 1640.4094 | [7 empty] | 6448 | 38.3083 | 0.30401 | 0.00090757 | 8.4166 | 8.7215 | 42.8441 | 1.48 | 0.017438 | 239.5233 | 25.1269 | 308.9917
6438 | 16238 | 139 | 31 | 124.961 | 22105.4334 | 7.6956 | 1361.3397 | 0.20965 | [21 empty] | 6438 | 70 | 2.8147 | 86 | 197.0298 | 30882.968 | 35.9002 | 5627.0969 | 0.86657 | [20 empty] | 6467 | 2068.1559 | 365854.0075 | 89.8189 | 16885.143 | 2157.9748 | 382739.1505 | 95.84% | 95.59% | 58.9418 | 81.18% | 4.989% | 22.85% | [25 empty] | 6454 | 475 | 3092 | 11.1311 | 0.11131 | 47.975 | 4.1325 | 46.075 | 1.8525 | 0.0665 | 0.75287 | 602.94 | 599.848 | 1.2523 | 0.29869 | 3571.8362 | 657.5709 | 2.751 | 2641 | 0.085281 | 0.041595 | 0.065887 | 10.626 | 10849 | 4.8561 | 9.5929 | 15.2815 | 0.495 | 499 | 0.43391 | 0.30374 | 149.7 | 135.7233 | 69.4742 | 205.1975 | 4.1842 | 4.2914 | 0.19528 | 0.07994 | 9.0546 | [66 empty] | 6449 | 2639.9342 | [7 empty] | 6449 | 52.1147 | 0.44674 | 0.0010698 | 8.5488 | 8.9966 | 66.6996 | 1.2892 | 0.020556 | 243.2879 | 25.5218 | 336.819
6439 | 16347 | 107 | 44 | 136.532 | 24152.3278 | 8.3521 | 1477.4777 | 0.22753 | [21 empty] | 6439 | 71 | 2.3187 | 89 | 164.6248 | 32416.8562 | 29.9958 | 5906.5823 | 0.90961 | [20 empty] | 6468 | 710.1406 | 125622.9213 | 79.678 | 17183.6177 | 789.8186 | 142806.539 | 89.91% | 87.97% | 21.9922 | 38.69% | 2.332% | 10.83% | [25 empty] | 6455 | 325 | 2244 | 8.0783 | 0.080783 | 32.825 | 2.8275 | 31.525 | 1.2675 | 0.0455 | 0.52065 | 437.58 | 435.336 | 0.90882 | 0.21677 | 2572.9307 | 475.3044 | 4.95 | 3533 | 0.15345 | 0.074844 | 0.12117 | 10.485 | 9067 | 4.7916 | 9.4656 | 15.1923 | 0.581 | 463 | 0.40261 | 0.28183 | 138.9 | 125.9317 | 81.5444 | 207.4761 | 3.8824 | 3.9818 | 0.1812 | 0.074173 | 8.4014 | [66 empty] | 6450 | 2780.0889 | [7 empty] | 6450 | 52.3201 | 0.38465 | 0.001159 | 14.1874 | 14.5732 | 58.6224 | 0.8276 | 0.022269 | 403.7543 | 42.3554 | 505.582
6440 | 14036 | 449 | 48 | 625.008 | 110563.0774 | 44.5289 | 7877.1072 | 1.2131 | [21 empty] | 6440 | 69 | 2.3173 | 102 | 159.8926 | 36105.3702 | 29.1336 | 6578.6559 | 1.0131 | [20 empty] | 6469 | 431.1801 | 76275.1758 | 74.5343 | 17124.9888 | 505.7144 | 93400.1646 | 85.26% | 81.66% | 14.3836 | 22.62% | 1.034% | 4.883% | [25 empty] | 6456 | 310 | 3041 | 10.9475 | 0.10948 | 31.31 | 2.697 | 30.07 | 1.209 | 0.0434 | 0.49073 | 592.995 | 589.954 | 1.2316 | 0.29376 | 3356.3041 | 629.7627 | 2.763 | 2344 | 0.085653 | 0.041777 | 0.066466 | 9.59 | 8676 | 4.3826 | 8.6576 | 13.8522 | 0.421 | 437 | 0.38 | 0.266 | 131.1 | 118.8599 | 59.0881 | 177.948 | 3.6643 | 3.7582 | 0.17102 | 0.070007 | 7.9296 | [66 empty] | 6451 | 3131.8858 | [7 empty] | 6451 | 62.5151 | 0.55216 | 0.0014194 | 8.8134 | 9.367 | 84.5676 | 1.0892 | 0.027273 | 250.8171 | 26.3117 | 362.8128
6441 | 9336 | 336 | 38 | 370.272 | 65500.6204 | 39.6607 | 7015.9191 | 1.0805 | [21 empty] | 6441 | 62 | 2.0389 | 90 | 126.4097 | 28625.7411 | 23.0327 | 5215.8141 | 0.80324 | [20 empty] | 6470 | 199.5179 | 35294.4558 | 91.8043 | 17721.9383 | 291.3223 | 53016.394 | 68.49% | 66.57% | 8.1645 | 17.96% | 0.6727% | 3.319% | [25 empty] | 6457 | 557 | 3802 | 13.6871 | 0.13687 | 56.257 | 4.8459 | 54.029 | 2.1723 | 0.07798 | 0.89733 | 741.39 | 737.588 | 1.5398 | 0.36727 | 4363.7628 | 805.0108 | 4.854 | 4325 | 0.15047 | 0.073392 | 0.11948 | 7.239 | 4879 | 3.3082 | 6.5352 | 10.6459 | 0.526 | 664 | 0.57739 | 0.40417 | 199.2 | 180.6018 | 73.8251 | 254.4269 | 5.5678 | 5.7104 | 0.25986 | 0.10637 | 12.0486 | [66 empty] | 6452 | 1641.5149 | [7 empty] | 6452 | 32.3796 | 0.2048 | 0.00086073 | 11.6906 | 11.8962 | 28.7288 | 1.0288 | 0.016538 | 332.6973 | 34.9012 | 397.3727
6442 | 19650 | 445 | 31 | 400.055 | 70769.1932 | 20.359 | 3601.4857 | 0.55463 | [21 empty] | 6442 | 62 | 2.8669 | 88 | 177.7464 | 27989.6135 | 32.3867 | 5099.9071 | 0.78539 | [20 empty] | 6471 | 872.6439 | 154369.5352 | 94.9104 | 18572.0583 | 967.5543 | 172941.5935 | 90.19% | 89.26% | 26.633 | 61.95% | 2.658% | 12.74% | [25 empty] | 6458 | 648 | 2043 | 7.3547 | 0.073547 | 65.448 | 5.6376 | 62.856 | 2.5272 | 0.09072 | 1.0284 | 398.385 | 396.342 | 0.82741 | 0.19735 | 2695.0954 | 471.6043 | 2.779 | 2922 | 0.086149 | 0.042018 | 0.067272 | 5.818 | 11126 | 2.6588 | 5.2524 | 8.5403 | 0.767 | 609 | 0.52957 | 0.3707 | 182.7 | 165.6423 | 107.6498 | 273.2922 | 5.1066 | 5.2374 | 0.23833 | 0.097562 | 11.0506 | [66 empty] | 6453 | 1413.857 | [7 empty] | 6453 | 25.9211 | 0.21051 | 0.00077305 | 5.2583 | 5.4696 | 25.5571 | 1.9984 | 0.014853 | 149.6432 | 15.6981 | 192.9117
6443 | 3540 | 284 | 29 | 238.844 | 42251.1834 | 67.4701 | 11935.3625 | 1.838 | [21 empty] | 6443 | 71 | 2.5856 | 99 | 183.5778 | 36059.1996 | 33.4492 | 6570.2433 | 1.0118 | [20 empty] | 6472 | 360.1062 | 63702.3054 | 89.4853 | 17218.2621 | 449.5915 | 80920.5675 | 80.1% | 78.72% | 12.4618 | 31.42% | 0.9901% | 4.79% | [25 empty] | 6459 | 396 | 3653 | 13.1507 | 0.13151 | 39.996 | 3.4452 | 38.412 | 1.5444 | 0.05544 | 0.64429 | 712.335 | 708.682 | 1.4795 | 0.35288 | 4053.9616 | 758.3868 | 5.152 | 4157 | 0.15971 | 0.077898 | 0.12378 | 5.675 | 9518 | 2.5935 | 5.1233 | 8.1409 | 0.798 | 587 | 0.51043 | 0.3573 | 176.1 | 159.6585 | 112.0008 | 271.6593 | 4.9221 | 5.0482 | 0.22972 | 0.094037 | 10.6514 | [66 empty] | 6454 | 1761.2211 | [7 empty] | 6454 | 31.824 | 0.23782 | 0.0011586 | 8.2512 | 8.4902 | 33.7581 | 1.1004 | 0.022262 | 234.8175 | 24.6332 | 294.3315
6444 | 12164 | 55 | 53 | 84.535 | 14954.1282 | 6.9496 | 1229.3759 | 0.18932 | [21 empty] | 6444 | 66 | 3.1156 | 91 | 205.6293 | 30811.1471 | 37.4671 | 5614.0107 | 0.86456 | [20 empty] | 6473 | 560.9671 | 99234.3219 | 89.6228 | 15813.8318 | 650.5899 | 115048.1537 | 86.22% | 86.25% | 17.7174 | 15.35% | 2.372% | 7.749% | [25 empty] | 6460 | 556 | 1530 | 5.508 | 0.05508 | 56.156 | 4.8372 | 53.932 | 2.1684 | 0.07784 | 0.90517 | 298.35 | 296.82 | 0.61965 | 0.1478 | 2091.75 | 362.3517 | 4.813 | 2686 | 0.1492 | 0.072773 | 0.11527 | 7.701 | 4515 | 3.5194 | 6.9523 | 11.2697 | 0.748 | 473 | 0.4113 | 0.28791 | 141.9 | 128.6516 | 104.9832 | 233.6348 | 3.9662 | 4.0678 | 0.18511 | 0.075775 | 8.5828 | [66 empty] | 6455 | 1748.9032 | [7 empty] | 6455 | 42.6864 | 0.35852 | 0.00084087 | 7.6559 | 8.0153 | 49.5357 | 1.98 | 0.016157 | 217.8768 | 22.8561 | 292.2647
6445 | 14756 | 109 | 48 | 151.728 | 26840.4798 | 10.2825 | 1818.9536 | 0.28012 | [21 empty] | 6445 | 69 | 2.1024 | 105 | 145.0664 | 37167.2928 | 26.4321 | 6772.1457 | 1.0429 | [20 empty] | 6474 | 1825.6272 | 322951.0047 | 93.9175 | 18164.3205 | 1919.5447 | 341115.3251 | 95.11% | 94.68% | 52.5318 | 64.2% | 4.605% | 19.52% | [25 empty] | 6461 | 483 | 2361 | 8.4995 | 0.084995 | 48.783 | 4.2021 | 46.851 | 1.8837 | 0.06762 | 0.78149 | 460.395 | 458.034 | 0.9562 | 0.22807 | 2851.4484 | 517.2391 | 3.93 | 3697 | 0.12183 | 0.059422 | 0.094124 | 9.701 | 8757 | 4.4334 | 8.7579 | 14.249 | 0.849 | 658 | 0.57217 | 0.40052 | 197.4 | 178.9699 | 119.1587 | 298.1286 | 5.5175 | 5.6588 | 0.25751 | 0.10541 | 11.9397 | [66 empty] | 6456 | 1995.1629 | [7 empty] | 6456 | 39.1138 | 0.32574 | 0.0011395 | 7.226 | 7.5529 | 47.9368 | 1.1052 | 0.021895 | 205.6418 | 21.5726 | 276.2783
6446 | 16246 | 461 | 42 | 561.498 | 99328.2435 | 34.5622 | 6114.0123 | 0.94156 | [21 empty] | 6446 | 65 | 2.7253 | 98 | 177.1475 | 32678.4894 | 32.2775 | 5954.2537 | 0.91696 | [20 empty] | 6475 | 630.5682 | 111546.6715 | 95.9548 | 14923.7375 | 726.523 | 126470.409 | 86.79% | 88.2% | 19.4764 | 30.25% | 2.792% | 12.29% | [25 empty] | 6462 | 282 | 3072 | 11.0591 | 0.11059 | 28.482 | 2.4534 | 27.354 | 1.0998 | 0.03948 | 0.45205 | 599.04 | 595.968 | 1.2442 | 0.29676 | 3358.1643 | 632.1862 | 3.729 | 2012 | 0.1156 | 0.056382 | 0.090325 | 7.357 | 5905 | 3.3621 | 6.6417 | 10.5205 | 0.815 | 813 | 0.70696 | 0.49487 | 243.9 | 221.1284 | 114.3867 | 335.5152 | 6.8172 | 6.9918 | 0.31817 | 0.13024 | 14.7523 | [66 empty] | 6457 | 2629.9883 | [7 empty] | 6457 | 47.8466 | 0.37409 | 0.0014247 | 10.9795 | 11.3551 | 52.2128 | 1.9416 | 0.027374 | 312.4626 | 32.7785 | 399.4228
6447 | 7691 | 505 | 50 | 732.25 | 129534.0434 | 95.2087 | 16842.2888 | 2.5937 | [21 empty] | 6447 | 60 | 2.5945 | 85 | 155.6684 | 26163.3117 | 28.3639 | 4767.1419 | 0.73414 | [20 empty] | 6476 | 539.5307 | 95442.2505 | 101.415 | 16605.3229 | 640.9457 | 112047.5734 | 84.18% | 85.18% | 17.2553 | 35.99% | 2.21% | 10.34% | [25 empty] | 6463 | 548 | 1838 | 6.6167 | 0.066167 | 55.348 | 4.7676 | 53.156 | 2.1372 | 0.07672 | 0.87461 | 358.41 | 356.572 | 0.74439 | 0.17755 | 2394.628 | 422.9868 | 4.96 | 3404 | 0.15376 | 0.074995 | 0.12037 | 8.085 | 8246 | 3.6948 | 7.299 | 11.6345 | 0.543 | 685 | 0.59565 | 0.41696 | 205.5 | 186.3136 | 76.211 | 262.5247 | 5.7439 | 5.891 | 0.26807 | 0.10974 | 12.4297 | [66 empty] | 6458 | 1935.9516 | [7 empty] | 6458 | 39.1578 | 0.29422 | 0.00076556 | 10.0701 | 10.3651 | 42.8199 | 1.1116 | 0.014709 | 286.5809 | 30.0634 | 360.5905
6448 | 21326 | 442 | 31 | 397.358 | 70292.0975 | 18.6326 | 3296.0751 | 0.5076 | [21 empty] | 6448 | 68 | 3.1824 | 94 | 216.4058 | 32791.3507 | 39.4307 | 5974.8179 | 0.92012 | [20 empty] | 6477 | 3645.2422 | 644838.4662 | 99.9459 | 14710.5412 | 3745.1881 | 659549.0075 | 97.33% | 97.77% | 101.5705 | 245.7% | 12.14% | 56.53% | [25 empty] | 6464 | 419 | 2428 | 8.7407 | 0.087407 | 42.319 | 3.6453 | 40.643 | 1.6341 | 0.05866 | 0.66579 | 473.46 | 471.032 | 0.98334 | 0.23454 | 2855.4021 | 523.7736 | 3.345 | 2397 | 0.1037 | 0.050576 | 0.081124 | 6.474 | 9253 | 2.9586 | 5.8446 | 9.4975 | 0.597 | 735 | 0.63913 | 0.44739 | 220.5 | 199.9131 | 83.79 | 283.7032 | 6.1631 | 6.321 | 0.28764 | 0.11775 | 13.337 | [66 empty] | 6459 | 2512.4701 | [7 empty] | 6459 | 41.8438 | 0.32585 | 0.0013689 | 9.7063 | 10.0335 | 43.9189 | 2.0608 | 0.026301 | 276.2282 | 28.9774 | 351.2116
6449 | 4990 | 531 | 29 | 446.571 | 78997.8113 | 89.4932 | 15831.2247 | 2.438 | [21 empty] | 6449 | 65 | 2.5694 | 99 | 167.0135 | 33011.9433 | 30.4311 | 6015.0114 | 0.92631 | [20 empty] | 6478 | 523.6095 | 92625.8231 | 91.3911 | 14070.9525 | 615.0006 | 106696.7756 | 85.14% | 86.81% | 16.4313 | 33.8% | 1.511% | 7.085% | [25 empty] | 6465 | 348 | 3011 | 10.8395 | 0.1084 | 35.148 | 3.0276 | 33.756 | 1.3572 | 0.04872 | 0.55402 | 587.145 | 584.134 | 1.2195 | 0.29086 | 3363.441 | 627.6861 | 4.167 | 4171 | 0.12918 | 0.063005 | 0.10182 | 10.467 | 7193 | 4.7834 | 9.4494 | 15.2797 | 0.657 | 827 | 0.71913 | 0.50339 | 248.1 | 224.9363 | 92.2111 | 317.1474 | 6.9346 | 7.1122 | 0.32365 | 0.13249 | 15.0063 | [66 empty] | 6460 | 1582.336 | [7 empty] | 6460 | 39.1135 | 0.31954 | 0.00057332 | 7.8213 | 8.1414 | 43.4722 | 1.9252 | 0.011016 | 222.5825 | 23.3497 | 291.3407
6450 | 5878 | 436 | 33 | 417.252 | 73811.3195 | 70.9854 | 12557.2166 | 1.9338 | [21 empty] | 6450 | 65 | 3.0405 | 101 | 197.6308 | 33678.8513 | 36.0097 | 6136.5268 | 0.94503 | [20 empty] | 6479 | 1133.347 | 200487.5572 | 96.3057 | 18388.1765 | 1229.6527 | 218875.7337 | 92.17% | 91.6% | 33.7069 | 64.1% | 5.412% | 24.68% | [25 empty] | 6466 | 653 | 3011 | 10.8395 | 0.1084 | 65.953 | 5.6811 | 63.341 | 2.5467 | 0.09142 | 1.0552 | 587.145 | 584.134 | 1.2195 | 0.29086 | 3668.4444 | 661.0959 | 3.191 | 3140 | 0.098921 | 0.048248 | 0.077534 | 4.073 | 8561 | 1.8614 | 3.677 | 5.9641 | 0.805 | 635 | 0.55217 | 0.38652 | 190.5 | 172.7141 | 112.9832 | 285.6973 | 5.3246 | 5.461 | 0.24851 | 0.10173 | 11.5224 | [66 empty] | 6461 | 2110.1176 | [7 empty] | 6461 | 47.7502 | 0.37475 | 0.00088472 | 10.8803 | 11.256 | 53.8806 | 1.572 | 0.016999 | 309.6391 | 32.4823 | 397.591
6451 | 9433 | 619 | 51 | 915.501 | 161950.8996 | 97.053 | 17168.5466 | 2.644 | [21 empty] | 6451 | 72 | 2.8225 | 101 | 203.2196 | 37305.8045 | 37.0281 | 6797.3835 | 1.0468 | [20 empty] | 6480 | 139.464 | 24670.9914 | 80.4386 | 14204.2001 | 219.9026 | 38875.1916 | 63.42% | 63.46% | 5.9868 | 14.12% | 0.6094% | 2.87% | [25 empty] | 6467 | 400 | 2809 | 10.1123 | 0.10112 | 40.4 | 3.48 | 38.8 | 1.56 | 0.056 | 0.6496 | 547.755 | 544.946 | 1.1376 | 0.27135 | 3217.5715 | 596.0264 | 2.233 | 2760 | 0.069223 | 0.033763 | 0.05473 | 9.537 | 7537 | 4.3584 | 8.6098 | 13.8962 | 0.724 | 642 | 0.55826 | 0.39078 | 192.6 | 174.618 | 101.6147 | 276.2327 | 5.3833 | 5.5212 | 0.25125 | 0.10285 | 11.6494 | [66 empty] | 6462 | 2000.6513 | [7 empty] | 6462 | 35.4092 | 0.21626 | 0.0011511 | 13.4433 | 13.6607 | 28.6244 | 1.4916 | 0.022118 | 382.5784 | 40.1339 | 452.8504
6452 | 21817 | 187 | 36 | 195.228 | 34535.5715 | 8.9484 | 1582.9661 | 0.24378 | [21 empty] | 6452 | 61 | 2.6997 | 88 | 164.6796 | 27538.1681 | 30.0058 | 5017.6506 | 0.77272 | [20 empty] | 6481 | 157.2637 | 27819.7388 | 95.3368 | 15696.5739 | 252.6005 | 43516.3127 | 62.26% | 63.93% | 6.7015 | 11.14% | 0.4824% | 2.295% | [25 empty] | 6468 | 353 | 2656 | 9.5615 | 0.095615 | 35.653 | 3.0711 | 34.241 | 1.3767 | 0.04942 | 0.5588 | 517.92 | 515.264 | 1.0757 | 0.25657 | 3016.684 | 560.5778 | 3.896 | 2176 | 0.12078 | 0.058907 | 0.094488 | 5.087 | 8587 | 2.3248 | 4.5924 | 7.4489 | 0.58 | 840 | 0.73043 | 0.5113 | 252 | 228.4722 | 81.4041 | 309.8762 | 7.0436 | 7.224 | 0.32873 | 0.13457 | 15.2422 | [66 empty] | 6463 | 1485.6561 | [7 empty] | 6463 | 36.5795 | 0.25304 | 0.00068874 | 11.3268 | 11.5805 | 32.4852 | 1.984 | 0.013233 | 322.3447 | 33.8152 | 390.6423
6453 | 21237 | 263 | 43 | 327.961 | 58015.8613 | 15.4429 | 2731.8294 | 0.4207 | [21 empty] | 6453 | 65 | 2.8274 | 102 | 183.7833 | 34012.3053 | 33.4866 | 6197.2845 | 0.95438 | [20 empty] | 6482 | 895.7358 | 158454.4633 | 80.8103 | 16005.7084 | 976.5461 | 174460.1718 | 91.72% | 90.83% | 26.8669 | 47.73% | 4.631% | 18.86% | [25 empty] | 6469 | 515 | 1707 | 6.1452 | 0.061452 | 52.015 | 4.4805 | 49.955 | 2.0085 | 0.0721 | 0.82142 | 332.865 | 331.158 | 0.69133 | 0.1649 | 2227.0595 | 391.9821 | 3.849 | 5092 | 0.11932 | 0.058197 | 0.09294 | 4.565 | 4540 | 2.0862 | 4.1212 | 6.6804 | 0.86 | 312 | 0.2713 | 0.18991 | 93.6 | 84.8611 | 120.7026 | 205.5637 | 2.6162 | 2.6832 | 0.1221 | 0.049982 | 5.6614 | [66 empty] | 6464 | 2807.4253 | [7 empty] | 6464 | 62.9507 | 0.51923 | 0.00090982 | 12.1536 | 12.6737 | 78.1991 | 1.338 | 0.017481 | 345.8735 | 36.2834 | 461.7115
6454 | 11292 | 58 | 30 | 50.46 | 8926.3064 | 4.4687 | 790.4983 | 0.12174 | [21 empty] | 6454 | 71 | 3.4472 | 83 | 244.7488 | 30231.4502 | 44.595 | 5508.3858 | 0.84829 | [20 empty] | 6483 | 354.0331 | 62627.9762 | 103.2441 | 16461.4154 | 457.2772 | 79089.3916 | 77.42% | 79.19% | 12.1798 | 27.89% | 1.226% | 5.78% | [25 empty] | 6470 | 263 | 2421 | 8.7155 | 0.087155 | 26.563 | 2.2881 | 25.511 | 1.0257 | 0.03682 | 0.4187 | 472.095 | 469.674 | 0.9805 | 0.23387 | 2688.677 | 503.4331 | 4.191 | 3738 | 0.12992 | 0.063368 | 0.10114 | 8.778 | 9990 | 4.0115 | 7.9246 | 12.7903 | 0.757 | 589 | 0.51217 | 0.35852 | 176.7 | 160.2025 | 106.2463 | 266.4488 | 4.9389 | 5.0654 | 0.23051 | 0.094358 | 10.6877 | [66 empty] | 6465 | 2057.4869 | [7 empty] | 6465 | 43.8976 | 0.30243 | 0.0011283 | 13.6748 | 13.9784 | 41.7999 | 1.6668 | 0.021679 | 389.1665 | 40.825 | 473.4799
6455 | 12398 | 399 | 39 | 451.269 | 79828.8812 | 36.3985 | 6438.8515 | 0.99158 | [21 empty] | 6455 | 62 | 2.4598 | 83 | 152.51 | 26399.2945 | 27.7884 | 4810.1397 | 0.74076 | [20 empty] | 6484 | 139.0321 | 24594.5979 | 91.0895 | 17495.4172 | 230.1217 | 42090.0152 | 60.42% | 58.43% | 6.4819 | 10.07% | 0.816% | 3.587% | [25 empty] | 6471 | 566 | 4172 | 15.0191 | 0.15019 | 57.166 | 4.9242 | 54.902 | 2.2074 | 0.07924 | 0.9056 | 813.54 | 809.368 | 1.6897 | 0.40302 | 4742.503 | 878.0198 | 3.605 | 2572 | 0.11175 | 0.054508 | 0.086503 | 8.413 | 7349 | 3.8447 | 7.5951 | 12.4331 | 0.62 | 331 | 0.28783 | 0.20148 | 99.3 | 90.0289 | 87.0181 | 177.047 | 2.7755 | 2.8466 | 0.12954 | 0.053026 | 6.0062 | [66 empty] | 6466 | 3628.8238 | [7 empty] | 6466 | 73.8413 | 0.65172 | 0.0011283 | 10.5 | 11.1529 | 99.8558 | 1.2764 | 0.021679 | 298.8159 | 31.3469 | 431.3166
6456 | 16714 | 406 | 53 | 624.022 | 110388.6553 | 37.3353 | 6604.5624 | 1.0171 | [21 empty] | 6456 | 61 | 2.7642 | 92 | 168.6185 | 28789.903 | 30.7235 | 5245.7256 | 0.80784 | [20 empty] | 6485 | 344.3348 | 60912.36 | 87.9509 | 18116.3513 | 432.2857 | 79028.7113 | 79.65% | 77.08% | 12.1704 | 27.95% | 0.8827% | 4.38% | [25 empty] | 6472 | 433 | 3302 | 11.8871 | 0.11887 | 43.733 | 3.7671 | 42.001 | 1.6887 | 0.06062 | 0.69929 | 643.89 | 640.588 | 1.3373 | 0.31897 | 3742.1466 | 695.0959 | 3.761 | 3365 | 0.11659 | 0.056866 | 0.093033 | 6.363 | 7771 | 2.9079 | 5.7444 | 9.2485 | 0.782 | 448 | 0.38957 | 0.2727 | 134.4 | 121.8518 | 109.7551 | 231.6069 | 3.7566 | 3.8528 | 0.17532 | 0.07177 | 8.1292 | [66 empty] | 6467 | 3757.5025 | [7 empty] | 6467 | 87.5259 | 0.79361 | 0.0010526 | 10.6158 | 11.4104 | 124.3868 | 0.8932 | 0.020225 | 302.1099 | 31.6925 | 459.1026
6457 | 11529 | 640 | 33 | 612.48 | 108346.891 | 53.1252 | 9397.7701 | 1.4473 | [21 empty] | 6457 | 67 | 2.442 | 96 | 163.6147 | 32996.5532 | 29.8118 | 6012.2072 | 0.92588 | [20 empty] | 6486 | 309.8563 | 54813.1553 | 94.6176 | 15296.8309 | 404.4738 | 70109.9862 | 76.61% | 78.18% | 10.7969 | 18.96% | 1.724% | 7.774% | [25 empty] | 6473 | 405 | 3582 | 12.8951 | 0.12895 | 40.905 | 3.5235 | 39.285 | 1.5795 | 0.0567 | 0.65975 | 698.49 | 694.908 | 1.4507 | 0.34602 | 3995.4691 | 747.249 | 2.958 | 2705 | 0.091698 | 0.044725 | 0.0708 | 8.768 | 7615 | 4.007 | 7.9156 | 12.8232 | 0.406 | 344 | 0.29913 | 0.20939 | 103.2 | 93.5648 | 56.9828 | 150.5476 | 2.8845 | 2.9584 | 0.13462 | 0.055109 | 6.2421 | [66 empty] | 6468 | 2382.342 | [7 empty] | 6468 | 49.3283 | 0.35691 | 0.00099526 | 13.8898 | 14.2477 | 51.0568 | 1.5584 | 0.019123 | 395.284 | 41.4668 | 489.385
6458 | 9870 | 465 | 30 | 404.55 | 71564.3527 | 40.9878 | 7250.6943 | 1.1166 | [21 empty] | 6458 | 71 | 2.833 | 99 | 201.1407 | 36059.1996 | 36.6493 | 6570.2433 | 1.0118 | [20 empty] | 6487 | 768.1709 | 135888.4104 | 85.3505 | 17759.2476 | 853.5214 | 153647.658 | 90% | 88.44% | 23.6617 | 44.71% | 2.942% | 12.97% | [25 empty] | 6474 | 608 | 3475 | 12.5099 | 0.1251 | 61.408 | 5.2896 | 58.976 | 2.3712 | 0.08512 | 0.97888 | 677.625 | 674.15 | 1.4074 | 0.33569 | 4090.6727 | 748.2693 | 4.004 | 4925 | 0.12412 | 0.06054 | 0.09747 | 8.279 | 4918 | 3.7835 | 7.4741 | 12.1753 | 0.683 | 698 | 0.60696 | 0.42487 | 209.4 | 189.8495 | 95.8603 | 285.7098 | 5.8529 | 6.0028 | 0.27316 | 0.11182 | 12.6656 | [66 empty] | 6469 | 1599.838 | [7 empty] | 6469 | 31.5503 | 0.27065 | 0.00063965 | 5.1591 | 5.4304 | 37.206 | 1.5396 | 0.01229 | 146.8198 | 15.4019 | 200.9796
6459 | 13910 | 455 | 50 | 659.75 | 116708.8906 | 47.4299 | 8390.2869 | 1.2921 | [21 empty] | 6459 | 62 | 2.7124 | 89 | 168.1673 | 28307.6773 | 30.6413 | 5157.8606 | 0.79431 | [20 empty] | 6488 | 866.662 | 153311.3409 | 94.177 | 19867.2255 | 960.839 | 173178.5664 | 90.2% | 88.53% | 26.6695 | 37.21% | 2.673% | 11.1% | [25 empty] | 6475 | 336 | 4191 | 15.0875 | 0.15087 | 33.936 | 2.9232 | 32.592 | 1.3104 | 0.04704 | 0.53626 | 817.245 | 813.054 | 1.6974 | 0.40485 | 4535.2643 | 858.3411 | 4.973 | 4939 | 0.15416 | 0.075192 | 0.12128 | 9.555 | 10186 | 4.3666 | 8.626 | 13.9397 | 0.422 | 332 | 0.2887 | 0.20209 | 99.6 | 90.3009 | 59.2285 | 149.5294 | 2.7839 | 2.8552 | 0.12993 | 0.053186 | 6.0243 | [66 empty] | 6470 | 1703.4138 | [7 empty] | 6470 | 36.4405 | 0.26942 | 0.0009072 | 9.7394 | 10.0097 | 36.43 | 1.6764 | 0.017431 | 277.1694 | 29.0761 | 344.3693
6460 | 17402 | 443 | 49 | 629.503 | 111358.2368 | 36.1742 | 6399.1631 | 0.98547 | [21 empty] | 6460 | 65 | 2.2481 | 80 | 146.1236 | 26676.3178 | 26.6248 | 4860.6153 | 0.74853 | [20 empty] | 6489 | 1339.5822 | 236970.2883 | 102.3795 | 17855.1859 | 1441.9617 | 254825.4742 | 92.9% | 92.99% | 39.2431 | 111.6% | 6.152% | 27.58% | [25 empty] | 6476 | 657 | 2191 | 7.8875 | 0.078875 | 66.357 | 5.7159 | 63.729 | 2.5623 | 0.09198 | 1.0611 | 427.245 | 425.054 | 0.88736 | 0.21165 | 2854.8444 | 502.8335 | 2.903 | 4114 | 0.089993 | 0.043893 | 0.0708 | 4.372 | 5166 | 1.998 | 3.9469 | 6.3704 | 0.481 | 713 | 0.62 | 0.434 | 213.9 | 193.9294 | 67.5092 | 261.4386 | 5.9787 | 6.1318 | 0.27903 | 0.11422 | 12.9378 | [66 empty] | 6471 | 2899.7065 | [7 empty] | 6471 | 49.8196 | 0.45723 | 0.0015633 | 5.4732 | 5.932 | 67.7479 | 1.442 | 0.030038 | 155.7607 | 16.3399 | 241.3206
6461 | 21928 | 704 | 48 | 979.968 | 173355.0255 | 44.6903 | 7905.6469 | 1.2175 | [21 empty] | 6461 | 70 | 2.8767 | 97 | 201.3707 | 34833.115 | 36.6912 | 6346.8419 | 0.97741 | [20 empty] | 6490 | 886.1149 | 156752.5394 | 99.534 | 16605.3229 | 985.6489 | 173357.8623 | 89.9% | 90.42% | 26.6971 | 65.6% | 4.253% | 19.55% | [25 empty] | 6477 | 593 | 4139 | 14.9003 | 0.149 | 59.893 | 5.1591 | 57.521 | 2.3127 | 0.08302 | 0.94939 | 807.105 | 802.966 | 1.6763 | 0.39983 | 4736.9255 | 874.7271 | 3.908 | 2481 | 0.12115 | 0.059089 | 0.096669 | 10.515 | 5277 | 4.8054 | 9.4927 | 15.4162 | 0.514 | 634 | 0.5513 | 0.38591 | 190.2 | 172.4421 | 72.1408 | 244.5829 | 5.3162 | 5.4524 | 0.24812 | 0.10157 | 11.5043 | [66 empty] | 6472 | 2145.8138 | [7 empty] | 6472 | 34.5116 | 0.27544 | 0.0012373 | 7.4079 | 7.6846 | 38.128 | 1.5044 | 0.023774 | 210.8181 | 22.1156 | 272.5899
6462 | 16059 | 146 | 45 | 190.53 | 33704.5016 | 11.8644 | 2098.7921 | 0.32321 | [21 empty] | 6462 | 63 | 2.8566 | 80 | 179.9674 | 25855.5081 | 32.7913 | 4711.0579 | 0.7255 | [20 empty] | 6491 | 136.7224 | 24186.0082 | 99.0213 | 13431.3637 | 235.7437 | 37617.3719 | 58% | 64.29% | 5.7931 | 12.84% | 0.6712% | 3.02% | [25 empty] | 6478 | 582 | 2222 | 7.9991 | 0.079991 | 58.782 | 5.0634 | 56.454 | 2.2698 | 0.08148 | 0.93178 | 433.29 | 431.068 | 0.89991 | 0.21465 | 2812.964 | 501.7781 | 2.265 | 3823 | 0.070215 | 0.034247 | 0.055993 | 8.348 | 10001 | 3.815 | 7.5364 | 12.1713 | 0.669 | 512 | 0.44522 | 0.31165 | 153.6 | 139.2592 | 93.8954 | 233.1546 | 4.2932 | 4.4032 | 0.20037 | 0.082022 | 9.2905 | [66 empty] | 6473 | 2296.0737 | [7 empty] | 6473 | 40.6002 | 0.35858 | 0.0013423 | 5.6882 | 6.0481 | 52.9101 | 1.1832 | 0.02579 | 161.8782 | 16.9816 | 232.9789
6463 | 17343 | 233 | 34 | 229.738 | 40640.3442 | 13.2467 | 2343.3284 | 0.36087 | [21 empty] | 6463 | 63 | 2.3535 | 92 | 148.2692 | 29733.8343 | 27.0157 | 5417.7166 | 0.83433 | [20 empty] | 6492 | 283.1926 | 50096.3913 | 83.5611 | 16490.7299 | 366.7537 | 66587.1213 | 77.22% | 75.23% | 10.2544 | 12.94% | 0.8616% | 3.931% | [25 empty] | 6479 | 654 | 2374 | 8.5463 | 0.085463 | 66.054 | 5.6898 | 63.438 | 2.5506 | 0.09156 | 1.0706 | 462.93 | 460.556 | 0.96147 | 0.22933 | 3034.5726 | 538.0726 | 3.514 | 4376 | 0.10893 | 0.053132 | 0.08517 | 9.446 | 9142 | 4.3168 | 8.5276 | 13.6272 | 0.38 | 473 | 0.4113 | 0.28791 | 141.9 | 128.6516 | 53.3337 | 181.9853 | 3.9662 | 4.0678 | 0.18511 | 0.075775 | 8.5828 | [66 empty] | 6474 | 3813.1072 | [7 empty] | 6474 | 82.5781 | 0.73108 | 0.0013022 | 11.5418 | 12.2741 | 111.2971 | 1.6016 | 0.02502 | 328.4622 | 34.4569 | 475.8428
6464 | 4334 | 604 | 27 | 472.932 | 83661.0368 | 109.1214 | 19303.4234 | 2.9727 | [21 empty] | 6464 | 62 | 2.615 | 80 | 162.1329 | 25445.1032 | 29.5418 | 4636.2792 | 0.71399 | [20 empty] | 6493 | 53.1102 | 9395.1212 | 81.124 | 16629.3075 | 134.2342 | 26024.4287 | 39.57% | 36.1% | 4.0078 | 5.463% | 0.3179% | 1.488% | [25 empty] | 6480 | 241 | 2781 | 10.0115 | 0.10012 | 24.341 | 2.0967 | 23.377 | 0.9399 | 0.03374 | 0.38584 | 542.295 | 539.514 | 1.1263 | 0.26864 | 3029.3214 | 572.5097 | 5.087 | 5088 | 0.1577 | 0.076915 | 0.12491 | 9.139 | 6699 | 4.1765 | 8.2505 | 13.4318 | 0.606 | 618 | 0.53739 | 0.37617 | 185.4 | 168.0902 | 85.0532 | 253.1434 | 5.1821 | 5.3148 | 0.24185 | 0.099004 | 11.2139 | [66 empty] | 6475 | 2573.5102 | [7 empty] | 6475 | 45.2219 | 0.40895 | 0.0015705 | 5.4898 | 5.9003 | 57.6403 | 1.9892 | 0.030175 | 156.2313 | 16.3893 | 232.2802
6465 | 19947 | 300 | 46 | 400.2 | 70794.8435 | 20.0632 | 3549.1474 | 0.54657 | [21 empty] | 6465 | 67 | 2.757 | 89 | 184.7188 | 30590.5545 | 33.6571 | 5573.8171 | 0.85837 | [20 empty] | 6494 | 1529.8419 | 270626.987 | 89.0812 | 16416.1112 | 1618.9231 | 287043.0982 | 94.5% | 94.28% | 44.2046 | 55.47% | 3.627% | 16.48% | [25 empty] | 6481 | 560 | 2769 | 9.9683 | 0.099683 | 56.56 | 4.872 | 54.32 | 2.184 | 0.0784 | 0.90216 | 539.955 | 537.186 | 1.1214 | 0.26749 | 3338.2743 | 606.185 | 3.263 | 3955 | 0.10115 | 0.049337 | 0.080715 | 4.104 | 4516 | 1.8755 | 3.705 | 5.9836 | 0.859 | 330 | 0.28696 | 0.20087 | 99 | 89.7569 | 120.5622 | 210.3191 | 2.7671 | 2.838 | 0.12915 | 0.052866 | 5.988 | [66 empty] | 6476 | 2039.127 | [7 empty] | 6476 | 40.6772 | 0.2905 | 0.00082101 | 11.7898 | 12.0811 | 42.0084 | 1.1612 | 0.015775 | 335.5208 | 35.1974 | 413.9036
6466 | 4458 | 660 | 37 | 708.18 | 125276.0927 | 158.856 | 28101.4115 | 4.3276 | [21 empty] | 6466 | 62 | 2.6776 | 101 | 166.0142 | 32124.4428 | 30.249 | 5853.3025 | 0.90141 | [20 empty] | 6495 | 351.8313 | 62238.4923 | 90.9255 | 13935.0399 | 442.7569 | 76173.5322 | 79.46% | 81.71% | 11.7307 | 17.86% | 0.9138% | 4.329% | [25 empty] | 6482 | 485 | 2849 | 10.2563 | 0.10256 | 48.985 | 4.2195 | 47.045 | 1.8915 | 0.0679 | 0.76824 | 555.555 | 552.706 | 1.1538 | 0.27521 | 3340.4188 | 612.1162 | 2.627 | 3672 | 0.081437 | 0.03972 | 0.064228 | 10.4 | 6982 | 4.7528 | 9.3889 | 15.041 | 0.341 | 394 | 0.34261 | 0.23983 | 118.2 | 107.1643 | 47.86 | 155.0243 | 3.3038 | 3.3884 | 0.15419 | 0.063119 | 7.1493 | [66 empty] | 6477 | 5796.3151 | [7 empty] | 6477 | 133.594 | 1.2764 | 0.001551 | 10.4835 | 11.7615 | 199.5289 | 1.5632 | 0.029801 | 298.3453 | 31.2975 | 530.7647
6467 | 2923 | 677 | 27 | 530.091 | 93772.3873 | 181.3517 | 32080.8715 | 4.9405 | [21 empty] | 6467 | 64 | 2.7016 | 99 | 172.9022 | 32504.0673 | 31.504 | 5922.4728 | 0.91206 | [20 empty] | 6496 | 946.3528 | 167408.5355 | 75.2974 | 15629.9501 | 1021.6502 | 183038.4856 | 92.63% | 91.46% | 28.1879 | 51.32% | 5.286% | 21.86% | [25 empty] | 6483 | 345 | 3068 | 11.0447 | 0.11045 | 34.845 | 3.0015 | 33.465 | 1.3455 | 0.0483 | 0.5489 | 598.26 | 595.192 | 1.2425 | 0.29637 | 3419.8438 | 639.6864 | 4.942 | 2418 | 0.1532 | 0.074723 | 0.1218 | 5.746 | 8247 | 2.6259 | 5.1874 | 8.3309 | 0.612 | 497 | 0.43217 | 0.30252 | 149.1 | 135.1794 | 85.8953 | 221.0747 | 4.1675 | 4.2742 | 0.1945 | 0.079619 | 9.0183 | [66 empty] | 6478 | 1962.9631 | [7 empty] | 6478 | 41.2259 | 0.33403 | 0.00083263 | 8.4662 | 8.801 | 50.1166 | 0.906 | 0.015998 | 240.935 | 25.275 | 317.2486
6468 | 8760 | 627 | 30 | 545.49 | 96496.4498 | 62.2705 | 11015.5765 | 1.6964 | [21 empty] | 6468 | 62 | 2.4739 | 104 | 153.381 | 33078.6341 | 27.9471 | 6027.163 | 0.92818 | [20 empty] | 6497 | 244.6255 | 43273.9182 | 86.8058 | 14550.644 | 331.4313 | 57824.5623 | 73.81% | 74.84% | 8.905 | 11.07% | 1.146% | 4.803% | [25 empty] | 6484 | 286 | 1604 | 5.7744 | 0.057744 | 28.886 | 2.4882 | 27.742 | 1.1154 | 0.04004 | 0.45531 | 312.78 | 311.176 | 0.64962 | 0.15495 | 1896.4476 | 347.5309 | 2.299 | 4133 | 0.071269 | 0.034761 | 0.056208 | 6.761 | 5652 | 3.0898 | 6.1037 | 9.9734 | 0.479 | 783 | 0.68087 | 0.47661 | 234.9 | 212.9687 | 67.2285 | 280.1972 | 6.5656 | 6.7338 | 0.30643 | 0.12544 | 14.2079 | [66 empty] | 6479 | 2551.3893 | [7 empty] | 6479 | 60.6721 | 0.5447 | 0.00088959 | 7.8213 | 8.3669 | 82.0273 | 1.4056 | 0.017093 | 222.5825 | 23.3497 | 329.3822
6469 | 16312 | 417 | 51 | 616.743 | 109101.0099 | 37.8092 | 6688.3895 | 1.03 | [21 empty] | 6469 | 63 | 2.2774 | 102 | 143.4793 | 32965.7728 | 26.1429 | 6006.5988 | 0.92502 | [20 empty] | 6498 | 752.51 | 133118.008 | 84.1417 | 17140.9785 | 836.6517 | 150258.9864 | 89.94% | 88.59% | 23.1399 | 32.53% | 1.692% | 7.942% | [25 empty] | 6485 | 658 | 3281 | 11.8115 | 0.11812 | 66.458 | 5.7246 | 63.826 | 2.5662 | 0.09212 | 1.0436 | 639.795 | 636.514 | 1.3288 | 0.31694 | 3943.3537 | 714.2868 | 5.162 | 3544 | 0.16002 | 0.078049 | 0.12769 | 5.309 | 6485 | 2.4262 | 4.7929 | 7.5919 | 0.862 | 601 | 0.52261 | 0.36583 | 180.3 | 163.4664 | 120.9833 | 284.4497 | 5.0395 | 5.1686 | 0.2352 | 0.09628 | 10.9055 | [66 empty] | 6480 | 1734.0585 | [7 empty] | 6480 | 36.3304 | 0.26268 | 0.0010421 | 10.2189 | 10.4826 | 33.8279 | 2.0348 | 0.020023 | 290.8161 | 30.5077 | 357.2065
6470 | 16440 | 342 | 29 | 287.622 | 50879.9462 | 17.4953 | 3094.8872 | 0.47661 | [21 empty] | 6470 | 70 | 2.5246 | 95 | 176.7242 | 34114.9065 | 32.2004 | 6215.9792 | 0.95726 | [20 empty] | 6499 | 420.4484 | 74376.7621 | 102.5426 | 17236.9168 | 522.991 | 91613.6789 | 80.39% | 81.19% | 14.1085 | 22% | 1.077% | 4.864% | [25 empty] | 6486 | 641 | 2328 | 8.3807 | 0.083807 | 64.741 | 5.5767 | 62.177 | 2.4999 | 0.08974 | 1.032 | 453.96 | 451.632 | 0.94284 | 0.22488 | 2976.0387 | 527.9128 | 2.419 | 2115 | 0.074989 | 0.036575 | 0.05863 | 5.028 | 7528 | 2.2978 | 4.5392 | 7.3988 | 0.381 | 715 | 0.62174 | 0.43522 | 214.5 | 194.4733 | 53.474 | 247.9474 | 5.9954 | 6.149 | 0.27982 | 0.11454 | 12.974 | [66 empty] | 6481 | 1745.864 | [7 empty] | 6481 | 23.0187 | 0.17763 | 0.0010376 | 5.4567 | 5.6354 | 23.1745 | 1.3052 | 0.019937 | 155.2901 | 16.2905 | 196.0803
6471 | 6276 | 552 | 30 | 480.24 | 84953.8122 | 76.5201 | 13536.299 | 2.0846 | [21 empty] | 6471 | 69 | 2.6479 | 101 | 182.7034 | 35751.396 | 33.2899 | 6514.1592 | 1.0032 | [20 empty] | 6500 | 49.0457 | 8676.1229 | 88.9599 | 16357.4823 | 138.0056 | 25033.6051 | 35.54% | 34.66% | 3.8552 | 5.927% | 0.3596% | 1.654% | [25 empty] | 6487 | 405 | 2677 | 9.6371 | 0.096371 | 40.905 | 3.5235 | 39.285 | 1.5795 | 0.0567 | 0.64516 | 522.015 | 519.338 | 1.0842 | 0.2586 | 3090.4292 | 570.8039 | 1.981 | 3920 | 0.061411 | 0.029953 | 0.048583 | 5.318 | 5476 | 2.4303 | 4.801 | 7.7632 | 0.486 | 312 | 0.2713 | 0.18991 | 93.6 | 84.8611 | 68.211 | 153.0721 | 2.6162 | 2.6832 | 0.1221 | 0.049982 | 5.6614 | [66 empty] | 6482 | 2384.9879 | [7 empty] | 6482 | 52.6192 | 0.47516 | 0.0010676 | 6.515 | 6.9912 | 72.2951 | 1.0508 | 0.020513 | 185.407 | 19.4499 | 278.2233
6472 | 19672 | 630 | 34 | 621.18 | 109885.9093 | 31.5769 | 5585.9043 | 0.86023 | [21 empty] | 6472 | 71 | 2.4262 | 91 | 172.2601 | 33145.3249 | 31.387 | 6039.3145 | 0.93005 | [20 empty] | 6501 | 219.465 | 38823.0688 | 108.9481 | 17124.9888 | 328.4132 | 55948.0576 | 66.83% | 69.39% | 8.616 | 11.3% | 0.9633% | 4.148% | [25 empty] | 6488 | 464 | 2127 | 7.6571 | 0.076571 | 46.864 | 4.0368 | 45.008 | 1.8096 | 0.06496 | 0.74426 | 414.765 | 412.638 | 0.86143 | 0.20547 | 2600.8897 | 470.754 | 4.156 | 3621 | 0.12884 | 0.062839 | 0.099976 | 6.34 | 5564 | 2.8974 | 5.7236 | 9.2723 | 0.593 | 321 | 0.27913 | 0.19539 | 96.3 | 87.309 | 83.2286 | 170.5376 | 2.6917 | 2.7606 | 0.12562 | 0.051424 | 5.8247 | [66 empty] | 6483 | 2032.6638 | [7 empty] | 6483 | 35.2521 | 0.27406 | 0.0011496 | 8.2181 | 8.4933 | 35.9098 | 1.9768 | 0.022089 | 233.8763 | 24.5345 | 296.3196
6473 | 4029 | 201 | 34 | 198.186 | 35058.8377 | 49.1899 | 8701.6227 | 1.34 | [21 empty] | 6473 | 69 | 2.5004 | 86 | 172.5248 | 30441.7827 | 31.4352 | 5546.7098 | 0.85419 | [20 empty] | 6502 | 892.1179 | 157814.4562 | 87.2514 | 14859.7786 | 979.3693 | 172674.2348 | 91.09% | 91.39% | 26.5918 | 43.02% | 2.092% | 9.7% | [25 empty] | 6489 | 282 | 2624 | 9.4463 | 0.094463 | 28.482 | 2.4534 | 27.354 | 1.0998 | 0.03948 | 0.45797 | 511.68 | 509.056 | 1.0627 | 0.25348 | 2916.1722 | 547.852 | 1.901 | 2654 | 0.058931 | 0.028743 | 0.046248 | 5.127 | 8065 | 2.343 | 4.6285 | 7.489 | 0.387 | 846 | 0.73565 | 0.51496 | 253.8 | 230.1041 | 54.3162 | 284.4203 | 7.0939 | 7.2756 | 0.33108 | 0.13553 | 15.3511 | [66 empty] | 6484 | 1381.149 | [7 empty] | 6484 | 33.5315 | 0.20281 | 0.00060105 | 12.9473 | 13.1507 | 28.8688 | 0.9196 | 0.011549 | 368.4611 | 38.653 | 436.914
6474 | 5652 | 624 | 50 | 904.8 | 160057.9071 | 160.0849 | 28318.8088 | 4.3611 | [21 empty] | 6474 | 71 | 2.5464 | 96 | 180.792 | 34966.4966 | 32.9416 | 6371.145 | 0.98116 | [20 empty] | 6503 | 956.8368 | 169263.1406 | 105.0344 | 14678.5618 | 1061.8712 | 183941.7024 | 90.11% | 92.02% | 28.327 | 57.61% | 2.192% | 10.35% | [25 empty] | 6490 | 650 | 1896 | 6.8255 | 0.068255 | 65.65 | 5.655 | 63.05 | 2.535 | 0.091 | 1.0458 | 369.72 | 367.824 | 0.76788 | 0.18315 | 2554.0486 | 445.203 | 3.52 | 1908 | 0.10912 | 0.053222 | 0.084996 | 8.405 | 9305 | 3.8411 | 7.5879 | 12.3227 | 0.383 | 650 | 0.56522 | 0.39565 | 195 | 176.7939 | 53.7547 | 230.5487 | 5.4504 | 5.59 | 0.25438 | 0.10413 | 11.7946 | [66 empty] | 6485 | 2259.0658 | [7 empty] | 6485 | 37.1191 | 0.27394 | 0.0012295 | 9.9378 | 10.213 | 35.5194 | 2.0648 | 0.023623 | 282.8163 | 29.6685 | 350.0926
6475 | 15459 | 655 | 45 | 854.775 | 151208.5516 | 55.293 | 9781.2634 | 1.5063 | [21 empty] | 6475 | 70 | 2.6388 | 80 | 184.714 | 28728.3423 | 33.6562 | 5234.5088 | 0.80611 | [20 empty] | 6504 | 361.7702 | 63996.6639 | 89.0199 | 17077.0196 | 450.7901 | 81073.6835 | 80.25% | 78.94% | 12.4853 | 20.43% | 1.252% | 6.079% | [25 empty] | 6491 | 375 | 3175 | 11.4299 | 0.1143 | 37.875 | 3.2625 | 36.375 | 1.4625 | 0.0525 | 0.61238 | 619.125 | 615.95 | 1.2859 | 0.30671 | 3557.4457 | 664.116 | 3.797 | 1994 | 0.11771 | 0.057411 | 0.093407 | 6.934 | 4285 | 3.1688 | 6.2599 | 9.9156 | 0.525 | 444 | 0.38609 | 0.27026 | 133.2 | 120.7639 | 73.6847 | 194.4486 | 3.723 | 3.8184 | 0.17376 | 0.071129 | 8.0566 | [66 empty] | 6486 | 1824.3465 | [7 empty] | 6486 | 34.7633 | 0.22822 | 0.00087235 | 11.8229 | 12.0519 | 32.7682 | 0.9676 | 0.016761 | 336.462 | 35.2961 | 405.5107
6476 | 17913 | 573 | 51 | 847.467 | 149915.7762 | 47.3102 | 8369.1049 | 1.2888 | [21 empty] | 6476 | 67 | 2.9138 | 93 | 195.2249 | 31965.4109 | 35.5714 | 5824.3258 | 0.89695 | [20 empty] | 6505 | 405.5302 | 71737.7501 | 88.8909 | 16957.0967 | 494.4211 | 88694.8468 | 82.02% | 80.88% | 13.659 | 26.19% | 1.365% | 6.317% | [25 empty] | 6492 | 405 | 2959 | 10.6523 | 0.10652 | 40.905 | 3.5235 | 39.285 | 1.5795 | 0.0567 | 0.65326 | 577.005 | 574.046 | 1.1984 | 0.28584 | 3367.7018 | 623.382 | 4.472 | 4694 | 0.13863 | 0.067617 | 0.10988 | 8.595 | 4451 | 3.9279 | 7.7594 | 12.4771 | 0.728 | 472 | 0.41043 | 0.2873 | 141.6 | 128.3796 | 102.1761 | 230.5557 | 3.9578 | 4.0592 | 0.18472 | 0.075614 | 8.5647 | [66 empty] | 6487 | 2178.7825 | [7 empty] | 6487 | 39.8574 | 0.35717 | 0.0010031 | 5.1591 | 5.5172 | 54.3328 | 0.7924 | 0.019274 | 146.8198 | 15.4019 | 217.3662
6477 | 2888 | 692 | 46 | 923.128 | 163300.1057 | 319.6427 | 56544.3579 | 8.7078 | [21 empty] | 6477 | 69 | 2.7884 | 80 | 192.3968 | 28317.9374 | 35.0561 | 5159.7301 | 0.7946 | [20 empty] | 6506 | 2659.1255 | 470395.7288 | 86.2217 | 16783.8748 | 2745.3471 | 487179.6036 | 96.86% | 96.55% | 75.0257 | 188.9% | 9.42% | 44.11% | [25 empty] | 6493 | 609 | 3431 | 12.3515 | 0.12352 | 61.509 | 5.2983 | 59.073 | 2.3751 | 0.08526 | 0.97988 | 669.045 | 665.614 | 1.3896 | 0.33143 | 4045.1016 | 738.492 | 3.46 | 3490 | 0.10726 | 0.052315 | 0.085169 | 10.881 | 6653 | 4.9726 | 9.8231 | 16.0412 | 0.777 | 467 | 0.40609 | 0.28426 | 140.1 | 127.0196 | 109.0534 | 236.073 | 3.9159 | 4.0162 | 0.18276 | 0.074813 | 8.474 | [66 empty] | 6488 | 2136.264 | [7 empty] | 6488 | 46.8433 | 0.42875 | 0.00079703 | 5.3079 | 5.7374 | 62.2184 | 1.6624 | 0.015314 | 151.0549 | 15.8462 | 230.7973
6478 | 11208 | 455 | 39 | 514.605 | 91032.9347 | 45.9141 | 8122.1391 | 1.2508 | [21 empty] | 6478 | 60 | 2.9321 | 88 | 175.9288 | 27086.7227 | 32.0555 | 4935.394 | 0.76005 | [20 empty] | 6507 | 1027.2112 | 181712.2847 | 103.721 | 15070.3099 | 1130.9322 | 196782.5946 | 90.83% | 92.34% | 30.3045 | 63% | 4.339% | 19.44% | [25 empty] | 6494 | 573 | 1940 | 6.9839 | 0.069839 | 57.873 | 4.9851 | 55.581 | 2.2347 | 0.08022 | 0.92597 | 378.3 | 376.36 | 0.7857 | 0.1874 | 2517.751 | 443.6226 | 4.56 | 2848 | 0.14136 | 0.068947 | 0.11066 | 8.835 | 10030 | 4.0376 | 7.976 | 12.6341 | 0.745 | 837 | 0.72783 | 0.50948 | 251.1 | 227.6562 | 104.5621 | 332.2183 | 7.0184 | 7.1982 | 0.32756 | 0.13409 | 15.1878 | [66 empty] | 6489 | 2964.8498 | [7 empty] | 6489 | 64.5829 | 0.51534 | 0.00098327 | 13.989 | 14.5053 | 80.0111 | 0.7604 | 0.018893 | 398.1074 | 41.763 | 520.6608
6479 | 6465 | 633 | 35 | 642.495 | 113656.5042 | 99.3805 | 17580.2791 | 2.7074 | [21 empty] | 6479 | 69 | 2.6868 | 100 | 185.3895 | 35397.4218 | 33.7793 | 6449.6626 | 0.99325 | [20 empty] | 6508 | 385.2135 | 68143.7485 | 76.2458 | 14374.7571 | 461.4593 | 82518.5056 | 83.48% | 82.58% | 12.7078 | 29.37% | 1.016% | 4.98% | [25 empty] | 6495 | 614 | 3473 | 12.5027 | 0.12503 | 62.014 | 5.3418 | 59.558 | 2.3946 | 0.08596 | 0.98301 | 677.235 | 673.762 | 1.4066 | 0.33549 | 4094.4808 | 748.4703 | 2.863 | 4737 | 0.088753 | 0.043289 | 0.070214 | 9.846 | 6865 | 4.4996 | 8.8888 | 14.0887 | 0.793 | 394 | 0.34261 | 0.23983 | 118.2 | 107.1643 | 111.299 | 218.4633 | 3.3038 | 3.3884 | 0.15419 | 0.063119 | 7.1493 | [66 empty] | 6490 | 2225.6737 | [7 empty] | 6490 | 55.5335 | 0.45784 | 0.00071047 | 10.7481 | 11.2066 | 67.9903 | 1.408 | 0.013651 | 305.8745 | 32.0874 | 407.3738
6480 | 16941 | 188 | 38 | 207.176 | 36649.1567 | 12.2293 | 2163.3408 | 0.33315 | [21 empty] | 6480 | 65 | 2.3822 | 82 | 154.8452 | 27343.2258 | 28.2139 | 4982.1307 | 0.76725 | [20 empty] | 6509 | 294.3962 | 52078.2847 | 105.0345 | 18353.5321 | 399.4307 | 70431.8168 | 73.7% | 73.94% | 10.8465 | 15.69% | 1.608% | 6.841% | [25 empty] | 6496 | 432 | 4216 | 15.1775 | 0.15177 | 43.632 | 3.7584 | 41.904 | 1.6848 | 0.06048 | 0.68731 | 822.12 | 817.904 | 1.7075 | 0.40727 | 4652.4102 | 871.8031 | 5.179 | 2738 | 0.16055 | 0.078306 | 0.12474 | 4.612 | 4048 | 2.1077 | 4.1636 | 6.6451 | 0.316 | 655 | 0.56957 | 0.3987 | 196.5 | 178.1539 | 44.3512 | 222.5051 | 5.4923 | 5.633 | 0.25633 | 0.10493 | 11.8853 | [66 empty] | 6491 | 1808.113 | [7 empty] | 6491 | 28.3824 | 0.21214 | 0.0011897 | 7.3417 | 7.5551 | 27.8442 | 1.5188 | 0.02286 | 208.9358 | 21.9182 | 260.2398
6481 | 19036 | 292 | 31 | 262.508 | 46437.3133 | 13.7901 | 2439.447 | 0.37567 | [21 empty] | 6481 | 62 | 2.9601 | 95 | 183.5243 | 30216.06 | 33.4394 | 5505.5816 | 0.84786 | [20 empty] | 6510 | 907.0881 | 160462.6692 | 85.4155 | 16456.0855 | 992.5036 | 176918.7547 | 91.39% | 90.7% | 27.2455 | 47.63% | 2.01% | 9.553% | [25 empty] | 6497 | 522 | 2118 | 7.6247 | 0.076247 | 52.722 | 4.5414 | 50.634 | 2.0358 | 0.07308 | 0.82998 | 413.01 | 410.892 | 0.85779 | 0.2046 | 2645.8032 | 473.2727 | 3.062 | 4006 | 0.094922 | 0.046297 | 0.073474 | 7.939 | 10650 | 3.6281 | 7.1672 | 11.7111 | 0.463 | 726 | 0.6313 | 0.44191 | 217.8 | 197.4652 | 64.9829 | 262.4481 | 6.0877 | 6.2436 | 0.28412 | 0.11631 | 13.1736 | [66 empty] | 6492 | 1932.0657 | [7 empty] | 6492 | 36.6378 | 0.29329 | 0.0011088 | 7.8047 | 8.0991 | 39.8102 | 1.7888 | 0.021305 | 222.1119 | 23.3004 | 287.0326
6482 | 10300 | 547 | 51 | 809.013 | 143113.3152 | 78.545 | 13894.4966 | 2.1398 | [21 empty] | 6482 | 66 | 2.357 | 91 | 155.5607 | 30811.1471 | 28.3443 | 5614.0107 | 0.86456 | [20 empty] | 6511 | 264.4871 | 46787.4184 | 98.7725 | 17468.7677 | 363.2597 | 64256.1861 | 72.81% | 72.81% | 9.8955 | 9.891% | 0.8456% | 3.587% | [25 empty] | 6498 | 570 | 3981 | 14.3315 | 0.14331 | 57.57 | 4.959 | 55.29 | 2.223 | 0.0798 | 0.90516 | 776.295 | 772.314 | 1.6123 | 0.38456 | 4559.3656 | 843.104 | 3.574 | 4344 | 0.11079 | 0.054039 | 0.088029 | 6.818 | 9413 | 3.1158 | 6.1551 | 9.8605 | 0.844 | 596 | 0.51826 | 0.36278 | 178.8 | 162.1064 | 118.4569 | 280.5634 | 4.9976 | 5.1256 | 0.23324 | 0.095479 | 10.8147 | [66 empty] | 6493 | 1921.556 | [7 empty] | 6493 | 33.1715 | 0.2578 | 0.0012857 | 7.7221 | 7.9811 | 35.7879 | 1.384 | 0.024703 | 219.7591 | 23.0536 | 280.0092
6483 | 17576 | 355 | 53 | 545.635 | 96522.1001 | 31.0443 | 5491.6989 | 0.84572 | [21 empty] | 6483 | 71 | 2.7992 | 87 | 198.7459 | 31688.3876 | 36.2129 | 5773.8501 | 0.88917 | [20 empty] | 6512 | 2075.6993 | 367188.428 | 98.9971 | 13431.3637 | 2174.6965 | 380619.7917 | 95.45% | 96.47% | 58.6154 | 107% | 10.07% | 45.67% | [25 empty] | 6499 | 348 | 1970 | 7.0919 | 0.070919 | 35.148 | 3.0276 | 33.756 | 1.3572 | 0.04872 | 0.56237 | 384.15 | 382.18 | 0.79785 | 0.1903 | 2324.4877 | 425.6828 | 4.587 | 2039 | 0.1422 | 0.069355 | 0.11243 | 7.367 | 10372 | 3.3667 | 6.6508 | 10.8474 | 0.799 | 542 | 0.4713 | 0.32991 | 162.6 | 147.4189 | 112.1411 | 259.5601 | 4.5448 | 4.6612 | 0.21211 | 0.086828 | 9.8349 | [66 empty] | 6494 | 3041.9353 | [7 empty] | 6494 | 77.693 | 0.65441 | 0.00072696 | 13.8402 | 14.4953 | 97.9779 | 1.824 | 0.013968 | 393.8722 | 41.3187 | 535.0068
6484 | 3511 | 41 | 36 | 42.804 | 7571.9702 | 12.1914 | 2156.642 | 0.33212 | [21 empty] | 6484 | 65 | 2.6977 | 101 | 175.3483 | 33678.8513 | 31.9497 | 6136.5268 | 0.94503 | [20 empty] | 6513 | 406.7103 | 71946.4981 | 95.1608 | 15653.9346 | 501.8711 | 87600.4327 | 81.04% | 82.13% | 13.4905 | 21.22% | 1.957% | 8.002% | [25 empty] | 6500 | 261 | 1845 | 6.6419 | 0.066419 | 26.361 | 2.2707 | 25.317 | 1.0179 | 0.03654 | 0.41473 | 359.775 | 357.93 | 0.74722 | 0.17823 | 2114.2236 | 392.6842 | 4.156 | 4672 | 0.12884 | 0.062839 | 0.10192 | 6.005 | 4868 | 2.7443 | 5.4212 | 8.8311 | 0.656 | 656 | 0.57043 | 0.3993 | 196.8 | 178.4259 | 92.0708 | 270.4967 | 5.5007 | 5.6416 | 0.25673 | 0.10509 | 11.9035 | [66 empty] | 6495 | 2215.2911 | [7 empty] | 6495 | 37.01 | 0.31167 | 0.0013014 | 6.515 | 6.8279 | 45.4945 | 1.1452 | 0.025005 | 185.407 | 19.4499 | 251.5216
6485 | 15740 | 482 | 34 | 475.252 | 84071.4417 | 30.1939 | 5341.2606 | 0.82255 | [21 empty] | 6485 | 66 | 2.5652 | 103 | 169.3063 | 34874.1555 | 30.8488 | 6354.3198 | 0.97857 | [20 empty] | 6514 | 538.0279 | 95176.4101 | 86.7998 | 13591.2609 | 624.8277 | 108767.671 | 86.11% | 87.5% | 16.7502 | 15.19% | 1.161% | 4.909% | [25 empty] | 6501 | 566 | 3309 | 11.9123 | 0.11912 | 57.166 | 4.9242 | 54.902 | 2.2074 | 0.07924 | 0.91635 | 645.255 | 641.946 | 1.3401 | 0.31965 | 3881.1376 | 710.5421 | 2.447 | 3461 | 0.075857 | 0.036999 | 0.05979 | 9.644 | 6949 | 4.4073 | 8.7064 | 14.1827 | 0.537 | 605 | 0.52609 | 0.36826 | 181.5 | 164.5544 | 75.3689 | 239.9233 | 5.0731 | 5.203 | 0.23677 | 0.096921 | 10.978 | [66 empty] | 6496 | 3022.2349 | [7 empty] | 6496 | 52.8612 | 0.42808 | 0.0015798 | 10.8307 | 11.2604 | 60.3818 | 2.0716 | 0.030355 | 308.2274 | 32.3342 | 403.0454
6486 | 18404 | 401 | 43 | 500.047 | 88457.644 | 27.1706 | 4806.4358 | 0.74019 | [21 empty] | 6486 | 70 | 2.602 | 82 | 182.1398 | 29446.5509 | 33.1872 | 5365.3715 | 0.82627 | [20 empty] | 6515 | 53.5293 | 9469.2534 | 94.331 | 15542.0066 | 147.8603 | 25011.26 | 36.2% | 37.86% | 3.8517 | 4.003% | 0.2899% | 1.264% | [25 empty] | 6502 | 342 | 1865 | 6.7139 | 0.067139 | 34.542 | 2.9754 | 33.174 | 1.3338 | 0.04788 | 0.55712 | 363.675 | 361.81 | 0.75532 | 0.18016 | 2216.4558 | 406.0879 | 3.001 | 4580 | 0.093031 | 0.045375 | 0.072691 | 6.363 | 4326 | 2.9079 | 5.7444 | 9.3633 | 0.78 | 769 | 0.6687 | 0.46809 | 230.7 | 209.1608 | 109.4744 | 318.6352 | 6.4482 | 6.6134 | 0.30095 | 0.12319 | 13.9539 | [66 empty] | 6497 | 1680.4908 | [7 empty] | 6497 | 37.8315 | 0.25832 | 0.00079366 | 12.0047 | 12.2639 | 36.543 | 1.2248 | 0.015249 | 341.6383 | 35.8391 | 415.2605
6487 | 8360 | 511 | 38 | 563.122 | 99615.5269 | 67.3591 | 11915.7329 | 1.835 | [21 empty] | 6487 | 68 | 2.4162 | 98 | 164.3006 | 34186.7273 | 29.9367 | 6229.0654 | 0.95928 | [20 empty] | 6516 | 269.1258 | 47607.9972 | 110.3579 | 15136.9337 | 379.4837 | 62744.931 | 70.92% | 75.88% | 9.6627 | 16.06% | 1.67% | 7.431% | [25 empty] | 6503 | 641 | 3129 | 11.2643 | 0.11264 | 64.741 | 5.5767 | 62.177 | 2.4999 | 0.08974 | 1.0211 | 610.155 | 607.026 | 1.2672 | 0.30226 | 3778.1349 | 684.638 | 3.967 | 2366 | 0.12298 | 0.059981 | 0.09585 | 5.99 | 4635 | 2.7374 | 5.4076 | 8.7658 | 0.799 | 390 | 0.33913 | 0.23739 | 117 | 106.0764 | 112.1411 | 218.2175 | 3.2702 | 3.354 | 0.15263 | 0.062478 | 7.0767 | [66 empty] | 6498 | 2892.6465 | [7 empty] | 6498 | 48.5257 | 0.39392 | 0.0014918 | 9.8551 | 10.2505 | 57.5765 | 1.4296 | 0.028663 | 280.4634 | 29.4217 | 368.9198
6488 | 10528 | 587 | 47 | 800.081 | 141533.2564 | 75.9955 | 13443.5084 | 2.0703 | [21 empty] | 6488 | 71 | 2.5534 | 105 | 181.2917 | 38244.6057 | 33.0326 | 6968.4398 | 1.0731 | [20 empty] | 6517 | 150.3819 | 26602.3563 | 92.6517 | 18995.7858 | 243.0336 | 45598.1422 | 61.88% | 58.34% | 7.0221 | 11.02% | 0.7698% | 3.467% | [25 empty] | 6504 | 579 | 2366 | 8.5175 | 0.085175 | 58.479 | 5.0373 | 56.163 | 2.2581 | 0.08106 | 0.93566 | 461.37 | 459.004 | 0.95823 | 0.22856 | 2950.0638 | 527.5252 | 4.137 | 3808 | 0.12825 | 0.062551 | 0.10102 | 4.96 | 4726 | 2.2667 | 4.4778 | 7.2092 | 0.62 | 801 | 0.69652 | 0.48757 | 240.3 | 217.8645 | 87.0181 | 304.8827 | 6.7166 | 6.8886 | 0.31347 | 0.12832 | 14.5346 | [66 empty] | 6499 | 1779.4685 | [7 empty] | 6499 | 40.1235 | 0.31696 | 0.0007382 | 8.9622 | 9.2799 | 43.4369 | 1.8348 | 0.014184 | 255.0523 | 26.7559 | 327.0941
6489 | 8335 | 689 | 49 | 979.069 | 173195.9936 | 117.4648 | 20779.3634 | 3.2 | [21 empty] | 6489 | 67 | 2.9415 | 100 | 197.0816 | 34371.4095 | 35.9097 | 6262.7159 | 0.96446 | [20 empty] | 6518 | 1052.0677 | 186109.3585 | 98.0578 | 17836.5312 | 1150.1255 | 203945.8897 | 91.47% | 91.25% | 31.4077 | 24.75% | 2.612% | 10.26% | [25 empty] | 6505 | 589 | 1661 | 5.9796 | 0.059796 | 59.489 | 5.1243 | 57.133 | 2.2971 | 0.08246 | 0.93356 | 323.895 | 322.234 | 0.6727 | 0.16045 | 2256.2907 | 391.8128 | 4.752 | 3684 | 0.14731 | 0.07185 | 0.11439 | 9.835 | 5526 | 4.4946 | 8.8788 | 14.1085 | 0.613 | 491 | 0.42696 | 0.29887 | 147.3 | 133.5474 | 86.0357 | 219.5831 | 4.1171 | 4.2226 | 0.19215 | 0.078658 | 8.9094 | [66 empty] | 6500 | 1353.0918 | [7 empty] | 6500 | 29.3288 | 0.18266 | 0.00069136 | 10.8473 | 11.0306 | 22.4773 | 1.6624 | 0.013284 | 308.698 | 32.3836 | 365.2345
6490 | 6147 | 366 | 45 | 477.63 | 84492.1067 | 77.7013 | 13745.2589 | 2.1168 | [21 empty] | 6490 | 67 | 2.8598 | 93 | 191.6039 | 31965.4109 | 34.9116 | 5824.3258 | 0.89695 | [20 empty] | 6519 | 400.2823 | 70809.4103 | 80.1348 | 15446.0683 | 480.4172 | 86255.4786 | 83.32% | 82.09% | 13.2833 | 23.96% | 1.38% | 6.377% | [25 empty] | 6506 | 541 | 2557 | 9.2051 | 0.092051 | 54.641 | 4.7067 | 52.477 | 2.1099 | 0.07574 | 0.86668 | 498.615 | 496.058 | 1.0356 | 0.24701 | 3106.0082 | 562.1317 | 2.024 | 4747 | 0.062744 | 0.030603 | 0.049485 | 4.71 | 7998 | 2.1525 | 4.2521 | 6.8416 | 0.489 | 589 | 0.51217 | 0.35852 | 176.7 | 160.2025 | 68.632 | 228.8345 | 4.9389 | 5.0654 | 0.23051 | 0.094358 | 10.6877 | [66 empty] | 6501 | 2070.73 | [7 empty] | 6501 | 37.319 | 0.27527 | 0.00124 | 10.004 | 10.2805 | 40.3194 | 0.9788 | 0.023825 | 284.6986 | 29.866 | 355.8866
6491 | 17958 | 232 | 32 | 215.296 | 38085.5738 | 11.9889 | 2120.8138 | 0.32661 | [21 empty] | 6491 | 63 | 3.0257 | 80 | 190.617 | 25855.5081 | 34.7318 | 4711.0579 | 0.7255 | [20 empty] | 6520 | 149.1567 | 26385.6139 | 106.1305 | 18020.413 | 255.2872 | 44406.0269 | 58.43% | 59.42% | 6.8385 | 16.92% | 0.9954% | 4.407% | [25 empty] | 6507 | 453 | 3825 | 13.7699 | 0.1377 | 45.753 | 3.9411 | 43.941 | 1.7667 | 0.06342 | 0.72661 | 745.875 | 742.05 | 1.5491 | 0.3695 | 4284.763 | 799.1129 | 4.715 | 1887 | 0.14616 | 0.071291 | 0.11656 | 6.73 | 11143 | 3.0756 | 6.0757 | 9.63 | 0.423 | 558 | 0.48522 | 0.33965 | 167.4 | 151.7708 | 59.3688 | 211.1396 | 4.679 | 4.7988 | 0.21837 | 0.089392 | 10.1252 | [66 empty] | 6502 | 2307.0476 | [7 empty] | 6502 | 53.607 | 0.41532 | 0.00069885 | 12.7158 | 13.1318 | 62.0001 | 1.2004 | 0.013428 | 361.8731 | 37.9619 | 463.0488
6492 | 18148 | 420 | 37 | 450.66 | 79721.1499 | 24.8325 | 4392.8339 | 0.6765 | [21 empty] | 6492 | 68 | 2.3655 | 91 | 160.856 | 31744.8182 | 29.3091 | 5784.1322 | 0.89076 | [20 empty] | 6521 | 741.6607 | 131198.7913 | 85.72 | 17348.8448 | 827.3808 | 148547.6362 | 89.64% | 88.32% | 22.8763 | 38.27% | 1.696% | 8.176% | [25 empty] | 6508 | 464 | 2289 | 8.2403 | 0.082403 | 46.864 | 4.0368 | 45.008 | 1.8096 | 0.06496 | 0.73776 | 446.355 | 444.066 | 0.92704 | 0.22112 | 2756.6818 | 499.2399 | 2.308 | 2014 | 0.071548 | 0.034897 | 0.055696 | 5.734 | 7402 | 2.6204 | 5.1765 | 8.3705 | 0.779 | 348 | 0.30261 | 0.21183 | 104.4 | 94.6528 | 109.3341 | 203.9868 | 2.9181 | 2.9928 | 0.13619 | 0.05575 | 6.3146 | [66 empty] | 6503 | 2714.2692 | [7 empty] | 6503 | 49.3662 | 0.44178 | 0.0011725 | 6.4488 | 6.8918 | 64.6418 | 1.5868 | 0.022529 | 183.5247 | 19.2524 | 269.0283
6493 | 22106 | 71 | 50 | 102.95 | 18211.717 | 4.6571 | 823.8359 | 0.12687 | [21 empty] | 6493 | 60 | 2.6027 | 104 | 156.1645 | 32011.5814 | 28.4543 | 5832.7384 | 0.89824 | [20 empty] | 6522 | 534.1525 | 94490.8524 | 78.899 | 16629.3075 | 613.0514 | 111120.1599 | 87.13% | 85.03% | 17.1125 | 31.38% | 3.095% | 12.93% | [25 empty] | 6509 | 269 | 3663 | 13.1867 | 0.13187 | 27.169 | 2.3403 | 26.093 | 1.0491 | 0.03766 | 0.43363 | 714.285 | 710.622 | 1.4835 | 0.35385 | 3941.9159 | 748.8595 | 4.308 | 4544 | 0.13355 | 0.065137 | 0.10448 | 10.552 | 7849 | 4.8223 | 9.5261 | 15.5657 | 0.404 | 799 | 0.69478 | 0.48635 | 239.7 | 217.3205 | 56.7021 | 274.0227 | 6.6998 | 6.8714 | 0.31269 | 0.128 | 14.4983 | [66 empty] | 6504 | 1973.7864 | [7 empty] | 6504 | 39.488 | 0.26144 | 0.00088659 | 13.2449 | 13.5072 | 35.2318 | 1.6548 | 0.017035 | 376.9315 | 39.5415 | 453.3767
6494 | 6558 | 632 | 48 | 879.744 | 155625.5343 | 134.1482 | 23730.6396 | 3.6545 | [21 empty] | 6494 | 70 | 2.4497 | 88 | 171.4822 | 31601.1765 | 31.2453 | 5757.9597 | 0.88673 | [20 empty] | 6523 | 457.046 | 80850.8222 | 109.0018 | 17855.1859 | 566.0478 | 98706.0081 | 80.74% | 81.91% | 15.2007 | 39.48% | 1.135% | 5.55% | [25 empty] | 6510 | 253 | 3099 | 11.1563 | 0.11156 | 25.553 | 2.2011 | 24.541 | 0.9867 | 0.03542 | 0.41239 | 604.305 | 601.206 | 1.2551 | 0.29936 | 3357.8966 | 635.1536 | 1.924 | 4770 | 0.059644 | 0.029091 | 0.047302 | 5.148 | 6064 | 2.3526 | 4.6475 | 7.5801 | 0.838 | 767 | 0.66696 | 0.46687 | 230.1 | 208.6168 | 117.6148 | 326.2317 | 6.4315 | 6.5962 | 0.30017 | 0.12287 | 13.9176 | [66 empty] | 6505 | 1618.2111 | [7 empty] | 6505 | 42.5367 | 0.3519 | 0.00062241 | 8.1189 | 8.4714 | 48.8021 | 1.9008 | 0.011959 | 231.0529 | 24.2383 | 306.0061
6495 | 9587 | 217 | 47 | 295.771 | 52321.4934 | 30.8513 | 5457.546 | 0.84046 | [21 empty] | 6495 | 63 | 2.7783 | 83 | 175.0325 | 26825.0896 | 31.8922 | 4887.7226 | 0.75271 | [20 empty] | 6524 | 1543.3571 | 273017.8109 | 93.5383 | 19400.8587 | 1636.8955 | 292418.6696 | 94.29% | 93.37% | 45.0325 | 83.23% | 3.654% | 17.4% | [25 empty] | 6511 | 335 | 3299 | 11.8763 | 0.11876 | 33.835 | 2.9145 | 32.495 | 1.3065 | 0.0469 | 0.54739 | 643.305 | 640.006 | 1.3361 | 0.31868 | 3640.1662 | 683.232 | 2.375 | 2724 | 0.073625 | 0.03591 | 0.058497 | 10.211 | 6527 | 4.6664 | 9.2183 | 14.7216 | 0.701 | 847 | 0.73652 | 0.51557 | 254.1 | 230.3761 | 98.3866 | 328.7627 | 7.1023 | 7.2842 | 0.33147 | 0.13569 | 15.3692 | [66 empty] | 6506 | 4192.5182 | [7 empty] | 6506 | 95.5872 | 0.88799 | 0.00095816 | 9.7394 | 10.6283 | 139.9806 | 0.8096 | 0.01841 | 277.1694 | 29.0761 | 447.0541
6496 | 9054 | 508 | 51 | 751.332 | 132909.6236 | 82.9834 | 14679.658 | 2.2607 | [21 empty] | 6496 | 69 | 2.1007 | 85 | 144.9483 | 30087.8085 | 26.4106 | 5482.2132 | 0.84426 | [20 empty] | 6525 | 347.4608 | 61465.3428 | 114.5795 | 17348.8448 | 462.0403 | 78814.1876 | 75.2% | 77.99% | 12.1374 | 24.9% | 1.651% | 7.638% | [25 empty] | 6512 | 639 | 3728 | 13.4207 | 0.13421 | 64.539 | 5.5593 | 61.983 | 2.4921 | 0.08946 | 1.046 | 726.96 | 723.232 | 1.5098 | 0.36012 | 4375.213 | 801.2626 | 5.089 | 2345 | 0.15776 | 0.076946 | 0.12342 | 5.363 | 8990 | 2.4509 | 4.8416 | 7.887 | 0.355 | 730 | 0.63478 | 0.44435 | 219 | 198.5532 | 49.8249 | 248.3781 | 6.1212 | 6.278 | 0.28569 | 0.11695 | 13.2462 | [66 empty] | 6507 | 2979.9102 | [7 empty] | 6507 | 55.7556 | 0.47674 | 0.0014333 | 9.2268 | 9.705 | 69.0245 | 1.886 | 0.02754 | 262.5815 | 27.5458 | 361.0653
6497 | 20052 | 412 | 36 | 430.128 | 76089.0666 | 21.4506 | 3794.5874 | 0.58437 | [21 empty] | 6497 | 60 | 2.785 | 91 | 167.102 | 28010.1337 | 30.4472 | 5103.6461 | 0.78596 | [20 empty] | 6526 | 367.3851 | 64989.9344 | 101.9955 | 15589.9758 | 469.3806 | 80579.9101 | 78.27% | 80.65% | 12.4093 | 26.04% | 1.167% | 5.553% | [25 empty] | 6513 | 274 | 2199 | 7.9163 | 0.079163 | 27.674 | 2.3838 | 26.578 | 1.0686 | 0.03836 | 0.43511 | 428.805 | 426.606 | 0.89059 | 0.21242 | 2482.6916 | 463.8501 | 2.014 | 4641 | 0.062434 | 0.030452 | 0.048327 | 9.587 | 10612 | 4.3813 | 8.6549 | 14.1422 | 0.407 | 492 | 0.42783 | 0.29948 | 147.6 | 133.8194 | 57.1232 | 190.9426 | 4.1255 | 4.2312 | 0.19254 | 0.078818 | 8.9276 | [66 empty] | 6508 | 1749.3895 | [7 empty] | 6508 | 30.5768 | 0.25348 | 0.00085774 | 5.7543 | 6.0087 | 37.0356 | 0.9232 | 0.016481 | 163.7605 | 17.1791 | 218.9148
6498 | 9449 | 500 | 43 | 623.5 | 110296.3142 | 65.9858 | 11672.8029 | 1.7976 | [21 empty] | 6498 | 67 | 2.4175 | 96 | 161.9736 | 32996.5532 | 29.5127 | 6012.2072 | 0.92588 | [20 empty] | 6527 | 606.2663 | 107247.6944 | 98.4725 | 15200.8926 | 704.7388 | 122448.587 | 86.03% | 87.59% | 18.8571 | 40.77% | 1.487% | 7.055% | [25 empty] | 6514 | 400 | 4260 | 15.3359 | 0.15336 | 40.4 | 3.48 | 38.8 | 1.56 | 0.056 | 0.6472 | 830.7 | 826.44 | 1.7253 | 0.41152 | 4668.2104 | 878.7956 | 5.097 | 3403 | 0.15801 | 0.077067 | 0.123 | 4.468 | 8106 | 2.0419 | 4.0336 | 6.4175 | 0.864 | 845 | 0.73478 | 0.51435 | 253.5 | 229.8321 | 121.264 | 351.0961 | 7.0855 | 7.267 | 0.33069 | 0.13537 | 15.333 | [66 empty] | 6509 | 2274.6405 | [7 empty] | 6509 | 45.8884 | 0.32827 | 0.0013726 | 13.2118 | 13.5415 | 45.7352 | 1.7232 | 0.026373 | 375.9903 | 39.4428 | 462.918
6499 | 19822 | 630 | 40 | 730.8 | 129277.5403 | 36.8681 | 6521.9221 | 1.0044 | [21 empty] | 6499 | 66 | 2.9908 | 98 | 197.3955 | 33181.2354 | 35.9669 | 6045.8576 | 0.93106 | [20 empty] | 6528 | 1615.2732 | 285739.6708 | 99.5653 | 17844.5261 | 1714.8386 | 303584.1969 | 94.19% | 94.12% | 46.752 | 100.1% | 6.055% | 27.39% | [25 empty] | 6515 | 600 | 4260 | 15.3359 | 0.15336 | 60.6 | 5.22 | 58.2 | 2.34 | 0.084 | 0.9678 | 830.7 | 826.44 | 1.7253 | 0.41152 | 4868.0393 | 900.6371 | 3.636 | 5140 | 0.11272 | 0.054976 | 0.089721 | 7.549 | 4047 | 3.4499 | 6.8151 | 10.8837 | 0.803 | 531 | 0.46174 | 0.32322 | 159.3 | 144.427 | 112.7025 | 257.1296 | 4.4526 | 4.5666 | 0.20781 | 0.085066 | 9.6353 | [66 empty] | 6510 | 2750.9964 | [7 empty] | 6510 | 51.2384 | 0.39046 | 0.0011613 | 12.6827 | 13.0743 | 59.8043 | 0.7696 | 0.022313 | 360.9319 | 37.8631 | 459.3913
6500 | 15354 | 69 | 33 | 66.033 | 11681.1492 | 4.3007 | 760.7887 | 0.11716 | [21 empty] | 6500 | 66 | 2.5947 | 93 | 171.2486 | 31488.3152 | 31.2027 | 5737.3955 | 0.88356 | [20 empty] | 6529 | 1517.1563 | 268382.9087 | 100.5268 | 20147.0456 | 1617.6831 | 288529.9543 | 93.79% | 93.02% | 44.4336 | 67.09% | 4.242% | 20.02% | [25 empty] | 6516 | 665 | 3245 | 11.6819 | 0.11682 | 67.165 | 5.7855 | 64.505 | 2.5935 | 0.0931 | 1.0527 | 632.775 | 629.53 | 1.3142 | 0.31347 | 3915.2684 | 708.5133 | 2.153 | 4175 | 0.066743 | 0.032553 | 0.053257 | 11.075 | 5772 | 5.0613 | 9.9983 | 16.1572 | 0.349 | 765 | 0.66522 | 0.46565 | 229.5 | 208.0729 | 48.9828 | 257.0557 | 6.4147 | 6.579 | 0.29938 | 0.12255 | 13.8813 | [66 empty] | 6511 | 2218.3193 | [7 empty] | 6511 | 43.0859 | 0.29007 | 0.0012362 | 14.0055 | 14.2968 | 42.8307 | 0.95 | 0.023753 | 398.578 | 41.8123 | 484.1948
6501 | 18689 | 318 | 39 | 359.658 | 63623.0181 | 19.2444 | 3404.303 | 0.52426 | [21 empty] | 6501 | 63 | 3.329 | 102 | 209.7262 | 32965.7728 | 38.2136 | 6006.5988 | 0.92502 | [20 empty] | 6530 | 716.8541 | 126810.5294 | 78.7421 | 17396.814 | 795.5962 | 144207.3434 | 90.1% | 87.94% | 22.2079 | 38.08% | 2.694% | 12.77% | [25 empty] | 6517 | 282 | 2564 | 9.2303 | 0.092303 | 28.482 | 2.4534 | 27.354 | 1.0998 | 0.03948 | 0.46135 | 499.98 | 497.416 | 1.0384 | 0.24768 | 2855.3747 | 535.7506 | 4.415 | 3100 | 0.13686 | 0.066755 | 0.10821 | 7.556 | 4466 | 3.4531 | 6.8214 | 10.9142 | 0.555 | 375 | 0.32609 | 0.22826 | 112.5 | 101.9965 | 77.8953 | 179.8918 | 3.1445 | 3.225 | 0.14676 | 0.060075 | 6.8046 | [66 empty] | 6512 | 4094.4045 | [7 empty] | 6512 | 86.1413 | 0.76223 | 0.001397 | 12.0709 | 12.8345 | 114.4953 | 2.0356 | 0.026841 | 343.5206 | 36.0366 | 496.115
6502 | 5696 | 439 | 35 | 445.585 | 78823.3892 | 78.2277 | 13838.3759 | 2.1311 | [21 empty] | 6502 | 68 | 2.47 | 82 | 167.9598 | 28605.2208 | 30.6035 | 5212.0752 | 0.80266 | [20 empty] | 6531 | 284.633 | 50351.1929 | 79.6767 | 13492.6576 | 364.3097 | 63843.8506 | 78.13% | 78.87% | 9.832 | 11.69% | 1.643% | 5.779% | [25 empty] | 6518 | 393 | 2930 | 10.5479 | 0.10548 | 39.693 | 3.4191 | 38.121 | 1.5327 | 0.05502 | 0.62212 | 571.35 | 568.42 | 1.1866 | 0.28304 | 3331.1648 | 618.6734 | 2.746 | 3638 | 0.085126 | 0.041519 | 0.067718 | 9.3 | 10151 | 4.2501 | 8.3958 | 13.7272 | 0.702 | 327 | 0.28435 | 0.19904 | 98.1 | 88.941 | 98.527 | 187.4679 | 2.742 | 2.8122 | 0.12797 | 0.052385 | 5.9336 | [66 empty] | 6513 | 1704.6385 | [7 empty] | 6513 | 39.1368 | 0.31595 | 0.00082401 | 8.1354 | 8.4522 | 47.6212 | 0.8056 | 0.015833 | 231.5235 | 24.2877 | 304.2538
6503 | 3455 | 357 | 28 | 289.884 | 51280.091 | 83.9027 | 14842.2839 | 2.2857 | [21 empty] | 6503 | 68 | 2.9734 | 81 | 202.1923 | 28256.3767 | 36.8409 | 5148.5133 | 0.79287 | [20 empty] | 6532 | 3548.1378 | 627660.8161 | 104.8631 | 18841.2186 | 3653.0008 | 646502.0347 | 97.13% | 97.09% | 99.5613 | 176.3% | 9.247% | 42.94% | [25 empty] | 6519 | 623 | 4028 | 14.5007 | 0.14501 | 62.923 | 5.4201 | 60.431 | 2.4297 | 0.08722 | 1.0149 | 785.46 | 781.432 | 1.6313 | 0.3891 | 4659.4941 | 858.1948 | 2.496 | 3656 | 0.077376 | 0.037739 | 0.061591 | 5.063 | 4752 | 2.3138 | 4.5708 | 7.2401 | 0.59 | 479 | 0.41652 | 0.29157 | 143.7 | 130.2835 | 82.8076 | 213.0911 | 4.0165 | 4.1194 | 0.18746 | 0.076736 | 8.6917 | [66 empty] | 6514 | 2872.6859 | [7 empty] | 6514 | 44.5212 | 0.30509 | 0.0015963 | 13.9725 | 14.2792 | 40.6598 | 2.0388 | 0.030672 | 397.6369 | 41.7136 | 482.0797
6504 | 8787 | 356 | 27 | 278.748 | 49310.1475 | 31.7228 | 5611.7159 | 0.8642 | [21 empty] | 6504 | 72 | 2.3801 | 89 | 171.3642 | 32873.4317 | 31.2238 | 5989.7736 | 0.92243 | [20 empty] | 6533 | 45.4108 | 8033.1034 | 84.6271 | 16456.0855 | 130.0379 | 24489.1889 | 34.92% | 32.8% | 3.7713 | 7.235% | 0.4916% | 2.173% | [25 empty] | 6520 | 525 | 2632 | 9.4751 | 0.094751 | 53.025 | 4.5675 | 50.925 | 2.0475 | 0.0735 | 0.85365 | 513.24 | 510.608 | 1.066 | 0.25425 | 3165.2368 | 575.0675 | 2.057 | 3675 | 0.063767 | 0.031102 | 0.050478 | 9.248 | 6941 | 4.2263 | 8.3489 | 13.617 | 0.416 | 378 | 0.3287 | 0.23009 | 113.4 | 102.8125 | 58.3864 | 161.1988 | 3.1696 | 3.2508 | 0.14793 | 0.060556 | 6.859 | [66 empty] | 6515 | 2266.6842 | [7 empty] | 6515 | 29.2176 | 0.2041 | 0.0015963 | 8.7803 | 8.986 | 26.8179 | 1.4544 | 0.030672 | 249.8759 | 26.2129 | 304.3919
6505 | 21781 | 607 | 44 | 774.532 | 137013.6725 | 35.56 | 6290.5134 | 0.96874 | [21 empty] | 6505 | 63 | 2.7161 | 101 | 171.1158 | 32642.5789 | 31.1785 | 5947.7106 | 0.91595 | [20 empty] | 6534 | 709.3543 | 125483.8242 | 77.1183 | 17460.7728 | 786.4726 | 142944.5971 | 90.19% | 87.78% | 22.0135 | 43.86% | 1.629% | 8.003% | [25 empty] | 6521 | 669 | 3425 | 12.3299 | 0.1233 | 67.569 | 5.8203 | 64.893 | 2.6091 | 0.09366 | 1.059 | 667.875 | 664.45 | 1.3871 | 0.33086 | 4099.5069 | 744.1105 | 4.297 | 3851 | 0.13321 | 0.064971 | 0.10454 | 7.397 | 7615 | 3.3804 | 6.6779 | 10.718 | 0.838 | 609 | 0.52957 | 0.3707 | 182.7 | 165.6423 | 117.6148 | 283.2571 | 5.1066 | 5.2374 | 0.23833 | 0.097562 | 11.0506 | [66 empty] | 6516 | 2150.5527 | [7 empty] | 6516 | 43.077 | 0.30542 | 0.001216 | 12.6496 | 12.9563 | 45.6848 | 0.8612 | 0.023364 | 359.9908 | 37.7644 | 444.3245
6506 | 4205 | 690 | 49 | 980.49 | 173447.3666 | 233.1724 | 41247.8874 | 6.3522 | [21 empty] | 6506 | 67 | 2.4773 | 94 | 165.9776 | 32309.125 | 30.2423 | 5886.9529 | 0.90659 | [20 empty] | 6535 | 701.526 | 124099.0049 | 124.3623 | 18612.0326 | 825.8883 | 142711.0375 | 84.94% | 86.96% | 21.9775 | 36.1% | 1.657% | 7.949% | [25 empty] | 6522 | 371 | 3441 | 12.3875 | 0.12388 | 37.471 | 3.2277 | 35.987 | 1.4469 | 0.05194 | 0.59694 | 670.995 | 667.554 | 1.3936 | 0.3324 | 3817.2285 | 714.3886 | 3.912 | 4244 | 0.12127 | 0.059149 | 0.096354 | 6.73 | 7564 | 3.0756 | 6.0757 | 9.8244 | 0.329 | 373 | 0.32435 | 0.22704 | 111.9 | 101.4525 | 46.1757 | 147.6283 | 3.1277 | 3.2078 | 0.14597 | 0.059755 | 6.7683 | [66 empty] | 6517 | 1555.1374 | [7 empty] | 6517 | 29.8178 | 0.24036 | 0.00096078 | 6.2008 | 6.4421 | 31.3579 | 1.766 | 0.018461 | 176.4661 | 18.512 | 228.1204
6507 | 8831 | 669 | 41 | 795.441 | 140712.4466 | 90.0737 | 15933.9199 | 2.4538 | [21 empty] | 6507 | 65 | 3.0718 | 87 | 199.664 | 29010.4957 | 36.3802 | 5285.9191 | 0.81403 | [20 empty] | 6536 | 1591.476 | 281529.9685 | 95.6399 | 17567.371 | 1687.1159 | 299097.3395 | 94.33% | 94.13% | 46.061 | 77.52% | 3.622% | 17.62% | [25 empty] | 6523 | 648 | 3577 | 12.8771 | 0.12877 | 65.448 | 5.6376 | 62.856 | 2.5272 | 0.09072 | 1.0362 | 697.515 | 693.938 | 1.4487 | 0.34554 | 4230.314 | 771.3733 | 3.397 | 3820 | 0.10531 | 0.051363 | 0.082694 | 11.003 | 5770 | 5.0284 | 9.9333 | 16.2012 | 0.835 | 514 | 0.44696 | 0.31287 | 154.2 | 139.8032 | 117.1938 | 256.997 | 4.31 | 4.4204 | 0.20115 | 0.082343 | 9.3268 | [66 empty] | 6518 | 2628.8132 | [7 empty] | 6518 | 54.6098 | 0.50855 | 0.0010979 | 5.4071 | 5.9167 | 77.4864 | 1.0984 | 0.021096 | 153.8784 | 16.1424 | 248.6267
6508 | 10129 | 347 | 34 | 342.142 | 60524.4611 | 33.7785 | 5975.3639 | 0.92021 | [21 empty] | 6508 | 62 | 2.3673 | 87 | 146.7739 | 27671.5497 | 26.7432 | 5041.9536 | 0.77646 | [20 empty] | 6537 | 230.3428 | 40747.3244 | 66.847 | 15278.1762 | 297.1898 | 56025.5007 | 77.51% | 72.73% | 8.6279 | 18.1% | 1.128% | 5.244% | [25 empty] | 6524 | 450 | 2555 | 9.1979 | 0.091979 | 45.45 | 3.915 | 43.65 | 1.755 | 0.063 | 0.7209 | 498.225 | 495.67 | 1.0348 | 0.24681 | 3012.7277 | 551.5686 | 4.442 | 5185 | 0.1377 | 0.067163 | 0.10813 | 8.759 | 10633 | 4.0029 | 7.9074 | 12.6045 | 0.763 | 501 | 0.43565 | 0.30496 | 150.3 | 136.2673 | 107.0884 | 243.3558 | 4.201 | 4.3086 | 0.19607 | 0.08026 | 9.0909 | [66 empty] | 6519 | 2439.3702 | [7 empty] | 6519 | 32.9326 | 0.25282 | 0.0015094 | 7.9205 | 8.1748 | 36.6118 | 0.9984 | 0.029001 | 225.406 | 23.6459 | 286.6912
6509 | 18401 | 455 | 36 | 475.02 | 84030.4012 | 25.8149 | 4566.6214 | 0.70326 | [21 empty] | 6509 | 71 | 2.8478 | 97 | 202.1925 | 35330.731 | 36.8409 | 6437.5111 | 0.99138 | [20 empty] | 6538 | 300.9107 | 53230.6944 | 105.5621 | 13857.7562 | 406.4728 | 67088.4507 | 74.03% | 79.34% | 10.3316 | 26.57% | 0.7413% | 3.583% | [25 empty] | 6525 | 293 | 3255 | 11.7179 | 0.11718 | 29.593 | 2.5491 | 28.421 | 1.1427 | 0.04102 | 0.4729 | 634.725 | 631.47 | 1.3183 | 0.31443 | 3557.4621 | 671.7101 | 4.763 | 4205 | 0.14765 | 0.072017 | 0.11508 | 4.085 | 5366 | 1.8668 | 3.6879 | 5.8784 | 0.451 | 523 | 0.45478 | 0.31835 | 156.9 | 142.2511 | 63.2987 | 205.5498 | 4.3855 | 4.4978 | 0.20468 | 0.083785 | 9.4901 | [66 empty] | 6520 | 1606.4335 | [7 empty] | 6520 | 30.3705 | 0.24555 | 0.00098627 | 6.2504 | 6.4969 | 36.1788 | 0.8228 | 0.01895 | 177.8778 | 18.6601 | 233.5584
6510 | 6088 | 363 | 46 | 484.242 | 85661.7607 | 79.5404 | 14070.5914 | 2.1669 | [21 empty] | 6510 | 65 | 2.5296 | 95 | 164.4258 | 31678.1274 | 29.9595 | 5771.9807 | 0.88889 | [20 empty] | 6539 | 469.59 | 83069.8497 | 109.3608 | 15350.13 | 578.9509 | 98419.9796 | 81.11% | 84.4% | 15.1567 | 23.97% | 1.209% | 5.875% | [25 empty] | 6526 | 618 | 2837 | 10.2131 | 0.10213 | 62.418 | 5.3766 | 59.946 | 2.4102 | 0.08652 | 0.98942 | 553.215 | 550.378 | 1.149 | 0.27405 | 3463.284 | 625.2952 | 2.604 | 2053 | 0.080724 | 0.039372 | 0.062366 | 7.075 | 10460 | 3.2333 | 6.3872 | 10.3216 | 0.657 | 613 | 0.53304 | 0.37313 | 183.9 | 166.7303 | 92.2111 | 258.9414 | 5.1401 | 5.2718 | 0.2399 | 0.098203 | 11.1232 | [66 empty] | 6521 | 2708.1442 | [7 empty] | 6521 | 50.2288 | 0.4095 | 0.0012834 | 10.0701 | 10.4809 | 58.8708 | 1.7188 | 0.02466 | 286.5809 | 30.0634 | 377.2586
6511 | 17961 | 399 | 36 | 416.556 | 73688.198 | 23.1922 | 4102.6779 | 0.63181 | [21 empty] | 6511 | 69 | 2.7556 | 95 | 190.1381 | 33627.5507 | 34.6445 | 6127.1795 | 0.94359 | [20 empty] | 6540 | 367.5324 | 65015.9902 | 103.8189 | 17844.5261 | 471.3513 | 82860.5163 | 77.97% | 78.46% | 12.7605 | 26.06% | 2.41% | 10.68% | [25 empty] | 6527 | 591 | 3804 | 13.6943 | 0.13694 | 59.691 | 5.1417 | 57.327 | 2.3049 | 0.08274 | 0.94856 | 741.78 | 737.976 | 1.5406 | 0.36747 | 4403.0669 | 810.8046 | 4.605 | 3949 | 0.14276 | 0.069628 | 0.11321 | 4.076 | 10441 | 1.8627 | 3.6797 | 5.9207 | 0.783 | 533 | 0.46348 | 0.32443 | 159.9 | 144.971 | 109.8955 | 254.8665 | 4.4693 | 4.5838 | 0.20859 | 0.085387 | 9.6716 | [66 empty] | 6522 | 2191.5499 | [7 empty] | 6522 | 38.4344 | 0.33052 | 0.0012894 | 6.1677 | 6.4995 | 46.7683 | 1.5648 | 0.024775 | 175.5249 | 18.4132 | 242.296
6512 | 5776 | 684 | 53 | 1051.308 | 185974.9759 | 182.0132 | 32197.8836 | 4.9585 | [21 empty] | 6512 | 60 | 3.1762 | 84 | 190.5705 | 25855.5081 | 34.7233 | 4711.0579 | 0.7255 | [20 empty] | 6541 | 36.6783 | 6488.3497 | 95.811 | 15478.0477 | 132.4893 | 21966.3974 | 27.68% | 29.54% | 3.3828 | 6.667% | 0.5522% | 2.452% | [25 empty] | 6528 | 512 | 3795 | 13.6619 | 0.13662 | 51.712 | 4.4544 | 49.664 | 1.9968 | 0.07168 | 0.83712 | 740.025 | 736.23 | 1.537 | 0.3666 | 4315.4517 | 800.5588 | 2.294 | 2275 | 0.071114 | 0.034685 | 0.055358 | 6.704 | 4297 | 3.0637 | 6.0522 | 9.617 | 0.47 | 591 | 0.51391 | 0.35974 | 177.3 | 160.7465 | 65.9654 | 226.7118 | 4.9557 | 5.0826 | 0.23129 | 0.094678 | 10.724 | [66 empty] | 6523 | 2451.6477 | [7 empty] | 6523 | 45.3733 | 0.37652 | 0.0013404 | 8.4992 | 8.8771 | 55.0666 | 1.3588 | 0.025754 | 241.8761 | 25.3737 | 323.701
6513 | 6650 | 282 | 29 | 237.162 | 41953.6399 | 35.6635 | 6308.818 | 0.97156 | [21 empty] | 6513 | 66 | 2.7755 | 89 | 183.1855 | 30133.979 | 33.3777 | 5490.6258 | 0.84556 | [20 empty] | 6542 | 316.5153 | 55991.1283 | 91.0082 | 19027.7653 | 407.5235 | 75018.8936 | 77.67% | 74.64% | 11.5529 | 19.53% | 1.022% | 4.994% | [25 empty] | 6529 | 302 | 2291 | 8.2475 | 0.082475 | 30.502 | 2.6274 | 29.294 | 1.1778 | 0.04228 | 0.48682 | 446.745 | 444.454 | 0.92785 | 0.22131 | 2598.7946 | 482.8615 | 3.964 | 2221 | 0.12288 | 0.059936 | 0.095298 | 10.286 | 6441 | 4.7007 | 9.286 | 15.099 | 0.647 | 359 | 0.31217 | 0.21852 | 107.7 | 97.6447 | 90.8076 | 188.4523 | 3.0103 | 3.0874 | 0.14049 | 0.057512 | 6.5142 | [66 empty] | 6524 | 3094.665 | [7 empty] | 6524 | 72.0908 | 0.65879 | 0.00095741 | 8.2843 | 8.944 | 98.8846 | 1.7768 | 0.018396 | 235.7587 | 24.732 | 361.1704
6514 | 16363 | 605 | 44 | 771.98 | 136562.2271 | 47.1784 | 8345.794 | 1.2853 | [21 empty] | 6514 | 60 | 2.7848 | 85 | 167.0905 | 26163.3117 | 30.4451 | 4767.1419 | 0.73414 | [20 empty] | 6543 | 222.3073 | 39325.8583 | 80.8024 | 17292.8808 | 303.1097 | 56618.7391 | 73.34% | 69.46% | 8.7193 | 15.8% | 0.7299% | 3.502% | [25 empty] | 6530 | 387 | 2179 | 7.8443 | 0.078443 | 39.087 | 3.3669 | 37.539 | 1.5093 | 0.05418 | 0.61804 | 424.905 | 422.726 | 0.88249 | 0.21049 | 2569.7797 | 469.3429 | 4.286 | 2481 | 0.13287 | 0.064804 | 0.10265 | 6.788 | 4024 | 3.1021 | 6.1281 | 10.0255 | 0.509 | 339 | 0.29478 | 0.20635 | 101.7 | 92.2048 | 71.4391 | 163.6439 | 2.8426 | 2.9154 | 0.13267 | 0.054308 | 6.1513 | [66 empty] | 6525 | 2066.1465 | [7 empty] | 6525 | 32.9741 | 0.24527 | 0.0012197 | 8.648 | 8.8945 | 31.5633 | 1.9052 | 0.023436 | 246.1113 | 25.818 | 305.4213
6515 | 22143 | 112 | 32 | 103.936 | 18386.1391 | 4.6939 | 830.3364 | 0.12787 | [21 empty] | 6515 | 72 | 2.5221 | 81 | 181.5881 | 29918.5165 | 33.0867 | 5451.367 | 0.83951 | [20 empty] | 6544 | 342.1578 | 60527.2569 | 85.2266 | 17764.5775 | 427.3845 | 78291.8344 | 80.06% | 77.31% | 12.0569 | 10.04% | 1.059% | 4.092% | [25 empty] | 6531 | 291 | 3380 | 12.1679 | 0.12168 | 29.391 | 2.5317 | 28.227 | 1.1349 | 0.04074 | 0.46182 | 659.1 | 655.72 | 1.3689 | 0.32651 | 3676.1244 | 693.7104 | 3.794 | 2472 | 0.11761 | 0.057365 | 0.093563 | 4.583 | 5952 | 2.0944 | 4.1374 | 6.7688 | 0.334 | 662 | 0.57565 | 0.40296 | 198.6 | 180.0578 | 46.8775 | 226.9353 | 5.551 | 5.6932 | 0.25907 | 0.10605 | 12.0123 | [66 empty] | 6526 | 2088.7103 | [7 empty] | 6526 | 37.6121 | 0.27701 | 0.0010631 | 10.1362 | 10.4143 | 40.3349 | 1.0416 | 0.020426 | 288.4632 | 30.2609 | 360.121
6516 | 7646 | 183 | 34 | 180.438 | 31919.2403 | 23.599 | 4174.6325 | 0.64289 | [21 empty] | 6516 | 71 | 2.9921 | 80 | 212.44 | 29138.7472 | 38.7081 | 5309.2875 | 0.81763 | [20 empty] | 6545 | 178.5518 | 31585.5679 | 93.4177 | 17055.7 | 271.9694 | 48641.2679 | 65.65% | 64.94% | 7.4908 | 10.32% | 1.156% | 4.927% | [25 empty] | 6532 | 460 | 2454 | 8.8343 | 0.088343 | 46.46 | 4.002 | 44.62 | 1.794 | 0.0644 | 0.73784 | 478.53 | 476.076 | 0.99387 | 0.23706 | 2918.8375 | 531.4986 | 4.518 | 2683 | 0.14006 | 0.068312 | 0.11128 | 4.731 | 9159 | 2.1621 | 4.271 | 6.8593 | 0.662 | 783 | 0.68087 | 0.47661 | 234.9 | 212.9687 | 92.9129 | 305.8816 | 6.5656 | 6.7338 | 0.30643 | 0.12544 | 14.2079 | [66 empty] | 6527 | 2652.6236 | [7 empty] | 6527 | 40.253 | 0.31931 | 0.0014254 | 8.8134 | 9.1341 | 43.7872 | 1.842 | 0.027389 | 250.8171 | 26.3117 | 322.7853
6517 | 21904 | 249 | 40 | 288.84 | 51095.4088 | 13.1866 | 2332.6976 | 0.35924 | [21 empty] | 6517 | 72 | 2.4772 | 99 | 178.3555 | 36567.0757 | 32.4976 | 6662.7819 | 1.0261 | [20 empty] | 6546 | 437.32 | 77361.3221 | 83.1245 | 16714.586 | 520.4445 | 94075.9081 | 84.03% | 82.23% | 14.4877 | 38.21% | 2.378% | 11.06% | [25 empty] | 6533 | 653 | 3146 | 11.3255 | 0.11326 | 65.953 | 5.6811 | 63.341 | 2.5467 | 0.09142 | 1.037 | 613.47 | 610.324 | 1.2741 | 0.3039 | 3808.3067 | 689.8627 | 1.983 | 4200 | 0.061473 | 0.029983 | 0.048752 | 4.228 | 4638 | 1.9322 | 3.8169 | 6.0499 | 0.465 | 562 | 0.4887 | 0.34209 | 168.6 | 152.8588 | 65.2636 | 218.1224 | 4.7125 | 4.8332 | 0.21994 | 0.090032 | 10.1978 | [66 empty] | 6528 | 3594.8472 | [7 empty] | 6528 | 70.416 | 0.62388 | 0.0014221 | 9.7725 | 10.3978 | 96.8745 | 0.9176 | 0.027324 | 278.1105 | 29.1748 | 405.1047
6518 | 5570 | 611 | 29 | 513.851 | 90899.5531 | 92.2533 | 16319.4889 | 2.5132 | [21 empty] | 6518 | 69 | 2.7357 | 97 | 188.7622 | 34335.4991 | 34.3938 | 6256.1727 | 0.96345 | [20 empty] | 6547 | 127.8048 | 22608.4904 | 108.1176 | 16309.5131 | 235.9223 | 38918.0035 | 54.17% | 58.09% | 5.9934 | 10.7% | 0.4413% | 2.088% | [25 empty] | 6534 | 643 | 1677 | 6.0372 | 0.060372 | 64.943 | 5.5941 | 62.371 | 2.5077 | 0.09002 | 1.0487 | 327.015 | 325.338 | 0.67918 | 0.162 | 2326.4629 | 400.917 | 1.959 | 3457 | 0.060729 | 0.02962 | 0.046889 | 4.907 | 8168 | 2.2425 | 4.4299 | 7.0259 | 0.843 | 823 | 0.71565 | 0.50096 | 246.9 | 223.8483 | 118.3166 | 342.1649 | 6.901 | 7.0778 | 0.32208 | 0.13184 | 14.9338 | [66 empty] | 6529 | 2851.1789 | [7 empty] | 6529 | 70.6755 | 0.6708 | 0.00085849 | 5.9362 | 6.6079 | 101.6309 | 1.5856 | 0.016495 | 168.9368 | 17.7221 | 289.892
6519 | 4759 | 192 | 30 | 167.04 | 29549.1521 | 35.0998 | 6209.1095 | 0.9562 | [21 empty] | 6519 | 63 | 2.4486 | 92 | 154.2604 | 29733.8343 | 28.1073 | 5417.7166 | 0.83433 | [20 empty] | 6548 | 1058.9914 | 187334.163 | 63.0558 | 14710.5412 | 1122.0472 | 202044.7042 | 94.38% | 92.72% | 31.1149 | 53.78% | 4.731% | 21.75% | [25 empty] | 6535 | 665 | 2081 | 7.4915 | 0.074915 | 67.165 | 5.7855 | 64.505 | 2.5935 | 0.0931 | 1.0773 | 405.795 | 403.714 | 0.8428 | 0.20102 | 2753.2205 | 482.4634 | 3.132 | 4658 | 0.097092 | 0.047356 | 0.075059 | 5.138 | 6215 | 2.3481 | 4.6385 | 7.4355 | 0.823 | 527 | 0.45826 | 0.32078 | 158.1 | 143.3391 | 115.5095 | 258.8486 | 4.419 | 4.5322 | 0.20624 | 0.084425 | 9.5627 | [66 empty] | 6530 | 1956.2414 | [7 empty] | 6530 | 43.4699 | 0.39006 | 0.00081652 | 5.6055 | 5.9964 | 55.7512 | 1.7144 | 0.015689 | 159.5253 | 16.7348 | 233.7415
6520 | 17880 | 252 | 32 | 233.856 | 41368.8129 | 13.0792 | 2313.692 | 0.35631 | [21 empty] | 6520 | 69 | 2.9609 | 98 | 204.3023 | 34689.4733 | 37.2253 | 6320.6694 | 0.97338 | [20 empty] | 6549 | 84.0476 | 14867.9068 | 120.0272 | 18921.1672 | 204.0748 | 33789.0739 | 41.18% | 44% | 5.2035 | 9.167% | 0.4626% | 2.206% | [25 empty] | 6536 | 612 | 3860 | 13.8959 | 0.13896 | 61.812 | 5.3244 | 59.364 | 2.3868 | 0.08568 | 1.0018 | 752.7 | 748.84 | 1.5633 | 0.37288 | 4478.8837 | 823.3755 | 2.93 | 2534 | 0.09083 | 0.044302 | 0.071813 | 7.327 | 8751 | 3.3484 | 6.6147 | 10.7025 | 0.792 | 432 | 0.37565 | 0.26296 | 129.6 | 117.5 | 111.1586 | 228.6586 | 3.6224 | 3.7152 | 0.16906 | 0.069206 | 7.8389 | [66 empty] | 6531 | 2047.9956 | [7 empty] | 6531 | 33.0842 | 0.22023 | 0.0012666 | 10.9465 | 11.168 | 29.1559 | 1.5176 | 0.024336 | 311.5214 | 32.6798 | 374.899
6521 | 12009 | 573 | 47 | 780.999 | 138157.6761 | 65.0345 | 11504.5113 | 1.7717 | [21 empty] | 6521 | 62 | 2.6615 | 105 | 165.0119 | 33396.6979 | 30.0664 | 6085.1165 | 0.93711 | [20 empty] | 6550 | 326.2071 | 57705.5937 | 112.506 | 17676.634 | 438.7131 | 75382.2277 | 74.36% | 76.55% | 11.6089 | 13.92% | 1.921% | 6.785% | [25 empty] | 6537 | 465 | 2608 | 9.3887 | 0.093887 | 46.965 | 4.0455 | 45.105 | 1.8135 | 0.0651 | 0.7454 | 508.56 | 505.952 | 1.0562 | 0.25193 | 3080.4355 | 563.4309 | 2.07 | 3148 | 0.06417 | 0.031298 | 0.050797 | 8.182 | 4815 | 3.7392 | 7.3865 | 11.7372 | 0.469 | 547 | 0.47565 | 0.33296 | 164.1 | 148.7789 | 65.825 | 214.6039 | 4.5867 | 4.7042 | 0.21407 | 0.087629 | 9.9256 | [66 empty] | 6532 | 5184.879 | [7 empty] | 6532 | 126.084 | 1.1705 | 0.00091957 | 12.9473 | 14.1187 | 181.3904 | 1.8072 | 0.017669 | 368.4611 | 38.653 | 590.3294
6522 | 13225 | 445 | 48 | 619.44 | 109578.1056 | 46.8386 | 8285.6791 | 1.276 | [21 empty] | 6522 | 60 | 2.5314 | 104 | 151.8813 | 32011.5814 | 27.6739 | 5832.7384 | 0.89824 | [20 empty] | 6551 | 161.8951 | 28639.0342 | 102.0055 | 18095.0317 | 263.9007 | 46734.0659 | 61.35% | 61.28% | 7.197 | 10.99% | 0.7766% | 3.517% | [25 empty] | 6538 | 652 | 3993 | 14.3747 | 0.14375 | 65.852 | 5.6724 | 63.244 | 2.5428 | 0.09128 | 1.0373 | 778.635 | 774.642 | 1.6172 | 0.38572 | 4654.4371 | 855.0194 | 3.761 | 2998 | 0.11659 | 0.056866 | 0.092066 | 6.517 | 7745 | 2.9783 | 5.8834 | 9.384 | 0.866 | 448 | 0.38957 | 0.2727 | 134.4 | 121.8518 | 121.5447 | 243.3965 | 3.7566 | 3.8528 | 0.17532 | 0.07177 | 8.1292 | [66 empty] | 6533 | 1790.3263 | [7 empty] | 6533 | 23.2009 | 0.13576 | 0.0011789 | 9.2929 | 9.4299 | 18.5738 | 0.7932 | 0.022651 | 264.4638 | 27.7433 | 311.5967
6523 | 9265 | 291 | 44 | 371.316 | 65685.3026 | 40.0773 | 7089.6171 | 1.0918 | [21 empty] | 6523 | 67 | 3.1318 | 100 | 209.8296 | 34371.4095 | 38.2325 | 6262.7159 | 0.96446 | [20 empty] | 6552 | 393.0565 | 69531.1721 | 77.8682 | 15584.6458 | 470.9247 | 85115.8179 | 83.46% | 81.69% | 13.1078 | 27.07% | 1.563% | 7.336% | [25 empty] | 6539 | 247 | 2672 | 9.6191 | 0.096191 | 24.947 | 2.1489 | 23.959 | 0.9633 | 0.03458 | 0.40063 | 521.04 | 518.368 | 1.0822 | 0.25812 | 2924.3396 | 550.9541 | 2.115 | 2432 | 0.065565 | 0.031979 | 0.051422 | 6.959 | 6973 | 3.1803 | 6.2824 | 10.1713 | 0.779 | 488 | 0.42435 | 0.29704 | 146.4 | 132.7314 | 109.3341 | 242.0655 | 4.092 | 4.1968 | 0.19098 | 0.078178 | 8.855 | [66 empty] | 6534 | 2146.4352 | [7 empty] | 6534 | 47.0881 | 0.33705 | 0.00062841 | 13.6087 | 13.9464 | 51.1206 | 0.7836 | 0.012074 | 387.2842 | 40.6276 | 479.8281
6524 | 3807 | 378 | 47 | 515.214 | 91140.6659 | 135.3333 | 23940.2852 | 3.6868 | [21 empty] | 6524 | 70 | 2.5723 | 104 | 180.0622 | 37346.845 | 32.8086 | 6804.8614 | 1.0479 | [20 empty] | 6553 | 638.0289 | 112866.4616 | 74.7661 | 16522.7093 | 712.795 | 129389.1709 | 89.51% | 87.23% | 19.9259 | 28.09% | 1.76% | 8.162% | [25 empty] | 6540 | 566 | 2039 | 7.3403 | 0.073403 | 57.166 | 4.9242 | 54.902 | 2.2074 | 0.07924 | 0.90164 | 397.605 | 395.566 | 0.82579 | 0.19697 | 2611.6314 | 463.1254 | 4.068 | 2823 | 0.12611 | 0.061508 | 0.09952 | 7.49 | 4369 | 3.4229 | 6.7618 | 11.015 | 0.32 | 485 | 0.42174 | 0.29522 | 145.5 | 131.9155 | 44.9126 | 176.8281 | 4.0668 | 4.171 | 0.1898 | 0.077697 | 8.8006 | [66 empty] | 6535 | 2182.8142 | [7 empty] | 6535 | 43.3349 | 0.35332 | 0.00077979 | 8.7142 | 9.0683 | 51.7674 | 1.2528 | 0.014983 | 247.9936 | 26.0155 | 327.0443
6525 | 14974 | 414 | 38 | 456.228 | 80706.1216 | 30.468 | 5389.7503 | 0.83002 | [21 empty] | 6525 | 70 | 3.151 | 93 | 220.5667 | 33396.6979 | 40.1888 | 6085.1165 | 0.93711 | [20 empty] | 6554 | 39.4055 | 6970.7727 | 78.3365 | 17676.634 | 117.742 | 24647.4067 | 33.47% | 28.28% | 3.7957 | 4.223% | 0.3234% | 1.442% | [25 empty] | 6541 | 277 | 3273 | 11.7827 | 0.11783 | 27.977 | 2.4099 | 26.869 | 1.0803 | 0.03878 | 0.43932 | 638.235 | 634.962 | 1.3256 | 0.31617 | 3557.9008 | 672.7282 | 4.309 | 3885 | 0.13358 | 0.065152 | 0.10646 | 6.307 | 4785 | 2.8823 | 5.6938 | 9.1841 | 0.37 | 739 | 0.64261 | 0.44983 | 221.7 | 201.0011 | 51.9302 | 252.9313 | 6.1967 | 6.3554 | 0.28921 | 0.11839 | 13.4095 | [66 empty] | 6536 | 3612.8288 | [7 empty] | 6536 | 68.745 | 0.63629 | 0.0014464 | 7.1433 | 7.7811 | 97.8039 | 1.172 | 0.027792 | 203.2889 | 21.3258 | 323.6183
6526 | 18175 | 673 | 30 | 585.51 | 103575.9341 | 32.2151 | 5698.8134 | 0.87762 | [21 empty] | 6526 | 65 | 3.0207 | 90 | 196.3423 | 30010.8576 | 35.775 | 5468.1922 | 0.8421 | [20 empty] | 6555 | 418.4761 | 74027.8627 | 102.8171 | 15947.0795 | 521.2932 | 89974.9422 | 80.28% | 82.28% | 13.8561 | 24.32% | 1.89% | 8.082% | [25 empty] | 6542 | 398 | 4217 | 15.1811 | 0.15181 | 40.198 | 3.4626 | 38.606 | 1.5522 | 0.05572 | 0.63481 | 822.315 | 818.098 | 1.7079 | 0.40736 | 4620.8461 | 869.0531 | 3.986 | 2949 | 0.12357 | 0.060268 | 0.098418 | 5.06 | 10568 | 2.3124 | 4.5681 | 7.2769 | 0.703 | 816 | 0.70957 | 0.4967 | 244.8 | 221.9444 | 98.6673 | 320.6117 | 6.8423 | 7.0176 | 0.31934 | 0.13072 | 14.8067 | [66 empty] | 6537 | 1723.6606 | [7 empty] | 6537 | 33.2508 | 0.24389 | 0.00097727 | 9.0449 | 9.2898 | 35.8895 | 0.828 | 0.018777 | 257.4052 | 27.0028 | 321.1442
6527 | 14674 | 538 | 50 | 780.1 | 137998.6443 | 53.1621 | 9404.2963 | 1.4483 | [21 empty] | 6527 | 62 | 3.0574 | 92 | 189.5605 | 29261.8687 | 34.5393 | 5331.7211 | 0.82109 | [20 empty] | 6556 | 986.2171 | 174460.4831 | 96.5756 | 18731.9555 | 1082.7927 | 193192.4386 | 91.08% | 90.3% | 29.7516 | 68.41% | 2.247% | 10.86% | [25 empty] | 6543 | 304 | 2681 | 9.6515 | 0.096515 | 30.704 | 2.6448 | 29.488 | 1.1856 | 0.04256 | 0.48822 | 522.795 | 520.114 | 1.0858 | 0.25898 | 2991.4201 | 559.5004 | 4.376 | 3343 | 0.13566 | 0.066165 | 0.1058 | 9.776 | 9352 | 4.4676 | 8.8256 | 14.1032 | 0.74 | 508 | 0.44174 | 0.30922 | 152.4 | 138.1713 | 103.8603 | 242.0316 | 4.2597 | 4.3688 | 0.19881 | 0.081382 | 9.2179 | [66 empty] | 6538 | 2416.1412 | [7 empty] | 6538 | 32.879 | 0.25811 | 0.0014963 | 7.4079 | 7.6675 | 35.3285 | 1.5044 | 0.028749 | 210.8181 | 22.1156 | 269.7954
6528 | 4194 | 569 | 36 | 594.036 | 105084.1721 | 141.6395 | 25055.835 | 3.8586 | [21 empty] | 6528 | 72 | 2.662 | 93 | 191.6642 | 34350.8893 | 34.9226 | 6258.9769 | 0.96388 | [20 empty] | 6557 | 531.8983 | 94092.0988 | 76.3954 | 13591.2609 | 608.2937 | 107683.3597 | 87.44% | 87.38% | 16.5832 | 29.4% | 1.475% | 6.969% | [25 empty] | 6544 | 558 | 2476 | 8.9135 | 0.089135 | 56.358 | 4.8546 | 54.126 | 2.1762 | 0.07812 | 0.89503 | 482.82 | 480.344 | 1.0028 | 0.23918 | 3043.2403 | 548.7624 | 4.071 | 2408 | 0.1262 | 0.061553 | 0.098732 | 9.614 | 10621 | 4.3936 | 8.6793 | 13.9911 | 0.661 | 756 | 0.65739 | 0.46017 | 226.8 | 205.6249 | 92.7726 | 298.3975 | 6.3392 | 6.5016 | 0.29586 | 0.12111 | 13.718 | [66 empty] | 6539 | 2031.744 | [7 empty] | 6539 | 36.8462 | 0.29257 | 0.0010013 | 8.0693 | 8.3629 | 43.6745 | 0.846 | 0.019238 | 229.6412 | 24.0902 | 298.2711
6529 | 3711 | 532 | 32 | 493.696 | 87334.1606 | 133.0358 | 23533.8617 | 3.6242 | [21 empty] | 6529 | 72 | 2.6877 | 105 | 193.5152 | 38783.2621 | 35.2598 | 7066.5869 | 1.0883 | [20 empty] | 6558 | 900.6799 | 159329.0649 | 96.5635 | 17652.6495 | 997.2434 | 176981.7144 | 90.32% | 90.03% | 27.2552 | 57.61% | 2.767% | 13.29% | [25 empty] | 6545 | 276 | 1856 | 6.6815 | 0.066815 | 27.876 | 2.4012 | 26.772 | 1.0764 | 0.03864 | 0.44022 | 361.92 | 360.064 | 0.75168 | 0.17929 | 2136.4926 | 394.5347 | 2.261 | 3609 | 0.070091 | 0.034186 | 0.05463 | 5.081 | 5442 | 2.322 | 4.587 | 7.3301 | 0.388 | 315 | 0.27391 | 0.19174 | 94.5 | 85.6771 | 54.4565 | 140.1336 | 2.6413 | 2.709 | 0.12328 | 0.050463 | 5.7158 | [66 empty] | 6540 | 1645.2937 | [7 empty] | 6540 | 37.7186 | 0.3025 | 0.00076406 | 8.0197 | 8.323 | 41.979 | 1.6272 | 0.014681 | 228.2294 | 23.9421 | 295.7925
6530 | 10635 | 452 | 51 | 668.508 | 118258.169 | 62.8592 | 11119.715 | 1.7124 | [21 empty] | 6530 | 68 | 2.2291 | 96 | 151.5793 | 33489.039 | 27.6188 | 6101.9417 | 0.9397 | [20 empty] | 6559 | 521.3677 | 92229.2508 | 89.5294 | 16357.4823 | 610.8971 | 108586.733 | 85.34% | 84.94% | 16.7224 | 28.7% | 1.631% | 7.749% | [25 empty] | 6546 | 250 | 2100 | 7.5599 | 0.075599 | 25.25 | 2.175 | 24.25 | 0.975 | 0.035 | 0.40125 | 409.5 | 407.4 | 0.8505 | 0.20286 | 2355.749 | 439.8995 | 4.322 | 3838 | 0.13398 | 0.065349 | 0.10632 | 8.535 | 8733 | 3.9005 | 7.7052 | 12.4285 | 0.374 | 587 | 0.51043 | 0.3573 | 176.1 | 159.6585 | 52.4916 | 212.1501 | 4.9221 | 5.0482 | 0.22972 | 0.094037 | 10.6514 | [66 empty] | 6541 | 1826.7612 | [7 empty] | 6541 | 30.9491 | 0.18345 | 0.0012265 | 12.2197 | 12.4044 | 22.3474 | 1.7236 | 0.023565 | 347.7558 | 36.4809 | 408.3312
6531 | 12716 | 228 | 48 | 317.376 | 56143.3889 | 24.9588 | 4415.1769 | 0.67994 | [21 empty] | 6531 | 61 | 2.5144 | 83 | 153.3784 | 25973.4995 | 27.9466 | 4732.5568 | 0.72881 | [20 empty] | 6560 | 331.4793 | 58638.2424 | 87.7258 | 14793.1548 | 419.2051 | 73431.3972 | 79.07% | 79.85% | 11.3084 | 13.62% | 0.9841% | 4.395% | [25 empty] | 6547 | 253 | 2367 | 8.5211 | 0.085211 | 25.553 | 2.2011 | 24.541 | 0.9867 | 0.03542 | 0.41214 | 461.565 | 459.198 | 0.95863 | 0.22865 | 2626.752 | 492.8264 | 4.403 | 4282 | 0.13649 | 0.066573 | 0.10685 | 9.077 | 5996 | 4.1482 | 8.1945 | 13.0129 | 0.839 | 328 | 0.28522 | 0.19965 | 98.4 | 89.2129 | 117.7552 | 206.9681 | 2.7504 | 2.8208 | 0.12836 | 0.052546 | 5.9517 | [66 empty] | 6542 | 2582.4751 | [7 empty] | 6542 | 38.5076 | 0.24767 | 0.0015802 | 13.4929 | 13.7422 | 33.2628 | 1.5944 | 0.030362 | 383.9901 | 40.282 | 459.1597
6532 | 3216 | 651 | 53 | 1000.587 | 177002.499 | 311.1278 | 55038.0905 | 8.4759 | [21 empty] | 6532 | 70 | 2.8837 | 101 | 201.8624 | 36269.5322 | 36.7808 | 6608.5673 | 1.0177 | [20 empty] | 6561 | 719.1169 | 127210.8167 | 80.4141 | 15947.0795 | 799.531 | 143157.8962 | 89.94% | 88.86% | 22.0463 | 43.71% | 1.591% | 7.753% | [25 empty] | 6548 | 509 | 2415 | 8.6939 | 0.086939 | 51.409 | 4.4283 | 49.373 | 1.9851 | 0.07126 | 0.81287 | 470.925 | 468.51 | 0.97807 | 0.23329 | 2929.1947 | 529.4757 | 4.626 | 1900 | 0.14341 | 0.069945 | 0.11366 | 4.206 | 9544 | 1.9221 | 3.7971 | 6.2044 | 0.402 | 819 | 0.71217 | 0.49852 | 245.7 | 222.7604 | 56.4214 | 279.1818 | 6.8675 | 7.0434 | 0.32052 | 0.1312 | 14.8612 | [66 empty] | 6543 | 1773.7839 | [7 empty] | 6543 | 37.107 | 0.29153 | 0.0010046 | 8.4 | 8.6926 | 39.688 | 1.7504 | 0.019303 | 239.0527 | 25.0775 | 305.5879
6533 | 17020 | 57 | 41 | 67.773 | 11988.9528 | 3.982 | 704.4038 | 0.10848 | [21 empty] | 6533 | 65 | 2.5063 | 95 | 162.908 | 31678.1274 | 29.683 | 5771.9807 | 0.88889 | [20 empty] | 6562 | 272.4034 | 48187.788 | 103.9861 | 14374.7571 | 376.3894 | 62562.5452 | 72.37% | 77.02% | 9.6346 | 20.77% | 0.7364% | 3.544% | [25 empty] | 6549 | 409 | 2179 | 7.8443 | 0.078443 | 41.309 | 3.5583 | 39.673 | 1.5951 | 0.05726 | 0.65317 | 424.905 | 422.726 | 0.88249 | 0.21049 | 2596.6092 | 474.2144 | 3.989 | 1899 | 0.12366 | 0.060314 | 0.098613 | 4.943 | 8251 | 2.259 | 4.4624 | 7.1979 | 0.696 | 535 | 0.46522 | 0.32565 | 160.5 | 145.515 | 97.6849 | 243.1999 | 4.4861 | 4.601 | 0.20937 | 0.085707 | 9.7078 | [66 empty] | 6544 | 1981.1789 | [7 empty] | 6544 | 44.9199 | 0.32668 | 0.00092781 | 12.5008 | 12.8284 | 45.8781 | 1.6284 | 0.017827 | 355.7556 | 37.3201 | 440.6
6534 | 15516 | 640 | 52 | 965.12 | 170728.4342 | 62.2016 | 11003.3794 | 1.6945 | [21 empty] | 6534 | 63 | 2.3564 | 104 | 148.4534 | 33612.1605 | 27.0493 | 6124.3753 | 0.94315 | [20 empty] | 6563 | 677.2551 | 119805.5253 | 97.1412 | 18995.7858 | 774.3963 | 138801.3112 | 87.46% | 86.31% | 21.3754 | 47.81% | 2.877% | 13.64% | [25 empty] | 6550 | 360 | 1685 | 6.066 | 0.06066 | 36.36 | 3.132 | 34.92 | 1.404 | 0.0504 | 0.58788 | 328.575 | 326.89 | 0.68242 | 0.16277 | 2053.8356 | 372.6305 | 1.961 | 1906 | 0.060791 | 0.02965 | 0.048063 | 6.797 | 10230 | 3.1062 | 6.1362 | 9.8977 | 0.338 | 578 | 0.50261 | 0.35183 | 173.4 | 157.2106 | 47.4389 | 204.6495 | 4.8467 | 4.9708 | 0.2262 | 0.092596 | 10.4881 | [66 empty] | 6545 | 1251.7935 | [7 empty] | 6545 | 23.3593 | 0.18436 | 0.00069548 | 5.2087 | 5.3937 | 25.9534 | 0.9044 | 0.013363 | 148.2315 | 15.55 | 190.6527
6535 | 7821 | 395 | 42 | 481.11 | 85107.7141 | 61.5152 | 10881.9478 | 1.6758 | [21 empty] | 6535 | 72 | 3.325 | 97 | 239.3986 | 35828.3469 | 43.6201 | 6528.1802 | 1.0053 | [20 empty] | 6564 | 762.6179 | 134906.0927 | 93.794 | 13548.6217 | 856.412 | 148454.7144 | 89.05% | 90.87% | 22.862 | 67.28% | 2.751% | 12.92% | [25 empty] | 6551 | 379 | 4227 | 15.2171 | 0.15217 | 38.279 | 3.2973 | 36.763 | 1.4781 | 0.05306 | 0.60147 | 824.265 | 820.038 | 1.7119 | 0.40833 | 4611.474 | 868.6939 | 4.999 | 3736 | 0.15497 | 0.075585 | 0.12366 | 7.199 | 4069 | 3.2899 | 6.4991 | 10.3986 | 0.565 | 341 | 0.29652 | 0.20757 | 102.3 | 92.7488 | 79.2988 | 172.0476 | 2.8594 | 2.9326 | 0.13345 | 0.054628 | 6.1876 | [66 empty] | 6546 | 1717.3295 | [7 empty] | 6546 | 42.4728 | 0.33301 | 0.00078691 | 9.7063 | 10.0401 | 46.4776 | 1.7288 | 0.01512 | 276.2282 | 28.9774 | 353.4271
6536 | 4094 | 597 | 33 | 571.329 | 101067.3342 | 139.5528 | 24686.6962 | 3.8018 | [21 empty] | 6536 | 64 | 2.8767 | 103 | 184.1078 | 33817.3629 | 33.5457 | 6161.7646 | 0.94891 | [20 empty] | 6565 | 1410.391 | 249496.2764 | 86.5852 | 15613.9603 | 1496.9762 | 265110.2367 | 94.22% | 94.11% | 40.827 | 81.24% | 3.745% | 17.51% | [25 empty] | 6552 | 445 | 4186 | 15.0695 | 0.15069 | 44.945 | 3.8715 | 43.165 | 1.7355 | 0.0623 | 0.71823 | 816.27 | 812.084 | 1.6953 | 0.40437 | 4636.0784 | 867.7469 | 2.77 | 2826 | 0.08587 | 0.041882 | 0.067347 | 7.419 | 8283 | 3.3905 | 6.6977 | 10.7029 | 0.516 | 426 | 0.37043 | 0.2593 | 127.8 | 115.868 | 72.4215 | 188.2896 | 3.5721 | 3.6636 | 0.16672 | 0.068245 | 7.73 | [66 empty] | 6547 | 1520.3775 | [7 empty] | 6547 | 29.9652 | 0.25082 | 0.00088696 | 5.4236 | 5.6753 | 33.0669 | 1.7612 | 0.017042 | 154.349 | 16.1918 | 205.3859
6537 | 13077 | 198 | 46 | 264.132 | 46724.5967 | 20.1982 | 3573.0364 | 0.55025 | [21 empty] | 6537 | 63 | 2.0426 | 91 | 128.6812 | 29410.6404 | 23.4466 | 5358.8284 | 0.82526 | [20 empty] | 6566 | 1529.7576 | 270612.0609 | 72.3362 | 15510.0272 | 1602.0937 | 286122.0881 | 95.48% | 94.58% | 44.0628 | 55.45% | 3.215% | 14.74% | [25 empty] | 6553 | 560 | 3498 | 12.5927 | 0.12593 | 56.56 | 4.872 | 54.32 | 2.184 | 0.0784 | 0.88928 | 682.11 | 678.612 | 1.4167 | 0.33791 | 4065.6286 | 747.4513 | 4.984 | 3003 | 0.1545 | 0.075358 | 0.1217 | 5.614 | 5942 | 2.5656 | 5.0682 | 8.0787 | 0.696 | 558 | 0.48522 | 0.33965 | 167.4 | 151.7708 | 97.6849 | 249.4557 | 4.679 | 4.7988 | 0.21837 | 0.089392 | 10.1252 | [66 empty] | 6548 | 2601.0784 | [7 empty] | 6548 | 57.82 | 0.44977 | 0.00090495 | 13.5425 | 13.9932 | 64.8189 | 1.8504 | 0.017388 | 385.4019 | 40.4301 | 492.5186
6538 | 7145 | 197 | 33 | 188.529 | 33350.5274 | 26.3861 | 4667.6735 | 0.71882 | [21 empty] | 6538 | 65 | 3.1263 | 80 | 203.2081 | 26676.3178 | 37.026 | 4860.6153 | 0.74853 | [20 empty] | 6567 | 279.0006 | 49354.8324 | 96.7005 | 19123.7036 | 375.7011 | 68478.536 | 74.26% | 72.07% | 10.5457 | 17.63% | 0.7645% | 3.717% | [25 empty] | 6554 | 354 | 1615 | 5.814 | 0.05814 | 35.754 | 3.0798 | 34.338 | 1.3806 | 0.04956 | 0.56675 | 314.925 | 313.31 | 0.65407 | 0.15601 | 1977.9406 | 358.3591 | 3.246 | 2383 | 0.10063 | 0.049079 | 0.078527 | 5.844 | 7242 | 2.6707 | 5.2758 | 8.5099 | 0.713 | 759 | 0.66 | 0.462 | 227.7 | 206.4409 | 100.0708 | 306.5118 | 6.3644 | 6.5274 | 0.29703 | 0.12159 | 13.7724 | [66 empty] | 6549 | 1517.2329 | [7 empty] | 6549 | 26.9285 | 0.18019 | 0.00081652 | 8.8465 | 9.0275 | 22.3605 | 1.5956 | 0.015689 | 251.7582 | 26.4104 | 302.1405
6539 | 9033 | 242 | 53 | 371.954 | 65798.164 | 41.1772 | 7284.1984 | 1.1218 | [21 empty] | 6539 | 72 | 2.9239 | 80 | 210.5207 | 29549.1521 | 38.3584 | 5384.0662 | 0.82915 | [20 empty] | 6568 | 2678.3596 | 473798.2308 | 101.8946 | 18188.305 | 2780.2542 | 491986.5358 | 96.34% | 96.3% | 75.7659 | 121.2% | 5.66% | 26.65% | [25 empty] | 6555 | 621 | 2184 | 7.8623 | 0.078623 | 62.721 | 5.4027 | 60.237 | 2.4219 | 0.08694 | 0.99484 | 425.88 | 423.696 | 0.88452 | 0.21097 | 2811.4908 | 497.3338 | 5.104 | 2872 | 0.15822 | 0.077172 | 0.12587 | 11.019 | 8408 | 5.0357 | 9.9477 | 16.1153 | 0.44 | 317 | 0.27565 | 0.19296 | 95.1 | 86.221 | 61.7548 | 147.9758 | 2.6581 | 2.7262 | 0.12406 | 0.050783 | 5.7521 | [66 empty] | 6550 | 1497.7199 | [7 empty] | 6550 | 34.6522 | 0.25307 | 0.0006314 | 9.5575 | 9.8112 | 37.555 | 0.7844 | 0.012132 | 271.993 | 28.5331 | 338.8777
6540 | 13278 | 527 | 28 | 427.924 | 75699.182 | 32.228 | 5701.0982 | 0.87797 | [21 empty] | 6540 | 72 | 2.7757 | 93 | 199.8524 | 34350.8893 | 36.4145 | 6258.9769 | 0.96388 | [20 empty] | 6569 | 341.5512 | 60419.948 | 88.274 | 18665.3317 | 429.8251 | 79085.2796 | 79.46% | 76.4% | 12.1791 | 21.54% | 0.897% | 4.234% | [25 empty] | 6556 | 251 | 2041 | 7.3475 | 0.073475 | 25.351 | 2.1837 | 24.347 | 0.9789 | 0.03514 | 0.4011 | 397.995 | 395.954 | 0.8266 | 0.19716 | 2298.7952 | 429.0866 | 1.941 | 3408 | 0.060171 | 0.029348 | 0.046869 | 9.818 | 9022 | 4.4868 | 8.8635 | 14.35 | 0.822 | 585 | 0.5087 | 0.35609 | 175.5 | 159.1145 | 115.3692 | 274.4837 | 4.9054 | 5.031 | 0.22894 | 0.093717 | 10.6151 | [66 empty] | 6551 | 2168.9017 | [7 empty] | 6551 | 29.6595 | 0.24447 | 0.0015839 | 5.6386 | 5.8846 | 31.036 | 1.9996 | 0.030434 | 160.4665 | 16.8335 | 210.366
6541 | 22073 | 68 | 36 | 70.992 | 12558.3896 | 3.2162 | 568.948 | 0.087618 | [21 empty] | 6541 | 66 | 2.7945 | 88 | 184.437 | 29795.395 | 33.6057 | 5428.9334 | 0.83606 | [20 empty] | 6570 | 362.3131 | 64092.7001 | 80.6746 | 13004.9712 | 442.9877 | 77097.6713 | 81.79% | 83.13% | 11.873 | 20.52% | 1.035% | 5.024% | [25 empty] | 6557 | 250 | 1559 | 5.6124 | 0.056124 | 25.25 | 2.175 | 24.25 | 0.975 | 0.035 | 0.402 | 304.005 | 302.446 | 0.63139 | 0.1506 | 1813.0748 | 333.6079 | 3.898 | 2312 | 0.12084 | 0.058938 | 0.093357 | 4.8 | 8450 | 2.1936 | 4.3333 | 7.0157 | 0.693 | 687 | 0.59739 | 0.41817 | 206.1 | 186.8576 | 97.2638 | 284.1214 | 5.7606 | 5.9082 | 0.26886 | 0.11006 | 12.466 | [66 empty] | 6552 | 2404.0173 | [7 empty] | 6552 | 35.247 | 0.28694 | 0.0015686 | 7.0441 | 7.3326 | 41.6585 | 1.108 | 0.030139 | 200.4654 | 21.0296 | 264.2917
6542 | 16927 | 600 | 27 | 469.8 | 83106.9902 | 27.7545 | 4909.7294 | 0.7561 | [21 empty] | 6542 | 70 | 2.5027 | 102 | 175.1917 | 36628.6364 | 31.9212 | 6673.9987 | 1.0278 | [20 empty] | 6571 | 1001.8927 | 177233.4782 | 95.9517 | 16783.8748 | 1097.8445 | 194017.3529 | 91.26% | 91.35% | 29.8787 | 52.62% | 3.313% | 15.71% | [25 empty] | 6558 | 465 | 1538 | 5.5368 | 0.055368 | 46.965 | 4.0455 | 45.105 | 1.8135 | 0.0651 | 0.74121 | 299.91 | 298.372 | 0.62289 | 0.14857 | 2010.1537 | 354.6046 | 1.87 | 4972 | 0.05797 | 0.028274 | 0.045465 | 6.542 | 5635 | 2.9897 | 5.906 | 9.6267 | 0.611 | 411 | 0.35739 | 0.25017 | 123.3 | 111.7882 | 85.755 | 197.5431 | 3.4463 | 3.5346 | 0.16084 | 0.065842 | 7.4578 | [66 empty] | 6553 | 2536.4914 | [7 empty] | 6553 | 44.2507 | 0.35654 | 0.0013108 | 9.2268 | 9.5846 | 49.1584 | 1.9936 | 0.025185 | 262.5815 | 27.5458 | 341.3044
6543 | 6092 | 117 | 35 | 118.755 | 21007.6003 | 19.4936 | 3448.3914 | 0.53105 | [21 empty] | 6543 | 63 | 2.469 | 103 | 155.5454 | 33288.9666 | 28.3415 | 6065.4871 | 0.93409 | [20 empty] | 6572 | 166.268 | 29412.5885 | 77.1041 | 14819.8043 | 243.3721 | 44232.3928 | 68.32% | 66.5% | 6.8118 | 10.54% | 0.7034% | 3.071% | [25 empty] | 6559 | 442 | 3797 | 13.6691 | 0.13669 | 44.642 | 3.8454 | 42.874 | 1.7238 | 0.06188 | 0.70322 | 740.415 | 736.618 | 1.5378 | 0.36679 | 4246.9546 | 792.9867 | 2.739 | 2329 | 0.084909 | 0.041414 | 0.065931 | 10.101 | 8486 | 4.6162 | 9.119 | 14.6086 | 0.634 | 654 | 0.5687 | 0.39809 | 196.2 | 177.8819 | 88.9831 | 266.865 | 5.4839 | 5.6244 | 0.25594 | 0.10477 | 11.8672 | [66 empty] | 6554 | 1335.7776 | [7 empty] | 6554 | 30.0275 | 0.17068 | 0.00060517 | 12.5504 | 12.7217 | 22.0795 | 1.2984 | 0.011628 | 357.1673 | 37.4682 | 418.025
6544 | 16625 | 430 | 40 | 498.8 | 88237.0513 | 30.003 | 5307.4918 | 0.81735 | [21 empty] | 6544 | 66 | 2.4858 | 101 | 164.0621 | 34196.9875 | 29.8933 | 6230.9349 | 0.95956 | [20 empty] | 6573 | 313.8836 | 55525.5921 | 91.6902 | 16285.5285 | 405.5738 | 71811.1206 | 77.39% | 77.32% | 11.0589 | 13.2% | 1.296% | 5.453% | [25 empty] | 6560 | 328 | 1653 | 5.9508 | 0.059508 | 33.128 | 2.8536 | 31.816 | 1.2792 | 0.04592 | 0.53464 | 322.335 | 320.682 | 0.66946 | 0.15968 | 1989.0227 | 362.4708 | 4.617 | 4813 | 0.14313 | 0.069809 | 0.11253 | 10.473 | 4236 | 4.7862 | 9.4548 | 15.4113 | 0.698 | 624 | 0.54261 | 0.37983 | 187.2 | 169.7222 | 97.9656 | 267.6878 | 5.2324 | 5.3664 | 0.2442 | 0.099965 | 11.3228 | [66 empty] | 6555 | 1707.9514 | [7 empty] | 6555 | 42.0269 | 0.37911 | 0.00081839 | 5.2417 | 5.6217 | 52.6004 | 2.0416 | 0.015725 | 149.1726 | 15.6488 | 219.4792
6545 | 16759 | 312 | 29 | 262.392 | 46416.7931 | 15.6568 | 2769.6636 | 0.42653 | [21 empty] | 6545 | 64 | 2.8098 | 100 | 179.8299 | 32832.3912 | 32.7663 | 5982.2958 | 0.92127 | [20 empty] | 6574 | 536.4899 | 94904.3384 | 76.1007 | 13431.3637 | 612.5905 | 108335.7021 | 87.58% | 87.6% | 16.6837 | 20.64% | 1.63% | 7.12% | [25 empty] | 6561 | 412 | 1719 | 6.1884 | 0.061884 | 41.612 | 3.5844 | 39.964 | 1.6068 | 0.05768 | 0.67197 | 335.205 | 333.486 | 0.6962 | 0.16606 | 2134.8407 | 382.3962 | 3.376 | 3402 | 0.10466 | 0.051045 | 0.082591 | 5.962 | 7171 | 2.7246 | 5.3824 | 8.7356 | 0.864 | 755 | 0.65652 | 0.45957 | 226.5 | 205.353 | 121.264 | 326.6169 | 6.3308 | 6.493 | 0.29547 | 0.12095 | 13.6999 | [66 empty] | 6556 | 2374.7552 | [7 empty] | 6556 | 57.1792 | 0.48723 | 0.00076481 | 9.6732 | 10.1612 | 75.4025 | 0.7764 | 0.014695 | 275.2871 | 28.8787 | 380.3593
6546 | 19266 | 579 | 44 | 738.804 | 130693.4372 | 38.3476 | 6783.6311 | 1.0447 | [21 empty] | 6546 | 64 | 2.5002 | 98 | 160.0155 | 32175.7434 | 29.156 | 5862.6498 | 0.90285 | [20 empty] | 6575 | 829.2903 | 146700.3479 | 84.2682 | 16005.7084 | 913.5586 | 162706.0563 | 90.78% | 90.16% | 25.0567 | 67.23% | 2.799% | 13.23% | [25 empty] | 6562 | 394 | 2253 | 8.1107 | 0.081107 | 39.794 | 3.4278 | 38.218 | 1.5366 | 0.05516 | 0.62567 | 439.335 | 437.082 | 0.91246 | 0.21764 | 2656.5723 | 487.5212 | 4.074 | 3762 | 0.12629 | 0.061599 | 0.097819 | 4.835 | 5961 | 2.2096 | 4.3649 | 7.0756 | 0.811 | 527 | 0.45826 | 0.32078 | 158.1 | 143.3391 | 113.8253 | 257.1644 | 4.419 | 4.5322 | 0.20624 | 0.084425 | 9.5627 | [66 empty] | 6557 | 1739.4414 | [7 empty] | 6557 | 40.5144 | 0.29392 | 0.00058419 | 11.3599 | 11.6544 | 40.8811 | 1.5592 | 0.011225 | 323.2858 | 33.9139 | 399.6513
6547 | 6728 | 50 | 52 | 75.4 | 13338.1589 | 11.2069 | 1982.485 | 0.3053 | [21 empty] | 6547 | 72 | 2.8907 | 85 | 208.1274 | 31395.9741 | 37.9223 | 5720.5703 | 0.88097 | [20 empty] | 6576 | 329.3302 | 58258.0655 | 98.3363 | 14156.231 | 427.6665 | 72414.2965 | 77.01% | 80.45% | 11.1518 | 25.56% | 1.13% | 5.383% | [25 empty] | 6563 | 332 | 3617 | 13.0211 | 0.13021 | 33.532 | 2.8884 | 32.204 | 1.2948 | 0.04648 | 0.53054 | 705.315 | 701.698 | 1.4649 | 0.3494 | 3954.3539 | 744.5006 | 4.899 | 5137 | 0.15187 | 0.074073 | 0.11918 | 9.712 | 8909 | 4.4384 | 8.7678 | 13.9934 | 0.459 | 680 | 0.5913 | 0.41391 | 204 | 184.9537 | 64.4215 | 249.3751 | 5.7019 | 5.848 | 0.26612 | 0.10894 | 12.3389 | [66 empty] | 6558 | 2010.1798 | [7 empty] | 6558 | 47.0518 | 0.41422 | 0.00057632 | 6.7961 | 7.2109 | 63.7335 | 0.748 | 0.011074 | 193.4068 | 20.2891 | 278.1885
6548 | 9115 | 621 | 47 | 846.423 | 149731.094 | 92.8604 | 16426.8891 | 2.5297 | [21 empty] | 6548 | 60 | 2.023 | 92 | 121.383 | 28317.9374 | 22.1168 | 5159.7301 | 0.7946 | [20 empty] | 6577 | 357.6029 | 63259.4664 | 95.8848 | 15262.1865 | 453.4876 | 78521.6529 | 78.86% | 80.56% | 12.0923 | 29.94% | 2.203% | 9.742% | [25 empty] | 6564 | 521 | 3925 | 14.1299 | 0.1413 | 52.621 | 4.5327 | 50.537 | 2.0319 | 0.07294 | 0.84662 | 765.375 | 761.45 | 1.5896 | 0.37916 | 4454.2307 | 826.8012 | 3.654 | 2204 | 0.11327 | 0.055248 | 0.09011 | 7.157 | 10983 | 3.2707 | 6.4612 | 10.5123 | 0.511 | 648 | 0.56348 | 0.39443 | 194.4 | 176.25 | 71.7198 | 247.9697 | 5.4336 | 5.5728 | 0.25359 | 0.10381 | 11.7583 | [66 empty] | 6559 | 2553.1875 | [7 empty] | 6559 | 46.8429 | 0.36548 | 0.0014228 | 10.8142 | 11.1811 | 54.394 | 1.0956 | 0.027338 | 307.7568 | 32.2849 | 395.5586
6549 | 18014 | 109 | 42 | 132.762 | 23485.4198 | 7.3699 | 1303.7315 | 0.20077 | [21 empty] | 6549 | 71 | 3.2543 | 100 | 231.0536 | 36423.434 | 42.0996 | 6636.6093 | 1.022 | [20 empty] | 6578 | 76.7387 | 13574.966 | 76.9808 | 15584.6458 | 153.7194 | 29159.6118 | 49.92% | 46.55% | 4.4906 | 9.107% | 0.4124% | 1.94% | [25 empty] | 6565 | 303 | 2712 | 9.7631 | 0.097631 | 30.603 | 2.6361 | 29.391 | 1.1817 | 0.04242 | 0.48904 | 528.84 | 526.128 | 1.0984 | 0.26198 | 3020.9574 | 565.2133 | 2.472 | 2108 | 0.076632 | 0.037377 | 0.060438 | 9.016 | 5838 | 4.1203 | 8.1395 | 13.0068 | 0.67 | 672 | 0.58435 | 0.40904 | 201.6 | 182.7777 | 94.0357 | 276.8135 | 5.6349 | 5.7792 | 0.26299 | 0.10765 | 12.1938 | [66 empty] | 6560 | 1577.7626 | [7 empty] | 6560 | 43.3662 | 0.33557 | 0.00061941 | 10.3181 | 10.6543 | 46.3916 | 1.8468 | 0.011902 | 293.6395 | 30.8039 | 372.6937
6550 | 16784 | 385 | 43 | 480.095 | 84928.1619 | 28.6043 | 5060.0668 | 0.77925 | [21 empty] | 6550 | 67 | 3.2325 | 99 | 216.5752 | 34027.6954 | 39.4615 | 6200.0887 | 0.95481 | [20 empty] | 6579 | 500.2277 | 88489.6076 | 97.9187 | 18390.8415 | 598.1464 | 106880.4491 | 83.63% | 82.79% | 16.4596 | 23.63% | 1.317% | 6.009% | [25 empty] | 6566 | 376 | 3991 | 14.3675 | 0.14367 | 37.976 | 3.2712 | 36.472 | 1.4664 | 0.05264 | 0.60912 | 778.245 | 774.254 | 1.6164 | 0.38553 | 4372.6055 | 822.4331 | 4.85 | 3281 | 0.15035 | 0.073332 | 0.11872 | 5.319 | 7898 | 2.4308 | 4.8019 | 7.635 | 0.839 | 784 | 0.68174 | 0.47722 | 235.2 | 213.2407 | 117.7552 | 330.9959 | 6.574 | 6.7424 | 0.30682 | 0.1256 | 14.2261 | [66 empty] | 6561 | 2098.2095 | [7 empty] | 6561 | 48.6742 | 0.36641 | 0.00064415 | 12.4843 | 12.8513 | 53.4694 | 1.3504 | 0.012377 | 355.285 | 37.2707 | 447.3879
6551 | 9689 | 93 | 51 | 137.547 | 24331.8799 | 14.1962 | 2511.2891 | 0.38674 | [21 empty] | 6551 | 70 | 2.8052 | 97 | 196.3617 | 34833.115 | 35.7785 | 6346.8419 | 0.97741 | [20 empty] | 6580 | 404.7628 | 71601.9992 | 87.5644 | 15302.1608 | 492.3272 | 86904.16 | 82.21% | 82.39% | 13.3832 | 21.61% | 1.518% | 7.21% | [25 empty] | 6567 | 640 | 2024 | 7.2863 | 0.072863 | 64.64 | 5.568 | 62.08 | 2.496 | 0.0896 | 1.0131 | 394.68 | 392.656 | 0.81972 | 0.19552 | 2671.3119 | 468.6512 | 4.087 | 2566 | 0.1267 | 0.061795 | 0.098811 | 4.677 | 7325 | 2.1374 | 4.2223 | 6.8148 | 0.859 | 488 | 0.42435 | 0.29704 | 146.4 | 132.7314 | 120.5622 | 253.2937 | 4.092 | 4.1968 | 0.19098 | 0.078178 | 8.855 | [66 empty] | 6562 | 1739.2183 | [7 empty] | 6562 | 31.1515 | 0.22583 | 0.00084425 | 8.7142 | 8.9409 | 29.5881 | 1.6296 | 0.016221 | 247.9936 | 26.0155 | 305.243
6552 | 19391 | 501 | 46 | 668.334 | 118227.3887 | 34.4662 | 6097.0238 | 0.93894 | [21 empty] | 6552 | 68 | 2.2044 | 86 | 149.897 | 30000.5975 | 27.3123 | 5466.3227 | 0.84181 | [20 empty] | 6581 | 268.8641 | 47561.7063 | 100.9321 | 15262.1865 | 369.7963 | 62823.8928 | 72.71% | 75.71% | 9.6749 | 19.92% | 0.7479% | 3.665% | [25 empty] | 6568 | 443 | 3484 | 12.5423 | 0.12542 | 44.743 | 3.8541 | 42.971 | 1.7277 | 0.06202 | 0.72386 | 679.38 | 675.896 | 1.411 | 0.33655 | 3936.9847 | 733.1094 | 3.458 | 4449 | 0.1072 | 0.052285 | 0.085329 | 4.481 | 6297 | 2.0478 | 4.0454 | 6.4807 | 0.826 | 678 | 0.58957 | 0.4127 | 203.4 | 184.4097 | 115.9306 | 300.3403 | 5.6852 | 5.8308 | 0.26534 | 0.10862 | 12.3027 | [66 empty] | 6563 | 2595.9789 | [7 empty] | 6563 | 53.3867 | 0.4291 | 0.0013554 | 11.2441 | 11.6746 | 61.0192 | 1.9596 | 0.026042 | 319.9918 | 33.5683 | 416.565
6553 | 14975 | 642 | 45 | 837.81 | 148207.4659 | 55.9472 | 9896.9927 | 1.5241 | [21 empty] | 6553 | 62 | 2.3214 | 100 | 143.9255 | 31806.379 | 26.2243 | 5795.349 | 0.89248 | [20 empty] | 6582 | 412.5686 | 72982.8241 | 80.9762 | 16069.6673 | 493.5448 | 89052.4914 | 83.59% | 81.95% | 13.7141 | 28.74% | 2.045% | 8.865% | [25 empty] | 6569 | 338 | 3335 | 12.0059 | 0.12006 | 34.138 | 2.9406 | 32.786 | 1.3182 | 0.04732 | 0.5435 | 650.325 | 646.99 | 1.3507 | 0.32216 | 3679.3204 | 690.6616 | 3.176 | 5186 | 0.098456 | 0.048021 | 0.07717 | 5.543 | 10900 | 2.5332 | 5.0041 | 7.9865 | 0.839 | 568 | 0.49391 | 0.34574 | 170.4 | 154.4907 | 117.7552 | 272.2459 | 4.7628 | 4.8848 | 0.22229 | 0.090994 | 10.3067 | [66 empty] | 6564 | 2823.4701 | [7 empty] | 6564 | 49.8647 | 0.39816 | 0.0014708 | 10.715 | 11.1146 | 58.1268 | 1.4616 | 0.02826 | 304.9333 | 31.9887 | 396.5387
6554 | 18934 | 47 | 48 | 65.424 | 11573.4179 | 3.4554 | 611.2505 | 0.094133 | [21 empty] | 6554 | 67 | 2.2507 | 99 | 150.7986 | 34027.6954 | 27.4766 | 6200.0887 | 0.95481 | [20 empty] | 6583 | 636.289 | 112558.6738 | 103.4583 | 16917.1224 | 739.7473 | 129475.7962 | 86.01% | 86.93% | 19.9393 | 29.43% | 2.356% | 10.48% | [25 empty] | 6570 | 595 | 3007 | 10.8251 | 0.10825 | 60.095 | 5.1765 | 57.715 | 2.3205 | 0.0833 | 0.94843 | 586.365 | 583.358 | 1.2178 | 0.29048 | 3606.183 | 653.8117 | 2.553 | 3173 | 0.079143 | 0.038601 | 0.061646 | 10.618 | 5471 | 4.8524 | 9.5857 | 15.1742 | 0.714 | 855 | 0.74348 | 0.52043 | 256.5 | 232.552 | 100.2112 | 332.7632 | 7.1694 | 7.353 | 0.3346 | 0.13697 | 15.5144 | [66 empty] | 6565 | 3040.9058 | [7 empty] | 6565 | 69.1467 | 0.59578 | 0.0010162 | 11.1118 | 11.7086 | 92.0352 | 0.9888 | 0.019526 | 316.2272 | 33.1734 | 442.4441
6555 | 18191 | 677 | 34 | 667.522 | 118083.747 | 36.6952 | 6491.328 | 0.99966 | [21 empty] | 6555 | 68 | 2.9106 | 88 | 197.9239 | 30698.2858 | 36.0632 | 5593.4465 | 0.86139 | [20 empty] | 6584 | 275.4102 | 48719.6949 | 78.3272 | 16629.3075 | 353.7374 | 65349.0024 | 77.86% | 74.55% | 10.0637 | 16.69% | 0.792% | 3.87% | [25 empty] | 6571 | 514 | 3799 | 13.6763 | 0.13676 | 51.914 | 4.4718 | 49.858 | 2.0046 | 0.07196 | 0.83525 | 740.805 | 737.006 | 1.5386 | 0.36698 | 4316.8184 | 799.197 | 4.894 | 2898 | 0.15171 | 0.073997 | 0.11899 | 7.016 | 8960 | 3.2063 | 6.3339 | 10.2799 | 0.557 | 336 | 0.29217 | 0.20452 | 100.8 | 91.3889 | 78.176 | 169.5648 | 2.8174 | 2.8896 | 0.13149 | 0.053827 | 6.0969 | [66 empty] | 6566 | 3711.1433 | [7 empty] | 6566 | 71.6454 | 0.60036 | 0.0014955 | 12.9638 | 13.5657 | 88.759 | 1.94 | 0.028735 | 368.9317 | 38.7023 | 498.3618
6556 | 4342 | 249 | 52 | 375.492 | 66424.0314 | 86.479 | 15298.0266 | 2.3559 | [21 empty] | 6556 | 71 | 2.6184 | 99 | 185.9089 | 36059.1996 | 33.8739 | 6570.2433 | 1.0118 | [20 empty] | 6585 | 1091.5547 | 193094.5641 | 80.7325 | 15030.3356 | 1172.2873 | 208124.8997 | 93.11% | 92.78% | 32.0512 | 57.28% | 4.428% | 18.97% | [25 empty] | 6572 | 404 | 1868 | 6.7247 | 0.067247 | 40.804 | 3.5148 | 39.188 | 1.5756 | 0.05656 | 0.646 | 364.26 | 362.392 | 0.75654 | 0.18045 | 2276.4896 | 410.9047 | 3.584 | 3887 | 0.1111 | 0.05419 | 0.086867 | 7.552 | 11188 | 3.4513 | 6.8178 | 10.9698 | 0.585 | 480 | 0.41739 | 0.29217 | 144 | 130.5555 | 82.1058 | 212.6613 | 4.0249 | 4.128 | 0.18785 | 0.076896 | 8.7098 | [66 empty] | 6567 | 1696.9041 | [7 empty] | 6567 | 31.4873 | 0.23677 | 0.00075844 | 8.0693 | 8.3068 | 31.3319 | 1.6348 | 0.014573 | 229.6412 | 24.0902 | 286.7127
6557 | 18683 | 626 | 48 | 871.392 | 154148.0767 | 46.6409 | 8250.7133 | 1.2706 | [21 empty] | 6557 | 60 | 2.451 | 85 | 147.0619 | 26163.3117 | 26.7957 | 4767.1419 | 0.73414 | [20 empty] | 6586 | 393.3025 | 69574.6857 | 85.7985 | 15443.4033 | 479.101 | 85018.089 | 82.09% | 81.84% | 13.0928 | 23.14% | 1.632% | 7.407% | [25 empty] | 6573 | 504 | 2624 | 9.4463 | 0.094463 | 50.904 | 4.3848 | 48.888 | 1.9656 | 0.07056 | 0.81295 | 511.68 | 509.056 | 1.0627 | 0.25348 | 3136.3721 | 571.2873 | 4.142 | 2050 | 0.1284 | 0.062627 | 0.099389 | 10.074 | 6746 | 4.6038 | 9.0946 | 14.7787 | 0.509 | 548 | 0.47652 | 0.33357 | 164.4 | 149.0509 | 71.4391 | 220.49 | 4.5951 | 4.7128 | 0.21446 | 0.08779 | 9.9437 | [66 empty] | 6568 | 4669.6838 | [7 empty] | 6568 | 98.9418 | 0.90598 | 0.0013055 | 11.211 | 12.1183 | 140.4646 | 1.3832 | 0.025085 | 319.0506 | 33.4696 | 494.3932
6558 | 5206 | 278 | 51 | 411.162 | 72734.0066 | 78.9785 | 13971.1884 | 2.1516 | [21 empty] | 6558 | 72 | 2.5817 | 92 | 185.8857 | 33981.5249 | 33.8697 | 6191.6761 | 0.95352 | [20 empty] | 6587 | 333.6677 | 59025.3635 | 87.6046 | 14070.9525 | 421.2723 | 73096.316 | 79.2% | 80.75% | 11.2568 | 25.33% | 1.405% | 6.604% | [25 empty] | 6574 | 321 | 4069 | 14.6483 | 0.14648 | 32.421 | 2.7927 | 31.137 | 1.2519 | 0.04494 | 0.52259 | 793.455 | 789.386 | 1.6479 | 0.39307 | 4394.6362 | 831.0917 | 4.674 | 2104 | 0.14489 | 0.070671 | 0.11258 | 6.612 | 6617 | 3.0217 | 5.9692 | 9.5566 | 0.618 | 426 | 0.37043 | 0.2593 | 127.8 | 115.868 | 86.7374 | 202.6055 | 3.5721 | 3.6636 | 0.16672 | 0.068245 | 7.73 | [66 empty] | 6569 | 2191.4248 | [7 empty] | 6569 | 34.3891 | 0.25157 | 0.0012497 | 9.3921 | 9.645 | 35.2618 | 1.2704 | 0.024012 | 267.2873 | 28.0394 | 331.8829
6559 | 16308 | 547 | 47 | 745.561 | 131888.7415 | 45.7175 | 8087.3646 | 1.2455 | [21 empty] | 6559 | 66 | 2.6113 | 93 | 172.3449 | 31488.3152 | 31.4025 | 5737.3955 | 0.88356 | [20 empty] | 6588 | 655.7682 | 116004.5144 | 83.5206 | 16714.586 | 739.2888 | 132719.1003 | 88.7% | 87.41% | 20.4387 | 23.61% | 1.831% | 7.978% | [25 empty] | 6575 | 484 | 1521 | 5.4756 | 0.054756 | 48.884 | 4.2108 | 46.948 | 1.8876 | 0.06776 | 0.78069 | 296.595 | 295.074 | 0.616 | 0.14693 | 2011.0474 | 352.8468 | 3.08 | 2697 | 0.09548 | 0.04657 | 0.075303 | 8.584 | 4187 | 3.9229 | 7.7495 | 12.3681 | 0.552 | 704 | 0.61217 | 0.42852 | 211.2 | 191.4814 | 77.4742 | 268.9556 | 5.9032 | 6.0544 | 0.27551 | 0.11278 | 12.7744 | [66 empty] | 6570 | 2252.0042 | [7 empty] | 6570 | 46.2329 | 0.32159 | 0.0011268 | 14.1378 | 14.4605 | 47.6201 | 1.0212 | 0.02165 | 402.3426 | 42.2073 | 493.2128
6560 | 20455 | 603 | 34 | 594.558 | 105176.5132 | 29.0666 | 5141.8486 | 0.79184 | [21 empty] | 6560 | 61 | 2.7684 | 91 | 168.873 | 28476.9693 | 30.7699 | 5188.7068 | 0.79906 | [20 empty] | 6589 | 603.6884 | 106791.664 | 102.9033 | 18164.3205 | 706.5916 | 124955.9845 | 85.44% | 85.46% | 19.2432 | 21.92% | 1.718% | 7.332% | [25 empty] | 6576 | 288 | 3126 | 11.2535 | 0.11254 | 29.088 | 2.5056 | 27.936 | 1.1232 | 0.04032 | 0.468 | 609.57 | 606.444 | 1.266 | 0.30197 | 3418.0865 | 643.3293 | 4.896 | 3894 | 0.15178 | 0.074027 | 0.12096 | 4.363 | 10406 | 1.9939 | 3.9388 | 6.3927 | 0.61 | 593 | 0.51565 | 0.36096 | 177.9 | 161.2905 | 85.6146 | 246.9051 | 4.9724 | 5.0998 | 0.23207 | 0.094999 | 10.7603 | [66 empty] | 6571 | 2871.3546 | [7 empty] | 6571 | 52.2405 | 0.48175 | 0.0014236 | 5.5559 | 6.0391 | 69.5305 | 1.9576 | 0.027353 | 158.1136 | 16.5867 | 246.2157
6561 | 11915 | 508 | 51 | 751.332 | 132909.6236 | 63.0577 | 11154.8152 | 1.7178 | [21 empty] | 6561 | 68 | 2.2764 | 88 | 154.798 | 30698.2858 | 28.2053 | 5593.4465 | 0.86139 | [20 empty] | 6590 | 172.0436 | 30434.2856 | 107.8748 | 15669.9243 | 279.9184 | 46104.21 | 61.46% | 66.01% | 7.1 | 13.63% | 0.5817% | 2.746% | [25 empty] | 6577 | 405 | 2896 | 10.4255 | 0.10426 | 40.905 | 3.5235 | 39.285 | 1.5795 | 0.0567 | 0.65691 | 564.72 | 561.824 | 1.1729 | 0.27975 | 3309.2335 | 613.3752 | 3.099 | 2456 | 0.096069 | 0.046857 | 0.075065 | 10.678 | 6200 | 4.8798 | 9.6399 | 15.472 | 0.332 | 780 | 0.67826 | 0.47478 | 234 | 212.1527 | 46.5968 | 258.7495 | 6.5405 | 6.708 | 0.30525 | 0.12496 | 14.1535 | [66 empty] | 6572 | 1387.4646 | [7 empty] | 6572 | 30.8756 | 0.23193 | 0.00069998 | 7.937 | 8.1697 | 31.4008 | 1.4336 | 0.013449 | 225.8766 | 23.6953 | 282.4197
6562 | 21471 | 393 | 45 | 512.865 | 90725.131 | 23.8864 | 4225.473 | 0.65072 | [21 empty] | 6562 | 62 | 3.2286 | 87 | 200.1742 | 27671.5497 | 36.4732 | 5041.9536 | 0.77646 | [20 empty] | 6591 | 1526.0866 | 269962.6777 | 107.9887 | 17407.4738 | 1634.0753 | 287370.1515 | 93.39% | 93.94% | 44.255 | 75.33% | 4.846% | 22% | [25 empty] | 6578 | 414 | 4136 | 14.8895 | 0.14889 | 41.814 | 3.6018 | 40.158 | 1.6146 | 0.05796 | 0.65785 | 806.52 | 802.384 | 1.6751 | 0.39954 | 4557.9778 | 856.0314 | 3.79 | 3506 | 0.11749 | 0.057305 | 0.092146 | 9.132 | 9693 | 4.1733 | 8.2442 | 13.2072 | 0.672 | 858 | 0.74609 | 0.52226 | 257.4 | 233.368 | 94.3164 | 327.6844 | 7.1945 | 7.3788 | 0.33578 | 0.13745 | 15.5688 | [66 empty] | 6573 | 1858.6976 | [7 empty] | 6573 | 40.9302 | 0.32402 | 0.00098327 | 9.0614 | 9.3864 | 45.329 | 1.6568 | 0.018893 | 257.8757 | 27.0521 | 331.9325
6563 | 10915 | 508 | 44 | 648.208 | 114667.1263 | 59.3869 | 10505.4628 | 1.6178 | [21 empty] | 6563 | 72 | 2.5972 | 99 | 186.9977 | 36567.0757 | 34.0723 | 6662.7819 | 1.0261 | [20 empty] | 6592 | 851.5281 | 150634.1823 | 92.7332 | 19400.8587 | 944.2613 | 170035.041 | 90.18% | 88.59% | 26.1854 | 47.32% | 2.472% | 12.01% | [25 empty] | 6579 | 601 | 4100 | 14.7599 | 0.1476 | 60.701 | 5.2287 | 58.297 | 2.3439 | 0.08414 | 0.95379 | 799.5 | 795.4 | 1.6605 | 0.39606 | 4707.6238 | 868.8693 | 3.082 | 2424 | 0.095542 | 0.0466 | 0.073814 | 6.049 | 4649 | 2.7644 | 5.4609 | 8.8248 | 0.764 | 387 | 0.33652 | 0.23557 | 116.1 | 105.2604 | 107.2288 | 212.4892 | 3.2451 | 3.3282 | 0.15145 | 0.061997 | 7.0223 | [66 empty] | 6574 | 2504.2485 | [7 empty] | 6574 | 39.426 | 0.33069 | 0.0015247 | 7.0441 | 7.3763 | 45.508 | 1.8696 | 0.029297 | 200.4654 | 21.0296 | 268.9019
6564 | 8456 | 629 | 31 | 565.471 | 100031.0619 | 66.8722 | 11829.5958 | 1.8218 | [21 empty] | 6564 | 62 | 2.9122 | 82 | 180.5545 | 26081.2308 | 32.8983 | 4752.1862 | 0.73184 | [20 empty] | 6593 | 114.9361 | 20332.0439 | 91.7662 | 18846.5485 | 206.7023 | 39178.5924 | 55.6% | 51.9% | 6.0335 | 6.219% | 0.6156% | 2.63% | [25 empty] | 6580 | 670 | 2568 | 9.2447 | 0.092447 | 67.67 | 5.829 | 64.99 | 2.613 | 0.0938 | 1.0653 | 500.76 | 498.192 | 1.04 | 0.24807 | 3242.3019 | 576.5373 | 2.393 | 2420 | 0.074183 | 0.036182 | 0.058579 | 6.041 | 7053 | 2.7607 | 5.4537 | 8.8786 | 0.544 | 709 | 0.61652 | 0.43157 | 212.7 | 192.8414 | 76.3514 | 269.1928 | 5.9451 | 6.0974 | 0.27747 | 0.11358 | 12.8652 | [66 empty] | 6575 | 2055.2938 | [7 empty] | 6575 | 54.19 | 0.43377 | 0.00056995 | 11.641 | 12.0753 | 64.8468 | 1.232 | 0.010951 | 331.2856 | 34.7531 | 432.1285
6565 | 4550 | 539 | 36 | 562.716 | 99543.7061 | 123.6738 | 21877.7376 | 3.3692 | [21 empty] | 6565 | 63 | 2.6457 | 93 | 166.6775 | 30057.0281 | 30.3698 | 5476.6048 | 0.8434 | [20 empty] | 6594 | 268.7747 | 47545.8899 | 80.8389 | 17284.8859 | 349.6137 | 64830.7759 | 76.88% | 73.34% | 9.9839 | 14.86% | 0.74% | 3.564% | [25 empty] | 6581 | 657 | 3354 | 12.0743 | 0.12074 | 66.357 | 5.7159 | 63.729 | 2.5623 | 0.09198 | 1.0459 | 654.03 | 650.676 | 1.3584 | 0.324 | 4017.2292 | 729.3218 | 2.365 | 2326 | 0.073315 | 0.035759 | 0.058144 | 7.504 | 7830 | 3.4293 | 6.7744 | 11.0356 | 0.807 | 315 | 0.27391 | 0.19174 | 94.5 | 85.6771 | 113.2639 | 198.941 | 2.6413 | 2.709 | 0.12328 | 0.050463 | 5.7158 | [66 empty] | 6576 | 2055.6785 | [7 empty] | 6576 | 33.9023 | 0.24186 | 0.0011714 | 9.8055 | 10.0486 | 30.7879 | 1.9584 | 0.022507 | 279.0517 | 29.2736 | 341.094
6566 | 5042 | 598 | 39 | 676.338 | 119643.2855 | 134.1408 | 23729.3307 | 3.6543 | [21 empty] | 6566 | 60 | 2.3208 | 97 | 139.2479 | 29856.9557 | 25.372 | 5440.1502 | 0.83778 | [20 empty] | 6595 | 672.5421 | 118971.7901 | 103.9289 | 16522.7093 | 776.471 | 135494.4995 | 86.62% | 87.81% | 20.8662 | 34.06% | 3.032% | 13.86% | [25 empty] | 6582 | 406 | 4187 | 15.0731 | 0.15073 | 41.006 | 3.5322 | 39.382 | 1.5834 | 0.05684 | 0.65894 | 816.465 | 812.278 | 1.6957 | 0.40446 | 4602.985 | 866.1418 | 2.562 | 2288 | 0.079422 | 0.038737 | 0.06229 | 4.898 | 8765 | 2.2384 | 4.4218 | 7.1014 | 0.403 | 561 | 0.48783 | 0.34148 | 168.3 | 152.5868 | 56.5618 | 209.1486 | 4.7041 | 4.8246 | 0.21955 | 0.089872 | 10.1796 | [66 empty] | 6577 | 2053.7217 | [7 empty] | 6577 | 45.6531 | 0.32967 | 0.0010852 | 12.8977 | 13.2284 | 48.0035 | 1.2396 | 0.020851 | 367.0494 | 38.5049 | 454.8182
6567 | 22138 | 667 | 28 | 541.604 | 95809.0216 | 24.4649 | 4327.8084 | 0.66648 | [21 empty] | 6567 | 69 | 2.6978 | 104 | 186.1494 | 36813.3186 | 33.9178 | 6707.6491 | 1.033 | [20 empty] | 6596 | 126.6603 | 22406.0313 | 81.4521 | 16490.7299 | 208.1124 | 38896.7612 | 60.86% | 57.6% | 5.9901 | 9.824% | 0.8453% | 3.84% | [25 empty] | 6583 | 487 | 4246 | 15.2855 | 0.15285 | 49.187 | 4.2369 | 47.239 | 1.8993 | 0.06818 | 0.78699 | 827.97 | 823.724 | 1.7196 | 0.41016 | 4742.128 | 886.0691 | 3.641 | 3447 | 0.11287 | 0.055052 | 0.088744 | 10.924 | 4109 | 4.9923 | 9.862 | 15.8284 | 0.514 | 320 | 0.27826 | 0.19478 | 96 | 87.037 | 72.1408 | 159.1779 | 2.6833 | 2.752 | 0.12523 | 0.051264 | 5.8066 | [66 empty] | 6578 | 2321.2117 | [7 empty] | 6578 | 37.9555 | 0.23402 | 0.0015498 | 14.1874 | 14.423 | 31.3904 | 1.516 | 0.029779 | 403.7543 | 42.3554 | 479.0459
6568 | 2901 | 691 | 34 | 681.326 | 120525.6561 | 234.859 | 41546.2448 | 6.3981 | [21 empty] | 6568 | 65 | 3.0177 | 105 | 196.1481 | 35012.6672 | 35.7396 | 6379.5576 | 0.98245 | [20 empty] | 6597 | 22.8082 | 4034.746 | 81.6953 | 15691.244 | 104.5035 | 19725.9899 | 21.83% | 20.45% | 3.0378 | 5.265% | 0.3235% | 1.469% | [25 empty] | 6584 | 361 | 4202 | 15.1271 | 0.15127 | 36.461 | 3.1407 | 35.017 | 1.4079 | 0.05054 | 0.58121 | 819.39 | 815.188 | 1.7018 | 0.40591 | 4567.3476 | 861.2577 | 4.331 | 5197 | 0.13426 | 0.065485 | 0.10589 | 7.889 | 6529 | 3.6053 | 7.122 | 11.5234 | 0.792 | 512 | 0.44522 | 0.31165 | 153.6 | 139.2592 | 111.1586 | 250.4179 | 4.2932 | 4.4032 | 0.20037 | 0.082022 | 9.2905 | [66 empty] | 6579 | 2576.3007 | [7 empty] | 6579 | 36.5639 | 0.30808 | 0.0015364 | 6.3992 | 6.7088 | 44.5457 | 1.2328 | 0.02952 | 182.113 | 19.1043 | 247.0253
6569 | 15144 | 391 | 40 | 453.56 | 80234.156 | 29.9498 | 5298.0821 | 0.8159 | [21 empty] | 6569 | 68 | 2.4989 | 103 | 169.9282 | 35930.9481 | 30.9621 | 6546.8749 | 1.0082 | [20 empty] | 6598 | 143.1235 | 25318.3599 | 105.3067 | 17652.6495 | 248.4302 | 42971.0094 | 57.61% | 58.92% | 6.6175 | 12.58% | 0.5521% | 2.595% | [25 empty] | 6585 | 431 | 1886 | 6.7895 | 0.067895 | 43.531 | 3.7497 | 41.807 | 1.6809 | 0.06034 | 0.69994 | 367.77 | 365.884 | 0.76383 | 0.18219 | 2326.5129 | 419.9365 | 1.997 | 3158 | 0.061907 | 0.030195 | 0.048613 | 4.209 | 10811 | 1.9235 | 3.7998 | 6.1861 | 0.434 | 625 | 0.54348 | 0.38043 | 187.5 | 169.9942 | 60.9127 | 230.9069 | 5.2408 | 5.375 | 0.24459 | 0.10013 | 11.3409 | [66 empty] | 6580 | 2040.5334 | [7 empty] | 6580 | 38.7363 | 0.27081 | 0.00096228 | 11.7236 | 11.9954 | 39.6903 | 0.9572 | 0.018489 | 333.6385 | 34.9999 | 409.3044
6570 | 6846 | 250 | 30 | 217.5 | 38475.4584 | 31.7704 | 5620.1371 | 0.8655 | [21 empty] | 6570 | 61 | 2.5459 | 80 | 155.2994 | 25034.6983 | 28.2967 | 4561.5005 | 0.70247 | [20 empty] | 6599 | 146.5041 | 25916.3749 | 79.9913 | 17396.814 | 226.4954 | 43313.1888 | 64.68% | 59.83% | 6.6702 | 11.7% | 0.5649% | 2.655% | [25 empty] | 6586 | 583 | 3950 | 14.2199 | 0.1422 | 58.883 | 5.0721 | 56.551 | 2.2737 | 0.08162 | 0.9532 | 770.25 | 766.3 | 1.5998 | 0.38157 | 4540.7158 | 838.1998 | 2.5 | 4459 | 0.0775 | 0.0378 | 0.060669 | 6.883 | 10276 | 3.1455 | 6.2138 | 9.8986 | 0.489 | 475 | 0.41304 | 0.28913 | 142.5 | 129.1956 | 68.632 | 197.8276 | 3.983 | 4.085 | 0.18589 | 0.076095 | 8.6191 | [66 empty] | 6581 | 2069.8164 | [7 empty] | 6581 | 30.0161 | 0.25342 | 0.0012568 | 5.2087 | 5.4633 | 36.93 | 0.946 | 0.024149 | 148.2315 | 15.55 | 201.6817
6571 | 9071 | 687 | 40 | 796.92 | 140974.0797 | 87.8536 | 15541.184 | 2.3933 | [21 empty] | 6571 | 67 | 2.7568 | 94 | 184.708 | 32309.125 | 33.6551 | 5886.9529 | 0.90659 | [20 empty] | 6600 | 119.4828 | 21136.3482 | 74.6124 | 14550.644 | 194.0952 | 35686.9922 | 61.56% | 59.23% | 5.4958 | 8.933% | 0.4621% | 2.146% | [25 empty] | 6587 | 313 | 4054 | 14.5943 | 0.14594 | 31.613 | 2.7231 | 30.361 | 1.2207 | 0.04382 | 0.50143 | 790.53 | 786.476 | 1.6419 | 0.39162 | 4373.4995 | 828.2084 | 3.814 | 2132 | 0.11823 | 0.057668 | 0.09198 | 4.263 | 5518 | 1.9482 | 3.8485 | 6.1654 | 0.494 | 469 | 0.40783 | 0.28548 | 140.7 | 127.5636 | 69.3338 | 196.8974 | 3.9327 | 4.0334 | 0.18354 | 0.075134 | 8.5102 | [66 empty] | 6582 | 2459.667 | [7 empty] | 6582 | 34.4291 | 0.25299 | 0.001569 | 9.2764 | 9.531 | 36.5273 | 1.0248 | 0.030146 | 263.9932 | 27.6939 | 329.2694
6572 | 18023 | 221 | 41 | 262.769 | 46483.4839 | 14.5796 | 2579.1202 | 0.39718 | [21 empty] | 6572 | 67 | 2.2153 | 83 | 148.4262 | 28528.2699 | 27.0443 | 5198.0542 | 0.8005 | [20 empty] | 6601 | 202.1862 | 35766.4682 | 91.6792 | 16957.0967 | 293.8654 | 52723.5649 | 68.8% | 67.84% | 8.1194 | 11.73% | 0.7327% | 3.43% | [25 empty] | 6588 | 341 | 3534 | 12.7223 | 0.12722 | 34.441 | 2.9667 | 33.077 | 1.3299 | 0.04774 | 0.55515 | 689.13 | 685.596 | 1.4313 | 0.34138 | 3885.0669 | 731.723 | 2.509 | 3193 | 0.077779 | 0.037936 | 0.061267 | 5.197 | 6204 | 2.375 | 4.6917 | 7.549 | 0.673 | 368 | 0.32 | 0.224 | 110.4 | 100.0926 | 94.4568 | 194.5493 | 3.0858 | 3.1648 | 0.14402 | 0.058954 | 6.6775 | [66 empty] | 6583 | 2656.0754 | [7 empty] | 6583 | 46.2439 | 0.42187 | 0.0015911 | 5.2913 | 5.7148 | 61.9774 | 1.4564 | 0.030571 | 150.5844 | 15.7969 | 229.8456
6573 | 12631 | 444 | 27 | 347.652 | 61499.1728 | 27.5237 | 4868.9077 | 0.74981 | [21 empty] | 6573 | 63 | 2.8017 | 97 | 176.5045 | 31349.8035 | 32.1604 | 5712.1577 | 0.87967 | [20 empty] | 6602 | 182.1537 | 32222.7404 | 81.2608 | 16027.0281 | 263.4145 | 48249.7685 | 69.15% | 66.78% | 7.4305 | 11.78% | 0.8642% | 3.947% | [25 empty] | 6589 | 319 | 2400 | 8.6399 | 0.086399 | 32.219 | 2.7753 | 30.943 | 1.2441 | 0.04466 | 0.51869 | 468 | 465.6 | 0.972 | 0.23184 | 2723.2894 | 505.2566 | 3.983 | 2186 | 0.12347 | 0.060223 | 0.095875 | 4.069 | 8708 | 1.8595 | 3.6734 | 5.8921 | 0.671 | 801 | 0.69652 | 0.48757 | 240.3 | 217.8645 | 94.1761 | 312.0406 | 6.7166 | 6.8886 | 0.31347 | 0.12832 | 14.5346 | [66 empty] | 6584 | 2388.7442 | [7 empty] | 6584 | 36.047 | 0.27912 | 0.0015746 | 8.4662 | 8.7469 | 37.7598 | 1.7324 | 0.030254 | 240.935 | 25.275 | 305.7324
6574 | 9121 | 548 | 27 | 429.084 | 75904.3844 | 47.0435 | 8321.9367 | 1.2816 | [21 empty] | 6574 | 60 | 2.4416 | 84 | 146.4945 | 25855.5081 | 26.6923 | 4711.0579 | 0.7255 | [20 empty] | 6603 | 581.4842 | 102863.775 | 91.4986 | 18228.2793 | 672.9828 | 121092.0544 | 86.4% | 84.95% | 18.6482 | 31% | 1.482% | 7.133% | [25 empty] | 6590 | 363 | 4073 | 14.6627 | 0.14663 | 36.663 | 3.1581 | 35.211 | 1.4157 | 0.05082 | 0.57644 | 794.235 | 790.162 | 1.6496 | 0.39345 | 4442.528 | 837.4624 | 3.31 | 4067 | 0.10261 | 0.050047 | 0.079725 | 9.053 | 7650 | 4.1372 | 8.1729 | 13.379 | 0.753 | 334 | 0.29043 | 0.2033 | 100.2 | 90.8449 | 105.6849 | 196.5298 | 2.8007 | 2.8724 | 0.13071 | 0.053507 | 6.0606 | [66 empty] | 6585 | 2363.364 | [7 empty] | 6585 | 52.3917 | 0.42969 | 0.00070672 | 10.3347 | 10.7651 | 66.0162 | 0.7988 | 0.013579 | 294.1101 | 30.8533 | 391.792
6575 | 4977 | 320 | 39 | 361.92 | 64023.1628 | 72.7185 | 12863.8061 | 1.981 | [21 empty] | 6575 | 66 | 2.4578 | 91 | 162.2172 | 30811.1471 | 29.5571 | 5614.0107 | 0.86456 | [20 empty] | 6604 | 1257.033 | 222367.4478 | 80.5633 | 16043.0178 | 1337.5962 | 238410.4655 | 93.98% | 93.27% | 36.7152 | 58.71% | 3.79% | 16.83% | [25 empty] | 6591 | 464 | 3613 | 13.0067 | 0.13007 | 46.864 | 4.0368 | 45.008 | 1.8096 | 0.06496 | 0.7424 | 704.535 | 700.922 | 1.4633 | 0.34902 | 4085.4534 | 759.7998 | 4.003 | 5129 | 0.12409 | 0.060525 | 0.097506 | 6.925 | 10589 | 3.1647 | 6.2517 | 10.1528 | 0.557 | 412 | 0.35826 | 0.25078 | 123.6 | 112.0602 | 78.176 | 190.2361 | 3.4547 | 3.5432 | 0.16124 | 0.066002 | 7.476 | [66 empty] | 6586 | 2375.2369 | [7 empty] | 6586 | 35.2666 | 0.27801 | 0.0014801 | 7.8543 | 8.1338 | 40.6734 | 1 | 0.02844 | 223.5237 | 23.4485 | 288.674
6576 | 11665 | 242 | 48 | 336.864 | 59590.79 | 28.8782 | 5108.5118 | 0.78671 | [21 empty] | 6576 | 64 | 2.9578 | 83 | 189.2984 | 27250.8847 | 34.4915 | 4965.3055 | 0.76466 | [20 empty] | 6605 | 308.1191 | 54505.863 | 99.9264 | 19955.169 | 408.0455 | 74461.032 | 75.51% | 73.2% | 11.467 | 23.9% | 1.263% | 5.922% | [25 empty] | 6592 | 548 | 3533 | 12.7187 | 0.12719 | 55.348 | 4.7676 | 53.156 | 2.1372 | 0.07672 | 0.87625 | 688.935 | 685.402 | 1.4309 | 0.34129 | 4087.1402 | 752.2641 | 2.327 | 4284 | 0.072137 | 0.035184 | 0.0564 | 6.682 | 8992 | 3.0537 | 6.0324 | 9.8086 | 0.658 | 683 | 0.59391 | 0.41574 | 204.9 | 185.7696 | 92.3515 | 278.1211 | 5.7271 | 5.8738 | 0.26729 | 0.10942 | 12.3934 | [66 empty] | 6587 | 2295.2954 | [7 empty] | 6587 | 30.4858 | 0.2291 | 0.0015191 | 7.7551 | 7.9858 | 30.5553 | 1.5256 | 0.029189 | 220.7002 | 23.1523 | 275.9626
6577 | 6274 | 212 | 32 | 196.736 | 34802.3347 | 31.3573 | 5547.0728 | 0.85425 | [21 empty] | 6577 | 69 | 2.6751 | 83 | 184.5792 | 29379.8601 | 33.6316 | 5353.22 | 0.8244 | [20 empty] | 6606 | 432.2124 | 76457.7986 | 137.9734 | 18420.156 | 570.1858 | 94877.9546 | 75.8% | 80.59% | 14.6112 | 25.63% | 1.515% | 7.296% | [25 empty] | 6593 | 381 | 3021 | 10.8755 | 0.10876 | 38.481 | 3.3147 | 36.957 | 1.4859 | 0.05334 | 0.61189 | 589.095 | 586.074 | 1.2235 | 0.29183 | 3406.5605 | 633.2964 | 4.233 | 3588 | 0.13122 | 0.064003 | 0.10189 | 4.513 | 6598 | 2.0624 | 4.0742 | 6.4903 | 0.587 | 533 | 0.46348 | 0.32443 | 159.9 | 144.971 | 82.3865 | 227.3575 | 4.4693 | 4.5838 | 0.20859 | 0.085387 | 9.6716 | [66 empty] | 6588 | 2433.7532 | [7 empty] | 6588 | 37.9179 | 0.32603 | 0.0013243 | 6.0851 | 6.4124 | 48.412 | 1.0036 | 0.025445 | 173.172 | 18.1664 | 240.7795
6578 | 20471 | 125 | 38 | 137.75 | 24367.7903 | 6.729 | 1190.3566 | 0.18331 | [21 empty] | 6578 | 68 | 2.1792 | 86 | 148.1887 | 30000.5975 | 27.001 | 5466.3227 | 0.84181 | [20 empty] | 6607 | 279.3819 | 49422.2816 | 84.5794 | 14142.9062 | 363.9613 | 63565.1878 | 76.76% | 77.75% | 9.789 | 13% | 0.767% | 3.511% | [25 empty] | 6594 | 425 | 4244 | 15.2783 | 0.15278 | 42.925 | 3.6975 | 41.225 | 1.6575 | 0.0595 | 0.68297 | 827.58 | 823.336 | 1.7188 | 0.40997 | 4675.0229 | 877.3148 | 4.406 | 3213 | 0.13659 | 0.066619 | 0.10792 | 9.045 | 4521 | 4.1336 | 8.1656 | 13.0487 | 0.838 | 626 | 0.54435 | 0.38104 | 187.8 | 170.2662 | 117.6148 | 287.881 | 5.2491 | 5.3836 | 0.24499 | 0.10029 | 11.3591 | [66 empty] | 6589 | 2201.2732 | [7 empty] | 6589 | 44.3539 | 0.31232 | 0.00089933 | 13.2449 | 13.5581 | 43.7084 | 1.5932 | 0.01728 | 376.9315 | 39.5415 | 461.7919
6579 | 11599 | 344 | 51 | 508.776 | 90001.7924 | 43.8638 | 7759.4441 | 1.195 | [21 empty] | 6579 | 67 | 2.8134 | 103 | 188.4945 | 35402.5518 | 34.345 | 6450.5973 | 0.99339 | [20 empty] | 6608 | 1017.8788 | 180061.3881 | 111.7848 | 13644.56 | 1129.6636 | 193705.9481 | 90.1% | 92.96% | 29.8307 | 62.28% | 2.439% | 11.63% | [25 empty] | 6595 | 278 | 4255 | 15.3179 | 0.15318 | 28.078 | 2.4186 | 26.966 | 1.0842 | 0.03892 | 0.44563 | 829.725 | 825.47 | 1.7233 | 0.41103 | 4536.8161 | 862.1995 | 2.518 | 3992 | 0.078058 | 0.038072 | 0.061829 | 4.832 | 6973 | 2.2082 | 4.3622 | 7.0014 | 0.421 | 502 | 0.43652 | 0.30557 | 150.6 | 136.5393 | 59.0881 | 195.6274 | 4.2094 | 4.3172 | 0.19646 | 0.08042 | 9.109 | [66 empty] | 6590 | 2174.1504 | [7 empty] | 6590 | 30.6524 | 0.25623 | 0.0015262 | 5.5228 | 5.7806 | 35.7877 | 1.324 | 0.029325 | 157.1724 | 16.488 | 210.8014
6580 | 11153 | 325 | 42 | 395.85 | 70025.3344 | 35.4927 | 6278.6097 | 0.96691 | [21 empty] | 6580 | 66 | 2.554 | 87 | 168.5623 | 29456.811 | 30.7132 | 5367.241 | 0.82656 | [20 empty] | 6609 | 613.7272 | 108567.5258 | 75.167 | 16149.6159 | 688.8942 | 124717.1417 | 89.09% | 87.05% | 19.2064 | 18.78% | 2.409% | 9.31% | [25 empty] | 6596 | 520 | 2375 | 8.5499 | 0.085499 | 52.52 | 4.524 | 50.44 | 2.028 | 0.0728 | 0.83252 | 463.125 | 460.75 | 0.96187 | 0.22943 | 2902.0932 | 523.8365 | 3.238 | 3375 | 0.10038 | 0.048959 | 0.07755 | 10.565 | 10555 | 4.8282 | 9.5379 | 15.1938 | 0.432 | 725 | 0.63043 | 0.4413 | 217.5 | 197.1932 | 60.632 | 257.8252 | 6.0793 | 6.235 | 0.28373 | 0.11615 | 13.1555 | [66 empty] | 6591 | 3373.3412 | [7 empty] | 6591 | 66.8568 | 0.62039 | 0.0013539 | 6.8126 | 7.4344 | 93.4249 | 1.6012 | 0.026013 | 193.8774 | 20.3385 | 309.268
6581 | 14837 | 326 | 37 | 349.798 | 61878.7973 | 23.5761 | 4170.5734 | 0.64227 | [21 empty] | 6581 | 69 | 2.8159 | 83 | 194.2953 | 29379.8601 | 35.402 | 5353.22 | 0.8244 | [20 empty] | 6610 | 2050.5934 | 362747.2295 | 83.8235 | 19400.8587 | 2134.4169 | 382148.0882 | 96.07% | 94.92% | 58.8508 | 95% | 10.05% | 40.67% | [25 empty] | 6597 | 492 | 2266 | 8.1575 | 0.081575 | 49.692 | 4.2804 | 47.724 | 1.9188 | 0.06888 | 0.79507 | 441.87 | 439.604 | 0.91773 | 0.2189 | 2764.4538 | 499.1859 | 4.278 | 3067 | 0.13262 | 0.064683 | 0.10369 | 10.133 | 7089 | 4.6308 | 9.1479 | 14.7098 | 0.573 | 586 | 0.50957 | 0.3567 | 175.8 | 159.3865 | 80.4216 | 239.8081 | 4.9137 | 5.0396 | 0.22933 | 0.093877 | 10.6333 | [66 empty] | 6592 | 2829.9346 | [7 empty] | 6592 | 51.7742 | 0.4117 | 0.0013239 | 11.2937 | 11.7067 | 62.554 | 0.9308 | 0.025437 | 321.4035 | 33.7164 | 418.6302
6582 | 13835 | 523 | 33 | 500.511 | 88539.725 | 36.1772 | 6399.691 | 0.98555 | [21 empty] | 6582 | 67 | 2.3266 | 90 | 155.88 | 30934.2686 | 28.4025 | 5636.4443 | 0.86801 | [20 empty] | 6611 | 349.9806 | 61911.0914 | 98.8036 | 15704.5687 | 448.7841 | 77615.6601 | 77.98% | 79.77% | 11.9528 | 27.14% | 1.118% | 5.257% | [25 empty] | 6598 | 649 | 2816 | 10.1375 | 0.10138 | 65.549 | 5.6463 | 62.953 | 2.5311 | 0.09086 | 1.0462 | 549.12 | 546.304 | 1.1405 | 0.27203 | 3474.1385 | 624.9869 | 4.607 | 3748 | 0.14282 | 0.069658 | 0.11145 | 4.83 | 8439 | 2.2073 | 4.3604 | 6.9985 | 0.74 | 575 | 0.5 | 0.35 | 172.5 | 156.3946 | 103.8603 | 260.255 | 4.8215 | 4.945 | 0.22503 | 0.092115 | 10.4337 | [66 empty] | 6593 | 1780.8653 | [7 empty] | 6593 | 27.2509 | 0.18362 | 0.001132 | 8.8134 | 8.9982 | 22.5024 | 1.6932 | 0.021751 | 250.8171 | 26.3117 | 301.3461
6583 | 3682 | 253 | 28 | 205.436 | 36341.353 | 55.7947 | 9870.0035 | 1.52 | [21 empty] | 6583 | 69 | 2.8864 | 92 | 199.1582 | 32565.628 | 36.288 | 5933.6896 | 0.91379 | [20 empty] | 6612 | 316.7933 | 56040.3048 | 100.6196 | 14723.866 | 417.4129 | 70764.1708 | 75.89% | 79.19% | 10.8977 | 22.65% | 0.9661% | 4.684% | [25 empty] | 6599 | 245 | 3359 | 12.0923 | 0.12092 | 24.745 | 2.1315 | 23.765 | 0.9555 | 0.0343 | 0.38906 | 655.005 | 651.646 | 1.3604 | 0.32448 | 3613.2559 | 686.6488 | 4.152 | 4292 | 0.12871 | 0.062778 | 0.099503 | 5.392 | 9580 | 2.4641 | 4.8678 | 7.7787 | 0.728 | 643 | 0.55913 | 0.39139 | 192.9 | 174.89 | 102.1761 | 277.0661 | 5.3917 | 5.5298 | 0.25164 | 0.10301 | 11.6676 | [66 empty] | 6594 | 2483.2407 | [7 empty] | 6594 | 39.7414 | 0.2963 | 0.0015903 | 10.3512 | 10.6491 | 40.4073 | 1.7624 | 0.030557 | 294.5807 | 30.9026 | 367.6836
6584 | 15433 | 476 | 27 | 372.708 | 65931.5456 | 24.1501 | 4272.1147 | 0.65791 | [21 empty] | 6584 | 65 | 2.3197 | 96 | 150.7806 | 32011.5814 | 27.4733 | 5832.7384 | 0.89824 | [20 empty] | 6613 | 441.1375 | 78036.6406 | 72.0624 | 18281.5784 | 513.2 | 96318.219 | 85.96% | 81.02% | 14.833 | 25.61% | 1.248% | 5.827% | [25 empty] | 6600 | 574 | 3852 | 13.8671 | 0.13867 | 57.974 | 4.9938 | 55.678 | 2.2386 | 0.08036 | 0.90922 | 751.14 | 747.288 | 1.5601 | 0.3721 | 4429.7787 | 816.133 | 4.952 | 5011 | 0.15351 | 0.074874 | 0.1192 | 10.068 | 4088 | 4.6011 | 9.0892 | 14.3973 | 0.73 | 370 | 0.32174 | 0.22522 | 111 | 100.6365 | 102.4568 | 203.0934 | 3.1025 | 3.182 | 0.1448 | 0.059274 | 6.7138 | [66 empty] | 6595 | 2710.6733 | [7 empty] | 6595 | 40.1552 | 0.32395 | 0.0015944 | 8.3008 | 8.6263 | 48.0612 | 1.0072 | 0.030636 | 236.2292 | 24.7813 | 310.1096
6585 | 8967 | 604 | 49 | 858.284 | 151829.289 | 95.7158 | 16932.005 | 2.6075 | [21 empty] | 6585 | 60 | 2.5902 | 94 | 155.411 | 28933.5447 | 28.317 | 5271.8981 | 0.81187 | [20 empty] | 6614 | 623.9695 | 110379.3615 | 102.112 | 17567.371 | 726.0814 | 127946.7325 | 85.94% | 86.27% | 19.7038 | 30.18% | 2.644% | 11.34% | [25 empty] | 6601 | 506 | 1571 | 5.6556 | 0.056556 | 51.106 | 4.4022 | 49.082 | 1.9734 | 0.07084 | 0.81365 | 306.345 | 304.774 | 0.63626 | 0.15176 | 2083.388 | 365.1775 | 3.558 | 4892 | 0.1103 | 0.053797 | 0.085268 | 5.911 | 7629 | 2.7013 | 5.3363 | 8.5808 | 0.682 | 341 | 0.29652 | 0.20757 | 102.3 | 92.7488 | 95.7199 | 188.4688 | 2.8594 | 2.9326 | 0.13345 | 0.054628 | 6.1876 | [66 empty] | 6596 | 1643.1881 | [7 empty] | 6596 | 38.573 | 0.26616 | 0.00088996 | 11.9882 | 12.2553 | 37.5129 | 1.2952 | 0.0171 | 341.1677 | 35.7898 | 415.7827
6586 | 9195 | 405 | 27 | 317.115 | 56097.2184 | 34.4878 | 6100.8394 | 0.93953 | [21 empty] | 6586 | 61 | 2.7076 | 95 | 165.1629 | 29728.7042 | 30.0939 | 5416.7819 | 0.83418 | [20 empty] | 6615 | 673.6812 | 119173.2995 | 86.9522 | 14070.9525 | 760.6333 | 133244.2519 | 88.57% | 89.44% | 20.5196 | 34.28% | 1.573% | 7.395% | [25 empty] | 6602 | 260 | 3731 | 13.4315 | 0.13431 | 26.26 | 2.262 | 25.22 | 1.014 | 0.0364 | 0.41808 | 727.545 | 723.814 | 1.5111 | 0.36041 | 4000.513 | 760.9362 | 2.553 | 4406 | 0.079143 | 0.038601 | 0.062341 | 7.502 | 4244 | 3.4284 | 6.7726 | 10.904 | 0.526 | 543 | 0.47217 | 0.33052 | 162.9 | 147.6909 | 73.8251 | 221.516 | 4.5532 | 4.6698 | 0.2125 | 0.086989 | 9.853 | [66 empty] | 6597 | 1461.3649 | [7 empty] | 6597 | 33.6392 | 0.24075 | 0.00084912 | 9.6898 | 9.9314 | 31.6522 | 1.7112 | 0.016315 | 275.7576 | 28.928 | 338.0653
6587 | 18733 | 450 | 42 | 548.1 | 96958.1553 | 29.2585 | 5175.7943 | 0.79707 | [21 empty] | 6587 | 60 | 2.8107 | 88 | 168.6398 | 27086.7227 | 30.7274 | 4935.394 | 0.76005 | [20 empty] | 6616 | 265.7476 | 47010.3948 | 93.1372 | 18095.0317 | 358.8848 | 65105.4265 | 74.05% | 72.21% | 10.0262 | 15.16% | 1.823% | 7.866% | [25 empty] | 6603 | 519 | 2216 | 7.9775 | 0.079775 | 52.419 | 4.5153 | 50.343 | 2.0241 | 0.07266 | 0.8387 | 432.12 | 429.904 | 0.89748 | 0.21407 | 2744.728 | 494.0578 | 3.383 | 2454 | 0.10487 | 0.051151 | 0.081586 | 4.317 | 10731 | 1.9729 | 3.8973 | 6.3019 | 0.781 | 839 | 0.72957 | 0.5107 | 251.7 | 228.2002 | 109.6148 | 337.8149 | 7.0352 | 7.2154 | 0.32834 | 0.13441 | 15.2241 | [66 empty] | 6598 | 1867.7222 | [7 empty] | 6598 | 29.9157 | 0.20367 | 0.0010552 | 9.5079 | 9.7126 | 25.1083 | 1.8428 | 0.020275 | 270.5813 | 28.385 | 325.9376
6588 | 8515 | 469 | 36 | 489.636 | 86615.952 | 57.5028 | 10172.1611 | 1.5665 | [21 empty] | 6588 | 64 | 2.5122 | 98 | 160.7779 | 32175.7434 | 29.2949 | 5862.6498 | 0.90285 | [20 empty] | 6617 | 118.1634 | 20902.9459 | 102.6706 | 19571.4157 | 220.8339 | 40474.3617 | 53.51% | 51.64% | 6.2331 | 10.97% | 0.4575% | 2.094% | [25 empty] | 6604 | 609 | 3576 | 12.8735 | 0.12873 | 61.509 | 5.2983 | 59.073 | 2.3751 | 0.08526 | 0.97805 | 697.32 | 693.744 | 1.4483 | 0.34544 | 4190.9593 | 767.2431 | 2.104 | 3687 | 0.065224 | 0.031812 | 0.050836 | 3.999 | 9783 | 1.8275 | 3.6102 | 5.7258 | 0.587 | 714 | 0.62087 | 0.43461 | 214.2 | 194.2013 | 82.3865 | 276.5879 | 5.987 | 6.1404 | 0.27942 | 0.11438 | 12.9559 | [66 empty] | 6599 | 1989.4425 | [7 empty] | 6599 | 30.878 | 0.20073 | 0.0012587 | 10.6323 | 10.8343 | 25.4034 | 1.6608 | 0.024185 | 302.5805 | 31.7418 | 361.4107
6589 | 6391 | 307 | 38 | 338.314 | 59847.2931 | 52.936 | 9364.3081 | 1.4421 | [21 empty] | 6589 | 71 | 2.79 | 96 | 198.0898 | 34966.4966 | 36.0934 | 6371.145 | 0.98116 | [20 empty] | 6618 | 646.3168 | 114332.567 | 96.0106 | 15446.0683 | 742.3273 | 129778.6353 | 87.07% | 88.1% | 19.9859 | 45.42% | 1.936% | 9.089% | [25 empty] | 6605 | 338 | 3866 | 13.9175 | 0.13917 | 34.138 | 2.9406 | 32.786 | 1.3182 | 0.04732 | 0.55128 | 753.87 | 750.004 | 1.5657 | 0.37346 | 4209.8021 | 793.9343 | 2.964 | 5123 | 0.091884 | 0.044816 | 0.071839 | 9.378 | 8134 | 4.2857 | 8.4663 | 13.8085 | 0.56 | 422 | 0.36696 | 0.25687 | 126.6 | 114.7801 | 78.597 | 193.3771 | 3.5386 | 3.6292 | 0.16515 | 0.067604 | 7.6574 | [66 empty] | 6600 | 2062.2308 | [7 empty] | 6600 | 32.726 | 0.27123 | 0.0014434 | 6.1181 | 6.3908 | 35.4365 | 1.9808 | 0.027734 | 174.1132 | 18.2651 | 229.8233
6590 | 16551 | 287 | 30 | 249.69 | 44169.8263 | 15.0861 | 2668.7104 | 0.41098 | [21 empty] | 6590 | 70 | 2.9666 | 84 | 207.6601 | 30164.7594 | 37.8371 | 5496.2342 | 0.84642 | [20 empty] | 6619 | 1050.5785 | 185845.9362 | 87.9205 | 14723.866 | 1138.4991 | 200569.8022 | 92.28% | 92.66% | 30.8877 | 59.72% | 4.35% | 19.22% | [25 empty] | 6606 | 646 | 2151 | 7.7435 | 0.077435 | 65.246 | 5.6202 | 62.662 | 2.5194 | 0.09044 | 1.0246 | 419.445 | 417.294 | 0.87115 | 0.20779 | 2802.579 | 493.2188 | 4.286 | 4477 | 0.13287 | 0.064804 | 0.10395 | 10.604 | 10948 | 4.846 | 9.5731 | 15.3935 | 0.598 | 849 | 0.73826 | 0.51678 | 254.7 | 230.9201 | 83.9304 | 314.8505 | 7.1191 | 7.3014 | 0.33226 | 0.13601 | 15.4055 | [66 empty] | 6601 | 1309.0099 | [7 empty] | 6601 | 27.4013 | 0.22185 | 0.00058869 | 5.6386 | 5.861 | 29.8172 | 1.4232 | 0.011311 | 160.4665 | 16.8335 | 208.5518
6591 | 3932 | 648 | 28 | 526.176 | 93079.829 | 133.8189 | 23672.3879 | 3.6455 | [21 empty] | 6591 | 71 | 2.9279 | 92 | 207.8792 | 33509.5593 | 37.8771 | 6105.6806 | 0.94027 | [20 empty] | 6620 | 457.5584 | 80941.4602 | 93.2287 | 13167.5334 | 550.7871 | 94108.9936 | 83.07% | 86.01% | 14.4928 | 23.63% | 1.376% | 6.421% | [25 empty] | 6607 | 398 | 3103 | 11.1707 | 0.11171 | 40.198 | 3.4626 | 38.606 | 1.5522 | 0.05572 | 0.64078 | 605.085 | 601.982 | 1.2567 | 0.29975 | 3509.6043 | 653.1932 | 2.788 | 4861 | 0.086428 | 0.042155 | 0.067152 | 6.146 | 6969 | 2.8087 | 5.5485 | 8.983 | 0.781 | 867 | 0.75391 | 0.52774 | 260.1 | 235.8159 | 109.6148 | 345.4307 | 7.27 | 7.4562 | 0.3393 | 0.13889 | 15.7322 | [66 empty] | 6602 | 2062.3101 | [7 empty] | 6602 | 31.3552 | 0.2244 | 0.0013981 | 8.9788 | 9.2046 | 31.9252 | 1.0212 | 0.026863 | 255.5229 | 26.8053 | 315.3014
6592 | 13574 | 699 | 50 | 1013.55 | 179295.6363 | 74.6685 | 13208.7547 | 2.0341 | [21 empty] | 6592 | 70 | 2.5502 | 104 | 178.5123 | 37346.845 | 32.5262 | 6804.8614 | 1.0479 | [20 empty] | 6621 | 2366.3779 | 418609.0705 | 81.2112 | 14102.9319 | 2447.5891 | 432712.0024 | 96.68% | 96.74% | 66.6376 | 79.03% | 12.03% | 45.96% | [25 empty] | 6608 | 547 | 3715 | 13.3739 | 0.13374 | 55.247 | 4.7589 | 53.059 | 2.1333 | 0.07658 | 0.8659 | 724.425 | 720.71 | 1.5046 | 0.35887 | 4267.5063 | 787.308 | 3.049 | 4905 | 0.094519 | 0.046101 | 0.073346 | 5.071 | 5918 | 2.3174 | 4.578 | 7.398 | 0.757 | 660 | 0.57391 | 0.40174 | 198 | 179.5138 | 106.2463 | 285.7602 | 5.5342 | 5.676 | 0.25829 | 0.10573 | 11.976 | [66 empty] | 6603 | 2194.4665 | [7 empty] | 6603 | 44.5573 | 0.30737 | 0.00083038 | 13.8733 | 14.1815 | 43.9221 | 1.3532 | 0.015955 | 394.8134 | 41.4174 | 481.5221
6593 | 21854 | 155 | 49 | 220.255 | 38962.8142 | 10.0785 | 1782.8688 | 0.27456 | [21 empty] | 6593 | 68 | 2.5978 | 104 | 176.6508 | 36279.7923 | 32.187 | 6610.4368 | 1.018 | [20 empty] | 6622 | 516.3324 | 91338.5168 | 85.6302 | 13383.3946 | 601.9626 | 104721.9114 | 85.77% | 87.22% | 16.1272 | 34.16% | 2.03% | 9.526% | [25 empty] | 6609 | 584 | 3762 | 13.5431 | 0.13543 | 58.984 | 5.0808 | 56.648 | 2.2776 | 0.08176 | 0.949 | 733.59 | 729.828 | 1.5236 | 0.36341 | 4354.7458 | 802.1651 | 2.831 | 2211 | 0.087761 | 0.042805 | 0.0696 | 6.17 | 9820 | 2.8197 | 5.5701 | 8.9234 | 0.462 | 615 | 0.53478 | 0.37435 | 184.5 | 167.2743 | 64.8425 | 232.1168 | 5.1569 | 5.289 | 0.24068 | 0.098523 | 11.1595 | [66 empty] | 6604 | 3245.5662 | [7 empty] | 6604 | 58.6585 | 0.47785 | 0.00134 | 11.8063 | 12.2855 | 73.6138 | 0.8416 | 0.025747 | 335.9914 | 35.2468 | 445.7193
6594 | 10774 | 199 | 44 | 253.924 | 44918.8152 | 23.5682 | 4169.1865 | 0.64205 | [21 empty] | 6594 | 69 | 2.2553 | 94 | 155.6158 | 33273.5765 | 28.3543 | 6062.6828 | 0.93365 | [20 empty] | 6623 | 47.4772 | 8398.6552 | 80.7283 | 15669.9243 | 128.2055 | 24068.5795 | 37.03% | 34.89% | 3.7066 | 3.983% | 0.2979% | 1.302% | [25 empty] | 6610 | 571 | 3464 | 12.4703 | 0.1247 | 57.671 | 4.9677 | 55.387 | 2.2269 | 0.07994 | 0.92274 | 675.48 | 672.016 | 1.4029 | 0.33462 | 4044.7163 | 743.1302 | 3.061 | 3771 | 0.094891 | 0.046282 | 0.073311 | 10.698 | 9809 | 4.889 | 9.6579 | 15.5396 | 0.344 | 315 | 0.27391 | 0.19174 | 94.5 | 85.6771 | 48.281 | 133.9581 | 2.6413 | 2.709 | 0.12328 | 0.050463 | 5.7158 | [66 empty] | 6605 | 2217.3719 | [7 empty] | 6605 | 36.6592 | 0.30258 | 0.0014487 | 6.978 | 7.282 | 43.8569 | 1.1856 | 0.027835 | 198.5831 | 20.8321 | 264.4856
6595 | 10425 | 424 | 50 | 614.8 | 108757.2958 | 58.9736 | 10432.3545 | 1.6066 | [21 empty] | 6595 | 62 | 3.2268 | 100 | 200.0642 | 31806.379 | 36.4531 | 5795.349 | 0.89248 | [20 empty] | 6624 | 372.1281 | 65828.9559 | 86.0301 | 18846.5485 | 458.1582 | 84675.5044 | 81.22% | 77.74% | 13.04 | 24.23% | 1.614% | 7.225% | [25 empty] | 6611 | 406 | 2688 | 9.6767 | 0.096767 | 41.006 | 3.5322 | 39.382 | 1.5834 | 0.05684 | 0.65244 | 524.16 | 521.472 | 1.0886 | 0.25966 | 3104.0501 | 573.8825 | 4.906 | 2751 | 0.15209 | 0.074179 | 0.11943 | 6.126 | 9752 | 2.7996 | 5.5304 | 8.7602 | 0.659 | 678 | 0.58957 | 0.4127 | 203.4 | 184.4097 | 92.4918 | 276.9015 | 5.6852 | 5.8308 | 0.26534 | 0.10862 | 12.3027 | [66 empty] | 6606 | 2053.4788 | [7 empty] | 6606 | 50.9022 | 0.37187 | 0.00080602 | 14.0386 | 14.4113 | 52.8137 | 1.7144 | 0.015487 | 399.5192 | 41.9111 | 495.9738
6596 | 15844 | 164 | 37 | 175.972 | 31129.2109 | 11.1065 | 1964.7318 | 0.30257 | [21 empty] | 6596 | 68 | 2.3058 | 91 | 156.7961 | 31744.8182 | 28.5694 | 5784.1322 | 0.89076 | [20 empty] | 6625 | 652.3429 | 115398.5897 | 91.509 | 17348.8448 | 743.8519 | 132747.4345 | 87.7% | 86.93% | 20.4431 | 21.59% | 1.476% | 6.668% | [25 empty] | 6612 | 605 | 1608 | 5.7888 | 0.057888 | 61.105 | 5.2635 | 58.685 | 2.3595 | 0.0847 | 0.97586 | 313.56 | 311.952 | 0.65124 | 0.15533 | 2218.34 | 382.7154 | 2.993 | 2667 | 0.092783 | 0.045254 | 0.073538 | 4.448 | 11084 | 2.0327 | 4.0156 | 6.4169 | 0.701 | 563 | 0.48957 | 0.3427 | 168.9 | 153.1307 | 98.3866 | 251.5174 | 4.7209 | 4.8418 | 0.22033 | 0.090193 | 10.2159 | [66 empty] | 6607 | 2191.2339 | [7 empty] | 6607 | 38.1118 | 0.23435 | 0.0011628 | 14.3362 | 14.5718 | 33.1362 | 1.1152 | 0.022341 | 407.9895 | 42.7996 | 485.0629
6597 | 21112 | 52 | 28 | 42.224 | 7469.369 | 2 | 353.7973 | 0.054485 | [21 empty] | 6597 | 64 | 2.4573 | 92 | 157.2642 | 30205.7999 | 28.6547 | 5503.7121 | 0.84757 | [20 empty] | 6626 | 938.6372 | 166043.6566 | 87.199 | 15200.8926 | 1025.8362 | 181244.5492 | 91.5% | 91.61% | 27.9117 | 41.04% | 2.211% | 10.18% | [25 empty] | 6613 | 596 | 2254 | 8.1143 | 0.081143 | 60.196 | 5.1852 | 57.812 | 2.3244 | 0.08344 | 0.95956 | 439.53 | 437.276 | 0.91287 | 0.21774 | 2859.9733 | 510.0078 | 3.499 | 4483 | 0.10847 | 0.052905 | 0.08396 | 6.976 | 9888 | 3.188 | 6.2978 | 10.1961 | 0.732 | 375 | 0.32609 | 0.22826 | 112.5 | 101.9965 | 102.7375 | 204.734 | 3.1445 | 3.225 | 0.14676 | 0.060075 | 6.8046 | [66 empty] | 6608 | 3091.8752 | [7 empty] | 6608 | 53.3268 | 0.43219 | 0.0013921 | 10.9134 | 11.347 | 64.6443 | 1.2196 | 0.026748 | 310.5803 | 32.581 | 409.052
6598 | 15639 | 141 | 48 | 196.272 | 34720.2537 | 12.5502 | 2220.107 | 0.3419 | [21 empty] | 6598 | 72 | 2.8155 | 92 | 202.7165 | 33981.5249 | 36.9364 | 6191.6761 | 0.95352 | [20 empty] | 6627 | 382.5018 | 67664.0507 | 99.6098 | 16282.8636 | 482.1115 | 83946.9143 | 79.34% | 80.6% | 12.9278 | 22.13% | 1.138% | 5.397% | [25 empty] | 6614 | 285 | 3686 | 13.2695 | 0.13269 | 28.785 | 2.4795 | 27.645 | 1.1115 | 0.0399 | 0.45343 | 718.77 | 715.084 | 1.4928 | 0.35607 | 3979.2351 | 754.3174 | 1.974 | 3853 | 0.061194 | 0.029847 | 0.048829 | 10.871 | 11070 | 4.968 | 9.8141 | 15.6829 | 0.446 | 655 | 0.56957 | 0.3987 | 196.5 | 178.1539 | 62.5969 | 240.7508 | 5.4923 | 5.633 | 0.25633 | 0.10493 | 11.8853 | [66 empty] | 6609 | 2581.2507 | [7 empty] | 6609 | 43.2743 | 0.3355 | 0.0014097 | 10.1693 | 10.5062 | 49.3981 | 1.1324 | 0.027086 | 289.4043 | 30.3596 | 370.3215
6599 | 13409 | 198 | 30 | 172.26 | 30472.5631 | 12.8466 | 2272.5455 | 0.34997 | [21 empty] | 6599 | 68 | 2.2645 | 96 | 153.9841 | 33489.039 | 28.057 | 6101.9417 | 0.9397 | [20 empty] | 6628 | 579.544 | 102520.5629 | 85.9799 | 19488.8022 | 665.5239 | 122009.3651 | 87.08% | 84.03% | 18.7894 | 18.74% | 2.139% | 8.765% | [25 empty] | 6615 | 609 | 1923 | 6.9227 | 0.069227 | 61.509 | 5.2983 | 59.073 | 2.3751 | 0.08526 | 0.97379 | 374.985 | 373.062 | 0.77881 | 0.18576 | 2535.863 | 443.8621 | 4.443 | 3428 | 0.13773 | 0.067178 | 0.10654 | 10.379 | 7053 | 4.7432 | 9.3699 | 15.0388 | 0.804 | 380 | 0.33043 | 0.2313 | 114 | 103.3565 | 112.8429 | 216.1993 | 3.1864 | 3.268 | 0.14871 | 0.060876 | 6.8953 | [66 empty] | 6610 | 3743.7245 | [7 empty] | 6610 | 84.288 | 0.82101 | 0.001298 | 5.2087 | 6.031 | 127.413 | 1.2244 | 0.024941 | 148.2315 | 15.55 | 292.4438
6600 | 11736 | 80 | 53 | 122.96 | 21751.4592 | 10.4772 | 1853.3963 | 0.28542 | [21 empty] | 6600 | 60 | 2.3938 | 91 | 143.6297 | 28010.1337 | 26.1703 | 5103.6461 | 0.78596 | [20 empty] | 6629 | 106.5273 | 18844.5434 | 88.135 | 16456.0855 | 194.6623 | 35300.629 | 54.72% | 53.38% | 5.4363 | 11.91% | 0.9235% | 3.881% | [25 empty] | 6616 | 438 | 1673 | 6.0228 | 0.060228 | 44.238 | 3.8106 | 42.486 | 1.7082 | 0.06132 | 0.70299 | 326.235 | 324.562 | 0.67756 | 0.16161 | 2117.5569 | 377.6738 | 4.41 | 4464 | 0.13671 | 0.066679 | 0.10802 | 7.463 | 4689 | 3.4106 | 6.7374 | 10.9349 | 0.33 | 495 | 0.43043 | 0.3013 | 148.5 | 134.6354 | 46.3161 | 180.9515 | 4.1507 | 4.257 | 0.19372 | 0.079299 | 8.982 | [66 empty] | 6611 | 2006.2828 | [7 empty] | 6611 | 38.7903 | 0.27716 | 0.0010073 | 11.211 | 11.4892 | 36.4714 | 1.9624 | 0.019353 | 319.0506 | 33.4696 | 390.9734
6601 | 22303 | 303 | 45 | 395.415 | 69948.3834 | 17.7292 | 3136.2769 | 0.48299 | [21 empty] | 6601 | 63 | 2.8013 | 101 | 176.4834 | 32642.5789 | 32.1565 | 5947.7106 | 0.91595 | [20 empty] | 6630 | 39.339 | 6959.0131 | 93.1628 | 13985.674 | 132.5018 | 20944.6871 | 29.69% | 33.23% | 3.2255 | 3.741% | 0.3095% | 1.229% | [25 empty] | 6617 | 653 | 4073 | 14.6627 | 0.14663 | 65.953 | 5.6811 | 63.341 | 2.5467 | 0.09142 | 1.037 | 794.235 | 790.162 | 1.6496 | 0.39345 | 4735.0634 | 870.5484 | 4.443 | 3809 | 0.13773 | 0.067178 | 0.10775 | 8.564 | 8023 | 3.9137 | 7.7314 | 12.6176 | 0.834 | 785 | 0.68261 | 0.47783 | 235.5 | 213.5127 | 117.0534 | 330.5661 | 6.5824 | 6.751 | 0.30721 | 0.12576 | 14.2442 | [66 empty] | 6612 | 1578.3803 | [7 empty] | 6612 | 31.6308 | 0.22432 | 0.00060255 | 9.3095 | 9.5344 | 31.169 | 1.1972 | 0.011578 | 264.9344 | 27.7926 | 325.1048
6602 | 21150 | 353 | 33 | 337.821 | 59760.082 | 15.9726 | 2825.5358 | 0.43513 | [21 empty] | 6602 | 62 | 2.523 | 97 | 156.4279 | 30852.1876 | 28.5023 | 5621.4885 | 0.86571 | [20 empty] | 6631 | 251.2686 | 44449.0727 | 80.1929 | 16027.0281 | 331.4614 | 60476.1008 | 75.81% | 73.5% | 9.3133 | 14.8% | 0.7145% | 3.485% | [25 empty] | 6618 | 339 | 1840 | 6.6239 | 0.066239 | 34.239 | 2.9493 | 32.883 | 1.3221 | 0.04746 | 0.54681 | 358.8 | 356.96 | 0.7452 | 0.17774 | 2187.088 | 400.1329 | 2.746 | 2544 | 0.085126 | 0.041519 | 0.067926 | 5.803 | 5435 | 2.652 | 5.2388 | 8.4869 | 0.637 | 502 | 0.43652 | 0.30557 | 150.6 | 136.5393 | 89.4041 | 225.9434 | 4.2094 | 4.3172 | 0.19646 | 0.08042 | 9.109 | [66 empty] | 6613 | 1823.1769 | [7 empty] | 6613 | 36.4573 | 0.30992 | 0.00084462 | 6.2008 | 6.5116 | 44.1381 | 1.3996 | 0.016229 | 176.4661 | 18.512 | 240.532
6603 | 16413 | 614 | 47 | 836.882 | 148043.3039 | 50.989 | 9019.8808 | 1.3891 | [21 empty] | 6603 | 72 | 2.4463 | 95 | 176.1358 | 35089.6181 | 32.0932 | 6393.5786 | 0.98461 | [20 empty] | 6632 | 713.6233 | 126239.0047 | 84.9879 | 15629.9501 | 798.6112 | 141868.9547 | 89.36% | 88.98% | 21.8478 | 24.99% | 2.137% | 9.111% | [25 empty] | 6619 | 282 | 3248 | 11.6927 | 0.11693 | 28.482 | 2.4534 | 27.354 | 1.0998 | 0.03948 | 0.45515 | 633.36 | 630.112 | 1.3154 | 0.31376 | 3537.7678 | 668.2823 | 2.85 | 4695 | 0.08835 | 0.043092 | 0.07024 | 9.626 | 10102 | 4.3991 | 8.6901 | 14.0433 | 0.43 | 355 | 0.3087 | 0.21609 | 106.5 | 96.5567 | 60.3513 | 156.908 | 2.9768 | 3.053 | 0.13893 | 0.056871 | 6.4417 | [66 empty] | 6614 | 2550.8063 | [7 empty] | 6614 | 49.881 | 0.39711 | 0.0013812 | 10.8307 | 11.2292 | 60.7938 | 0.7896 | 0.026539 | 308.2274 | 32.3342 | 402.1715
6604 | 2873 | 364 | 30 | 316.68 | 56020.2675 | 110.2262 | 19498.8749 | 3.0028 | [21 empty] | 6604 | 70 | 2.2155 | 86 | 155.0851 | 30882.968 | 28.2576 | 5627.0969 | 0.86657 | [20 empty] | 6633 | 676.3226 | 119640.5683 | 84.3107 | 15243.5318 | 760.6334 | 134884.1001 | 88.92% | 88.7% | 20.7722 | 37.65% | 2.621% | 11.54% | [25 empty] | 6620 | 367 | 3170 | 11.4119 | 0.11412 | 37.067 | 3.1929 | 35.599 | 1.4313 | 0.05138 | 0.59601 | 618.15 | 614.98 | 1.2838 | 0.30622 | 3545.8215 | 662.9947 | 2.375 | 3736 | 0.073625 | 0.03591 | 0.057528 | 4.962 | 4331 | 2.2676 | 4.4796 | 7.3107 | 0.647 | 548 | 0.47652 | 0.33357 | 164.4 | 149.0509 | 90.8076 | 239.8585 | 4.5951 | 4.7128 | 0.21446 | 0.08779 | 9.9437 | [66 empty] | 6615 | 1973.6749 | [7 empty] | 6615 | 48.0462 | 0.43031 | 0.00072059 | 6.2835 | 6.7145 | 61.9856 | 1.7772 | 0.013845 | 178.8189 | 18.7588 | 261.3544
6605 | 13653 | 240 | 53 | 368.88 | 65254.3775 | 27.0182 | 4779.49 | 0.73604 | [21 empty] | 6605 | 72 | 2.6717 | 104 | 192.3593 | 38413.8977 | 35.0492 | 6999.286 | 1.0779 | [20 empty] | 6634 | 321.3753 | 56850.8667 | 88.9687 | 16202.915 | 410.344 | 73053.7817 | 78.32% | 77.82% | 11.2503 | 11.53% | 0.9527% | 3.932% | [25 empty] | 6621 | 253 | 1589 | 5.7204 | 0.057204 | 25.553 | 2.2011 | 24.541 | 0.9867 | 0.03542 | 0.40101 | 309.855 | 308.266 | 0.64354 | 0.1535 | 1846.1558 | 339.7998 | 3.991 | 3870 | 0.12372 | 0.060344 | 0.095826 | 8.598 | 5873 | 3.9293 | 7.7621 | 12.2874 | 0.319 | 773 | 0.67217 | 0.47052 | 231.9 | 210.2488 | 44.7722 | 255.021 | 6.4818 | 6.6478 | 0.30251 | 0.12383 | 14.0265 | [66 empty] | 6616 | 1384.4085 | [7 empty] | 6616 | 35.2244 | 0.27467 | 0.00062691 | 8.1851 | 8.4603 | 36.907 | 1.764 | 0.012046 | 232.9352 | 24.4358 | 296.054
6606 | 20884 | 557 | 49 | 791.497 | 140014.7583 | 37.8997 | 6704.4033 | 1.0325 | [21 empty] | 6606 | 72 | 3.6889 | 96 | 265.6001 | 35458.9825 | 48.3942 | 6460.8794 | 0.99498 | [20 empty] | 6635 | 92.4914 | 16361.6072 | 95.8983 | 16309.5131 | 188.3897 | 32671.1203 | 49.1% | 50.08% | 5.0314 | 7.858% | 0.478% | 2.17% | [25 empty] | 6622 | 451 | 3790 | 13.6439 | 0.13644 | 45.551 | 3.9237 | 43.747 | 1.7589 | 0.06314 | 0.73333 | 739.05 | 735.26 | 1.5349 | 0.36611 | 4248.4357 | 792.366 | 4.651 | 2222 | 0.14418 | 0.070323 | 0.11427 | 10.665 | 4633 | 4.8739 | 9.6281 | 15.5879 | 0.489 | 674 | 0.58609 | 0.41026 | 202.2 | 183.3217 | 68.632 | 251.9538 | 5.6516 | 5.7964 | 0.26377 | 0.10797 | 12.2301 | [66 empty] | 6617 | 2419.5992 | [7 empty] | 6617 | 38.8293 | 0.25692 | 0.0015262 | 12.9803 | 13.2388 | 33.9846 | 1.7772 | 0.029325 | 369.4023 | 38.7517 | 443.9451
6607 | 11119 | 303 | 31 | 272.397 | 48186.6641 | 24.4983 | 4333.7228 | 0.66739 | [21 empty] | 6607 | 61 | 2.6691 | 87 | 162.8161 | 27225.2344 | 29.6663 | 4960.6318 | 0.76394 | [20 empty] | 6636 | 699.8775 | 123807.3987 | 101.6161 | 14678.5618 | 801.4937 | 138485.9605 | 87.32% | 89.4% | 21.3268 | 31.69% | 3.486% | 14.73% | [25 empty] | 6623 | 541 | 3370 | 12.1319 | 0.12132 | 54.641 | 4.7067 | 52.477 | 2.1099 | 0.07574 | 0.87696 | 657.15 | 653.78 | 1.3648 | 0.32554 | 3919.7488 | 721.0254 | 1.951 | 2176 | 0.060481 | 0.029499 | 0.047789 | 4.473 | 4590 | 2.0442 | 4.0381 | 6.4933 | 0.751 | 342 | 0.29739 | 0.20817 | 102.6 | 93.0208 | 105.4042 | 198.425 | 2.8677 | 2.9412 | 0.13384 | 0.054788 | 6.2058 | [66 empty] | 6618 | 1889.5418 | [7 empty] | 6618 | 41.0088 | 0.33379 | 0.00068949 | 8.3008 | 8.6353 | 49.2647 | 1.0984 | 0.013248 | 236.2292 | 24.7813 | 311.3869
6608 | 5439 | 620 | 27 | 485.46 | 85877.2232 | 89.2554 | 15789.1567 | 2.4315 | [21 empty] | 6608 | 64 | 3.3623 | 80 | 215.1868 | 26265.913 | 39.2086 | 4785.8366 | 0.73702 | [20 empty] | 6637 | 558.0241 | 98713.7122 | 103.7745 | 18353.5321 | 661.7986 | 117067.2443 | 84.32% | 84.32% | 18.0284 | 32.46% | 3.103% | 13.82% | [25 empty] | 6624 | 304 | 2063 | 7.4267 | 0.074267 | 30.704 | 2.6448 | 29.488 | 1.1856 | 0.04256 | 0.48549 | 402.285 | 400.222 | 0.83552 | 0.19929 | 2376.0048 | 440.2543 | 1.873 | 2829 | 0.058063 | 0.02832 | 0.046331 | 4.51 | 9694 | 2.0611 | 4.0715 | 6.49 | 0.491 | 778 | 0.67652 | 0.47357 | 233.4 | 211.6087 | 68.9127 | 280.5215 | 6.5237 | 6.6908 | 0.30447 | 0.12464 | 14.1172 | [66 empty] | 6619 | 2652.2165 | [7 empty] | 6619 | 54.865 | 0.50583 | 0.0012171 | 5.8701 | 6.3771 | 76.8719 | 1.14 | 0.023385 | 167.0545 | 17.5247 | 262.6145
6609 | 9025 | 316 | 53 | 485.692 | 85918.2637 | 53.8163 | 9520.0292 | 1.4661 | [21 empty] | 6609 | 60 | 2.4116 | 101 | 144.6972 | 31088.1704 | 26.3649 | 5664.4863 | 0.87233 | [20 empty] | 6638 | 2054.1691 | 363379.7531 | 98.3824 | 16621.3126 | 2152.5515 | 380001.0657 | 95.43% | 95.63% | 58.5202 | 102.4% | 6.296% | 29.09% | [25 empty] | 6625 | 364 | 3667 | 13.2011 | 0.13201 | 36.764 | 3.1668 | 35.308 | 1.4196 | 0.05096 | 0.5784 | 715.065 | 711.398 | 1.4851 | 0.35423 | 4036.0132 | 757.6508 | 2.632 | 1888 | 0.081592 | 0.039796 | 0.063633 | 9.837 | 8122 | 4.4955 | 8.8806 | 14.4044 | 0.844 | 568 | 0.49391 | 0.34574 | 170.4 | 154.4907 | 118.4569 | 272.9476 | 4.7628 | 4.8848 | 0.22229 | 0.090994 | 10.3067 | [66 empty] | 6620 | 2202.3237 | [7 empty] | 6620 | 34.8899 | 0.26064 | 0.0011879 | 9.0614 | 9.3233 | 38.0782 | 0.95 | 0.022824 | 257.8757 | 27.0521 | 323.9789
6610 | 4965 | 655 | 47 | 892.765 | 157928.9317 | 179.8117 | 31808.4455 | 4.8985 | [21 empty] | 6610 | 70 | 2.3052 | 104 | 161.3611 | 37346.845 | 29.4011 | 6804.8614 | 1.0479 | [20 empty] | 6639 | 372.6273 | 65917.2773 | 82.7244 | 16461.4154 | 455.3517 | 82378.6928 | 81.83% | 80.02% | 12.6863 | 18.5% | 1.355% | 6.122% | [25 empty] | 6626 | 587 | 2940 | 10.5839 | 0.10584 | 59.287 | 5.1069 | 56.939 | 2.2893 | 0.08218 | 0.94331 | 573.3 | 570.36 | 1.1907 | 0.284 | 3535.0518 | 641.8185 | 4.088 | 3558 | 0.12673 | 0.061811 | 0.099206 | 10.883 | 9925 | 4.9735 | 9.8249 | 15.8968 | 0.775 | 513 | 0.44609 | 0.31226 | 153.9 | 139.5312 | 108.7727 | 248.3039 | 4.3016 | 4.4118 | 0.20076 | 0.082183 | 9.3086 | [66 empty] | 6621 | 3540.1037 | [7 empty] | 6621 | 97.4966 | 0.87371 | 0.00059543 | 12.7819 | 13.6562 | 134.3527 | 1.5964 | 0.011441 | 363.7554 | 38.1593 | 537.8752
6611 | 13513 | 325 | 44 | 414.7 | 73359.8741 | 30.689 | 5428.837 | 0.83604 | [21 empty] | 6611 | 71 | 2.6788 | 83 | 190.1979 | 30231.4502 | 34.6554 | 5508.3858 | 0.84829 | [20 empty] | 6640 | 47.0118 | 8316.327 | 105.9748 | 16853.1635 | 152.9866 | 25169.4906 | 30.73% | 33.04% | 3.8761 | 6.851% | 0.618% | 2.759% | [25 empty] | 6627 | 324 | 2468 | 8.8847 | 0.088847 | 32.724 | 2.8188 | 31.428 | 1.2636 | 0.04536 | 0.51451 | 481.26 | 478.792 | 0.99954 | 0.23841 | 2802.0596 | 522.0162 | 3.038 | 2675 | 0.094178 | 0.045935 | 0.072898 | 8.362 | 5039 | 3.8214 | 7.549 | 11.9577 | 0.701 | 466 | 0.40522 | 0.28365 | 139.8 | 126.7477 | 98.3866 | 225.1343 | 3.9075 | 4.0076 | 0.18237 | 0.074653 | 8.4558 | [66 empty] | 6622 | 2516.383 | [7 empty] | 6622 | 49.5802 | 0.39035 | 0.0014202 | 11.1449 | 11.5367 | 55.1808 | 1.8604 | 0.027288 | 317.1683 | 33.2722 | 407.509
6612 | 15935 | 424 | 36 | 442.656 | 78305.253 | 27.7789 | 4914.0416 | 0.75676 | [21 empty] | 6612 | 65 | 2.9799 | 85 | 193.6937 | 28343.5877 | 35.2924 | 5164.4038 | 0.79532 | [20 empty] | 6641 | 224.2584 | 39671.0082 | 104.5131 | 18420.156 | 328.7715 | 58091.1641 | 68.21% | 68.29% | 8.946 | 13.73% | 1.582% | 6.58% | [25 empty] | 6628 | 450 | 4258 | 15.3287 | 0.15329 | 45.45 | 3.915 | 43.65 | 1.755 | 0.063 | 0.73575 | 830.31 | 826.052 | 1.7245 | 0.41132 | 4713.4819 | 882.502 | 2.165 | 2292 | 0.067115 | 0.032735 | 0.052245 | 5.153 | 4578 | 2.3549 | 4.652 | 7.3828 | 0.52 | 748 | 0.65043 | 0.4553 | 224.4 | 203.449 | 72.9829 | 276.432 | 6.2721 | 6.4328 | 0.29273 | 0.11983 | 13.5728 | [66 empty] | 6623 | 1809.6187 | [7 empty] | 6623 | 19.4027 | 0.13733 | 0.0012628 | 5.6551 | 5.7937 | 18.882 | 0.7804 | 0.024264 | 160.937 | 16.8829 | 197.5066
6613 | 8653 | 398 | 29 | 334.718 | 59211.1655 | 38.6823 | 6842.8482 | 1.0538 | [21 empty] | 6613 | 70 | 1.9817 | 98 | 138.7209 | 35192.2193 | 25.2759 | 6412.2733 | 0.98749 | [20 empty] | 6642 | 249.8761 | 44202.75 | 71.8343 | 16282.8636 | 321.7104 | 60485.6135 | 77.67% | 73.08% | 9.3148 | 17.4% | 0.915% | 4.421% | [25 empty] | 6629 | 667 | 3635 | 13.0859 | 0.13086 | 67.367 | 5.8029 | 64.699 | 2.6013 | 0.09338 | 1.0752 | 708.825 | 705.19 | 1.4722 | 0.35114 | 4311.8071 | 787.0099 | 4.625 | 3512 | 0.14338 | 0.06993 | 0.11259 | 7.313 | 7502 | 3.342 | 6.602 | 10.5104 | 0.351 | 386 | 0.33565 | 0.23496 | 115.8 | 104.9884 | 49.2635 | 154.2519 | 3.2367 | 3.3196 | 0.15106 | 0.061837 | 7.0042 | [66 empty] | 6624 | 1777.0887 | [7 empty] | 6624 | 36.1263 | 0.23072 | 0.00077305 | 12.8646 | 13.0961 | 34.095 | 0.7492 | 0.014853 | 366.1082 | 38.4061 | 439.3734
6614 | 18050 | 695 | 49 | 987.595 | 174704.2316 | 54.7144 | 9678.9048 | 1.4906 | [21 empty] | 6614 | 64 | 3.0714 | 103 | 196.5666 | 33817.3629 | 35.8158 | 6161.7646 | 0.94891 | [20 empty] | 6643 | 179.8207 | 31810.038 | 96.2777 | 16181.5953 | 276.0984 | 47991.6333 | 65.13% | 66.28% | 7.3907 | 14.38% | 1.095% | 4.779% | [25 empty] | 6630 | 504 | 3696 | 13.3055 | 0.13305 | 50.904 | 4.3848 | 48.888 | 1.9656 | 0.07056 | 0.82404 | 720.72 | 717.024 | 1.4969 | 0.35703 | 4209.7961 | 781.0584 | 3.052 | 2498 | 0.094612 | 0.046146 | 0.075403 | 8.483 | 5746 | 3.8767 | 7.6583 | 12.192 | 0.61 | 846 | 0.73565 | 0.51496 | 253.8 | 230.1041 | 85.6146 | 315.7187 | 7.0939 | 7.2756 | 0.33108 | 0.13553 | 15.3511 | [66 empty] | 6625 | 2632.5451 | [7 empty] | 6625 | 48.5602 | 0.39966 | 0.0013741 | 9.3921 | 9.7932 | 60.0955 | 1.0528 | 0.026402 | 267.2873 | 28.0394 | 356.5014
6615 | 7591 | 329 | 47 | 448.427 | 79326.1352 | 59.0735 | 10450.0244 | 1.6093 | [21 empty] | 6615 | 60 | 2.7897 | 88 | 167.3838 | 27086.7227 | 30.4985 | 4935.394 | 0.76005 | [20 empty] | 6644 | 492.4414 | 87112.224 | 117.5523 | 18302.898 | 609.9937 | 105415.122 | 80.73% | 82.64% | 16.2339 | 25.59% | 1.259% | 6.007% | [25 empty] | 6631 | 570 | 3248 | 11.6927 | 0.11693 | 57.57 | 4.959 | 55.29 | 2.223 | 0.0798 | 0.91542 | 633.36 | 630.112 | 1.3154 | 0.31376 | 3823.7292 | 698.8619 | 3.874 | 2098 | 0.12009 | 0.058575 | 0.093603 | 8.446 | 8951 | 3.8598 | 7.6249 | 12.1388 | 0.812 | 824 | 0.71652 | 0.50157 | 247.2 | 224.1203 | 113.9657 | 338.086 | 6.9094 | 7.0864 | 0.32247 | 0.132 | 14.9519 | [66 empty] | 6626 | 2659.0807 | [7 empty] | 6626 | 58.3534 | 0.51271 | 0.0011017 | 8.4827 | 8.9965 | 75.892 | 1.6352 | 0.021168 | 241.4056 | 25.3244 | 344.2783
6616 | 15011 | 326 | 37 | 349.798 | 61878.7973 | 23.3028 | 4122.2302 | 0.63482 | [21 empty] | 6616 | 70 | 2.5613 | 97 | 179.2899 | 34833.115 | 32.6679 | 6346.8419 | 0.97741 | [20 empty] | 6645 | 786.4978 | 139130.3977 | 106.8957 | 16272.2038 | 893.3935 | 155402.6015 | 88.03% | 89.53% | 23.932 | 37.46% | 4.252% | 16.72% | [25 empty] | 6632 | 524 | 2237 | 8.0531 | 0.080531 | 52.924 | 4.5588 | 50.828 | 2.0436 | 0.07336 | 0.84154 | 436.215 | 433.978 | 0.90598 | 0.21609 | 2770.9543 | 498.8054 | 2.651 | 1983 | 0.082181 | 0.040083 | 0.064414 | 7.725 | 9407 | 3.5303 | 6.974 | 11.2141 | 0.613 | 367 | 0.31913 | 0.22339 | 110.1 | 99.8206 | 86.0357 | 185.8562 | 3.0774 | 3.1562 | 0.14363 | 0.058793 | 6.6594 | [66 empty] | 6627 | 1852.379 | [7 empty] | 6627 | 37.0556 | 0.29898 | 0.00092481 | 7.7055 | 8.0054 | 43.1498 | 1.2152 | 0.017769 | 219.2885 | 23.0042 | 286.6755
6617 | 21551 | 154 | 50 | 223.3 | 39501.4707 | 10.3615 | 1832.9298 | 0.28227 | [21 empty] | 6617 | 72 | 2.745 | 102 | 197.6418 | 37675.1689 | 36.0118 | 6864.6844 | 1.0572 | [20 empty] | 6646 | 1355.6818 | 239818.297 | 111.9305 | 19299.5905 | 1467.6124 | 259117.8875 | 92.37% | 92.55% | 39.9042 | 65.83% | 3.971% | 18.12% | [25 empty] | 6633 | 372 | 4227 | 15.2171 | 0.15217 | 37.572 | 3.2364 | 36.084 | 1.4508 | 0.05208 | 0.60562 | 824.265 | 820.038 | 1.7119 | 0.40833 | 4606.0882 | 868.739 | 2.025 | 4899 | 0.062775 | 0.030618 | 0.049907 | 9.577 | 5998 | 4.3767 | 8.6459 | 13.9026 | 0.479 | 672 | 0.58435 | 0.40904 | 201.6 | 182.7777 | 67.2285 | 250.0063 | 5.6349 | 5.7792 | 0.26299 | 0.10765 | 12.1938 | [66 empty] | 6628 | 2784.4798 | [7 empty] | 6628 | 42.8513 | 0.30587 | 0.0015956 | 12.3685 | 12.676 | 45.7382 | 0.866 | 0.030657 | 351.991 | 36.9252 | 435.551
6618 | 9929 | 462 | 42 | 562.716 | 99543.7061 | 56.674 | 10025.552 | 1.5439 | [21 empty] | 6618 | 63 | 2.9337 | 92 | 184.8213 | 29733.8343 | 33.6758 | 5417.7166 | 0.83433 | [20 empty] | 6647 | 1327.0905 | 234760.538 | 103.7422 | 13985.674 | 1430.8327 | 248746.212 | 92.75% | 94.38% | 38.3069 | 39.34% | 2.818% | 12.09% | [25 empty] | 6634 | 286 | 2984 | 10.7423 | 0.10742 | 28.886 | 2.4882 | 27.742 | 1.1154 | 0.04004 | 0.46189 | 581.88 | 578.896 | 1.2085 | 0.28825 | 3280.1338 | 618.4525 | 4.404 | 2863 | 0.13652 | 0.066588 | 0.10614 | 8.743 | 10205 | 3.9956 | 7.893 | 12.905 | 0.701 | 342 | 0.29739 | 0.20817 | 102.6 | 93.0208 | 98.3866 | 191.4074 | 2.8677 | 2.9412 | 0.13384 | 0.054788 | 6.2058 | [66 empty] | 6629 | 1918.2419 | [7 empty] | 6629 | 28.8945 | 0.22823 | 0.0013621 | 6.3827 | 6.6123 | 29.0446 | 1.85 | 0.026172 | 181.6424 | 19.055 | 231.6182
6619 | 8701 | 691 | 40 | 801.56 | 141794.8895 | 92.1227 | 16296.39 | 2.5096 | [21 empty] | 6619 | 65 | 2.6038 | 85 | 169.2479 | 28343.5877 | 30.8382 | 5164.4038 | 0.79532 | [20 empty] | 6648 | 197.7489 | 34981.5188 | 89.0507 | 16192.2552 | 286.7996 | 51173.7739 | 68.95% | 68.36% | 7.8808 | 12.55% | 0.5949% | 2.788% | [25 empty] | 6635 | 252 | 1612 | 5.8032 | 0.058032 | 25.452 | 2.1924 | 24.444 | 0.9828 | 0.03528 | 0.4032 | 314.34 | 312.728 | 0.65286 | 0.15572 | 1869.4041 | 344.78 | 3.16 | 3603 | 0.09796 | 0.047779 | 0.075873 | 10.257 | 9496 | 4.6874 | 9.2598 | 14.8712 | 0.643 | 496 | 0.4313 | 0.30191 | 148.8 | 134.9074 | 90.2462 | 225.1536 | 4.1591 | 4.2656 | 0.19411 | 0.079459 | 9.0002 | [66 empty] | 6630 | 2140.8194 | [7 empty] | 6630 | 34.853 | 0.204 | 0.001385 | 13.989 | 14.1944 | 27.7881 | 1.2208 | 0.026611 | 398.1074 | 41.763 | 468.9059
6620 | 16570 | 655 | 35 | 664.825 | 117606.6513 | 40.1222 | 7097.565 | 1.093 | [21 empty] | 6620 | 61 | 2.9421 | 81 | 179.4662 | 25347.632 | 32.7 | 4618.5193 | 0.71125 | [20 empty] | 6649 | 655.3039 | 115922.3893 | 60.8059 | 14641.2524 | 716.1098 | 130563.6418 | 91.51% | 88.79% | 20.1068 | 24.12% | 2.213% | 9.562% | [25 empty] | 6636 | 527 | 1933 | 6.9587 | 0.069587 | 53.227 | 4.5849 | 51.119 | 2.0553 | 0.07378 | 0.86006 | 376.935 | 375.002 | 0.78286 | 0.18673 | 2468.637 | 439.1833 | 3.122 | 3409 | 0.096782 | 0.047205 | 0.076707 | 5.481 | 8747 | 2.5048 | 4.9481 | 8.0753 | 0.365 | 362 | 0.31478 | 0.22035 | 108.6 | 98.4606 | 51.2284 | 149.689 | 3.0354 | 3.1132 | 0.14167 | 0.057992 | 6.5687 | [66 empty] | 6631 | 2230.5803 | [7 empty] | 6631 | 41.404 | 0.27682 | 0.0012171 | 13.6252 | 13.9033 | 38.1598 | 1.5496 | 0.023385 | 387.7548 | 40.6769 | 468.1645
6621 | 4348 | 587 | 53 | 902.219 | 159601.3316 | 207.5021 | 36706.838 | 5.6529 | [21 empty] | 6621 | 63 | 2.4815 | 84 | 156.3324 | 27148.2835 | 28.4849 | 4946.6108 | 0.76178 | [20 empty] | 6650 | 110.362 | 19522.8922 | 97.8429 | 14044.3029 | 208.2049 | 33567.1952 | 53.01% | 58.16% | 5.1693 | 9.258% | 0.6777% | 3.202% | [25 empty] | 6637 | 424 | 2669 | 9.6083 | 0.096083 | 42.824 | 3.6888 | 41.128 | 1.6536 | 0.05936 | 0.68306 | 520.455 | 517.786 | 1.0809 | 0.25783 | 3100.3295 | 570.7476 | 5.04 | 5021 | 0.15624 | 0.076205 | 0.12238 | 9.949 | 10527 | 4.5467 | 8.9817 | 14.5953 | 0.352 | 410 | 0.35652 | 0.24957 | 123 | 111.5162 | 49.4038 | 160.92 | 3.4379 | 3.526 | 0.16045 | 0.065682 | 7.4397 | [66 empty] | 6632 | 2054.3267 | [7 empty] | 6632 | 43.3588 | 0.38361 | 0.00083825 | 6.0685 | 6.453 | 57.4711 | 1.0604 | 0.016106 | 172.7014 | 18.117 | 249.3661
6622 | 7740 | 318 | 38 | 350.436 | 61991.6586 | 45.276 | 8009.2582 | 1.2334 | [21 empty] | 6622 | 62 | 2.6587 | 81 | 164.8389 | 25763.167 | 30.0348 | 4694.2327 | 0.72291 | [20 empty] | 6651 | 205.8171 | 36408.7623 | 100.8747 | 14070.9525 | 306.6917 | 50479.7148 | 67.11% | 72.13% | 7.7739 | 11.84% | 0.7139% | 3.289% | [25 empty] | 6638 | 393 | 2958 | 10.6487 | 0.10649 | 39.693 | 3.4191 | 38.121 | 1.5327 | 0.05502 | 0.62684 | 576.81 | 573.852 | 1.198 | 0.28574 | 3358.5692 | 623.8309 | 2.113 | 3362 | 0.065503 | 0.031949 | 0.051916 | 7.946 | 6619 | 3.6313 | 7.1735 | 11.5134 | 0.57 | 452 | 0.39304 | 0.27513 | 135.6 | 122.9398 | 80.0005 | 202.9403 | 3.7901 | 3.8872 | 0.17689 | 0.07241 | 8.2018 | [66 empty] | 6633 | 2809.9476 | [7 empty] | 6633 | 49.7013 | 0.39183 | 0.0015839 | 11.1118 | 11.5052 | 59.8547 | 0.81 | 0.030434 | 316.2272 | 33.1734 | 410.0957
6623 | 20605 | 102 | 29 | 85.782 | 15174.7208 | 4.1632 | 736.4582 | 0.11341 | [21 empty] | 6623 | 60 | 2.59 | 98 | 155.4027 | 30164.7594 | 28.3155 | 5496.2342 | 0.84642 | [20 empty] | 6652 | 45.0613 | 7971.2819 | 84.7776 | 17034.3803 | 129.8389 | 25005.6623 | 34.71% | 31.88% | 3.8509 | 10.73% | 0.4687% | 2.245% | [25 empty] | 6639 | 520 | 2018 | 7.2647 | 0.072647 | 52.52 | 4.524 | 50.44 | 2.028 | 0.0728 | 0.84916 | 393.51 | 391.492 | 0.81729 | 0.19494 | 2546.769 | 455.0493 | 4.953 | 4717 | 0.15354 | 0.074889 | 0.12057 | 7.844 | 7656 | 3.5847 | 7.0814 | 11.5639 | 0.571 | 460 | 0.4 | 0.28 | 138 | 125.1157 | 80.1409 | 205.2566 | 3.8572 | 3.956 | 0.18002 | 0.073692 | 8.3469 | [66 empty] | 6634 | 1895.3525 | [7 empty] | 6634 | 35.4405 | 0.30522 | 0.0011182 | 5.6551 | 5.9615 | 41.8503 | 1.7616 | 0.021485 | 160.937 | 16.8829 | 221.4533
6624 | 16836 | 592 | 32 | 549.376 | 97183.8779 | 32.631 | 5772.3852 | 0.88895 | [21 empty] | 6624 | 68 | 2.4354 | 104 | 165.6088 | 36279.7923 | 30.1751 | 6610.4368 | 1.018 | [20 empty] | 6653 | 166.9078 | 29525.773 | 80.8318 | 17764.5775 | 247.7396 | 47290.3505 | 67.37% | 62.44% | 7.2827 | 15.99% | 0.929% | 4.218% | [25 empty] | 6640 | 610 | 2397 | 8.6291 | 0.086291 | 61.61 | 5.307 | 59.17 | 2.379 | 0.0854 | 0.97783 | 467.415 | 465.018 | 0.97078 | 0.23155 | 3013.1368 | 537.5246 | 5.164 | 3425 | 0.16008 | 0.07808 | 0.12485 | 9.221 | 5337 | 4.214 | 8.3245 | 13.5606 | 0.38 | 637 | 0.55391 | 0.38774 | 191.1 | 173.2581 | 53.3337 | 226.5918 | 5.3414 | 5.4782 | 0.24929 | 0.10205 | 11.5587 | [66 empty] | 6635 | 1236.877 | [7 empty] | 6635 | 32.5999 | 0.24705 | 0.00060405 | 8.2016 | 8.4492 | 34.5588 | 1.264 | 0.011606 | 233.4058 | 24.4851 | 293.7254
6625 | 9308 | 540 | 34 | 532.44 | 94187.9222 | 57.2024 | 10119.029 | 1.5583 | [21 empty] | 6625 | 70 | 2.5165 | 93 | 176.1557 | 33396.6979 | 32.0968 | 6085.1165 | 0.93711 | [20 empty] | 6654 | 987.2629 | 174645.4764 | 111.6053 | 17596.6855 | 1098.8681 | 192242.1618 | 89.84% | 90.85% | 29.6053 | 56.52% | 3.754% | 17.23% | [25 empty] | 6641 | 559 | 3828 | 13.7807 | 0.13781 | 56.459 | 4.8633 | 54.223 | 2.1801 | 0.07826 | 0.8916 | 746.46 | 742.632 | 1.5503 | 0.36978 | 4393.667 | 811.2031 | 4.15 | 4937 | 0.12865 | 0.062748 | 0.10065 | 6.955 | 8903 | 3.1784 | 6.2788 | 9.9645 | 0.336 | 591 | 0.51391 | 0.35974 | 177.3 | 160.7465 | 47.1582 | 207.9047 | 4.9557 | 5.0826 | 0.23129 | 0.094678 | 10.724 | [66 empty] | 6636 | 1880.5552 | [7 empty] | 6636 | 40.0992 | 0.35057 | 0.00072434 | 5.9858 | 6.3371 | 51.3404 | 1.2488 | 0.013917 | 170.3486 | 17.8702 | 240.8219
6626 | 7860 | 507 | 44 | 646.932 | 114441.4036 | 82.3069 | 14559.975 | 2.2422 | [21 empty] | 6626 | 62 | 2.7074 | 92 | 167.859 | 29261.8687 | 30.5851 | 5331.7211 | 0.82109 | [20 empty] | 6655 | 429.3044 | 75943.3739 | 86.9747 | 15126.2739 | 516.2791 | 91069.6478 | 83.15% | 83.39% | 14.0247 | 26.32% | 2.337% | 10.12% | [25 empty] | 6642 | 482 | 1570 | 5.652 | 0.05652 | 48.682 | 4.1934 | 46.754 | 1.8798 | 0.06748 | 0.77843 | 306.15 | 304.58 | 0.63585 | 0.15166 | 2057.3952 | 361.8739 | 3.203 | 3380 | 0.099293 | 0.048429 | 0.076857 | 5.04 | 10630 | 2.3033 | 4.55 | 7.321 | 0.631 | 450 | 0.3913 | 0.27391 | 135 | 122.3958 | 88.562 | 210.9578 | 3.7733 | 3.87 | 0.17611 | 0.07209 | 8.1655 | [66 empty] | 6637 | 2005.1384 | [7 empty] | 6637 | 46.0049 | 0.40304 | 0.0010001 | 6.7795 | 7.1836 | 56.5727 | 2.016 | 0.019217 | 192.9362 | 20.2397 | 271.7839
6627 | 10289 | 425 | 28 | 345.1 | 61047.7274 | 33.5407 | 5933.3004 | 0.91373 | [21 empty] | 6627 | 65 | 2.95 | 94 | 191.7498 | 31344.6735 | 34.9382 | 5711.223 | 0.87953 | [20 empty] | 6656 | 148.7875 | 26320.3034 | 100.0539 | 15653.9346 | 248.8413 | 41974.238 | 59.79% | 62.71% | 6.464 | 19.01% | 0.6191% | 3.01% | [25 empty] | 6643 | 617 | 2831 | 10.1915 | 0.10192 | 62.317 | 5.3679 | 59.849 | 2.4063 | 0.08638 | 1.0032 | 552.045 | 549.214 | 1.1466 | 0.27347 | 3452.2198 | 621.9597 | 2.568 | 2975 | 0.079608 | 0.038828 | 0.062824 | 7.272 | 9994 | 3.3233 | 6.565 | 10.6419 | 0.406 | 562 | 0.4887 | 0.34209 | 168.6 | 152.8588 | 56.9828 | 209.8416 | 4.7125 | 4.8332 | 0.21994 | 0.090032 | 10.1978 | [66 empty] | 6638 | 3667.7527 | [7 empty] | 6638 | 81.1336 | 0.76244 | 0.0011084 | 7.474 | 8.2376 | 119.5555 | 0.8452 | 0.021297 | 212.7004 | 22.3131 | 355.4355
6628 | 10847 | 528 | 36 | 551.232 | 97512.2019 | 50.8188 | 8989.7854 | 1.3844 | [21 empty] | 6628 | 71 | 2.3312 | 103 | 165.5121 | 37516.137 | 30.1575 | 6835.7076 | 1.0527 | [20 empty] | 6657 | 137.7569 | 24369.003 | 114.5018 | 18995.7858 | 252.2587 | 43364.7888 | 54.61% | 56.2% | 6.6782 | 16.71% | 1.25% | 5.468% | [25 empty] | 6644 | 472 | 3064 | 11.0303 | 0.1103 | 47.672 | 4.1064 | 45.784 | 1.8408 | 0.06608 | 0.77172 | 597.48 | 594.416 | 1.2409 | 0.29598 | 3541.2443 | 651.9773 | 4.598 | 4270 | 0.14254 | 0.069522 | 0.11221 | 10.081 | 5318 | 4.607 | 9.1009 | 14.6161 | 0.799 | 653 | 0.56783 | 0.39748 | 195.9 | 177.6099 | 112.1411 | 289.751 | 5.4755 | 5.6158 | 0.25555 | 0.10461 | 11.849 | [66 empty] | 6639 | 1666.7255 | [7 empty] | 6639 | 38.5926 | 0.31635 | 0.00075619 | 7.6063 | 7.9234 | 42.721 | 1.9812 | 0.014529 | 216.465 | 22.708 | 283.8898
6629 | 21291 | 254 | 27 | 198.882 | 35181.9592 | 9.3411 | 1652.4334 | 0.25447 | [21 empty] | 6629 | 65 | 2.6102 | 95 | 169.6607 | 31678.1274 | 30.9134 | 5771.9807 | 0.88889 | [20 empty] | 6658 | 689.8075 | 122026.0193 | 87.8183 | 17034.3803 | 777.6258 | 139060.3996 | 88.71% | 87.75% | 21.4153 | 48.59% | 3.237% | 15.03% | [25 empty] | 6645 | 410 | 2986 | 10.7495 | 0.1075 | 41.41 | 3.567 | 39.77 | 1.599 | 0.0574 | 0.65969 | 582.27 | 579.284 | 1.2093 | 0.28845 | 3401.2249 | 629.9513 | 2.073 | 2830 | 0.064263 | 0.031344 | 0.050275 | 7.692 | 6875 | 3.5152 | 6.9442 | 11.1176 | 0.328 | 708 | 0.61565 | 0.43096 | 212.4 | 192.5694 | 46.0354 | 238.6048 | 5.9367 | 6.0888 | 0.27708 | 0.11342 | 12.847 | [66 empty] | 6640 | 1554.9273 | [7 empty] | 6640 | 35.3484 | 0.24898 | 0.00089821 | 10.5331 | 10.783 | 31.4854 | 2.0656 | 0.017258 | 299.757 | 31.4456 | 364.771
6630 | 21404 | 67 | 38 | 73.834 | 13061.1356 | 3.4495 | 610.2194 | 0.093974 | [21 empty] | 6630 | 64 | 2.8022 | 82 | 179.3393 | 26922.5608 | 32.6769 | 4905.4825 | 0.75544 | [20 empty] | 6659 | 739.1046 | 130746.6129 | 97.9905 | 19379.5391 | 837.0951 | 150126.152 | 88.29% | 87.09% | 23.1194 | 36.66% | 1.883% | 9.228% | [25 empty] | 6646 | 636 | 2831 | 10.1915 | 0.10192 | 64.236 | 5.5332 | 61.692 | 2.4804 | 0.08904 | 1.0246 | 552.045 | 549.214 | 1.1466 | 0.27347 | 3476.6011 | 626.726 | 2.505 | 2851 | 0.077655 | 0.037876 | 0.061055 | 7.282 | 6199 | 3.3279 | 6.574 | 10.5908 | 0.615 | 442 | 0.38435 | 0.26904 | 132.6 | 120.2199 | 86.3164 | 206.5362 | 3.7063 | 3.8012 | 0.17298 | 0.070808 | 8.0203 | [66 empty] | 6641 | 2194.095 | [7 empty] | 6641 | 34.9146 | 0.25256 | 0.0014344 | 9.7725 | 10.0265 | 33.7757 | 1.66 | 0.027561 | 278.1105 | 29.1748 | 342.7486
6631 | 10831 | 211 | 39 | 238.641 | 42215.273 | 22.0331 | 3897.6339 | 0.60024 | [21 empty] | 6631 | 62 | 2.4899 | 97 | 154.372 | 30852.1876 | 28.1277 | 5621.4885 | 0.86571 | [20 empty] | 6660 | 362.8211 | 64182.5687 | 109.2877 | 15733.8832 | 472.1088 | 79916.4519 | 76.85% | 80.31% | 12.3071 | 21.04% | 1.375% | 6.34% | [25 empty] | 6647 | 263 | 2939 | 10.5803 | 0.1058 | 26.563 | 2.2881 | 25.511 | 1.0257 | 0.03682 | 0.4258 | 573.105 | 570.166 | 1.1903 | 0.28391 | 3205.7243 | 603.9131 | 2.908 | 4095 | 0.090148 | 0.043969 | 0.07145 | 6.048 | 10354 | 2.7639 | 5.46 | 8.6432 | 0.817 | 314 | 0.27304 | 0.19113 | 94.2 | 85.4051 | 114.6674 | 200.0725 | 2.633 | 2.7004 | 0.12288 | 0.050303 | 5.6977 | [66 empty] | 6642 | 1371.1355 | [7 empty] | 6642 | 28.916 | 0.21719 | 0.00058831 | 7.441 | 7.6587 | 29.6641 | 1.2812 | 0.011304 | 211.7593 | 22.2143 | 264.9302
6632 | 8112 | 547 | 32 | 507.616 | 89796.5899 | 62.5759 | 11069.5993 | 1.7047 | [21 empty] | 6632 | 69 | 2.3711 | 85 | 163.6025 | 30087.8085 | 29.8095 | 5482.2132 | 0.84426 | [20 empty] | 6661 | 63.8875 | 11301.6188 | 97.699 | 19763.2923 | 161.5865 | 31064.9112 | 39.54% | 36.38% | 4.784 | 9.059% | 0.4812% | 2.262% | [25 empty] | 6648 | 435 | 2510 | 9.0359 | 0.090359 | 43.935 | 3.7845 | 42.195 | 1.6965 | 0.0609 | 0.70166 | 489.45 | 486.94 | 1.0165 | 0.24247 | 2953.988 | 541.8154 | 4.436 | 4606 | 0.13752 | 0.067072 | 0.10919 | 6.983 | 6785 | 3.1912 | 6.3041 | 10.0298 | 0.816 | 749 | 0.6513 | 0.45591 | 224.7 | 203.721 | 114.5271 | 318.2481 | 6.2805 | 6.4414 | 0.29312 | 0.11999 | 13.591 | [66 empty] | 6643 | 1799.9157 | [7 empty] | 6643 | 31.9663 | 0.22755 | 0.0010608 | 9.2929 | 9.5215 | 32.4097 | 1.0272 | 0.020383 | 264.4638 | 27.7433 | 325.6643
6633 | 8888 | 568 | 32 | 527.104 | 93243.991 | 59.3051 | 10490.9981 | 1.6156 | [21 empty] | 6633 | 65 | 2.4969 | 88 | 162.299 | 29343.9496 | 29.572 | 5346.6768 | 0.82339 | [20 empty] | 6662 | 1049.513 | 185657.4349 | 88.6158 | 17124.9888 | 1138.1287 | 202782.4237 | 92.21% | 91.55% | 31.2285 | 49.02% | 2.695% | 12.85% | [25 empty] | 6649 | 638 | 2048 | 7.3727 | 0.073727 | 64.438 | 5.5506 | 61.886 | 2.4882 | 0.08932 | 1.0182 | 399.36 | 397.312 | 0.82944 | 0.19784 | 2690.0265 | 471.4818 | 2.38 | 2552 | 0.07378 | 0.035986 | 0.057973 | 7.285 | 7664 | 3.3292 | 6.5767 | 10.6872 | 0.546 | 681 | 0.59217 | 0.41452 | 204.3 | 185.2256 | 76.6321 | 261.8577 | 5.7103 | 5.8566 | 0.26651 | 0.1091 | 12.3571 | [66 empty] | 6644 | 2336.7327 | [7 empty] | 6644 | 48.2912 | 0.38109 | 0.0011481 | 10.7977 | 11.1799 | 53.7753 | 1.8392 | 0.022061 | 307.2862 | 32.2355 | 395.1583
6634 | 20953 | 617 | 33 | 590.469 | 104453.1746 | 28.1806 | 4985.1179 | 0.76771 | [21 empty] | 6634 | 64 | 2.676 | 95 | 171.2656 | 31190.7716 | 31.2058 | 5683.181 | 0.87521 | [20 empty] | 6663 | 626.1544 | 110765.8766 | 74.1561 | 16714.586 | 700.3105 | 127480.4625 | 89.41% | 86.89% | 19.632 | 21.44% | 1.413% | 6.3% | [25 empty] | 6650 | 664 | 1925 | 6.9299 | 0.069299 | 67.064 | 5.7768 | 64.408 | 2.5896 | 0.09296 | 1.0551 | 375.375 | 373.45 | 0.77963 | 0.18596 | 2593.7473 | 450.7047 | 3.039 | 4421 | 0.094209 | 0.04595 | 0.074025 | 9.65 | 4203 | 4.4101 | 8.7118 | 14.2003 | 0.47 | 575 | 0.5 | 0.35 | 172.5 | 156.3946 | 65.9654 | 222.36 | 4.8215 | 4.945 | 0.22503 | 0.092115 | 10.4337 | [66 empty] | 6645 | 2484.626 | [7 empty] | 6645 | 50.7871 | 0.39688 | 0.0011189 | 11.7071 | 12.1051 | 60.5895 | 0.8292 | 0.021499 | 333.1679 | 34.9506 | 429.5587
6635 | 20081 | 108 | 52 | 162.864 | 28810.4233 | 8.1104 | 1434.7106 | 0.22095 | [21 empty] | 6635 | 72 | 2.564 | 85 | 184.6051 | 31395.9741 | 33.6364 | 5720.5703 | 0.88097 | [20 empty] | 6664 | 553.9941 | 98000.8106 | 84.8156 | 14390.7469 | 638.8097 | 112391.5574 | 86.72% | 87.2% | 17.3083 | 40.24% | 1.246% | 6.152% | [25 empty] | 6651 | 622 | 1764 | 6.3503 | 0.063503 | 62.822 | 5.4114 | 60.334 | 2.4258 | 0.08708 | 0.99769 | 343.98 | 342.216 | 0.71442 | 0.1704 | 2393.0833 | 415.8606 | 5 | 4056 | 0.155 | 0.0756 | 0.12088 | 10.119 | 5968 | 4.6244 | 9.1352 | 14.7077 | 0.668 | 685 | 0.59565 | 0.41696 | 205.5 | 186.3136 | 93.755 | 280.0686 | 5.7439 | 5.891 | 0.26807 | 0.10974 | 12.4297 | [66 empty] | 6646 | 2994.1038 | [7 empty] | 6646 | 62.2078 | 0.56642 | 0.0010608 | 7.3087 | 7.8762 | 87.2392 | 1.002 | 0.020383 | 207.9947 | 21.8194 | 318.0757
6636 | 12682 | 639 | 42 | 778.302 | 137680.5805 | 61.3706 | 10856.3776 | 1.6719 | [21 empty] | 6636 | 68 | 2.8766 | 81 | 195.6121 | 28256.3767 | 35.6419 | 5148.5133 | 0.79287 | [20 empty] | 6665 | 1042.5096 | 184418.5425 | 87.9741 | 19867.2255 | 1130.4836 | 204285.7681 | 92.22% | 90.27% | 31.46 | 43.52% | 3.23% | 14.93% | [25 empty] | 6652 | 622 | 1820 | 6.5519 | 0.065519 | 62.822 | 5.4114 | 60.334 | 2.4258 | 0.08708 | 1.0095 | 354.9 | 353.08 | 0.7371 | 0.17581 | 2446.7205 | 425.6218 | 2.79 | 4440 | 0.08649 | 0.042185 | 0.067622 | 11.011 | 6623 | 5.032 | 9.9405 | 15.9446 | 0.508 | 467 | 0.40609 | 0.28426 | 140.1 | 127.0196 | 71.2987 | 198.3184 | 3.9159 | 4.0162 | 0.18276 | 0.074813 | 8.474 | [66 empty] | 6647 | 2902.8752 | [7 empty] | 6647 | 56.1588 | 0.52719 | 0.0011013 | 5.1921 | 5.7204 | 80.2235 | 1.1632 | 0.021161 | 147.7609 | 15.5007 | 244.6695
6637 | 11468 | 645 | 30 | 561.15 | 99266.6828 | 48.9318 | 8655.9716 | 1.333 | [21 empty] | 6637 | 71 | 2.8136 | 97 | 199.7669 | 35330.731 | 36.399 | 6437.5111 | 0.99138 | [20 empty] | 6666 | 215.552 | 38130.8627 | 75.5469 | 17495.4172 | 291.0989 | 55626.2799 | 74.05% | 68.55% | 8.5664 | 16.54% | 0.8126% | 3.765% | [25 empty] | 6653 | 270 | 2166 | 7.7975 | 0.077975 | 27.27 | 2.349 | 26.19 | 1.053 | 0.0378 | 0.43875 | 422.37 | 420.204 | 0.87723 | 0.20924 | 2445.7906 | 457.0636 | 3.883 | 3109 | 0.12037 | 0.058711 | 0.094701 | 7.086 | 7315 | 3.2383 | 6.3971 | 10.2865 | 0.477 | 522 | 0.45391 | 0.31774 | 156.6 | 141.9791 | 66.9478 | 208.927 | 4.3771 | 4.4892 | 0.20428 | 0.083624 | 9.472 | [66 empty] | 6648 | 1861.9449 | [7 empty] | 6648 | 36.8388 | 0.24346 | 0.00094055 | 12.3851 | 12.6295 | 31.8232 | 1.7744 | 0.018072 | 352.4615 | 36.9745 | 423.0517
6638 | 3977 | 537 | 46 | 716.358 | 126722.7699 | 180.1252 | 31863.91 | 4.907 | [21 empty] | 6638 | 63 | 3.0061 | 99 | 189.3872 | 31996.1912 | 34.5077 | 5829.9342 | 0.89781 | [20 empty] | 6667 | 185.2057 | 32762.6329 | 98.9612 | 19214.312 | 284.1669 | 51976.9449 | 65.17% | 63.03% | 8.0044 | 12.67% | 0.8217% | 3.918% | [25 empty] | 6654 | 520 | 1805 | 6.4979 | 0.064979 | 52.52 | 4.524 | 50.44 | 2.028 | 0.0728 | 0.84344 | 351.975 | 350.17 | 0.73102 | 0.17436 | 2332.6741 | 412.9561 | 4.269 | 2763 | 0.13234 | 0.064547 | 0.10489 | 10.47 | 11046 | 4.7848 | 9.4521 | 15.4353 | 0.483 | 761 | 0.66174 | 0.46322 | 228.3 | 206.9849 | 67.7899 | 274.7748 | 6.3812 | 6.5446 | 0.29782 | 0.12191 | 13.8087 | [66 empty] | 6649 | 2060.2789 | [7 empty] | 6649 | 46.681 | 0.35936 | 0.00076743 | 11.2606 | 11.6208 | 54.0131 | 0.952 | 0.014745 | 320.4624 | 33.6177 | 409.0599
6639 | 19650 | 540 | 41 | 642.06 | 113579.5533 | 32.6748 | 5780.1299 | 0.89014 | [21 empty] | 6639 | 71 | 2.2429 | 87 | 159.2453 | 31688.3876 | 29.0156 | 5773.8501 | 0.88917 | [20 empty] | 6668 | 214.4768 | 37940.6545 | 103.3784 | 15947.0795 | 317.8552 | 53887.734 | 67.48% | 70.41% | 8.2987 | 15.73% | 1.011% | 4.677% | [25 empty] | 6655 | 264 | 3610 | 12.9959 | 0.12996 | 26.664 | 2.2968 | 25.608 | 1.0296 | 0.03696 | 0.42662 | 703.95 | 700.34 | 1.462 | 0.34873 | 3883.9006 | 738.0157 | 4.384 | 2611 | 0.1359 | 0.066286 | 0.10632 | 6.839 | 11184 | 3.1254 | 6.1741 | 10.0082 | 0.36 | 643 | 0.55913 | 0.39139 | 192.9 | 174.89 | 50.5267 | 225.4167 | 5.3917 | 5.5298 | 0.25164 | 0.10301 | 11.6676 | [66 empty] | 6650 | 1444.3651 | [7 empty] | 6650 | 34.0407 | 0.24714 | 0.00072134 | 9.5079 | 9.7558 | 34.7779 | 1.2156 | 0.01386 | 270.5813 | 28.385 | 334.9737
6640 | 21217 | 58 | 52 | 87.464 | 15472.2644 | 4.1224 | 729.239 | 0.1123 | [21 empty] | 6640 | 68 | 3 | 93 | 204.0025 | 32442.5066 | 37.1707 | 5911.256 | 0.91033 | [20 empty] | 6669 | 26.9706 | 4771.0652 | 92.7877 | 16149.6159 | 119.7583 | 20920.6812 | 22.52% | 22.81% | 3.2218 | 4.556% | 0.3333% | 1.423% | [25 empty] | 6656 | 388 | 2939 | 10.5803 | 0.1058 | 39.188 | 3.3756 | 37.636 | 1.5132 | 0.05432 | 0.62623 | 573.105 | 570.166 | 1.1903 | 0.28391 | 3333.1929 | 618.8549 | 1.908 | 2807 | 0.059148 | 0.028849 | 0.046562 | 9.866 | 10744 | 4.5088 | 8.9068 | 14.1796 | 0.65 | 528 | 0.45913 | 0.32139 | 158.4 | 143.6111 | 91.2287 | 234.8398 | 4.4274 | 4.5408 | 0.20663 | 0.084586 | 9.5808 | [66 empty] | 6651 | 1584.9629 | [7 empty] | 6651 | 41.0933 | 0.30028 | 0.00066101 | 11.3268 | 11.6277 | 40.046 | 2 | 0.012701 | 322.3447 | 33.8152 | 398.2185
6641 | 5893 | 148 | 27 | 115.884 | 20499.7243 | 19.6647 | 3478.6568 | 0.53571 | [21 empty] | 6641 | 72 | 2.7943 | 96 | 201.1887 | 35458.9825 | 36.658 | 6460.8794 | 0.99498 | [20 empty] | 6670 | 495.5381 | 87660.0322 | 88.8221 | 14838.459 | 584.3602 | 102498.4911 | 84.8% | 85.52% | 15.7848 | 33.83% | 1.425% | 6.813% | [25 empty] | 6657 | 398 | 1700 | 6.12 | 0.0612 | 40.198 | 3.4626 | 38.606 | 1.5522 | 0.05572 | 0.65033 | 331.5 | 329.8 | 0.6885 | 0.16422 | 2105.8568 | 379.238 | 4.391 | 4661 | 0.13612 | 0.066392 | 0.10868 | 9.279 | 7820 | 4.2405 | 8.3769 | 13.6208 | 0.321 | 637 | 0.55391 | 0.38774 | 191.1 | 173.2581 | 45.0529 | 218.311 | 5.3414 | 5.4782 | 0.24929 | 0.10205 | 11.5587 | [66 empty] | 6652 | 1277.4985 | [7 empty] | 6652 | 32.202 | 0.24827 | 0.00068199 | 7.7221 | 7.971 | 35.3801 | 1.116 | 0.013104 | 219.7591 | 23.0536 | 279.3218
6642 | 19448 | 474 | 31 | 426.126 | 75381.1182 | 21.911 | 3876.0345 | 0.59691 | [21 empty] | 6642 | 65 | 2.1274 | 94 | 138.2817 | 31344.6735 | 25.1959 | 5711.223 | 0.87953 | [20 empty] | 6671 | 143.6888 | 25418.3501 | 113.1194 | 15520.687 | 256.8081 | 40939.0371 | 55.95% | 62.09% | 6.3046 | 9.543% | 0.6865% | 3.148% | [25 empty] | 6658 | 597 | 3306 | 11.9015 | 0.11902 | 60.297 | 5.1939 | 57.909 | 2.3283 | 0.08358 | 0.95639 | 644.67 | 641.364 | 1.3389 | 0.31936 | 3907.1412 | 712.3621 | 4.866 | 3888 | 0.15085 | 0.073574 | 0.11978 | 5.622 | 9721 | 2.5693 | 5.0754 | 8.1156 | 0.405 | 407 | 0.35391 | 0.24774 | 122.1 | 110.7002 | 56.8425 | 167.5427 | 3.4128 | 3.5002 | 0.15928 | 0.065201 | 7.3852 | [66 empty] | 6653 | 1468.8538 | [7 empty] | 6653 | 31.5356 | 0.23082 | 0.00081165 | 8.6315 | 8.8631 | 30.7167 | 1.5532 | 0.015595 | 245.6408 | 25.7686 | 303.6949
6643 | 10097 | 122 | 45 | 159.21 | 28164.0356 | 15.768 | 2789.3469 | 0.42956 | [21 empty] | 6643 | 69 | 2.686 | 88 | 185.3355 | 31149.7311 | 33.7694 | 5675.7031 | 0.87406 | [20 empty] | 6672 | 231.9354 | 41029.0698 | 102.4405 | 18572.0583 | 334.376 | 59601.1281 | 69.36% | 68.84% | 9.1786 | 13.68% | 0.7503% | 3.563% | [25 empty] | 6659 | 629 | 3954 | 14.2343 | 0.14234 | 63.529 | 5.4723 | 61.013 | 2.4531 | 0.08806 | 0.99759 | 771.03 | 767.076 | 1.6014 | 0.38196 | 4586.9219 | 842.081 | 4.989 | 3102 | 0.15466 | 0.075434 | 0.11949 | 4.75 | 7535 | 2.1707 | 4.2882 | 6.9555 | 0.766 | 570 | 0.49565 | 0.34696 | 171 | 155.0347 | 107.5095 | 262.5442 | 4.7796 | 4.902 | 0.22307 | 0.091314 | 10.3429 | [66 empty] | 6654 | 2362.473 | [7 empty] | 6654 | 64.1316 | 0.52692 | 0.00067637 | 12.5835 | 13.1111 | 77.8811 | 1.7076 | 0.012996 | 358.1085 | 37.5669 | 475.2771
6644 | 17092 | 509 | 50 | 738.05 | 130560.0556 | 43.181 | 7638.6646 | 1.1764 | [21 empty] | 6644 | 68 | 3.3278 | 101 | 226.2893 | 35233.2598 | 41.2315 | 6419.7511 | 0.98864 | [20 empty] | 6673 | 158.8913 | 28107.6547 | 124.984 | 16416.1112 | 283.8753 | 44523.766 | 55.97% | 63.13% | 6.8567 | 15.57% | 0.5603% | 2.723% | [25 empty] | 6660 | 322 | 3326 | 11.9735 | 0.11974 | 32.522 | 2.8014 | 31.234 | 1.2558 | 0.04508 | 0.51939 | 648.57 | 645.244 | 1.347 | 0.32129 | 3656.0706 | 688.0775 | 2.309 | 4990 | 0.071579 | 0.034912 | 0.055266 | 4.672 | 10826 | 2.1351 | 4.2178 | 6.6852 | 0.548 | 346 | 0.30087 | 0.21061 | 103.8 | 94.1088 | 76.9128 | 171.0216 | 2.9013 | 2.9756 | 0.13541 | 0.055429 | 6.2783 | [66 empty] | 6655 | 2279.9172 | [7 empty] | 6655 | 40.7474 | 0.30386 | 0.0013527 | 10.6323 | 10.9375 | 41.6658 | 1.7536 | 0.025992 | 302.5805 | 31.7418 | 377.7677
6645 | 6524 | 535 | 29 | 449.935 | 79592.8983 | 68.9661 | 12200.0151 | 1.8788 | [21 empty] | 6645 | 71 | 2.8982 | 86 | 205.7753 | 31324.1532 | 37.4937 | 5707.484 | 0.87895 | [20 empty] | 6674 | 1064.6314 | 188331.8625 | 105.975 | 19307.5854 | 1170.6064 | 207639.4479 | 90.95% | 90.7% | 31.9765 | 58.02% | 3.017% | 14.47% | [25 empty] | 6661 | 600 | 3546 | 12.7655 | 0.12765 | 60.6 | 5.22 | 58.2 | 2.34 | 0.084 | 0.9666 | 691.47 | 687.924 | 1.4361 | 0.34254 | 4153.3642 | 761.081 | 4.017 | 3291 | 0.12453 | 0.060737 | 0.096329 | 4.116 | 7574 | 1.881 | 3.7158 | 6.0382 | 0.613 | 606 | 0.52696 | 0.36887 | 181.8 | 164.8263 | 86.0357 | 250.862 | 5.0814 | 5.2116 | 0.23716 | 0.097081 | 10.9962 | [66 empty] | 6656 | 1814.7696 | [7 empty] | 6656 | 32.9111 | 0.24379 | 0.0011013 | 8.7307 | 8.9756 | 36.1464 | 0.7632 | 0.021161 | 248.4642 | 26.0648 | 311.4598
6646 | 5807 | 541 | 44 | 690.316 | 122115.975 | 118.8765 | 21029.0985 | 3.2385 | [21 empty] | 6646 | 71 | 3.0348 | 102 | 215.4674 | 37151.9027 | 39.2597 | 6769.3415 | 1.0425 | [20 empty] | 6675 | 983.7915 | 174031.401 | 96.712 | 17348.8448 | 1080.5035 | 191380.2458 | 91.05% | 90.93% | 29.4726 | 64.4% | 2.53% | 12.23% | [25 empty] | 6662 | 305 | 1572 | 5.6592 | 0.056592 | 30.805 | 2.6535 | 29.585 | 1.1895 | 0.0427 | 0.48678 | 306.54 | 304.968 | 0.63666 | 0.15186 | 1880.7141 | 341.929 | 3.078 | 3934 | 0.095418 | 0.046539 | 0.075208 | 7.027 | 7697 | 3.2113 | 6.3438 | 10.3214 | 0.718 | 365 | 0.31739 | 0.22217 | 109.5 | 99.2766 | 100.7726 | 200.0492 | 3.0606 | 3.139 | 0.14284 | 0.058473 | 6.6231 | [66 empty] | 6657 | 1350.3191 | [7 empty] | 6657 | 37.0689 | 0.26724 | 0.00063703 | 10.5331 | 10.801 | 35.7393 | 1.7564 | 0.01224 | 299.757 | 31.4456 | 368.7106
6647 | 6280 | 630 | 40 | 730.8 | 129277.5403 | 116.3694 | 20585.5956 | 3.1702 | [21 empty] | 6647 | 64 | 3.1204 | 82 | 199.7047 | 26922.5608 | 36.3876 | 4905.4825 | 0.75544 | [20 empty] | 6676 | 226.6949 | 40102.0227 | 86.3954 | 19307.5854 | 313.0903 | 59409.608 | 72.41% | 67.5% | 9.1491 | 11.24% | 0.65% | 3.027% | [25 empty] | 6663 | 294 | 3933 | 14.1587 | 0.14159 | 29.694 | 2.5578 | 28.518 | 1.1466 | 0.04116 | 0.47011 | 766.935 | 763.002 | 1.5929 | 0.37993 | 4236.4991 | 804.0581 | 1.987 | 4751 | 0.061597 | 0.030043 | 0.048039 | 7.057 | 8426 | 3.225 | 6.3709 | 10.1043 | 0.845 | 540 | 0.46957 | 0.3287 | 162 | 146.875 | 118.5973 | 265.4723 | 4.528 | 4.644 | 0.21133 | 0.086508 | 9.7986 | [66 empty] | 6658 | 2387.8398 | [7 empty] | 6658 | 42.9773 | 0.37169 | 0.0012388 | 6.7299 | 7.1029 | 51.8055 | 1.9464 | 0.023803 | 191.5245 | 20.0916 | 265.3918
6648 | 16664 | 188 | 53 | 288.956 | 51115.929 | 17.3401 | 3067.4465 | 0.47239 | [21 empty] | 6648 | 62 | 2.7649 | 98 | 171.4235 | 31170.2514 | 31.2346 | 5679.442 | 0.87463 | [20 empty] | 6677 | 136.4278 | 24133.8951 | 93.1651 | 14774.5001 | 229.5929 | 38908.3952 | 59.42% | 62.03% | 5.9919 | 10.66% | 0.452% | 2.216% | [25 empty] | 6664 | 515 | 4242 | 15.2711 | 0.15271 | 52.015 | 4.4805 | 49.955 | 2.0085 | 0.0721 | 0.83378 | 827.19 | 822.948 | 1.718 | 0.40978 | 4762.1457 | 886.3418 | 5.165 | 4008 | 0.16012 | 0.078095 | 0.12753 | 4.234 | 9687 | 1.9349 | 3.8224 | 6.2113 | 0.869 | 683 | 0.59391 | 0.41574 | 204.9 | 185.7696 | 121.9657 | 307.7354 | 5.7271 | 5.8738 | 0.26729 | 0.10942 | 12.3934 | [66 empty] | 6659 | 2856.62 | [7 empty] | 6659 | 46.6663 | 0.37937 | 0.0014816 | 9.4252 | 9.8061 | 52.8375 | 1.9956 | 0.028469 | 268.2284 | 28.1382 | 351.2281
6649 | 15310 | 632 | 48 | 879.744 | 155625.5343 | 57.4621 | 10164.9598 | 1.5654 | [21 empty] | 6649 | 67 | 1.747 | 82 | 117.052 | 28184.5558 | 21.3277 | 5135.427 | 0.79086 | [20 empty] | 6678 | 393.3981 | 69591.597 | 102.0871 | 15781.8524 | 495.4852 | 85373.4493 | 79.4% | 81.51% | 13.1475 | 18.19% | 1.088% | 4.975% | [25 empty] | 6665 | 298 | 3871 | 13.9355 | 0.13935 | 30.098 | 2.5926 | 28.906 | 1.1622 | 0.04172 | 0.4762 | 754.845 | 750.974 | 1.5678 | 0.37394 | 4175.0425 | 790.6894 | 3.808 | 4553 | 0.11805 | 0.057577 | 0.092181 | 9.102 | 7134 | 4.1596 | 8.2171 | 13.3446 | 0.597 | 498 | 0.43304 | 0.30313 | 149.4 | 135.4514 | 83.79 | 219.2414 | 4.1758 | 4.2828 | 0.19489 | 0.07978 | 9.0365 | [66 empty] | 6660 | 2043.5672 | [7 empty] | 6660 | 28.2741 | 0.22938 | 0.0012463 | 5.7213 | 5.9519 | 33.1422 | 0.9236 | 0.023947 | 162.8193 | 17.0804 | 213.9895
6650 | 16236 | 126 | 43 | 157.122 | 27794.6712 | 9.6774 | 1711.9162 | 0.26364 | [21 empty] | 6650 | 62 | 3.0379 | 85 | 188.3485 | 27035.4221 | 34.3184 | 4926.0467 | 0.75861 | [20 empty] | 6679 | 509.8539 | 90192.4651 | 87.8428 | 15478.0477 | 597.6966 | 105670.5128 | 85.3% | 85.35% | 16.2733 | 28.89% | 1.429% | 6.906% | [25 empty] | 6666 | 431 | 2357 | 8.4851 | 0.084851 | 43.531 | 3.7497 | 41.807 | 1.6809 | 0.06034 | 0.70081 | 459.615 | 457.258 | 0.95458 | 0.22769 | 2797.1625 | 511.5831 | 2.186 | 4706 | 0.067766 | 0.033052 | 0.052553 | 7.165 | 8782 | 3.2744 | 6.4684 | 10.5564 | 0.648 | 838 | 0.7287 | 0.51009 | 251.4 | 227.9282 | 90.948 | 318.8762 | 7.0268 | 7.2068 | 0.32795 | 0.13425 | 15.2059 | [66 empty] | 6661 | 2011.4693 | [7 empty] | 6661 | 27.026 | 0.16734 | 0.0013288 | 10.0205 | 10.1892 | 20.238 | 1.6068 | 0.025531 | 285.1691 | 29.9153 | 336.9548
6651 | 17097 | 380 | 28 | 308.56 | 54583.8504 | 18.0476 | 3192.5981 | 0.49166 | [21 empty] | 6651 | 66 | 2.9422 | 80 | 194.1847 | 27086.7227 | 35.3818 | 4935.394 | 0.76005 | [20 empty] | 6680 | 146.6863 | 25948.6178 | 81.5202 | 14468.0305 | 228.2066 | 40416.6482 | 64.28% | 64.2% | 6.2242 | 8.913% | 0.5193% | 2.414% | [25 empty] | 6667 | 501 | 1905 | 6.8579 | 0.068579 | 50.601 | 4.3587 | 48.597 | 1.9539 | 0.07014 | 0.81813 | 371.475 | 369.57 | 0.77152 | 0.18402 | 2413.3558 | 430.2196 | 4.577 | 2566 | 0.14189 | 0.069204 | 0.11218 | 11.052 | 4513 | 5.0508 | 9.9775 | 16.0239 | 0.603 | 426 | 0.37043 | 0.2593 | 127.8 | 115.868 | 84.6321 | 200.5002 | 3.5721 | 3.6636 | 0.16672 | 0.068245 | 7.73 | [66 empty] | 6662 | 2132.9135 | [7 empty] | 6662 | 51.8696 | 0.47325 | 0.00058906 | 6.0354 | 6.5093 | 71.2257 | 1.2312 | 0.011318 | 171.7603 | 18.0183 | 262.2469
6652 | 20829 | 66 | 43 | 82.302 | 14559.1135 | 3.9513 | 698.9828 | 0.10764 | [21 empty] | 6652 | 68 | 2.4 | 94 | 163.1977 | 32791.3507 | 29.7358 | 5974.8179 | 0.92012 | [20 empty] | 6681 | 1461.5557 | 258547.2453 | 91.5841 | 15768.5276 | 1553.1398 | 274315.7729 | 94.1% | 94.25% | 42.2446 | 99.54% | 3.15% | 15.49% | [25 empty] | 6668 | 406 | 3410 | 12.2759 | 0.12276 | 41.006 | 3.5322 | 39.382 | 1.5834 | 0.05684 | 0.64432 | 664.95 | 661.54 | 1.381 | 0.32941 | 3820.1396 | 711.6456 | 4.217 | 4730 | 0.13073 | 0.063761 | 0.10151 | 5.85 | 9160 | 2.6734 | 5.2813 | 8.5451 | 0.504 | 576 | 0.50087 | 0.35061 | 172.8 | 156.6666 | 70.7373 | 227.4039 | 4.8299 | 4.9536 | 0.22542 | 0.092275 | 10.4518 | [66 empty] | 6663 | 2657.723 | [7 empty] | 6663 | 42.1816 | 0.33812 | 0.0014738 | 8.9291 | 9.2687 | 51.2458 | 0.7948 | 0.028317 | 254.1111 | 26.6572 | 332.8372
6653 | 20401 | 286 | 36 | 298.584 | 52819.1093 | 14.6358 | 2589.0451 | 0.39871 | [21 empty] | 6653 | 66 | 2.3576 | 101 | 155.602 | 34196.9875 | 28.3518 | 6230.9349 | 0.95956 | [20 empty] | 6682 | 793.3622 | 140344.7115 | 99.1468 | 17498.0822 | 892.509 | 157842.7937 | 88.89% | 88.91% | 24.3078 | 58.44% | 3.974% | 17.97% | [25 empty] | 6669 | 332 | 1940 | 6.9839 | 0.069839 | 33.532 | 2.8884 | 32.204 | 1.2948 | 0.04648 | 0.52622 | 378.3 | 376.36 | 0.7857 | 0.1874 | 2279.0733 | 418.3555 | 2.061 | 2097 | 0.063891 | 0.031162 | 0.049517 | 6.335 | 5495 | 2.8951 | 5.7191 | 9.3107 | 0.58 | 785 | 0.68261 | 0.47783 | 235.5 | 213.5127 | 81.4041 | 294.9167 | 6.5824 | 6.751 | 0.30721 | 0.12576 | 14.2442 | [66 empty] | 6664 | 2821.1236 | [7 empty] | 6664 | 42.1921 | 0.31121 | 0.0015896 | 11.2937 | 11.6065 | 41.5331 | 2.066 | 0.030542 | 321.4035 | 33.7164 | 398.7496
6654 | 10404 | 586 | 53 | 900.682 | 159329.4384 | 86.5707 | 15314.2482 | 2.3584 | [21 empty] | 6654 | 71 | 3.0259 | 93 | 214.8413 | 33873.7936 | 39.1456 | 6172.0467 | 0.9505 | [20 empty] | 6683 | 254.5209 | 45024.4033 | 82.218 | 16256.214 | 336.7389 | 61280.6173 | 75.58% | 73.47% | 9.4372 | 18.21% | 0.7419% | 3.573% | [25 empty] | 6670 | 426 | 3440 | 12.3839 | 0.12384 | 43.026 | 3.7062 | 41.322 | 1.6614 | 0.05964 | 0.69481 | 670.8 | 667.36 | 1.3932 | 0.3323 | 3875.2059 | 722.3014 | 2.015 | 3330 | 0.062465 | 0.030467 | 0.049569 | 10.957 | 9710 | 5.0073 | 9.8917 | 15.807 | 0.685 | 792 | 0.6887 | 0.48209 | 237.6 | 215.4166 | 96.141 | 311.5576 | 6.6411 | 6.8112 | 0.30995 | 0.12688 | 14.3712 | [66 empty] | 6665 | 2980.8525 | [7 empty] | 6665 | 58.3568 | 0.51522 | 0.0014505 | 8.2347 | 8.7513 | 76.7697 | 1.5232 | 0.027871 | 234.3469 | 24.5839 | 337.2515
6655 | 9175 | 397 | 30 | 345.39 | 61099.028 | 37.6447 | 6659.2946 | 1.0255 | [21 empty] | 6655 | 66 | 2.5368 | 86 | 167.4272 | 29118.2269 | 30.5064 | 5305.5485 | 0.81705 | [20 empty] | 6684 | 156.4218 | 27670.7981 | 98.5513 | 16365.4771 | 254.973 | 44036.2752 | 61.35% | 62.84% | 6.7816 | 11.2% | 0.5927% | 2.745% | [25 empty] | 6671 | 581 | 3816 | 13.7375 | 0.13737 | 58.681 | 5.0547 | 56.357 | 2.2659 | 0.08134 | 0.92088 | 744.12 | 740.304 | 1.5455 | 0.36863 | 4401.2879 | 810.1401 | 1.91 | 1980 | 0.05921 | 0.028879 | 0.046755 | 10.344 | 8934 | 4.7272 | 9.3383 | 14.8293 | 0.561 | 372 | 0.32348 | 0.22643 | 111.6 | 101.1805 | 78.7374 | 179.9179 | 3.1193 | 3.1992 | 0.14558 | 0.059594 | 6.7501 | [66 empty] | 6666 | 1812.3782 | [7 empty] | 6666 | 37.353 | 0.23215 | 0.00088322 | 13.8567 | 14.0898 | 33.7977 | 0.8744 | 0.01697 | 394.3428 | 41.3681 | 470.4
6656 | 7753 | 109 | 32 | 101.152 | 17893.6532 | 13.0468 | 2307.9651 | 0.35543 | [21 empty] | 6656 | 66 | 2.9183 | 89 | 192.6047 | 30133.979 | 35.0939 | 5490.6258 | 0.84556 | [20 empty] | 6685 | 128.5972 | 22748.6702 | 100.1707 | 15222.2122 | 228.7678 | 37970.8824 | 56.21% | 59.91% | 5.8475 | 9.239% | 0.4884% | 2.355% | [25 empty] | 6672 | 286 | 3108 | 11.1887 | 0.11189 | 28.886 | 2.4882 | 27.742 | 1.1154 | 0.04004 | 0.46303 | 606.06 | 602.952 | 1.2587 | 0.30023 | 3401.8944 | 641.5219 | 2.784 | 2086 | 0.086304 | 0.042094 | 0.067014 | 8.163 | 8929 | 3.7305 | 7.3694 | 11.9237 | 0.756 | 412 | 0.35826 | 0.25078 | 123.6 | 112.0602 | 106.106 | 218.1661 | 3.4547 | 3.5432 | 0.16124 | 0.066002 | 7.476 | [66 empty] | 6667 | 1444.2311 | [7 empty] | 6667 | 37.3342 | 0.30963 | 0.00071384 | 7.0441 | 7.3544 | 42.2704 | 1.8308 | 0.013716 | 200.4654 | 21.0296 | 265.61
6657 | 14779 | 171 | 36 | 178.524 | 31580.6563 | 12.0796 | 2136.8602 | 0.32908 | [21 empty] | 6657 | 72 | 3.0613 | 99 | 220.4171 | 36567.0757 | 40.1616 | 6662.7819 | 1.0261 | [20 empty] | 6686 | 222.4646 | 39353.685 | 109.4694 | 14497.345 | 331.934 | 53851.03 | 67.02% | 73.08% | 8.2931 | 13.62% | 0.6577% | 3.139% | [25 empty] | 6673 | 526 | 2592 | 9.3311 | 0.093311 | 53.126 | 4.5762 | 51.022 | 2.0514 | 0.07364 | 0.8437 | 505.44 | 502.848 | 1.0498 | 0.25039 | 3125.5036 | 566.9932 | 5.004 | 2102 | 0.15512 | 0.07566 | 0.12143 | 7.517 | 9612 | 3.4353 | 6.7862 | 10.919 | 0.762 | 526 | 0.45739 | 0.32017 | 157.8 | 143.0671 | 106.9481 | 250.0152 | 4.4106 | 4.5236 | 0.20585 | 0.084265 | 9.5445 | [66 empty] | 6668 | 2036.1782 | [7 empty] | 6668 | 32.3812 | 0.22904 | 0.0012778 | 9.5244 | 9.7547 | 29.8647 | 1.6868 | 0.024552 | 271.0519 | 28.4344 | 331.0623
6658 | 5316 | 308 | 36 | 321.552 | 56882.1178 | 60.4876 | 10700.1726 | 1.6478 | [21 empty] | 6658 | 68 | 2.486 | 94 | 169.0512 | 32791.3507 | 30.8023 | 5974.8179 | 0.92012 | [20 empty] | 6687 | 1944.2339 | 343932.364 | 96.528 | 16885.143 | 2040.7618 | 360817.507 | 95.27% | 95.32% | 55.5659 | 115.2% | 5.471% | 26.73% | [25 empty] | 6674 | 574 | 2264 | 8.1503 | 0.081503 | 57.974 | 4.9938 | 55.678 | 2.2386 | 0.08036 | 0.93964 | 441.48 | 439.216 | 0.91692 | 0.2187 | 2842.5975 | 506.8485 | 2.989 | 3474 | 0.092659 | 0.045194 | 0.071677 | 8.495 | 9942 | 3.8822 | 7.6691 | 12.1939 | 0.657 | 633 | 0.55043 | 0.3853 | 189.9 | 172.1701 | 92.2111 | 264.3812 | 5.3078 | 5.4438 | 0.24772 | 0.10141 | 11.4861 | [66 empty] | 6669 | 1426.5192 | [7 empty] | 6669 | 29.4833 | 0.15997 | 0.00072696 | 12.9803 | 13.141 | 22.3522 | 0.8244 | 0.013968 | 369.4023 | 38.7517 | 431.3445
6659 | 4007 | 199 | 45 | 259.695 | 45939.6974 | 64.8103 | 11464.8608 | 1.7656 | [21 empty] | 6659 | 72 | 2.6199 | 101 | 188.6327 | 37305.8045 | 34.3702 | 6797.3835 | 1.0468 | [20 empty] | 6688 | 1045.6137 | 184967.6618 | 90.7279 | 15350.13 | 1136.3416 | 200317.7917 | 92.02% | 92.34% | 30.8489 | 38.65% | 4.299% | 17.23% | [25 empty] | 6675 | 517 | 2554 | 9.1943 | 0.091943 | 52.217 | 4.4979 | 50.149 | 2.0163 | 0.07238 | 0.84633 | 498.03 | 495.476 | 1.0344 | 0.24672 | 3077.7572 | 558.2336 | 4.751 | 4528 | 0.14728 | 0.071835 | 0.11637 | 7.37 | 10186 | 3.3681 | 6.6535 | 10.8319 | 0.724 | 823 | 0.71565 | 0.50096 | 246.9 | 223.8483 | 101.6147 | 325.463 | 6.901 | 7.0778 | 0.32208 | 0.13184 | 14.9338 | [66 empty] | 6670 | 2479.9368 | [7 empty] | 6670 | 48.8462 | 0.36061 | 0.001289 | 13.0961 | 13.458 | 54.8301 | 0.806 | 0.024768 | 372.6963 | 39.0973 | 467.4544
6660 | 5079 | 199 | 28 | 161.588 | 28584.7006 | 31.8149 | 5628.0174 | 0.86671 | [21 empty] | 6660 | 72 | 2.9219 | 82 | 210.3799 | 30287.8809 | 38.3327 | 5518.6678 | 0.84987 | [20 empty] | 6689 | 199.572 | 35304.0273 | 94.1274 | 16671.9467 | 293.6994 | 51975.974 | 67.95% | 67.92% | 8.0043 | 16.44% | 1.183% | 5.253% | [25 empty] | 6676 | 551 | 3609 | 12.9923 | 0.12992 | 55.651 | 4.7937 | 53.447 | 2.1489 | 0.07714 | 0.87664 | 703.755 | 700.146 | 1.4616 | 0.34863 | 4167.6672 | 768.1267 | 3.069 | 4527 | 0.095139 | 0.046403 | 0.07457 | 7.123 | 8867 | 3.2552 | 6.4305 | 10.4624 | 0.867 | 415 | 0.36087 | 0.25261 | 124.5 | 112.8761 | 121.685 | 234.5612 | 3.4799 | 3.569 | 0.16241 | 0.066483 | 7.5304 | [66 empty] | 6671 | 2071.9517 | [7 empty] | 6671 | 30.899 | 0.25176 | 0.0014299 | 6.1512 | 6.4044 | 37.4302 | 0.764 | 0.027475 | 175.0543 | 18.3639 | 231.6398
6661 | 10436 | 56 | 36 | 58.464 | 10342.2032 | 5.6021 | 991.0122 | 0.15262 | [21 empty] | 6661 | 72 | 2.6121 | 103 | 188.0715 | 38044.5333 | 34.268 | 6931.9852 | 1.0675 | [20 empty] | 6690 | 306.0844 | 54145.9186 | 88.789 | 16743.9005 | 394.8734 | 70889.8191 | 77.51% | 76.38% | 10.917 | 27.2% | 1.374% | 6.127% | [25 empty] | 6677 | 290 | 3066 | 11.0375 | 0.11038 | 29.29 | 2.523 | 28.13 | 1.131 | 0.0406 | 0.464 | 597.87 | 594.804 | 1.2417 | 0.29618 | 3361.8441 | 632.7117 | 1.927 | 2402 | 0.059737 | 0.029136 | 0.046414 | 8.108 | 4397 | 3.7054 | 7.3197 | 11.9751 | 0.827 | 781 | 0.67913 | 0.47539 | 234.3 | 212.4247 | 116.071 | 328.4957 | 6.5489 | 6.7166 | 0.30564 | 0.12512 | 14.1716 | [66 empty] | 6672 | 1909.8201 | [7 empty] | 6672 | 32.0041 | 0.25606 | 0.0011646 | 6.8126 | 7.0698 | 36.6484 | 1.1136 | 0.022377 | 193.8774 | 20.3385 | 252.0002
6662 | 4982 | 527 | 30 | 458.49 | 81106.2664 | 92.0293 | 16279.8608 | 2.5071 | [21 empty] | 6662 | 63 | 2.7077 | 102 | 170.5863 | 32965.7728 | 31.082 | 6006.5988 | 0.92502 | [20 empty] | 6691 | 77.8813 | 13777.1058 | 95.5538 | 15078.3048 | 173.4351 | 28855.4106 | 44.91% | 47.75% | 4.4437 | 6.56% | 0.4615% | 2.121% | [25 empty] | 6678 | 309 | 3335 | 12.0059 | 0.12006 | 31.209 | 2.6883 | 29.973 | 1.2051 | 0.04326 | 0.50398 | 650.325 | 646.99 | 1.3507 | 0.32216 | 3654.0532 | 689.4115 | 3.554 | 2613 | 0.11017 | 0.053736 | 0.086784 | 6.376 | 7217 | 2.9138 | 5.7561 | 9.2673 | 0.739 | 408 | 0.35478 | 0.24835 | 122.4 | 110.9722 | 103.72 | 214.6922 | 3.4212 | 3.5088 | 0.15967 | 0.065362 | 7.4034 | [66 empty] | 6673 | 1780.905 | [7 empty] | 6673 | 33.3826 | 0.24923 | 0.00097128 | 8.6977 | 8.9479 | 31.7955 | 2.0016 | 0.018662 | 247.5231 | 25.9661 | 307.3049
6663 | 3468 | 134 | 49 | 190.414 | 33683.9813 | 54.906 | 9712.7974 | 1.4958 | [21 empty] | 6663 | 64 | 2.2305 | 98 | 142.7512 | 32175.7434 | 26.0103 | 5862.6498 | 0.90285 | [20 empty] | 6692 | 490.9953 | 86856.4125 | 101.8883 | 16418.7762 | 592.8836 | 103275.1887 | 82.81% | 84.1% | 15.9044 | 29.26% | 1.292% | 5.967% | [25 empty] | 6679 | 601 | 2917 | 10.5011 | 0.10501 | 60.701 | 5.2287 | 58.297 | 2.3439 | 0.08414 | 0.95559 | 568.815 | 565.898 | 1.1814 | 0.28178 | 3522.6221 | 637.1387 | 1.883 | 4411 | 0.058373 | 0.028471 | 0.045411 | 5.174 | 6335 | 2.3645 | 4.671 | 7.595 | 0.708 | 731 | 0.63565 | 0.44496 | 219.3 | 198.8252 | 99.3691 | 298.1943 | 6.1296 | 6.2866 | 0.28608 | 0.11711 | 13.2644 | [66 empty] | 6674 | 2584.9212 | [7 empty] | 6674 | 59.7383 | 0.50488 | 0.00084837 | 10.4669 | 10.9727 | 76.4831 | 1.1956 | 0.016301 | 297.8747 | 31.2482 | 406.8179
6664 | 12897 | 491 | 44 | 626.516 | 110829.8405 | 48.5784 | 8593.459 | 1.3234 | [21 empty] | 6664 | 60 | 2.7212 | 90 | 163.2709 | 27702.3301 | 29.7491 | 5047.562 | 0.77732 | [20 empty] | 6693 | 229.1694 | 40539.7666 | 81.9371 | 14897.0879 | 311.1066 | 55436.8545 | 73.66% | 73.13% | 8.5373 | 20.97% | 0.9579% | 4.53% | [25 empty] | 6680 | 547 | 4044 | 14.5583 | 0.14558 | 55.247 | 4.7589 | 53.059 | 2.1333 | 0.07658 | 0.87356 | 788.58 | 784.536 | 1.6378 | 0.39065 | 4600.6584 | 853.547 | 4.941 | 4139 | 0.15317 | 0.074708 | 0.12177 | 10.519 | 7710 | 4.8072 | 9.4963 | 15.46 | 0.737 | 444 | 0.38609 | 0.27026 | 133.2 | 120.7639 | 103.4393 | 224.2032 | 3.723 | 3.8184 | 0.17376 | 0.071129 | 8.0566 | [66 empty] | 6675 | 2699.0939 | [7 empty] | 6675 | 61.0438 | 0.48268 | 0.00095704 | 13.6087 | 14.0923 | 69.9229 | 1.9004 | 0.018389 | 387.2842 | 40.6276 | 499.7534
6665 | 3225 | 221 | 46 | 294.814 | 52152.2014 | 91.4152 | 16171.2252 | 2.4904 | [21 empty] | 6665 | 71 | 2.3852 | 105 | 169.3509 | 38244.6057 | 30.8569 | 6968.4398 | 1.0731 | [20 empty] | 6694 | 149.0677 | 26369.8682 | 89.9445 | 17183.6177 | 239.0121 | 43553.4859 | 62.37% | 60.55% | 6.7072 | 13.17% | 0.9825% | 4.276% | [25 empty] | 6681 | 330 | 1670 | 6.012 | 0.06012 | 33.33 | 2.871 | 32.01 | 1.287 | 0.0462 | 0.52668 | 325.65 | 323.98 | 0.67635 | 0.16132 | 2004.6689 | 364.2962 | 4.496 | 4450 | 0.13938 | 0.067979 | 0.1104 | 9.162 | 5674 | 4.187 | 8.2713 | 13.3167 | 0.837 | 790 | 0.68696 | 0.48087 | 237 | 214.8726 | 117.4745 | 332.3471 | 6.6243 | 6.794 | 0.30917 | 0.12656 | 14.335 | [66 empty] | 6676 | 2148.5931 | [7 empty] | 6676 | 31.292 | 0.24786 | 0.0013524 | 6.8622 | 7.1114 | 34.8427 | 1.2276 | 0.025985 | 195.2891 | 20.4866 | 251.8719
6666 | 18703 | 230 | 53 | 353.51 | 62535.4451 | 18.9012 | 3343.605 | 0.51492 | [21 empty] | 6666 | 65 | 2.2374 | 101 | 145.4285 | 33678.8513 | 26.4981 | 6136.5268 | 0.94503 | [20 empty] | 6695 | 182.4062 | 32267.4206 | 78.8535 | 16117.6365 | 261.2598 | 48385.057 | 69.82% | 66.69% | 7.4513 | 16.52% | 0.7054% | 3.447% | [25 empty] | 6682 | 461 | 2448 | 8.8127 | 0.088127 | 46.561 | 4.0107 | 44.717 | 1.7979 | 0.06454 | 0.75327 | 477.36 | 474.912 | 0.99144 | 0.23648 | 2915.2503 | 531.1394 | 2.977 | 3004 | 0.092287 | 0.045012 | 0.073055 | 6.783 | 5050 | 3.0998 | 6.1235 | 9.7609 | 0.373 | 441 | 0.38348 | 0.26843 | 132.3 | 119.9479 | 52.3512 | 172.2991 | 3.6979 | 3.7926 | 0.17259 | 0.070648 | 8.0022 | [66 empty] | 6677 | 1990.2293 | [7 empty] | 6677 | 34.6864 | 0.21472 | 0.0011489 | 12.9142 | 13.1301 | 31.4196 | 0.7708 | 0.022075 | 367.52 | 38.5542 | 438.2867
6667 | 18889 | 246 | 43 | 306.762 | 54265.7866 | 16.2402 | 2872.8777 | 0.44242 | [21 empty] | 6667 | 70 | 2.7214 | 103 | 190.5014 | 36987.7407 | 34.7107 | 6739.4301 | 1.0379 | [20 empty] | 6696 | 332.1216 | 58751.868 | 94.7345 | 15483.3776 | 426.8561 | 74235.2456 | 77.81% | 79.14% | 11.4322 | 20.75% | 1.239% | 5.974% | [25 empty] | 6683 | 295 | 2001 | 7.2035 | 0.072035 | 29.795 | 2.5665 | 28.615 | 1.1505 | 0.0413 | 0.4723 | 390.195 | 388.194 | 0.8104 | 0.1933 | 2305.397 | 427.4137 | 2.807 | 4592 | 0.087017 | 0.042442 | 0.069265 | 6.702 | 8934 | 3.0628 | 6.0504 | 9.838 | 0.789 | 795 | 0.6913 | 0.48391 | 238.5 | 216.2326 | 110.7376 | 326.9702 | 6.6662 | 6.837 | 0.31112 | 0.12736 | 14.4257 | [66 empty] | 6678 | 2150.4827 | [7 empty] | 6678 | 34.083 | 0.27847 | 0.0012497 | 6.7465 | 7.0262 | 38.9669 | 1.4216 | 0.024012 | 191.9951 | 20.141 | 252.5486
6668 | 19136 | 365 | 34 | 359.89 | 63664.0586 | 18.807 | 3326.9261 | 0.51235 | [21 empty] | 6668 | 68 | 2.9265 | 88 | 199.0045 | 30698.2858 | 36.26 | 5593.4465 | 0.86139 | [20 empty] | 6697 | 97.5858 | 17262.7922 | 89.7548 | 15278.1762 | 187.3405 | 32540.9685 | 52.09% | 53.05% | 5.0113 | 5.457% | 0.5683% | 2.181% | [25 empty] | 6684 | 539 | 2655 | 9.5579 | 0.095579 | 54.439 | 4.6893 | 52.283 | 2.1021 | 0.07546 | 0.86024 | 517.725 | 515.07 | 1.0753 | 0.25647 | 3203.4706 | 581.7053 | 4.555 | 2348 | 0.1412 | 0.068872 | 0.10909 | 6.847 | 10707 | 3.1291 | 6.1813 | 10.057 | 0.703 | 785 | 0.68261 | 0.47783 | 235.5 | 213.5127 | 98.6673 | 312.18 | 6.5824 | 6.751 | 0.30721 | 0.12576 | 14.2442 | [66 empty] | 6679 | 2308.6745 | [7 empty] | 6679 | 40.1216 | 0.28103 | 0.0010931 | 12.0874 | 12.3695 | 42.202 | 0.7532 | 0.021002 | 343.9912 | 36.086 | 423.0533
6669 | 17069 | 29 | 48 | 40.368 | 7141.0451 | 2.365 | 418.3634 | 0.064428 | [21 empty] | 6669 | 60 | 2.977 | 101 | 178.6172 | 31088.1704 | 32.5453 | 5664.4863 | 0.87233 | [20 empty] | 6698 | 162.5509 | 28755.0327 | 83.8736 | 17764.5775 | 246.4245 | 46519.6102 | 65.96% | 61.81% | 7.164 | 11.63% | 1.167% | 5.315% | [25 empty] | 6685 | 318 | 2456 | 8.8415 | 0.088415 | 32.118 | 2.7666 | 30.846 | 1.2402 | 0.04452 | 0.50848 | 478.92 | 476.464 | 0.99468 | 0.23725 | 2779.2686 | 516.5191 | 2.287 | 4800 | 0.070897 | 0.034579 | 0.056503 | 4.923 | 7688 | 2.2498 | 4.4444 | 7.151 | 0.744 | 716 | 0.62261 | 0.43583 | 214.8 | 194.7453 | 104.4218 | 299.1671 | 6.0038 | 6.1576 | 0.28021 | 0.1147 | 12.9922 | [66 empty] | 6680 | 2203.5042 | [7 empty] | 6680 | 35.8227 | 0.28963 | 0.0015154 | 7.3417 | 7.6329 | 38.4258 | 1.9764 | 0.029117 | 208.9358 | 21.9182 | 271.2853
6670 | 21398 | 697 | 46 | 929.798 | 164480.0198 | 43.4526 | 7686.7006 | 1.1838 | [21 empty] | 6670 | 64 | 2.6716 | 87 | 170.9834 | 28564.1803 | 31.1544 | 5204.5973 | 0.80151 | [20 empty] | 6699 | 362.3284 | 64095.4109 | 99.4748 | 14497.345 | 461.8032 | 78592.7559 | 78.46% | 81.55% | 12.1033 | 26.21% | 1.232% | 5.751% | [25 empty] | 6686 | 482 | 4181 | 15.0515 | 0.15051 | 48.682 | 4.1934 | 46.754 | 1.8798 | 0.06748 | 0.77795 | 815.295 | 811.114 | 1.6933 | 0.40388 | 4671.5299 | 872.5993 | 3.082 | 2194 | 0.095542 | 0.0466 | 0.073907 | 9.816 | 9267 | 4.4859 | 8.8617 | 14.1521 | 0.78 | 573 | 0.49826 | 0.34878 | 171.9 | 155.8507 | 109.4744 | 265.3251 | 4.8047 | 4.9278 | 0.22424 | 0.091795 | 10.3974 | [66 empty] | 6681 | 2831.916 | [7 empty] | 6681 | 75.0895 | 0.63613 | 0.00062578 | 13.063 | 13.6998 | 95.1329 | 1.7984 | 0.012024 | 371.7552 | 38.9985 | 507.697
6671 | 13216 | 198 | 29 | 166.518 | 29456.811 | 12.5997 | 2228.8749 | 0.34325 | [21 empty] | 6671 | 64 | 3.4024 | 91 | 217.7559 | 29877.476 | 39.6767 | 5443.8891 | 0.83836 | [20 empty] | 6700 | 34.7845 | 6153.323 | 95.827 | 15669.9243 | 130.6115 | 21823.2474 | 26.63% | 28.2% | 3.3608 | 8.999% | 0.4295% | 2.067% | [25 empty] | 6687 | 239 | 1791 | 6.4475 | 0.064475 | 24.139 | 2.0793 | 23.183 | 0.9321 | 0.03346 | 0.3867 | 349.245 | 347.454 | 0.72535 | 0.17301 | 2034.6035 | 377.8511 | 4.247 | 3562 | 0.13166 | 0.064215 | 0.1039 | 10.194 | 7781 | 4.6587 | 9.2029 | 14.8995 | 0.633 | 395 | 0.34348 | 0.24043 | 118.5 | 107.4363 | 88.8427 | 196.279 | 3.3122 | 3.397 | 0.15458 | 0.063279 | 7.1675 | [66 empty] | 6682 | 2181.7003 | [7 empty] | 6682 | 45.9624 | 0.39684 | 0.00091732 | 7.2921 | 7.6899 | 59.0571 | 1.1908 | 0.017625 | 207.5241 | 21.7701 | 289.5596
6672 | 5437 | 123 | 31 | 110.577 | 19560.9231 | 20.3379 | 3597.742 | 0.55405 | [21 empty] | 6672 | 69 | 2.858 | 101 | 197.199 | 35751.396 | 35.9311 | 6514.1592 | 1.0032 | [20 empty] | 6701 | 419.9521 | 74288.9569 | 73.0541 | 14870.4384 | 493.0062 | 89159.3953 | 85.18% | 83.32% | 13.7305 | 31.31% | 1.642% | 7.778% | [25 empty] | 6688 | 241 | 3758 | 13.5287 | 0.13529 | 24.341 | 2.0967 | 23.377 | 0.9399 | 0.03374 | 0.39042 | 732.81 | 729.052 | 1.522 | 0.36302 | 4007.8194 | 763.8253 | 3.246 | 4731 | 0.10063 | 0.049079 | 0.079705 | 9.647 | 6185 | 4.4087 | 8.7091 | 14.0565 | 0.42 | 856 | 0.74435 | 0.52104 | 256.8 | 232.824 | 58.9478 | 291.7718 | 7.1777 | 7.3616 | 0.335 | 0.13713 | 15.5326 | [66 empty] | 6683 | 1718.8206 | [7 empty] | 6683 | 37.1215 | 0.23795 | 0.00074982 | 13.1457 | 13.3844 | 33.6856 | 1.1228 | 0.014407 | 374.108 | 39.2453 | 448.1762
6673 | 16131 | 155 | 50 | 224.75 | 39757.9737 | 13.9328 | 2464.6937 | 0.37956 | [21 empty] | 6673 | 70 | 3.4371 | 88 | 240.5954 | 31601.1765 | 43.8382 | 5757.9597 | 0.88673 | [20 empty] | 6702 | 268.0506 | 47417.7872 | 92.398 | 18164.3205 | 360.4486 | 65582.1077 | 74.37% | 72.3% | 10.0996 | 13.91% | 1.765% | 6.947% | [25 empty] | 6689 | 415 | 4160 | 14.9759 | 0.14976 | 41.915 | 3.6105 | 40.255 | 1.6185 | 0.0581 | 0.67396 | 811.2 | 807.04 | 1.6848 | 0.40186 | 4581.88 | 860.268 | 3.778 | 2652 | 0.11712 | 0.057123 | 0.092368 | 4.335 | 7956 | 1.9811 | 3.9135 | 6.2852 | 0.41 | 693 | 0.60261 | 0.42183 | 207.9 | 188.4895 | 57.5442 | 246.0338 | 5.811 | 5.9598 | 0.27121 | 0.11102 | 12.5748 | [66 empty] | 6684 | 1891.7181 | [7 empty] | 6684 | 36.7027 | 0.23521 | 0.00099488 | 12.9803 | 13.2165 | 30.29 | 1.822 | 0.019116 | 369.4023 | 38.7517 | 440.2851
6674 | 10952 | 678 | 52 | 1022.424 | 180865.435 | 93.355 | 16514.375 | 2.5432 | [21 empty] | 6674 | 69 | 2.9566 | 105 | 204.0029 | 37167.2928 | 37.1708 | 6772.1457 | 1.0429 | [20 empty] | 6703 | 537.596 | 95100.0149 | 102.794 | 15078.3048 | 640.39 | 110178.3196 | 83.95% | 86.31% | 16.9675 | 32.26% | 2.99% | 12.34% | [25 empty] | 6690 | 407 | 2862 | 10.3031 | 0.10303 | 41.107 | 3.5409 | 39.479 | 1.5873 | 0.05698 | 0.64672 | 558.09 | 555.228 | 1.1591 | 0.27647 | 3278.5641 | 607.6952 | 3.455 | 4313 | 0.10711 | 0.05224 | 0.08515 | 10.752 | 6868 | 4.9137 | 9.7067 | 15.5598 | 0.481 | 628 | 0.54609 | 0.38226 | 188.4 | 170.8101 | 67.5092 | 238.3194 | 5.2659 | 5.4008 | 0.24577 | 0.10061 | 11.3954 | [66 empty] | 6685 | 1721.2219 | [7 empty] | 6685 | 28.9311 | 0.16698 | 0.00092031 | 11.8394 | 12.0073 | 23.1025 | 0.9148 | 0.017683 | 336.9325 | 35.3455 | 396.313
6675 | 8380 | 656 | 38 | 722.912 | 127882.1637 | 86.2663 | 15260.4014 | 2.3501 | [21 empty] | 6675 | 62 | 3.0028 | 105 | 186.1716 | 33396.6979 | 33.9218 | 6085.1165 | 0.93711 | [20 empty] | 6704 | 423.8071 | 74970.903 | 94.6835 | 16256.214 | 518.4906 | 91227.117 | 81.74% | 82.18% | 14.049 | 32.81% | 2.484% | 10.84% | [25 empty] | 6691 | 427 | 1693 | 6.0948 | 0.060948 | 43.127 | 3.7149 | 41.419 | 1.6653 | 0.05978 | 0.69131 | 330.135 | 328.442 | 0.68566 | 0.16354 | 2126.4221 | 380.293 | 2.897 | 3181 | 0.089807 | 0.043803 | 0.070697 | 6.415 | 6739 | 2.9317 | 5.7913 | 9.2314 | 0.59 | 451 | 0.39217 | 0.27452 | 135.3 | 122.6678 | 82.8076 | 205.4754 | 3.7817 | 3.8786 | 0.1765 | 0.07225 | 8.1836 | [66 empty] | 6686 | 2416.4428 | [7 empty] | 6686 | 36.9269 | 0.27686 | 0.0015667 | 9.4748 | 9.7532 | 39.5037 | 1.2328 | 0.030103 | 269.6401 | 28.2863 | 338.693
6676 | 16850 | 330 | 35 | 334.95 | 59252.206 | 19.8783 | 3516.4514 | 0.54153 | [21 empty] | 6676 | 69 | 2.4103 | 105 | 166.312 | 37167.2928 | 30.3032 | 6772.1457 | 1.0429 | [20 empty] | 6705 | 614.0211 | 108619.5032 | 104.5046 | 16957.0967 | 718.5257 | 125576.5999 | 85.46% | 86.5% | 19.3388 | 27.51% | 1.653% | 7.666% | [25 empty] | 6692 | 621 | 2460 | 8.8559 | 0.088559 | 62.721 | 5.4027 | 60.237 | 2.4219 | 0.08694 | 1.0029 | 479.7 | 477.24 | 0.9963 | 0.23764 | 3091.0315 | 552.9963 | 2.464 | 1947 | 0.076384 | 0.037256 | 0.060689 | 5.45 | 4928 | 2.4907 | 4.9201 | 7.9559 | 0.755 | 864 | 0.7513 | 0.52591 | 259.2 | 234.9999 | 105.9656 | 340.9656 | 7.2448 | 7.4304 | 0.33813 | 0.13841 | 15.6777 | [66 empty] | 6687 | 3096.8539 | [7 empty] | 6687 | 82.435 | 0.78721 | 0.00067113 | 6.5315 | 7.3194 | 119.9516 | 1.6988 | 0.012895 | 185.8776 | 19.4993 | 327.0402
6677 | 21856 | 184 | 49 | 261.464 | 46252.6311 | 11.963 | 2116.2441 | 0.3259 | [21 empty] | 6677 | 63 | 2.8467 | 88 | 179.3438 | 28441.0589 | 32.6777 | 5182.1637 | 0.79805 | [20 empty] | 6706 | 450.105 | 79622.9721 | 68.6763 | 15355.4599 | 518.7813 | 94978.432 | 86.76% | 83.83% | 14.6267 | 20.22% | 2.739% | 11.41% | [25 empty] | 6693 | 491 | 2049 | 7.3763 | 0.073763 | 49.591 | 4.2717 | 47.627 | 1.9149 | 0.06874 | 0.77774 | 399.555 | 397.506 | 0.82984 | 0.19793 | 2544.3488 | 455.735 | 3.363 | 4462 | 0.10425 | 0.050849 | 0.081205 | 8.271 | 7045 | 3.7798 | 7.4669 | 12.1561 | 0.549 | 347 | 0.30174 | 0.21122 | 104.1 | 94.3808 | 77.0531 | 171.4339 | 2.9097 | 2.9842 | 0.1358 | 0.055589 | 6.2965 | [66 empty] | 6688 | 3070.4904 | [7 empty] | 6688 | 64.2894 | 0.50997 | 0.0014082 | 14.1544 | 14.6657 | 76.8709 | 1.2984 | 0.027057 | 402.8132 | 42.2566 | 523.2662
6678 | 15576 | 386 | 48 | 537.312 | 95049.7725 | 34.4961 | 6102.3223 | 0.93976 | [21 empty] | 6678 | 63 | 3.1193 | 94 | 196.5187 | 30380.222 | 35.8071 | 5535.493 | 0.85247 | [20 empty] | 6707 | 112.8442 | 19961.9895 | 92.8639 | 18015.0831 | 205.7081 | 37977.0726 | 54.86% | 52.56% | 5.8485 | 8.053% | 0.9965% | 4.298% | [25 empty] | 6694 | 432 | 2467 | 8.8811 | 0.088811 | 43.632 | 3.7584 | 41.904 | 1.6848 | 0.06048 | 0.69163 | 481.065 | 478.598 | 0.99913 | 0.23831 | 2906.8605 | 532.5113 | 2.89 | 5150 | 0.08959 | 0.043697 | 0.071051 | 10.903 | 8456 | 4.9827 | 9.843 | 15.7291 | 0.411 | 595 | 0.51739 | 0.36217 | 178.5 | 161.8345 | 57.6846 | 219.519 | 4.9892 | 5.117 | 0.23285 | 0.095319 | 10.7966 | [66 empty] | 6689 | 2315.9375 | [7 empty] | 6689 | 31.5584 | 0.19814 | 0.0015588 | 11.4591 | 11.6588 | 25.6167 | 1.5112 | 0.029952 | 326.1093 | 34.2101 | 387.4772
6679 | 13265 | 409 | 50 | 593.05 | 104909.75 | 44.7079 | 7908.7637 | 1.2179 | [21 empty] | 6679 | 66 | 2.5621 | 88 | 169.0982 | 29795.395 | 30.8109 | 5428.9334 | 0.83606 | [20 empty] | 6708 | 328.327 | 58080.5992 | 82.0471 | 15763.1977 | 410.3741 | 73843.7969 | 80.01% | 78.65% | 11.3719 | 18.44% | 0.9052% | 4.215% | [25 empty] | 6695 | 523 | 3950 | 14.2199 | 0.1422 | 52.823 | 4.5501 | 50.731 | 2.0397 | 0.07322 | 0.83105 | 770.25 | 766.3 | 1.5998 | 0.38157 | 4477.1931 | 829.8567 | 4.408 | 2254 | 0.13665 | 0.066649 | 0.10677 | 6.181 | 8096 | 2.8247 | 5.5801 | 8.9728 | 0.657 | 583 | 0.50696 | 0.35487 | 174.9 | 158.5706 | 92.2111 | 250.7817 | 4.8886 | 5.0138 | 0.22816 | 0.093397 | 10.5788 | [66 empty] | 6690 | 1947.527 | [7 empty] | 6690 | 42.1621 | 0.32176 | 0.0010725 | 10.3843 | 10.7071 | 46.1254 | 1.382 | 0.020606 | 295.5218 | 31.0014 | 374.0512
6680 | 11512 | 138 | 37 | 148.074 | 26194.0921 | 12.8626 | 2275.3728 | 0.35041 | [21 empty] | 6680 | 61 | 2.5726 | 89 | 156.9273 | 27851.1018 | 28.5933 | 5074.6693 | 0.7815 | [20 empty] | 6709 | 578.3712 | 102313.0912 | 74.7091 | 14390.7469 | 653.0803 | 116703.838 | 88.56% | 87.67% | 17.9724 | 44.28% | 2.553% | 11.8% | [25 empty] | 6696 | 242 | 3174 | 11.4263 | 0.11426 | 24.442 | 2.1054 | 23.474 | 0.9438 | 0.03388 | 0.39325 | 618.93 | 615.756 | 1.2855 | 0.30661 | 3421.6256 | 648.4261 | 4.459 | 3879 | 0.13823 | 0.06742 | 0.10915 | 9.782 | 5665 | 4.4704 | 8.831 | 14.2885 | 0.572 | 538 | 0.46783 | 0.32748 | 161.4 | 146.331 | 80.2812 | 226.6122 | 4.5112 | 4.6268 | 0.21055 | 0.086188 | 9.7623 | [66 empty] | 6691 | 1247.6117 | [7 empty] | 6691 | 25.5787 | 0.18205 | 0.0006344 | 7.4575 | 7.6402 | 24.5063 | 1.1588 | 0.01219 | 212.2298 | 22.2637 | 260.1709
6681 | 4016 | 348 | 51 | 514.692 | 91048.3248 | 128.1604 | 22671.3956 | 3.4914 | [21 empty] | 6681 | 61 | 2.8902 | 97 | 176.3003 | 30354.5717 | 32.1232 | 5530.8194 | 0.85175 | [20 empty] | 6710 | 38.5404 | 6817.7437 | 75.8512 | 17495.4172 | 114.3915 | 24313.161 | 33.69% | 28.04% | 3.7442 | 7.049% | 0.4975% | 2.275% | [25 empty] | 6697 | 419 | 2244 | 8.0783 | 0.080783 | 42.319 | 3.6453 | 40.643 | 1.6341 | 0.05866 | 0.68004 | 437.58 | 435.336 | 0.90882 | 0.21677 | 2670.0276 | 487.1805 | 3.144 | 2599 | 0.097464 | 0.047537 | 0.075774 | 7.163 | 5653 | 3.2735 | 6.4666 | 10.3724 | 0.51 | 806 | 0.70087 | 0.49061 | 241.8 | 219.2245 | 71.5794 | 290.8039 | 6.7585 | 6.9316 | 0.31543 | 0.12912 | 14.6253 | [66 empty] | 6692 | 2228.6034 | [7 empty] | 6692 | 43.1541 | 0.2879 | 0.00092181 | 14.2866 | 14.5755 | 42.3302 | 0.9856 | 0.017712 | 406.5778 | 42.6515 | 492.5628
6682 | 13798 | 662 | 50 | 959.9 | 169805.0232 | 69.5681 | 12306.4954 | 1.8952 | [21 empty] | 6682 | 67 | 2.8486 | 98 | 190.8585 | 33683.9813 | 34.7758 | 6137.4615 | 0.94517 | [20 empty] | 6711 | 379.6758 | 67164.1377 | 104.37 | 16714.586 | 484.0458 | 83878.7237 | 78.44% | 80.07% | 12.9173 | 34.17% | 1.147% | 5.541% | [25 empty] | 6698 | 296 | 3658 | 13.1687 | 0.13169 | 29.896 | 2.5752 | 28.712 | 1.1544 | 0.04144 | 0.48337 | 713.31 | 709.652 | 1.4815 | 0.35336 | 3961.428 | 749.6306 | 2.108 | 2858 | 0.065348 | 0.031873 | 0.051825 | 4.297 | 6127 | 1.9637 | 3.8792 | 6.2572 | 0.374 | 629 | 0.54696 | 0.38287 | 188.7 | 171.0821 | 52.4916 | 223.5737 | 5.2743 | 5.4094 | 0.24616 | 0.10077 | 11.4135 | [66 empty] | 6693 | 1462.3727 | [7 empty] | 6693 | 31.2856 | 0.26117 | 0.0007678 | 5.7378 | 5.9997 | 36.4957 | 1.3452 | 0.014753 | 163.2899 | 17.1297 | 218.2753
6683 | 6289 | 110 | 44 | 140.36 | 24829.4958 | 22.3183 | 3948.0833 | 0.608 | [21 empty] | 6683 | 61 | 2.5946 | 100 | 158.2704 | 31293.3729 | 28.838 | 5701.8756 | 0.87809 | [20 empty] | 6712 | 277.0936 | 49017.4825 | 126.9881 | 15856.4711 | 404.0817 | 64873.9535 | 68.57% | 75.56% | 9.9906 | 20.85% | 1.065% | 5.126% | [25 empty] | 6699 | 363 | 3679 | 13.2443 | 0.13244 | 36.663 | 3.1581 | 35.211 | 1.4157 | 0.05082 | 0.58225 | 717.405 | 713.726 | 1.49 | 0.35539 | 4047.6745 | 760.1859 | 4.971 | 4811 | 0.1541 | 0.075161 | 0.12101 | 8.73 | 10475 | 3.9896 | 7.8813 | 12.6494 | 0.604 | 372 | 0.32348 | 0.22643 | 111.6 | 101.1805 | 84.7725 | 185.953 | 3.1193 | 3.1992 | 0.14558 | 0.059594 | 6.7501 | [66 empty] | 6694 | 1620.3024 | [7 empty] | 6694 | 36.9744 | 0.27386 | 0.00092444 | 9.8386 | 10.1134 | 39.3441 | 1.156 | 0.017762 | 279.9928 | 29.3723 | 349.883
6684 | 21350 | 297 | 34 | 292.842 | 51803.3572 | 13.7163 | 2426.3868 | 0.37366 | [21 empty] | 6684 | 69 | 2.7495 | 89 | 189.7121 | 31503.7054 | 34.5669 | 5740.1997 | 0.88399 | [20 empty] | 6713 | 61.2262 | 10830.8273 | 79.9416 | 15366.1197 | 141.1677 | 26196.947 | 43.37% | 41.34% | 4.0343 | 4.262% | 0.3619% | 1.537% | [25 empty] | 6700 | 321 | 4070 | 14.6519 | 0.14652 | 32.421 | 2.7927 | 31.137 | 1.2519 | 0.04494 | 0.51681 | 793.65 | 789.58 | 1.6483 | 0.39316 | 4395.0513 | 830.9865 | 3.328 | 4005 | 0.10317 | 0.050319 | 0.080008 | 6.483 | 6187 | 2.9627 | 5.8527 | 9.4872 | 0.485 | 495 | 0.43043 | 0.3013 | 148.5 | 134.6354 | 68.0706 | 202.706 | 4.1507 | 4.257 | 0.19372 | 0.079299 | 8.982 | [66 empty] | 6695 | 2238.2103 | [7 empty] | 6695 | 32.4909 | 0.22867 | 0.0014801 | 9.6402 | 9.8703 | 29.482 | 1.7632 | 0.02844 | 274.3459 | 28.7799 | 334.3994
6685 | 10395 | 86 | 47 | 117.218 | 20735.7071 | 11.2764 | 1994.777 | 0.3072 | [21 empty] | 6685 | 68 | 2.8357 | 84 | 192.8295 | 29302.9091 | 35.1349 | 5339.199 | 0.82224 | [20 empty] | 6714 | 301.4429 | 53324.8472 | 101.6098 | 17844.5261 | 403.0527 | 71169.3733 | 74.79% | 74.93% | 10.9601 | 16.73% | 1.193% | 5.341% | [25 empty] | 6701 | 449 | 2558 | 9.2087 | 0.092087 | 45.349 | 3.9063 | 43.553 | 1.7511 | 0.06286 | 0.7166 | 498.81 | 496.252 | 1.036 | 0.2471 | 3011.6839 | 550.5218 | 4.077 | 4270 | 0.12639 | 0.061644 | 0.10005 | 10.525 | 6655 | 4.8099 | 9.5017 | 15.0888 | 0.516 | 642 | 0.55826 | 0.39078 | 192.6 | 174.618 | 72.4215 | 247.0396 | 5.3833 | 5.5212 | 0.25125 | 0.10285 | 11.6494 | [66 empty] | 6696 | 2031.6594 | [7 empty] | 6696 | 40.5587 | 0.32181 | 0.0011894 | 8.8961 | 9.2191 | 44.4365 | 1.7836 | 0.022853 | 253.17 | 26.5585 | 325.9714
6686 | 19549 | 263 | 50 | 381.35 | 67460.3038 | 19.5074 | 3450.8314 | 0.53143 | [21 empty] | 6686 | 68 | 3.099 | 80 | 210.7297 | 27907.5325 | 38.3965 | 5084.9514 | 0.78308 | [20 empty] | 6715 | 163.3063 | 28888.6633 | 100.9668 | 14030.9782 | 264.273 | 42919.6415 | 61.79% | 67.31% | 6.6096 | 12.47% | 0.4952% | 2.352% | [25 empty] | 6702 | 373 | 2998 | 10.7927 | 0.10793 | 37.673 | 3.2451 | 36.181 | 1.4547 | 0.05222 | 0.59382 | 584.61 | 581.612 | 1.2142 | 0.28961 | 3379.8998 | 630.116 | 2.157 | 3985 | 0.066867 | 0.032614 | 0.052313 | 10.359 | 10945 | 4.7341 | 9.3519 | 14.8695 | 0.333 | 625 | 0.54348 | 0.38043 | 187.5 | 169.9942 | 46.7372 | 216.7313 | 5.2408 | 5.375 | 0.24459 | 0.10013 | 11.3409 | [66 empty] | 6697 | 1612.8695 | [7 empty] | 6697 | 33.9896 | 0.20304 | 0.00084087 | 13.3276 | 13.5315 | 27.4778 | 1.2576 | 0.016157 | 379.2844 | 39.7884 | 447.8243
6687 | 4241 | 542 | 46 | 723.028 | 127902.684 | 170.4853 | 30158.6145 | 4.6444 | [21 empty] | 6687 | 72 | 2.5808 | 88 | 185.8173 | 32504.0673 | 33.8572 | 5922.4728 | 0.91206 | [20 empty] | 6716 | 734.2688 | 129891.166 | 88.7841 | 18281.5784 | 823.0529 | 148172.7444 | 89.21% | 87.66% | 22.8186 | 52.87% | 4.264% | 19.58% | [25 empty] | 6703 | 486 | 3315 | 11.9339 | 0.11934 | 49.086 | 4.2282 | 47.142 | 1.8954 | 0.06804 | 0.7951 | 646.425 | 643.11 | 1.3426 | 0.32023 | 3806.3936 | 702.5315 | 4.43 | 4580 | 0.13733 | 0.066982 | 0.10885 | 8.877 | 4759 | 4.0568 | 8.014 | 12.9345 | 0.336 | 641 | 0.55739 | 0.39017 | 192.3 | 174.346 | 47.1582 | 221.5042 | 5.3749 | 5.5126 | 0.25086 | 0.10269 | 11.6313 | [66 empty] | 6698 | 2025.7733 | [7 empty] | 6698 | 27.6096 | 0.16907 | 0.0013707 | 10.4008 | 10.5712 | 23.7426 | 0.8432 | 0.026337 | 295.9924 | 31.0507 | 351.6553
6688 | 7882 | 623 | 40 | 722.68 | 127841.1232 | 91.6874 | 16219.3762 | 2.4978 | [21 empty] | 6688 | 72 | 2.4257 | 80 | 174.652 | 29549.1521 | 31.8228 | 5384.0662 | 0.82915 | [20 empty] | 6717 | 666.9623 | 117984.7325 | 96.1261 | 18612.0326 | 763.0884 | 136596.7651 | 87.4% | 86.37% | 21.0359 | 30.54% | 1.529% | 7.459% | [25 empty] | 6704 | 459 | 1855 | 6.6779 | 0.066779 | 46.359 | 3.9933 | 44.523 | 1.7901 | 0.06426 | 0.74358 | 361.725 | 359.87 | 0.75127 | 0.17919 | 2321.8796 | 416.1178 | 3.133 | 4502 | 0.097123 | 0.047371 | 0.074988 | 5.515 | 6277 | 2.5204 | 4.9788 | 8.1354 | 0.341 | 756 | 0.65739 | 0.46017 | 226.8 | 205.6249 | 47.86 | 253.4849 | 6.3392 | 6.5016 | 0.29586 | 0.12111 | 13.718 | [66 empty] | 6699 | 2195.4635 | [7 empty] | 6699 | 37.3095 | 0.31886 | 0.0013786 | 6.1512 | 6.4714 | 43.0958 | 1.9884 | 0.026489 | 175.0543 | 18.3639 | 238.5289
6689 | 10672 | 140 | 46 | 186.76 | 33037.5936 | 17.5 | 3095.7265 | 0.47674 | [21 empty] | 6689 | 68 | 2.6646 | 92 | 181.1962 | 32093.6624 | 33.0152 | 5847.6941 | 0.90054 | [20 empty] | 6718 | 574.794 | 101680.2891 | 102.0386 | 16490.7299 | 676.8326 | 118171.019 | 84.92% | 86.05% | 18.1983 | 30.93% | 1.457% | 7.019% | [25 empty] | 6705 | 280 | 2001 | 7.2035 | 0.072035 | 28.28 | 2.436 | 27.16 | 1.092 | 0.0392 | 0.45052 | 390.195 | 388.194 | 0.8104 | 0.1933 | 2288.3334 | 424.6848 | 4.539 | 4068 | 0.14071 | 0.06863 | 0.10933 | 6.092 | 8066 | 2.784 | 5.4997 | 8.9151 | 0.719 | 858 | 0.74609 | 0.52226 | 257.4 | 233.368 | 100.913 | 334.281 | 7.1945 | 7.3788 | 0.33578 | 0.13745 | 15.5688 | [66 empty] | 6700 | 2022.1534 | [7 empty] | 6700 | 25.9014 | 0.17626 | 0.0015251 | 8.1851 | 8.3628 | 22.8423 | 1.3312 | 0.029304 | 232.9352 | 24.4358 | 281.5738
6690 | 21238 | 378 | 52 | 570.024 | 100836.4815 | 26.8398 | 4747.9274 | 0.73118 | [21 empty] | 6690 | 61 | 2.802 | 103 | 170.9198 | 32232.174 | 31.1428 | 5872.9319 | 0.90443 | [20 empty] | 6719 | 206.8276 | 36587.5262 | 98.3153 | 14598.6132 | 305.1429 | 51186.1394 | 67.78% | 71.48% | 7.8827 | 15.42% | 0.5751% | 2.778% | [25 empty] | 6706 | 646 | 4042 | 14.5511 | 0.14551 | 65.246 | 5.6202 | 62.662 | 2.5194 | 0.09044 | 1.0297 | 788.19 | 784.148 | 1.637 | 0.39046 | 4696.1962 | 863.2705 | 2.644 | 3997 | 0.081964 | 0.039977 | 0.063764 | 5.296 | 10371 | 2.4203 | 4.7811 | 7.6211 | 0.317 | 515 | 0.44783 | 0.31348 | 154.5 | 140.0752 | 44.4915 | 184.5667 | 4.3184 | 4.429 | 0.20155 | 0.082503 | 9.3449 | [66 empty] | 6701 | 1957.0599 | [7 empty] | 6701 | 45.4545 | 0.35368 | 0.00095854 | 10.6158 | 10.9704 | 50.2289 | 1.6308 | 0.018417 | 302.1099 | 31.6925 | 385.6804
6691 | 22141 | 158 | 33 | 151.206 | 26748.1387 | 6.8292 | 1208.0818 | 0.18604 | [21 empty] | 6691 | 69 | 2.6658 | 82 | 183.9419 | 29025.8858 | 33.5155 | 5288.7233 | 0.81446 | [20 empty] | 6720 | 1036.0267 | 183271.7386 | 89.1409 | 16181.5953 | 1125.1676 | 199453.3339 | 92.08% | 91.89% | 30.7158 | 47.33% | 2.238% | 10.18% | [25 empty] | 6707 | 440 | 2327 | 8.3771 | 0.083771 | 44.44 | 3.828 | 42.68 | 1.716 | 0.0616 | 0.69696 | 453.765 | 451.438 | 0.94243 | 0.22479 | 2771.3573 | 504.3175 | 3.451 | 4532 | 0.10698 | 0.052179 | 0.083487 | 5.558 | 6731 | 2.54 | 5.0176 | 7.973 | 0.352 | 648 | 0.56348 | 0.39443 | 194.4 | 176.25 | 49.4038 | 225.6538 | 5.4336 | 5.5728 | 0.25359 | 0.10381 | 11.7583 | [66 empty] | 6702 | 1914.2939 | [7 empty] | 6702 | 39.2211 | 0.29152 | 0.0011234 | 10.3347 | 10.6273 | 43.4333 | 0.8628 | 0.021585 | 294.1101 | 30.8533 | 369.281
6692 | 15678 | 506 | 46 | 675.004 | 119407.3027 | 43.0542 | 7616.2331 | 1.1729 | [21 empty] | 6692 | 61 | 3.2153 | 101 | 196.1359 | 31606.3066 | 35.7374 | 5758.8944 | 0.88687 | [20 empty] | 6721 | 105.7464 | 18706.391 | 86.1401 | 19110.3788 | 191.8865 | 37816.7699 | 55.11% | 49.47% | 5.8238 | 7.395% | 0.5057% | 2.285% | [25 empty] | 6708 | 600 | 2531 | 9.1115 | 0.091115 | 60.6 | 5.22 | 58.2 | 2.34 | 0.084 | 0.9612 | 493.545 | 491.014 | 1.0251 | 0.24449 | 3135.7893 | 561.8997 | 4.42 | 3861 | 0.13702 | 0.06683 | 0.10887 | 9.287 | 7214 | 4.2442 | 8.3841 | 13.272 | 0.772 | 534 | 0.46435 | 0.32504 | 160.2 | 145.243 | 108.3516 | 253.5946 | 4.4777 | 4.5924 | 0.20898 | 0.085547 | 9.6897 | [66 empty] | 6703 | 2333.8422 | [7 empty] | 6703 | 46.9866 | 0.36961 | 0.0012422 | 10.5992 | 10.9701 | 52.2047 | 1.772 | 0.023868 | 301.6393 | 31.6431 | 387.283
6693 | 13092 | 189 | 48 | 263.088 | 46539.9145 | 20.0953 | 3554.8361 | 0.54744 | [21 empty] | 6693 | 65 | 2.4266 | 86 | 157.7298 | 28677.0417 | 28.7395 | 5225.1614 | 0.80467 | [20 empty] | 6722 | 939.8192 | 166252.7639 | 87.0352 | 17407.4738 | 1026.8544 | 183660.2376 | 91.52% | 90.52% | 28.2837 | 43.58% | 2.295% | 10.82% | [25 empty] | 6709 | 366 | 2142 | 7.7111 | 0.077111 | 36.966 | 3.1842 | 35.502 | 1.4274 | 0.05124 | 0.58194 | 417.69 | 415.548 | 0.86751 | 0.20692 | 2511.6794 | 459.7901 | 2.916 | 3287 | 0.090396 | 0.04409 | 0.071514 | 4.089 | 4902 | 1.8687 | 3.6915 | 5.9802 | 0.431 | 331 | 0.28783 | 0.20148 | 99.3 | 90.0289 | 60.4916 | 150.5205 | 2.7755 | 2.8466 | 0.12954 | 0.053026 | 6.0062 | [66 empty] | 6704 | 1744.8858 | [7 empty] | 6704 | 39.9207 | 0.27462 | 0.00069511 | 12.5008 | 12.7761 | 39.0565 | 1.2532 | 0.013356 | 355.7556 | 37.3201 | 433.3988
6694 | 21964 | 330 | 30 | 287.1 | 50787.6051 | 13.0714 | 2312.3113 | 0.3561 | [21 empty] | 6694 | 62 | 2.7926 | 104 | 173.144 | 33078.6341 | 31.5481 | 6027.163 | 0.92818 | [20 empty] | 6723 | 180.5209 | 31933.8974 | 91.602 | 16853.1635 | 272.1228 | 48787.0609 | 66.34% | 65.46% | 7.5132 | 12.8% | 1.225% | 5.07% | [25 empty] | 6710 | 337 | 3577 | 12.8771 | 0.12877 | 34.037 | 2.9319 | 32.689 | 1.3143 | 0.04718 | 0.53785 | 697.515 | 693.938 | 1.4487 | 0.34554 | 3919.36 | 737.3076 | 4.365 | 2723 | 0.13532 | 0.065999 | 0.10764 | 10.017 | 7762 | 4.5778 | 9.0431 | 14.4328 | 0.459 | 687 | 0.59739 | 0.41817 | 206.1 | 186.8576 | 64.4215 | 251.2791 | 5.7606 | 5.9082 | 0.26886 | 0.11006 | 12.466 | [66 empty] | 6705 | 2108.459 | [7 empty] | 6705 | 48.9936 | 0.35027 | 0.00074982 | 14.1874 | 14.5384 | 48.8985 | 1.8156 | 0.014407 | 403.7543 | 42.3554 | 496.8382
6695 | 16258 | 183 | 49 | 260.043 | 46001.2581 | 15.9948 | 2829.4537 | 0.43574 | [21 empty] | 6695 | 63 | 2.4094 | 96 | 151.7939 | 31026.6097 | 27.6579 | 5653.2695 | 0.8706 | [20 empty] | 6724 | 477.0427 | 84388.2107 | 85.6365 | 14550.644 | 562.6792 | 98938.8548 | 84.78% | 85.29% | 15.2366 | 32.17% | 2.344% | 10.12% | [25 empty] | 6711 | 337 | 2234 | 8.0423 | 0.080423 | 34.037 | 2.9319 | 32.689 | 1.3143 | 0.04718 | 0.54088 | 435.63 | 433.396 | 0.90477 | 0.2158 | 2576.717 | 475.5622 | 1.919 | 4960 | 0.059489 | 0.029015 | 0.047237 | 4.41 | 8910 | 2.0154 | 3.9813 | 6.3342 | 0.7 | 732 | 0.63652 | 0.44557 | 219.6 | 199.0972 | 98.2463 | 297.3434 | 6.138 | 6.2952 | 0.28647 | 0.11727 | 13.2825 | [66 empty] | 6706 | 2435.1428 | [7 empty] | 6706 | 35.4757 | 0.27264 | 0.0015146 | 8.5158 | 8.7899 | 39.5627 | 1.0576 | 0.029102 | 242.3467 | 25.4231 | 308.4193
6696 | 9670 | 249 | 39 | 281.619 | 49818.0236 | 29.123 | 5151.8122 | 0.79338 | [21 empty] | 6696 | 70 | 2.6052 | 83 | 182.3648 | 29805.6551 | 33.2282 | 5430.8029 | 0.83634 | [20 empty] | 6725 | 998.929 | 176709.196 | 82.6118 | 14284.1487 | 1081.5408 | 190993.3448 | 92.36% | 92.52% | 29.413 | 62.92% | 3.325% | 16.04% | [25 empty] | 6712 | 454 | 2928 | 10.5407 | 0.10541 | 45.854 | 3.9498 | 44.038 | 1.7706 | 0.06356 | 0.72186 | 570.96 | 568.032 | 1.1858 | 0.28284 | 3385.874 | 622.8228 | 3.685 | 4633 | 0.11424 | 0.055717 | 0.089203 | 10.796 | 8915 | 4.9338 | 9.7464 | 15.5065 | 0.581 | 767 | 0.66696 | 0.46687 | 230.1 | 208.6168 | 81.5444 | 290.1613 | 6.4315 | 6.5962 | 0.30017 | 0.12287 | 13.9176 | [66 empty] | 6707 | 1542.2912 | [7 empty] | 6707 | 29.895 | 0.1899 | 0.00087198 | 10.715 | 10.9058 | 24.838 | 1.3804 | 0.016754 | 304.9333 | 31.9887 | 363.1572
6697 | 21344 | 134 | 47 | 182.642 | 32309.125 | 8.5571 | 1513.7334 | 0.23311 | [21 empty] | 6697 | 63 | 2.7425 | 91 | 172.7788 | 29410.6404 | 31.4815 | 5358.8284 | 0.82526 | [20 empty] | 6726 | 280.328 | 49589.6554 | 86.8858 | 15110.2842 | 367.2139 | 64699.9396 | 76.34% | 76.65% | 9.9638 | 20.77% | 1.828% | 7.688% | [25 empty] | 6713 | 434 | 1605 | 5.778 | 0.05778 | 43.834 | 3.7758 | 42.098 | 1.6926 | 0.06076 | 0.69917 | 312.975 | 311.37 | 0.65002 | 0.15504 | 2046.9669 | 364.711 | 4.903 | 4125 | 0.15199 | 0.074133 | 0.1175 | 4.868 | 8064 | 2.2247 | 4.3947 | 6.9569 | 0.667 | 788 | 0.68522 | 0.47965 | 236.4 | 214.3287 | 93.6147 | 307.9433 | 6.6076 | 6.7768 | 0.30838 | 0.12624 | 14.2987 | [66 empty] | 6708 | 1906.117 | [7 empty] | 6708 | 39.9149 | 0.31607 | 0.00094842 | 8.8299 | 9.147 | 43.5755 | 1.768 | 0.018223 | 251.2877 | 26.361 | 323.0104
6698 | 15601 | 213 | 36 | 222.372 | 39337.3087 | 14.2537 | 2521.4607 | 0.3883 | [21 empty] | 6698 | 66 | 2.4463 | 101 | 161.4575 | 34196.9875 | 29.4187 | 6230.9349 | 0.95956 | [20 empty] | 6727 | 504.1454 | 89182.6473 | 79.7838 | 13911.0553 | 583.9292 | 103093.7026 | 86.34% | 86.51% | 15.8764 | 32.79% | 1.943% | 9.103% | [25 empty] | 6714 | 407 | 2705 | 9.7379 | 0.097379 | 41.107 | 3.5409 | 39.479 | 1.5873 | 0.05698 | 0.65161 | 527.475 | 524.77 | 1.0955 | 0.2613 | 3116.7684 | 574.619 | 4.58 | 5073 | 0.14198 | 0.06925 | 0.11073 | 9.029 | 6856 | 4.1263 | 8.1512 | 13.0337 | 0.558 | 788 | 0.68522 | 0.47965 | 236.4 | 214.3287 | 78.3163 | 292.645 | 6.6076 | 6.7768 | 0.30838 | 0.12624 | 14.2987 | [66 empty] | 6709 | 1770.0987 | [7 empty] | 6709 | 33.6053 | 0.28841 | 0.00080265 | 5.4732 | 5.7624 | 41.6491 | 1.1664 | 0.015422 | 155.7607 | 16.3399 | 214.9315
6699 | 17023 | 373 | 50 | 540.85 | 95675.64 | 31.7717 | 5620.3748 | 0.86554 | [21 empty] | 6699 | 68 | 2.816 | 80 | 191.49 | 27907.5325 | 34.8908 | 5084.9514 | 0.78308 | [20 empty] | 6728 | 41.4759 | 7337.0376 | 111.2005 | 18164.3205 | 152.6765 | 25501.358 | 27.17% | 28.77% | 3.9272 | 11.79% | 0.4374% | 2.083% | [25 empty] | 6715 | 558 | 2745 | 9.8819 | 0.098819 | 56.358 | 4.8546 | 54.126 | 2.1762 | 0.07812 | 0.91233 | 535.275 | 532.53 | 1.1117 | 0.26517 | 3308.4703 | 599.3563 | 5.054 | 3147 | 0.15667 | 0.076416 | 0.1241 | 9.551 | 6936 | 4.3648 | 8.6224 | 13.9166 | 0.825 | 559 | 0.48609 | 0.34026 | 167.7 | 152.0428 | 115.7903 | 267.833 | 4.6873 | 4.8074 | 0.21876 | 0.089552 | 10.1433 | [66 empty] | 6710 | 1926.5776 | [7 empty] | 6710 | 35.7823 | 0.24367 | 0.0013404 | 11.3599 | 11.6049 | 31.9772 | 1.746 | 0.025754 | 323.2858 | 33.9139 | 390.9487
6700 | 21050 | 54 | 41 | 64.206 | 11357.9553 | 3.0502 | 539.5703 | 0.083094 | [21 empty] | 6700 | 70 | 2.6353 | 84 | 184.468 | 30164.7594 | 33.6114 | 5496.2342 | 0.84642 | [20 empty] | 6729 | 238.8529 | 42252.7564 | 92.2947 | 19027.7653 | 331.1476 | 61280.5217 | 72.13% | 68.95% | 9.4372 | 27.9% | 0.8962% | 4.297% | [25 empty] | 6716 | 545 | 1977 | 7.1171 | 0.071171 | 55.045 | 4.7415 | 52.865 | 2.1255 | 0.0763 | 0.87745 | 385.515 | 383.538 | 0.80068 | 0.19098 | 2527.5233 | 448.166 | 2.938 | 2465 | 0.091078 | 0.044423 | 0.072498 | 7.579 | 4688 | 3.4636 | 6.8422 | 11.0843 | 0.327 | 567 | 0.49304 | 0.34513 | 170.1 | 154.2187 | 45.895 | 200.1138 | 4.7544 | 4.8762 | 0.2219 | 0.090833 | 10.2885 | [66 empty] | 6711 | 1898.0122 | [7 empty] | 6711 | 35.1216 | 0.2288 | 0.00083713 | 12.104 | 12.3336 | 33.7072 | 0.7676 | 0.016085 | 344.4617 | 36.1353 | 415.0879
6701 | 20844 | 509 | 52 | 767.572 | 135782.4578 | 36.8246 | 6514.2227 | 1.0032 | [21 empty] | 6701 | 60 | 2.3438 | 93 | 140.6299 | 28625.7411 | 25.6238 | 5215.8141 | 0.80324 | [20 empty] | 6730 | 1136.1532 | 200983.9854 | 99.1318 | 16490.7299 | 1235.2851 | 217474.7153 | 91.97% | 92.42% | 33.4911 | 41.9% | 4.497% | 18.73% | [25 empty] | 6717 | 321 | 3891 | 14.0075 | 0.14007 | 32.421 | 2.7927 | 31.137 | 1.2519 | 0.04494 | 0.51585 | 758.745 | 754.854 | 1.5759 | 0.37587 | 4216.4183 | 796.2639 | 4.734 | 4208 | 0.14675 | 0.071578 | 0.11367 | 7.685 | 8353 | 3.512 | 6.9379 | 11.0104 | 0.857 | 382 | 0.33217 | 0.23252 | 114.6 | 103.9004 | 120.2815 | 224.1819 | 3.2032 | 3.2852 | 0.1495 | 0.061196 | 6.9316 | [66 empty] | 6712 | 2078.9685 | [7 empty] | 6712 | 44.0162 | 0.31498 | 0.0010972 | 12.6827 | 12.9988 | 44.642 | 1.474 | 0.021081 | 360.9319 | 37.8631 | 444.9321
6702 | 20233 | 529 | 31 | 475.571 | 84127.8724 | 23.5047 | 4157.9535 | 0.64032 | [21 empty] | 6702 | 71 | 2.5052 | 96 | 177.8671 | 34966.4966 | 32.4087 | 6371.145 | 0.98116 | [20 empty] | 6731 | 1106.7908 | 195789.8052 | 68.263 | 17567.371 | 1175.0537 | 213357.1762 | 94.19% | 91.77% | 32.857 | 68.57% | 3.187% | 15.16% | [25 empty] | 6718 | 547 | 4051 | 14.5835 | 0.14583 | 55.247 | 4.7589 | 53.059 | 2.1333 | 0.07658 | 0.8659 | 789.945 | 785.894 | 1.6407 | 0.39133 | 4605.2467 | 853.6725 | 3.128 | 3459 | 0.096968 | 0.047295 | 0.076855 | 4.813 | 9880 | 2.1995 | 4.3451 | 6.8869 | 0.776 | 867 | 0.75391 | 0.52774 | 260.1 | 235.8159 | 108.913 | 344.7289 | 7.27 | 7.4562 | 0.3393 | 0.13889 | 15.7322 | [66 empty] | 6713 | 1372.5916 | [7 empty] | 6713 | 31.0673 | 0.1761 | 0.00060143 | 13.0299 | 13.2066 | 20.1567 | 1.9612 | 0.011556 | 370.814 | 38.8998 | 431.8432
6703 | 20552 | 696 | 48 | 968.832 | 171385.0821 | 47.1405 | 8339.0951 | 1.2842 | [21 empty] | 6703 | 69 | 2.8678 | 82 | 197.8794 | 29025.8858 | 36.055 | 5288.7233 | 0.81446 | [20 empty] | 6732 | 285.4273 | 50491.7116 | 92.2771 | 14438.716 | 377.7044 | 64930.4277 | 75.57% | 77.76% | 9.9993 | 15.27% | 0.8103% | 3.83% | [25 empty] | 6719 | 475 | 3443 | 12.3947 | 0.12395 | 47.975 | 4.1325 | 46.075 | 1.8525 | 0.0665 | 0.76048 | 671.385 | 667.942 | 1.3944 | 0.33259 | 3927.2632 | 728.283 | 4.844 | 2756 | 0.15016 | 0.073241 | 0.1177 | 8.286 | 8423 | 3.7867 | 7.4804 | 11.9687 | 0.851 | 748 | 0.65043 | 0.4553 | 224.4 | 203.449 | 119.4394 | 322.8884 | 6.2721 | 6.4328 | 0.29273 | 0.11983 | 13.5728 | [66 empty] | 6714 | 1993.0424 | [7 empty] | 6714 | 43.7322 | 0.30815 | 0.0010136 | 13.0299 | 13.3391 | 42.0264 | 1.832 | 0.019476 | 370.814 | 38.8998 | 453.5917
6704 | 17874 | 509 | 45 | 664.245 | 117504.0501 | 37.1626 | 6574.0209 | 1.0124 | [21 empty] | 6704 | 61 | 2.988 | 100 | 182.2667 | 31293.3729 | 33.2103 | 5701.8756 | 0.87809 | [20 empty] | 6733 | 124.2695 | 21983.1007 | 90.0811 | 17908.485 | 214.3506 | 39891.5857 | 57.97% | 55.11% | 6.1433 | 9.479% | 0.4715% | 2.248% | [25 empty] | 6720 | 383 | 3224 | 11.6063 | 0.11606 | 38.683 | 3.3321 | 37.151 | 1.4937 | 0.05362 | 0.62467 | 628.68 | 625.456 | 1.3057 | 0.31144 | 3614.7465 | 674.7025 | 4.555 | 4621 | 0.1412 | 0.068872 | 0.10909 | 4.166 | 9019 | 1.9039 | 3.761 | 6.0589 | 0.839 | 431 | 0.37478 | 0.26235 | 129.3 | 117.228 | 117.7552 | 234.9832 | 3.614 | 3.7066 | 0.16867 | 0.069046 | 7.8207 | [66 empty] | 6715 | 1854.5619 | [7 empty] | 6715 | 36.8588 | 0.27932 | 0.0010286 | 9.2433 | 9.5237 | 36.5706 | 2.0216 | 0.019764 | 263.0521 | 27.5952 | 329.2592
6705 | 15100 | 623 | 45 | 813.015 | 143821.2636 | 53.8421 | 9524.587 | 1.4668 | [21 empty] | 6705 | 63 | 3.1932 | 101 | 201.1724 | 32642.5789 | 36.655 | 5947.7106 | 0.91595 | [20 empty] | 6734 | 222.8644 | 39424.4155 | 99.1565 | 18569.3933 | 322.0209 | 57993.8089 | 69.21% | 67.98% | 8.931 | 17.24% | 0.6445% | 3.016% | [25 empty] | 6721 | 292 | 2462 | 8.8631 | 0.088631 | 29.492 | 2.5404 | 28.324 | 1.1388 | 0.04088 | 0.4637 | 480.09 | 477.628 | 0.99711 | 0.23783 | 2762.4471 | 516.4874 | 3.314 | 4798 | 0.10273 | 0.050108 | 0.079821 | 5.191 | 4992 | 2.3723 | 4.6863 | 7.4419 | 0.702 | 715 | 0.62174 | 0.43522 | 214.5 | 194.4733 | 98.527 | 293.0003 | 5.9954 | 6.149 | 0.27982 | 0.11454 | 12.974 | [66 empty] | 6716 | 2012.2621 | [7 empty] | 6716 | 48.1505 | 0.3962 | 0.00074082 | 9.3756 | 9.7726 | 59.0199 | 1.1752 | 0.014234 | 266.8167 | 27.9901 | 355.0161
6706 | 18225 | 477 | 52 | 719.316 | 127246.0361 | 39.4686 | 6981.9499 | 1.0752 | [21 empty] | 6706 | 67 | 1.9732 | 86 | 132.2025 | 29559.4122 | 24.0882 | 5385.9356 | 0.82943 | [20 empty] | 6735 | 382.8044 | 67717.5778 | 73.2027 | 18292.2382 | 456.0071 | 86009.816 | 83.95% | 78.73% | 13.2455 | 25.35% | 1.018% | 4.925% | [25 empty] | 6722 | 509 | 1923 | 6.9227 | 0.069227 | 51.409 | 4.4283 | 49.373 | 1.9851 | 0.07126 | 0.82814 | 374.985 | 373.062 | 0.77881 | 0.18576 | 2437.7698 | 433.8464 | 3.735 | 2399 | 0.11578 | 0.056473 | 0.090075 | 7.94 | 4938 | 3.6286 | 7.1681 | 11.5191 | 0.76 | 576 | 0.50087 | 0.35061 | 172.8 | 156.6666 | 106.6674 | 263.334 | 4.8299 | 4.9536 | 0.22542 | 0.092275 | 10.4518 | [66 empty] | 6717 | 2631.462 | [7 empty] | 6717 | 44.4814 | 0.39191 | 0.001458 | 6.3165 | 6.7099 | 55.2928 | 1.8936 | 0.028015 | 179.7601 | 18.8575 | 255.832
6707 | 10709 | 126 | 29 | 105.966 | 18745.2433 | 9.895 | 1750.4196 | 0.26956 | [21 empty] | 6707 | 65 | 2.7502 | 104 | 178.7639 | 34679.2132 | 32.5721 | 6318.7999 | 0.9731 | [20 empty] | 6736 | 393.1633 | 69550.0559 | 114.0098 | 15262.1865 | 507.1731 | 84812.2424 | 77.52% | 82% | 13.0611 | 27.48% | 1.217% | 5.773% | [25 empty] | 6723 | 324 | 2883 | 10.3787 | 0.10379 | 32.724 | 2.8188 | 31.428 | 1.2636 | 0.04536 | 0.52553 | 562.185 | 559.302 | 1.1676 | 0.2785 | 3212.834 | 600.7776 | 4.057 | 5190 | 0.12577 | 0.061342 | 0.09827 | 10.078 | 7360 | 4.6056 | 9.0982 | 14.4843 | 0.363 | 589 | 0.51217 | 0.35852 | 176.7 | 160.2025 | 50.9477 | 211.1502 | 4.9389 | 5.0654 | 0.23051 | 0.094358 | 10.6877 | [66 empty] | 6718 | 2867.5196 | [7 empty] | 6718 | 45.034 | 0.3064 | 0.001518 | 14.3362 | 14.6442 | 44.1959 | 1.2512 | 0.029167 | 407.9895 | 42.7996 | 496.2655
6708 | 14653 | 373 | 39 | 421.863 | 74626.9992 | 28.7902 | 5092.9502 | 0.78431 | [21 empty] | 6708 | 65 | 2.4299 | 91 | 157.9415 | 30344.3116 | 28.7781 | 5528.9499 | 0.85146 | [20 empty] | 6737 | 403.0736 | 71303.1854 | 103.714 | 16272.2038 | 506.7877 | 87575.3892 | 79.54% | 81.42% | 13.4866 | 30.57% | 2.225% | 9.798% | [25 empty] | 6724 | 378 | 1921 | 6.9155 | 0.069155 | 38.178 | 3.2886 | 36.666 | 1.4742 | 0.05292 | 0.61274 | 374.595 | 372.674 | 0.778 | 0.18557 | 2308.2849 | 420.8144 | 3.401 | 4039 | 0.10543 | 0.051423 | 0.083717 | 6.828 | 7915 | 3.1204 | 6.1642 | 10.0723 | 0.391 | 567 | 0.49304 | 0.34513 | 170.1 | 154.2187 | 54.8776 | 209.0963 | 4.7544 | 4.8762 | 0.2219 | 0.090833 | 10.2885 | [66 empty] | 6719 | 2230.0815 | [7 empty] | 6719 | 39.2703 | 0.26873 | 0.0012902 | 12.3685 | 12.6385 | 35.2145 | 1.9376 | 0.024789 | 351.991 | 36.9252 | 426.0931
6709 | 17486 | 695 | 44 | 886.82 | 156877.2692 | 50.716 | 8971.5927 | 1.3816 | [21 empty] | 6709 | 60 | 2.3969 | 90 | 143.8157 | 27702.3301 | 26.2042 | 5047.562 | 0.77732 | [20 empty] | 6738 | 771.9367 | 136554.5692 | 85.2258 | 18292.2382 | 857.1625 | 154846.8074 | 90.06% | 88.19% | 23.8464 | 58.29% | 2.845% | 12.99% | [25 empty] | 6725 | 252 | 1568 | 5.6448 | 0.056448 | 25.452 | 2.1924 | 24.444 | 0.9828 | 0.03528 | 0.4032 | 305.76 | 304.192 | 0.63504 | 0.15147 | 1825.2533 | 336.1696 | 4.262 | 3290 | 0.13212 | 0.064441 | 0.10246 | 4.957 | 10175 | 2.2653 | 4.4751 | 7.093 | 0.548 | 735 | 0.63913 | 0.44739 | 220.5 | 199.9131 | 76.9128 | 276.8259 | 6.1631 | 6.321 | 0.28764 | 0.11775 | 13.337 | [66 empty] | 6720 | 2788.5074 | [7 empty] | 6720 | 50.0003 | 0.44066 | 0.0012081 | 7.1268 | 7.5687 | 63.4685 | 1.822 | 0.023213 | 202.8183 | 21.2764 | 289.4084
6710 | 15446 | 45 | 40 | 52.2 | 9234.11 | 3.3795 | 597.8318 | 0.092066 | [21 empty] | 6710 | 65 | 2.2464 | 101 | 146.0142 | 33678.8513 | 26.6048 | 6136.5268 | 0.94503 | [20 empty] | 6739 | 122.5777 | 21683.8274 | 85.6865 | 17215.5972 | 208.2642 | 38899.4245 | 58.86% | 55.74% | 5.9905 | 7.837% | 0.6401% | 2.835% | [25 empty] | 6726 | 493 | 3018 | 10.8647 | 0.10865 | 49.793 | 4.2891 | 47.821 | 1.9227 | 0.06902 | 0.78979 | 588.51 | 585.492 | 1.2223 | 0.29154 | 3520.7458 | 647.572 | 2.752 | 3390 | 0.085312 | 0.04161 | 0.066701 | 4.572 | 8343 | 2.0894 | 4.1275 | 6.6494 | 0.325 | 793 | 0.68957 | 0.4827 | 237.9 | 215.6886 | 45.6143 | 261.3029 | 6.6495 | 6.8198 | 0.31034 | 0.12704 | 14.3894 | [66 empty] | 6721 | 1673.2539 | [7 empty] | 6721 | 30.1859 | 0.18029 | 0.00092256 | 11.8229 | 12.0041 | 23.5172 | 1.3256 | 0.017726 | 336.462 | 35.2961 | 396.6186
6711 | 15990 | 633 | 29 | 532.353 | 94172.5321 | 33.2929 | 5889.4642 | 0.90698 | [21 empty] | 6711 | 64 | 3.1393 | 98 | 200.9133 | 32175.7434 | 36.6078 | 5862.6498 | 0.90285 | [20 empty] | 6740 | 457.6133 | 80951.181 | 82.9677 | 18116.3513 | 540.581 | 99067.5323 | 84.65% | 81.71% | 15.2564 | 25.25% | 1.099% | 5.294% | [25 empty] | 6727 | 307 | 2309 | 8.3123 | 0.083123 | 31.007 | 2.6709 | 29.779 | 1.1973 | 0.04298 | 0.50102 | 450.255 | 447.946 | 0.93515 | 0.22305 | 2621.1142 | 486.6263 | 3.328 | 3650 | 0.10317 | 0.050319 | 0.08192 | 8.056 | 9537 | 3.6816 | 7.2728 | 11.7092 | 0.502 | 480 | 0.41739 | 0.29217 | 144 | 130.5555 | 70.4566 | 201.0121 | 4.0249 | 4.128 | 0.18785 | 0.076896 | 8.7098 | [66 empty] | 6722 | 2305.5916 | [7 empty] | 6722 | 54.977 | 0.46593 | 0.00072059 | 9.5244 | 9.9911 | 68.9336 | 1.494 | 0.013845 | 271.0519 | 28.4344 | 369.9276
6712 | 14351 | 334 | 36 | 348.696 | 61683.855 | 24.2977 | 4298.227 | 0.66193 | [21 empty] | 6712 | 70 | 3.4922 | 85 | 244.4534 | 30523.8637 | 44.5411 | 5561.6656 | 0.8565 | [20 empty] | 6741 | 328.4496 | 58102.2967 | 80.6598 | 18228.2793 | 409.1094 | 76330.576 | 80.28% | 76.12% | 11.7549 | 18.83% | 1.041% | 5.004% | [25 empty] | 6728 | 492 | 2793 | 10.0547 | 0.10055 | 49.692 | 4.2804 | 47.724 | 1.9188 | 0.06888 | 0.80048 | 544.635 | 541.842 | 1.1312 | 0.2698 | 3290.2036 | 601.3613 | 2.383 | 2096 | 0.073873 | 0.036031 | 0.057073 | 10.372 | 9039 | 4.74 | 9.3636 | 15.3002 | 0.554 | 379 | 0.32957 | 0.2307 | 113.7 | 103.0845 | 77.7549 | 180.8394 | 3.178 | 3.2594 | 0.14832 | 0.060716 | 6.8771 | [66 empty] | 6723 | 1762.0176 | [7 empty] | 6723 | 37.4698 | 0.28002 | 0.0010803 | 9.7394 | 10.0205 | 38.3668 | 1.6228 | 0.020757 | 277.1694 | 29.0761 | 346.2558
6713 | 9442 | 38 | 46 | 50.692 | 8967.3468 | 5.3688 | 949.7296 | 0.14626 | [21 empty] | 6713 | 62 | 2.4821 | 93 | 153.8883 | 29579.9324 | 28.0396 | 5389.6746 | 0.83001 | [20 empty] | 6742 | 194.214 | 34356.198 | 79.5313 | 13751.1581 | 273.7453 | 48107.3561 | 70.95% | 71.42% | 7.4085 | 11.61% | 0.6319% | 2.914% | [25 empty] | 6729 | 296 | 2274 | 8.1863 | 0.081863 | 29.896 | 2.5752 | 28.712 | 1.1544 | 0.04144 | 0.47952 | 443.43 | 441.156 | 0.92097 | 0.21967 | 2578.454 | 480.2412 | 3.432 | 2242 | 0.10639 | 0.051892 | 0.083234 | 10.392 | 5583 | 4.7491 | 9.3817 | 15.0388 | 0.653 | 313 | 0.27217 | 0.19052 | 93.9 | 85.1331 | 91.6497 | 176.7828 | 2.6246 | 2.6918 | 0.12249 | 0.050143 | 5.6795 | [66 empty] | 6724 | 1717.7448 | [7 empty] | 6724 | 39.764 | 0.30851 | 0.00071984 | 9.3756 | 9.6848 | 44.0764 | 1.3604 | 0.013831 | 266.8167 | 27.9901 | 340.2573
6714 | 20198 | 526 | 35 | 533.89 | 94444.4253 | 26.4328 | 4675.9296 | 0.72009 | [21 empty] | 6714 | 72 | 2.7167 | 93 | 195.5999 | 34350.8893 | 35.6397 | 6258.9769 | 0.96388 | [20 empty] | 6743 | 939.141 | 166132.784 | 88.8297 | 14539.9842 | 1027.9707 | 180672.7682 | 91.36% | 91.95% | 27.8236 | 48.28% | 2.064% | 10.1% | [25 empty] | 6730 | 563 | 1571 | 5.6556 | 0.056556 | 56.863 | 4.8981 | 54.611 | 2.1957 | 0.07882 | 0.89179 | 306.345 | 304.774 | 0.63626 | 0.15176 | 2139.7214 | 371.0589 | 3.45 | 5033 | 0.10695 | 0.052164 | 0.08268 | 5.502 | 4488 | 2.5144 | 4.9671 | 7.9672 | 0.443 | 661 | 0.57478 | 0.40235 | 198.3 | 179.7858 | 62.1759 | 241.9617 | 5.5426 | 5.6846 | 0.25868 | 0.10589 | 11.9942 | [66 empty] | 6725 | 2204.1819 | [7 empty] | 6725 | 54.667 | 0.43291 | 0.00058756 | 12.1536 | 12.5871 | 62.7115 | 1.7048 | 0.01129 | 345.8735 | 36.2834 | 446.5845
6715 | 9583 | 91 | 52 | 137.228 | 24275.4492 | 14.3199 | 2533.1785 | 0.39011 | [21 empty] | 6715 | 65 | 2.9902 | 81 | 194.362 | 27009.7718 | 35.4141 | 4921.373 | 0.75789 | [20 empty] | 6744 | 875.8827 | 154942.4802 | 94.2563 | 16309.5131 | 970.139 | 171251.9933 | 90.28% | 90.48% | 26.3728 | 35.86% | 4.52% | 17.21% | [25 empty] | 6731 | 379 | 4188 | 15.0767 | 0.15077 | 38.279 | 3.2973 | 36.763 | 1.4781 | 0.05306 | 0.6064 | 816.66 | 812.472 | 1.6961 | 0.40456 | 4571.4632 | 860.5874 | 2.288 | 2574 | 0.070928 | 0.034595 | 0.054902 | 6.652 | 6520 | 3.04 | 6.0053 | 9.5124 | 0.637 | 745 | 0.64783 | 0.45348 | 223.5 | 202.6331 | 89.4041 | 292.0372 | 6.247 | 6.407 | 0.29156 | 0.11935 | 13.5184 | [66 empty] | 6726 | 2029.4128 | [7 empty] | 6726 | 34.7197 | 0.21283 | 0.0011309 | 13.1126 | 13.3266 | 29.7209 | 1.1008 | 0.021729 | 373.1669 | 39.1466 | 443.1569
6716 | 10140 | 479 | 47 | 652.877 | 115493.0661 | 64.3863 | 11389.8487 | 1.754 | [21 empty] | 6716 | 70 | 2.4416 | 98 | 170.9103 | 35192.2193 | 31.1411 | 6412.2733 | 0.98749 | [20 empty] | 6745 | 191.9852 | 33961.9284 | 104.72 | 16456.0855 | 296.7053 | 50418.0139 | 64.71% | 67.36% | 7.7644 | 15.36% | 0.6453% | 3.025% | [25 empty] | 6732 | 546 | 3362 | 12.1031 | 0.12103 | 55.146 | 4.7502 | 52.962 | 2.1294 | 0.07644 | 0.87851 | 655.59 | 652.228 | 1.3616 | 0.32477 | 3915.109 | 719.1679 | 2.947 | 4312 | 0.091357 | 0.044559 | 0.071427 | 7.954 | 7455 | 3.635 | 7.1807 | 11.5394 | 0.762 | 528 | 0.45913 | 0.32139 | 158.4 | 143.6111 | 106.9481 | 250.5592 | 4.4274 | 4.5408 | 0.20663 | 0.084586 | 9.5808 | [66 empty] | 6727 | 1845.3522 | [7 empty] | 6727 | 40.2895 | 0.33023 | 0.00086523 | 7.937 | 8.2681 | 47.7066 | 1.3312 | 0.016625 | 225.8766 | 23.6953 | 298.6263
6717 | 5269 | 231 | 46 | 308.154 | 54512.0295 | 58.4843 | 10345.8018 | 1.5933 | [21 empty] | 6717 | 72 | 2.5701 | 97 | 185.0437 | 35828.3469 | 33.7163 | 6528.1802 | 1.0053 | [20 empty] | 6746 | 512.2738 | 90620.5498 | 101.1344 | 14894.423 | 613.4082 | 105514.9728 | 83.51% | 85.88% | 16.2493 | 38.6% | 2.002% | 9.315% | [25 empty] | 6733 | 549 | 3591 | 12.9275 | 0.12927 | 55.449 | 4.7763 | 53.253 | 2.1411 | 0.07686 | 0.8806 | 700.245 | 696.654 | 1.4544 | 0.34689 | 4146.1963 | 763.6746 | 3.336 | 3648 | 0.10342 | 0.05044 | 0.079897 | 5.548 | 8686 | 2.5354 | 5.0086 | 7.9787 | 0.807 | 516 | 0.4487 | 0.31409 | 154.8 | 140.3472 | 113.2639 | 253.6111 | 4.3268 | 4.4376 | 0.20194 | 0.082663 | 9.3631 | [66 empty] | 6728 | 1588.5746 | [7 empty] | 6728 | 29.4456 | 0.23563 | 0.0010466 | 6.2669 | 6.5036 | 34.026 | 0.9532 | 0.020109 | 178.3484 | 18.7094 | 232.0571
6718 | 14451 | 546 | 46 | 728.364 | 128846.6152 | 50.4023 | 8916.1037 | 1.3731 | [21 empty] | 6718 | 68 | 2.8886 | 91 | 196.4254 | 31744.8182 | 35.7901 | 5784.1322 | 0.89076 | [20 empty] | 6747 | 575.2773 | 101765.7888 | 89.291 | 18390.8415 | 664.5683 | 120156.6303 | 86.56% | 84.69% | 18.5041 | 27.77% | 1.862% | 8.691% | [25 empty] | 6734 | 612 | 1633 | 5.8788 | 0.058788 | 61.812 | 5.3244 | 59.364 | 2.3868 | 0.08568 | 0.9841 | 318.435 | 316.802 | 0.66136 | 0.15775 | 2253.269 | 389.8304 | 3.044 | 3045 | 0.094364 | 0.046025 | 0.073042 | 4.978 | 10470 | 2.2749 | 4.494 | 7.1635 | 0.854 | 676 | 0.58783 | 0.41148 | 202.8 | 183.8657 | 119.8605 | 303.7262 | 5.6684 | 5.8136 | 0.26455 | 0.1083 | 12.2664 | [66 empty] | 6729 | 1538.6579 | [7 empty] | 6729 | 34.2322 | 0.2983 | 0.00085212 | 5.1756 | 5.4748 | 42.3752 | 1.3728 | 0.016373 | 147.2903 | 15.4513 | 206.506
6719 | 5168 | 101 | 32 | 93.728 | 16580.3576 | 18.1362 | 3208.2735 | 0.49407 | [21 empty] | 6719 | 66 | 2.8675 | 83 | 189.258 | 28102.4748 | 34.4842 | 5120.4713 | 0.78855 | [20 empty] | 6748 | 573.84 | 101511.5232 | 93.6139 | 18468.1251 | 667.4539 | 119979.6483 | 85.97% | 84.61% | 18.4769 | 30.08% | 2.726% | 11.95% | [25 empty] | 6735 | 540 | 1723 | 6.2028 | 0.062028 | 54.54 | 4.698 | 52.38 | 2.106 | 0.0756 | 0.86778 | 335.985 | 334.262 | 0.69781 | 0.16644 | 2269.3539 | 398.526 | 3.594 | 3740 | 0.11141 | 0.054341 | 0.087924 | 8.962 | 7953 | 4.0956 | 8.0907 | 12.8966 | 0.808 | 723 | 0.6287 | 0.44009 | 216.9 | 196.6493 | 113.4043 | 310.0535 | 6.0625 | 6.2178 | 0.28295 | 0.11582 | 13.1192 | [66 empty] | 6730 | 2358.4264 | [7 empty] | 6730 | 57.9335 | 0.481 | 0.00058869 | 10.9299 | 11.4115 | 71.8478 | 1.38 | 0.011311 | 311.0508 | 32.6304 | 416.9204
6720 | 7079 | 616 | 36 | 643.104 | 113764.2355 | 90.8467 | 16070.6647 | 2.4749 | [21 empty] | 6720 | 66 | 2.6 | 92 | 171.5971 | 31149.7311 | 31.2662 | 5675.7031 | 0.87406 | [20 empty] | 6749 | 153.0232 | 27069.5932 | 94.7277 | 16629.3075 | 247.7509 | 43698.9007 | 61.76% | 61.95% | 6.7296 | 13.16% | 0.5666% | 2.665% | [25 empty] | 6736 | 445 | 2802 | 10.0871 | 0.10087 | 44.945 | 3.8715 | 43.165 | 1.7355 | 0.0623 | 0.71156 | 546.39 | 543.588 | 1.1348 | 0.27067 | 3255.4957 | 599.5986 | 2.246 | 1915 | 0.069626 | 0.033959 | 0.055558 | 5.592 | 8204 | 2.5555 | 5.0483 | 8.1581 | 0.663 | 670 | 0.58261 | 0.40783 | 201 | 182.2338 | 93.0533 | 275.287 | 5.6181 | 5.762 | 0.2622 | 0.10733 | 12.1575 | [66 empty] | 6731 | 3283.7471 | [7 empty] | 6731 | 58.9878 | 0.47524 | 0.0015693 | 12.3189 | 12.7957 | 72.8804 | 0.9152 | 0.030153 | 350.5792 | 36.7771 | 461.1821
6721 | 13886 | 111 | 40 | 128.76 | 22777.4714 | 9.2726 | 1640.3191 | 0.25261 | [21 empty] | 6721 | 71 | 2.3355 | 101 | 165.8206 | 36787.6683 | 30.2137 | 6702.9754 | 1.0323 | [20 empty] | 6750 | 145.3597 | 25713.9359 | 92.0074 | 14246.8394 | 237.3671 | 39960.7752 | 61.24% | 64.35% | 6.154 | 9.381% | 0.541% | 2.437% | [25 empty] | 6737 | 637 | 3640 | 13.1039 | 0.13104 | 64.337 | 5.5419 | 61.789 | 2.4843 | 0.08918 | 1.0147 | 709.8 | 706.16 | 1.4742 | 0.35162 | 4285.1025 | 783.8572 | 3.343 | 2730 | 0.10363 | 0.050546 | 0.082289 | 5.347 | 11086 | 2.4436 | 4.8272 | 7.6607 | 0.366 | 700 | 0.6087 | 0.42609 | 210 | 190.3935 | 51.3688 | 241.7622 | 5.8697 | 6.02 | 0.27395 | 0.11214 | 12.7019 | [66 empty] | 6732 | 2153.7579 | [7 empty] | 6732 | 35.1375 | 0.26692 | 0.0012598 | 8.7307 | 8.9989 | 38.1261 | 1.1788 | 0.024206 | 248.4642 | 26.0648 | 313.8582
6722 | 7393 | 447 | 47 | 609.261 | 107777.4542 | 82.4105 | 14578.3111 | 2.2451 | [21 empty] | 6722 | 71 | 2.3598 | 92 | 167.5435 | 33509.5593 | 30.5276 | 6105.6806 | 0.94027 | [20 empty] | 6751 | 612.7972 | 108403.001 | 96.2076 | 14950.387 | 709.0048 | 123353.388 | 86.43% | 87.88% | 18.9964 | 30.68% | 1.962% | 9.156% | [25 empty] | 6738 | 395 | 4141 | 14.9075 | 0.14907 | 39.895 | 3.4365 | 38.315 | 1.5405 | 0.0553 | 0.63911 | 807.495 | 803.354 | 1.6771 | 0.40002 | 4546.1053 | 855.9873 | 3.78 | 4564 | 0.11718 | 0.057154 | 0.093503 | 7.549 | 8376 | 3.4499 | 6.8151 | 10.836 | 0.513 | 613 | 0.53304 | 0.37313 | 183.9 | 166.7303 | 72.0005 | 238.7308 | 5.1401 | 5.2718 | 0.2399 | 0.098203 | 11.1232 | [66 empty] | 6733 | 2075.1761 | [7 empty] | 6733 | 27.9109 | 0.1935 | 0.0013456 | 8.5323 | 8.7271 | 25.614 | 1.3344 | 0.025855 | 242.8173 | 25.4725 | 295.264
6723 | 16851 | 219 | 42 | 266.742 | 47186.3022 | 15.8294 | 2800.2078 | 0.43123 | [21 empty] | 6723 | 62 | 2.8441 | 102 | 176.3347 | 32442.5066 | 32.1294 | 5911.256 | 0.91033 | [20 empty] | 6752 | 258.9843 | 45813.9704 | 75.8938 | 13751.1581 | 334.8781 | 59565.1285 | 77.34% | 76.91% | 9.173 | 16.94% | 0.9882% | 4.468% | [25 empty] | 6739 | 430 | 2882 | 10.3751 | 0.10375 | 43.43 | 3.741 | 41.71 | 1.677 | 0.0602 | 0.6837 | 561.99 | 559.108 | 1.1672 | 0.2784 | 3316.4595 | 611.5353 | 2.953 | 4139 | 0.091543 | 0.044649 | 0.072466 | 7.023 | 8307 | 3.2095 | 6.3402 | 10.0809 | 0.566 | 588 | 0.5113 | 0.35791 | 176.4 | 159.9305 | 79.4391 | 239.3696 | 4.9305 | 5.0568 | 0.23011 | 0.094198 | 10.6696 | [66 empty] | 6734 | 1591.6759 | [7 empty] | 6734 | 32.5208 | 0.21236 | 0.00061192 | 11.178 | 11.3909 | 29.1521 | 1.2176 | 0.011758 | 318.1095 | 33.3709 | 381.8618
6724 | 15184 | 466 | 47 | 635.158 | 112358.5988 | 41.8307 | 7399.8023 | 1.1396 | [21 empty] | 6724 | 60 | 2.7475 | 91 | 164.8512 | 28010.1337 | 30.0371 | 5103.6461 | 0.78596 | [20 empty] | 6753 | 1152.9628 | 203957.5758 | 115.9787 | 14894.423 | 1268.9415 | 218851.9987 | 90.86% | 93.19% | 33.7032 | 58.61% | 2.661% | 12.71% | [25 empty] | 6740 | 256 | 3418 | 12.3047 | 0.12305 | 25.856 | 2.2272 | 24.832 | 0.9984 | 0.03584 | 0.4073 | 666.51 | 663.092 | 1.3843 | 0.33018 | 3681.2525 | 698.349 | 3.791 | 4079 | 0.11752 | 0.05732 | 0.092973 | 7.804 | 5567 | 3.5664 | 7.0453 | 11.4204 | 0.862 | 781 | 0.67913 | 0.47539 | 234.3 | 212.4247 | 120.9833 | 333.408 | 6.5489 | 6.7166 | 0.30564 | 0.12512 | 14.1716 | [66 empty] | 6735 | 1756.3961 | [7 empty] | 6735 | 43.873 | 0.32222 | 0.00064564 | 11.9551 | 12.278 | 45.9638 | 1.4376 | 0.012406 | 340.2266 | 35.6911 | 423.3314
6725 | 9134 | 587 | 47 | 800.081 | 141533.2564 | 87.5937 | 15495.2109 | 2.3863 | [21 empty] | 6725 | 67 | 2.3736 | 80 | 159.0285 | 27497.1276 | 28.9761 | 5010.1727 | 0.77157 | [20 empty] | 6754 | 114.7724 | 20303.0759 | 79.3517 | 16687.9364 | 194.1241 | 36991.0123 | 59.12% | 54.89% | 5.6966 | 9.306% | 0.8169% | 3.663% | [25 empty] | 6741 | 587 | 1907 | 6.8651 | 0.068651 | 59.287 | 5.1069 | 56.939 | 2.2893 | 0.08218 | 0.95329 | 371.865 | 369.958 | 0.77233 | 0.18422 | 2500.4957 | 439.6268 | 3.439 | 4644 | 0.10661 | 0.051998 | 0.084236 | 5.831 | 5938 | 2.6648 | 5.2641 | 8.5384 | 0.7 | 823 | 0.71565 | 0.50096 | 246.9 | 223.8483 | 98.2463 | 322.0946 | 6.901 | 7.0778 | 0.32208 | 0.13184 | 14.9338 | [66 empty] | 6736 | 2108.2037 | [7 empty] | 6736 | 36.4907 | 0.25457 | 0.00105 | 11.0788 | 11.3344 | 37.3162 | 0.8984 | 0.020174 | 315.286 | 33.0747 | 386.5955
6726 | 10258 | 235 | 37 | 252.155 | 44605.8815 | 24.5813 | 4348.3994 | 0.66965 | [21 empty] | 6726 | 63 | 2.6549 | 90 | 167.2561 | 29087.4466 | 30.4753 | 5299.9401 | 0.81619 | [20 empty] | 6755 | 313.0595 | 55379.8051 | 92.7934 | 17218.2621 | 405.8529 | 72598.0672 | 77.14% | 76.28% | 11.1801 | 17.78% | 0.9792% | 4.509% | [25 empty] | 6742 | 284 | 2431 | 8.7515 | 0.087515 | 28.684 | 2.4708 | 27.548 | 1.1076 | 0.03976 | 0.45412 | 474.045 | 471.614 | 0.98455 | 0.23483 | 2720.5418 | 508.0883 | 2.228 | 5063 | 0.069068 | 0.033687 | 0.053563 | 7.882 | 6802 | 3.6021 | 7.1157 | 11.6057 | 0.719 | 649 | 0.56435 | 0.39504 | 194.7 | 176.5219 | 100.913 | 277.4349 | 5.442 | 5.5814 | 0.25399 | 0.10397 | 11.7764 | [66 empty] | 6737 | 2382.6517 | [7 empty] | 6737 | 38.4202 | 0.26879 | 0.001364 | 11.5748 | 11.845 | 37.7601 | 1.3372 | 0.026208 | 329.4033 | 34.5557 | 403.0825
6727 | 18204 | 555 | 50 | 804.75 | 142359.1962 | 44.2073 | 7820.2151 | 1.2043 | [21 empty] | 6727 | 60 | 2.5597 | 87 | 153.5846 | 26778.9191 | 27.9842 | 4879.31 | 0.75141 | [20 empty] | 6756 | 763.4754 | 135057.7713 | 87.26 | 16043.0178 | 850.7354 | 151100.7891 | 89.74% | 89.38% | 23.2695 | 41.97% | 2.629% | 11.91% | [25 empty] | 6743 | 598 | 3686 | 13.2695 | 0.13269 | 60.398 | 5.2026 | 58.006 | 2.3322 | 0.08372 | 0.97773 | 718.77 | 715.084 | 1.4928 | 0.35607 | 4288.841 | 786.8761 | 4.622 | 2330 | 0.14328 | 0.069885 | 0.11328 | 9.964 | 10352 | 4.5535 | 8.9953 | 14.3565 | 0.841 | 774 | 0.67304 | 0.47113 | 232.2 | 210.5208 | 118.0359 | 328.5567 | 6.4902 | 6.6564 | 0.30291 | 0.12399 | 14.0446 | [66 empty] | 6738 | 2860.9442 | [7 empty] | 6738 | 50.4673 | 0.41097 | 0.0015517 | 10.1362 | 10.5488 | 59.9818 | 1.512 | 0.029815 | 288.4632 | 30.2609 | 380.2477
6728 | 15501 | 54 | 36 | 56.376 | 9972.8388 | 3.6369 | 643.3674 | 0.099079 | [21 empty] | 6728 | 71 | 3.015 | 96 | 214.0621 | 34966.4966 | 39.0036 | 6371.145 | 0.98116 | [20 empty] | 6757 | 81.5472 | 14425.5986 | 87.8868 | 15947.0795 | 169.434 | 30372.6781 | 48.13% | 47.5% | 4.6774 | 7.147% | 0.4908% | 2.305% | [25 empty] | 6744 | 634 | 2533 | 9.1187 | 0.091187 | 64.034 | 5.5158 | 61.498 | 2.4726 | 0.08876 | 1.015 | 493.935 | 491.402 | 1.0259 | 0.24469 | 3172.1491 | 566.2009 | 4.24 | 4393 | 0.13144 | 0.064109 | 0.1027 | 8.54 | 5068 | 3.9028 | 7.7097 | 12.4898 | 0.335 | 803 | 0.69826 | 0.48878 | 240.9 | 218.4085 | 47.0179 | 265.4264 | 6.7333 | 6.9058 | 0.31425 | 0.12864 | 14.5708 | [66 empty] | 6739 | 1766.7315 | [7 empty] | 6739 | 30.5539 | 0.20787 | 0.0010799 | 9.7229 | 9.9318 | 28.5809 | 1.1812 | 0.02075 | 276.6988 | 29.0267 | 335.5084
6729 | 21114 | 391 | 39 | 442.221 | 78228.3021 | 20.9444 | 3705.0441 | 0.57058 | [21 empty] | 6729 | 68 | 2.6128 | 105 | 177.6683 | 36628.6364 | 32.3724 | 6673.9987 | 1.0278 | [20 empty] | 6758 | 461.7045 | 81674.9125 | 93.1611 | 19571.4157 | 554.8656 | 101246.3282 | 83.21% | 80.67% | 15.5919 | 40.5% | 1.519% | 7.373% | [25 empty] | 6745 | 263 | 2058 | 7.4087 | 0.074087 | 26.563 | 2.2881 | 25.511 | 1.0257 | 0.03682 | 0.42948 | 401.31 | 399.252 | 0.83349 | 0.1988 | 2325.2495 | 432.3668 | 4.926 | 2039 | 0.15271 | 0.074481 | 0.12066 | 8.204 | 5107 | 3.7492 | 7.4064 | 11.865 | 0.742 | 566 | 0.49217 | 0.34452 | 169.8 | 153.9467 | 104.1411 | 258.0878 | 4.746 | 4.8676 | 0.2215 | 0.090673 | 10.2704 | [66 empty] | 6740 | 2429.6929 | [7 empty] | 6740 | 45.2628 | 0.3252 | 0.0012808 | 12.9142 | 13.2407 | 46.1134 | 1.5164 | 0.024609 | 367.52 | 38.5542 | 453.7286
6730 | 8034 | 600 | 46 | 800.4 | 141589.687 | 99.6266 | 17623.8097 | 2.7141 | [21 empty] | 6730 | 68 | 2.8063 | 91 | 190.8297 | 31744.8182 | 34.7705 | 5784.1322 | 0.89076 | [20 empty] | 6759 | 407.1378 | 72022.133 | 86.7223 | 15768.5276 | 493.8601 | 87790.6606 | 82.44% | 82.04% | 13.5198 | 21.81% | 2.297% | 10.33% | [25 empty] | 6746 | 331 | 2206 | 7.9415 | 0.079415 | 33.431 | 2.8797 | 32.107 | 1.2909 | 0.04634 | 0.53953 | 430.17 | 427.964 | 0.89343 | 0.2131 | 2546.2032 | 471.2403 | 5.132 | 2398 | 0.15909 | 0.077596 | 0.12555 | 5.363 | 9806 | 2.4509 | 4.8416 | 7.8192 | 0.498 | 722 | 0.62783 | 0.43948 | 216.6 | 196.3773 | 69.8952 | 266.2725 | 6.0541 | 6.2092 | 0.28255 | 0.11566 | 13.1011 | [66 empty] | 6741 | 1803.8533 | [7 empty] | 6741 | 39.7722 | 0.26045 | 0.00071459 | 13.6087 | 13.8698 | 36.2504 | 1.3756 | 0.01373 | 387.2842 | 40.6276 | 465.5515
6731 | 4994 | 619 | 27 | 484.677 | 85738.7116 | 97.0519 | 17168.3443 | 2.6439 | [21 empty] | 6731 | 64 | 2.0532 | 103 | 131.4069 | 33817.3629 | 23.9433 | 6161.7646 | 0.94891 | [20 empty] | 6760 | 593.8979 | 105059.7494 | 105.3442 | 18731.9555 | 699.2422 | 123791.7049 | 84.93% | 84.87% | 19.0639 | 24.37% | 1.938% | 7.777% | [25 empty] | 6747 | 448 | 1965 | 7.0739 | 0.070739 | 45.248 | 3.8976 | 43.456 | 1.7472 | 0.06272 | 0.71635 | 383.175 | 381.21 | 0.79583 | 0.18982 | 2418.2622 | 435.0692 | 5.075 | 2668 | 0.15732 | 0.076734 | 0.12262 | 7.158 | 5152 | 3.2712 | 6.4621 | 10.4169 | 0.611 | 562 | 0.4887 | 0.34209 | 168.6 | 152.8588 | 85.755 | 238.6137 | 4.7125 | 4.8332 | 0.21994 | 0.090032 | 10.1978 | [66 empty] | 6742 | 1713.6296 | [7 empty] | 6742 | 33.6139 | 0.22857 | 0.00091095 | 10.7315 | 10.961 | 33.1481 | 0.8912 | 0.017503 | 305.4039 | 32.038 | 371.4988
6732 | 13253 | 266 | 43 | 331.702 | 58677.6391 | 25.0284 | 4427.4986 | 0.68183 | [21 empty] | 6732 | 63 | 2.8196 | 86 | 177.6343 | 27794.6712 | 32.3662 | 5064.3872 | 0.77992 | [20 empty] | 6761 | 181.9581 | 32188.1376 | 100.6246 | 15629.9501 | 282.5826 | 47818.0876 | 64.39% | 67.31% | 7.364 | 16.07% | 0.6786% | 3.161% | [25 empty] | 6748 | 553 | 3663 | 13.1867 | 0.13187 | 55.853 | 4.8111 | 53.641 | 2.1567 | 0.07742 | 0.8942 | 714.285 | 710.622 | 1.4835 | 0.35385 | 4226.0737 | 780.1594 | 4.816 | 3292 | 0.1493 | 0.072818 | 0.11549 | 4.542 | 11017 | 2.0757 | 4.1004 | 6.5074 | 0.408 | 373 | 0.32435 | 0.22704 | 111.9 | 101.4525 | 57.2635 | 158.7161 | 3.1277 | 3.2078 | 0.14597 | 0.059755 | 6.7683 | [66 empty] | 6743 | 3071.5634 | [7 empty] | 6743 | 62.0704 | 0.50221 | 0.0013812 | 12.7984 | 13.302 | 73.2943 | 1.8488 | 0.026539 | 364.2259 | 38.2087 | 477.6043
6733 | 18709 | 185 | 38 | 203.87 | 36064.3297 | 10.8969 | 1927.646 | 0.29686 | [21 empty] | 6733 | 70 | 2.4772 | 96 | 173.4071 | 34474.0108 | 31.596 | 6281.4105 | 0.96734 | [20 empty] | 6762 | 372.4855 | 65892.1852 | 91.3322 | 17495.4172 | 463.8177 | 83387.6024 | 80.31% | 79.02% | 12.8417 | 18.25% | 1.291% | 5.931% | [25 empty] | 6749 | 404 | 2933 | 10.5587 | 0.10559 | 40.804 | 3.5148 | 39.188 | 1.5756 | 0.05656 | 0.64357 | 571.935 | 569.002 | 1.1879 | 0.28333 | 3346.1038 | 620.9212 | 4.493 | 3023 | 0.13928 | 0.067934 | 0.11032 | 5.436 | 6942 | 2.4843 | 4.9075 | 7.9011 | 0.733 | 397 | 0.34522 | 0.24165 | 119.1 | 107.9803 | 102.8779 | 210.8582 | 3.3289 | 3.4142 | 0.15537 | 0.063599 | 7.2038 | [66 empty] | 6744 | 2494.6963 | [7 empty] | 6744 | 58.8823 | 0.46385 | 0.00094917 | 13.278 | 13.7428 | 67.744 | 1.696 | 0.018237 | 377.8727 | 39.6403 | 486.9712
6734 | 10447 | 160 | 44 | 204.16 | 36115.6303 | 19.5425 | 3457.0336 | 0.53238 | [21 empty] | 6734 | 67 | 2.8489 | 104 | 190.8772 | 35746.2659 | 34.7792 | 6513.2245 | 1.003 | [20 empty] | 6763 | 100.6998 | 17813.6621 | 74.5551 | 13911.0553 | 175.2549 | 31724.7174 | 57.46% | 56.15% | 4.8856 | 6.748% | 0.3657% | 1.671% | [25 empty] | 6750 | 422 | 3059 | 11.0123 | 0.11012 | 42.622 | 3.6714 | 40.934 | 1.6458 | 0.05908 | 0.67309 | 596.505 | 593.446 | 1.2389 | 0.2955 | 3489.339 | 647.0979 | 2.77 | 3985 | 0.08587 | 0.041882 | 0.06676 | 10.902 | 6130 | 4.9822 | 9.8421 | 15.7473 | 0.693 | 681 | 0.59217 | 0.41452 | 204.3 | 185.2256 | 97.2638 | 282.4895 | 5.7103 | 5.8566 | 0.26651 | 0.1091 | 12.3571 | [66 empty] | 6745 | 1563.3902 | [7 empty] | 6745 | 35.45 | 0.26353 | 0.00077118 | 9.3591 | 9.6234 | 34.2364 | 1.9704 | 0.014817 | 266.3461 | 27.9407 | 330.5085
6735 | 21322 | 617 | 40 | 715.72 | 126609.9086 | 33.5672 | 5937.994 | 0.91445 | [21 empty] | 6735 | 66 | 2.1351 | 104 | 140.9159 | 35212.7396 | 25.6759 | 6416.0122 | 0.98807 | [20 empty] | 6764 | 1314.2481 | 232488.7212 | 96.4147 | 13879.0759 | 1410.6628 | 246367.797 | 93.17% | 94.37% | 37.9406 | 65.41% | 3.429% | 16.27% | [25 empty] | 6751 | 367 | 2188 | 7.8767 | 0.078767 | 37.067 | 3.1929 | 35.599 | 1.4313 | 0.05138 | 0.59637 | 426.66 | 424.472 | 0.88614 | 0.21136 | 2562.3694 | 470.7007 | 2.919 | 2115 | 0.090489 | 0.044135 | 0.071808 | 5.783 | 6303 | 2.6428 | 5.2208 | 8.4733 | 0.596 | 767 | 0.66696 | 0.46687 | 230.1 | 208.6168 | 83.6497 | 292.2665 | 6.4315 | 6.5962 | 0.30017 | 0.12287 | 13.9176 | [66 empty] | 6746 | 1963.5894 | [7 empty] | 6746 | 43.046 | 0.31357 | 0.00082663 | 11.9386 | 12.253 | 41.9704 | 2.0528 | 0.015883 | 339.756 | 35.6417 | 419.4367
6736 | 12764 | 562 | 27 | 440.046 | 77843.5475 | 34.4756 | 6098.6797 | 0.9392 | [21 empty] | 6736 | 69 | 3.1807 | 83 | 219.47 | 29379.8601 | 39.989 | 5353.22 | 0.8244 | [20 empty] | 6765 | 578.6427 | 102361.1142 | 115.2857 | 18803.9092 | 693.9284 | 121165.0234 | 83.39% | 84.48% | 18.6594 | 40.03% | 3.489% | 15.92% | [25 empty] | 6752 | 336 | 3484 | 12.5423 | 0.12542 | 33.936 | 2.9232 | 32.592 | 1.3104 | 0.04704 | 0.54062 | 679.38 | 675.896 | 1.411 | 0.33655 | 3829.6364 | 721.2248 | 3.141 | 3093 | 0.097371 | 0.047492 | 0.076319 | 8.911 | 4348 | 4.0723 | 8.0447 | 12.7508 | 0.565 | 347 | 0.30174 | 0.21122 | 104.1 | 94.3808 | 79.2988 | 173.6795 | 2.9097 | 2.9842 | 0.1358 | 0.055589 | 6.2965 | [66 empty] | 6747 | 1899.7785 | [7 empty] | 6747 | 45.1035 | 0.36528 | 0.00073633 | 9.2929 | 9.6589 | 50.4167 | 2.03 | 0.014148 | 264.4638 | 27.7433 | 344.6679
6737 | 20939 | 580 | 44 | 740.08 | 130919.1599 | 35.3446 | 6252.4075 | 0.96287 | [21 empty] | 6737 | 71 | 2.812 | 86 | 199.6505 | 31324.1532 | 36.3778 | 5707.484 | 0.87895 | [20 empty] | 6766 | 99.1304 | 17536.0277 | 94.1215 | 15763.1977 | 193.2519 | 33299.2254 | 51.3% | 52.66% | 5.1281 | 11.93% | 0.3667% | 1.755% | [25 empty] | 6753 | 666 | 2109 | 7.5923 | 0.075923 | 67.266 | 5.7942 | 64.602 | 2.5974 | 0.09324 | 1.0789 | 411.255 | 409.146 | 0.85414 | 0.20373 | 2784.4824 | 489.2206 | 4.263 | 3578 | 0.13215 | 0.064457 | 0.10377 | 10.091 | 4717 | 4.6116 | 9.1099 | 14.7217 | 0.784 | 619 | 0.53826 | 0.37678 | 185.7 | 168.3622 | 110.0358 | 278.3981 | 5.1905 | 5.3234 | 0.24225 | 0.099164 | 11.2321 | [66 empty] | 6748 | 2384.3686 | [7 empty] | 6748 | 37.7101 | 0.32287 | 0.0013726 | 6.1677 | 6.492 | 44.0047 | 1.9264 | 0.026373 | 175.5249 | 18.4132 | 239.8956
6738 | 6833 | 389 | 41 | 462.521 | 81819.3449 | 67.6893 | 11974.1468 | 1.844 | [21 empty] | 6738 | 66 | 2.4858 | 104 | 164.0604 | 35212.7396 | 29.893 | 6416.0122 | 0.98807 | [20 empty] | 6767 | 521.902 | 92323.7625 | 99.6435 | 17460.7728 | 621.5455 | 109784.5353 | 83.97% | 84.1% | 16.9068 | 34.29% | 1.224% | 6.024% | [25 empty] | 6754 | 262 | 2738 | 9.8567 | 0.098567 | 26.462 | 2.2794 | 25.414 | 1.0218 | 0.03668 | 0.41972 | 533.91 | 531.172 | 1.1089 | 0.26449 | 3005.1446 | 565.3528 | 4.936 | 3507 | 0.15302 | 0.074632 | 0.12083 | 8.802 | 4568 | 4.0225 | 7.9463 | 12.8412 | 0.423 | 427 | 0.3713 | 0.25991 | 128.1 | 116.14 | 59.3688 | 175.5088 | 3.5805 | 3.6722 | 0.16711 | 0.068405 | 7.7481 | [66 empty] | 6749 | 1769.9972 | [7 empty] | 6749 | 27.187 | 0.20857 | 0.0010991 | 6.5646 | 6.7742 | 26.092 | 1.7972 | 0.021117 | 186.8187 | 19.598 | 234.3271
6739 | 13760 | 100 | 51 | 147.9 | 26163.3117 | 10.7485 | 1901.4035 | 0.29282 | [21 empty] | 6739 | 68 | 2.4257 | 95 | 164.9474 | 33140.1949 | 30.0546 | 6038.3798 | 0.92991 | [20 empty] | 6768 | 303.5817 | 53703.2001 | 104.5273 | 18846.5485 | 408.109 | 72549.7486 | 74.39% | 74.02% | 11.1727 | 19.16% | 1.201% | 5.255% | [25 empty] | 6755 | 492 | 2925 | 10.5299 | 0.1053 | 49.692 | 4.2804 | 47.724 | 1.9188 | 0.06888 | 0.80245 | 570.375 | 567.45 | 1.1846 | 0.28256 | 3423.6307 | 627.7817 | 2.368 | 4198 | 0.073408 | 0.035804 | 0.05675 | 5.354 | 4304 | 2.4468 | 4.8335 | 7.7867 | 0.7 | 369 | 0.32087 | 0.22461 | 110.7 | 100.3646 | 98.2463 | 198.6108 | 3.0941 | 3.1734 | 0.14441 | 0.059114 | 6.6957 | [66 empty] | 6750 | 1942.6376 | [7 empty] | 6750 | 37.8784 | 0.26692 | 0.0011463 | 11.2606 | 11.5287 | 38.4252 | 1.108 | 0.022025 | 320.4624 | 33.6177 | 393.6353
6740 | 8817 | 305 | 40 | 353.8 | 62586.7457 | 40.127 | 7098.4173 | 1.0932 | [21 empty] | 6740 | 66 | 2.4199 | 103 | 159.7137 | 34874.1555 | 29.101 | 6354.3198 | 0.97857 | [20 empty] | 6769 | 211.3877 | 37394.1921 | 84.8821 | 18731.9555 | 296.2697 | 56126.1475 | 71.35% | 66.63% | 8.6434 | 8.516% | 0.8776% | 3.579% | [25 empty] | 6756 | 435 | 1944 | 6.9983 | 0.069983 | 43.935 | 3.7845 | 42.195 | 1.6965 | 0.0609 | 0.69905 | 379.08 | 377.136 | 0.78732 | 0.18779 | 2387.5461 | 431.1904 | 4.316 | 2336 | 0.1338 | 0.065258 | 0.10624 | 8.329 | 7001 | 3.8064 | 7.5192 | 12.2188 | 0.54 | 389 | 0.33826 | 0.23678 | 116.7 | 105.8044 | 75.79 | 181.5944 | 3.2619 | 3.3454 | 0.15224 | 0.062318 | 7.0586 | [66 empty] | 6751 | 2105.9818 | [7 empty] | 6751 | 45.0533 | 0.32611 | 0.00081989 | 12.6827 | 13.0096 | 47.7325 | 1.1676 | 0.015753 | 360.9319 | 37.8631 | 447.7109
6741 | 17339 | 574 | 30 | 499.38 | 88339.6526 | 28.801 | 5094.8528 | 0.78461 | [21 empty] | 6741 | 72 | 2.1565 | 95 | 155.271 | 35089.6181 | 28.2915 | 6393.5786 | 0.98461 | [20 empty] | 6770 | 202.1063 | 35752.3324 | 109.0856 | 15296.8309 | 311.1919 | 51049.1633 | 64.95% | 70.04% | 7.8616 | 11.96% | 0.877% | 3.948% | [25 empty] | 6757 | 399 | 3281 | 11.8115 | 0.11812 | 40.299 | 3.4713 | 38.703 | 1.5561 | 0.05586 | 0.65276 | 639.795 | 636.514 | 1.3288 | 0.31694 | 3685.877 | 686.6601 | 4.138 | 3599 | 0.12828 | 0.062567 | 0.10161 | 6.986 | 6798 | 3.1926 | 6.3068 | 10.2486 | 0.586 | 659 | 0.57304 | 0.40113 | 197.7 | 179.2419 | 82.2462 | 261.488 | 5.5259 | 5.6674 | 0.2579 | 0.10557 | 11.9579 | [66 empty] | 6752 | 1975.2038 | [7 empty] | 6752 | 32.1037 | 0.26919 | 0.0013055 | 5.7378 | 6.0083 | 38.1652 | 1.2564 | 0.025085 | 163.2899 | 17.1297 | 219.8664
6742 | 13989 | 155 | 53 | 238.235 | 42143.4521 | 17.0302 | 3012.6136 | 0.46394 | [21 empty] | 6742 | 60 | 2.5516 | 86 | 153.0985 | 26471.1154 | 27.8956 | 4823.2259 | 0.74278 | [20 empty] | 6771 | 160.7006 | 28427.7163 | 96.3345 | 18036.4027 | 257.0351 | 46464.1191 | 62.52% | 61.18% | 7.1555 | 15.65% | 0.9134% | 4.203% | [25 empty] | 6758 | 325 | 2357 | 8.4851 | 0.084851 | 32.825 | 2.8275 | 31.525 | 1.2675 | 0.0455 | 0.51448 | 459.615 | 457.258 | 0.95458 | 0.22769 | 2686.4908 | 497.6264 | 1.898 | 2191 | 0.058838 | 0.028698 | 0.045572 | 5.207 | 9049 | 2.3796 | 4.7008 | 7.5212 | 0.638 | 727 | 0.63217 | 0.44252 | 218.1 | 197.7372 | 89.5445 | 287.2817 | 6.0961 | 6.2522 | 0.28451 | 0.11647 | 13.1918 | [66 empty] | 6753 | 2677.9982 | [7 empty] | 6753 | 65.1786 | 0.56447 | 0.00079029 | 10.2355 | 10.8007 | 83.9547 | 1.7052 | 0.015185 | 291.2866 | 30.5571 | 407.5188
6743 | 4666 | 250 | 53 | 384.25 | 67973.3099 | 82.3511 | 14567.7904 | 2.2434 | [21 empty] | 6743 | 62 | 2.758 | 88 | 170.998 | 27989.6135 | 31.1571 | 5099.9071 | 0.78539 | [20 empty] | 6772 | 500.7628 | 88584.2744 | 86.1941 | 16365.4771 | 586.9569 | 104949.7515 | 85.32% | 84.41% | 16.1623 | 27% | 1.697% | 7.731% | [25 empty] | 6759 | 401 | 2674 | 9.6263 | 0.096263 | 40.501 | 3.4887 | 38.897 | 1.5639 | 0.05614 | 0.6424 | 521.43 | 518.756 | 1.083 | 0.25831 | 3081.1367 | 568.6162 | 4.628 | 4762 | 0.14347 | 0.069975 | 0.11322 | 10.832 | 8343 | 4.9502 | 9.7789 | 16.0081 | 0.357 | 736 | 0.64 | 0.448 | 220.8 | 200.1851 | 50.1056 | 250.2907 | 6.1715 | 6.3296 | 0.28803 | 0.11791 | 13.3551 | [66 empty] | 6754 | 1553.2834 | [7 empty] | 6754 | 31.861 | 0.25188 | 0.001026 | 7.0606 | 7.3135 | 32.3388 | 1.9744 | 0.019713 | 200.936 | 21.0789 | 256.3479
6744 | 12347 | 654 | 50 | 948.3 | 167752.9988 | 76.8041 | 13586.5391 | 2.0923 | [21 empty] | 6744 | 60 | 3.0241 | 102 | 181.4443 | 31395.9741 | 33.0604 | 5720.5703 | 0.88097 | [20 empty] | 6773 | 252.6246 | 44688.9568 | 88.2319 | 17836.5312 | 340.8566 | 62525.488 | 74.11% | 71.47% | 9.6289 | 13.7% | 0.8702% | 3.99% | [25 empty] | 6760 | 539 | 3142 | 11.3111 | 0.11311 | 54.439 | 4.6893 | 52.283 | 2.1021 | 0.07546 | 0.87641 | 612.69 | 609.548 | 1.2725 | 0.30352 | 3690.9043 | 676.9475 | 2.09 | 2278 | 0.06479 | 0.031601 | 0.050814 | 5.887 | 5833 | 2.6904 | 5.3147 | 8.6523 | 0.577 | 836 | 0.72696 | 0.50887 | 250.8 | 227.3842 | 80.983 | 308.3672 | 7.01 | 7.1896 | 0.32717 | 0.13393 | 15.1696 | [66 empty] | 6755 | 1918.2018 | [7 empty] | 6755 | 28.995 | 0.23275 | 0.0010961 | 6.1016 | 6.3354 | 33.586 | 0.9472 | 0.02106 | 173.6426 | 18.2158 | 226.4126
6745 | 15042 | 236 | 37 | 253.228 | 44795.6937 | 16.8347 | 2978.0411 | 0.45862 | [21 empty] | 6745 | 65 | 3.1013 | 95 | 201.5871 | 31678.1274 | 36.7306 | 5771.9807 | 0.88889 | [20 empty] | 6774 | 1207.704 | 213641.21 | 104.3084 | 14897.0879 | 1312.0123 | 228538.298 | 92.05% | 93.48% | 35.1949 | 31.78% | 3.298% | 12.76% | [25 empty] | 6761 | 416 | 3611 | 12.9995 | 0.12999 | 42.016 | 3.6192 | 40.352 | 1.6224 | 0.05824 | 0.67808 | 704.145 | 700.534 | 1.4625 | 0.34882 | 4034.8995 | 753.8672 | 3.43 | 3752 | 0.10633 | 0.051862 | 0.082978 | 4.376 | 6389 | 1.9998 | 3.9506 | 6.4671 | 0.667 | 585 | 0.5087 | 0.35609 | 175.5 | 159.1145 | 93.6147 | 252.7292 | 4.9054 | 5.031 | 0.22894 | 0.093717 | 10.6151 | [66 empty] | 6756 | 1975.8037 | [7 empty] | 6756 | 47.7382 | 0.42539 | 0.00072846 | 6.4323 | 6.8584 | 61.4051 | 1.7264 | 0.013997 | 183.0541 | 19.2031 | 265.4027
6746 | 17154 | 521 | 51 | 770.559 | 136310.8541 | 44.9201 | 7946.3014 | 1.2237 | [21 empty] | 6746 | 69 | 2.8215 | 81 | 194.6847 | 28671.9116 | 35.4729 | 5224.2267 | 0.80453 | [20 empty] | 6775 | 89.827 | 15890.272 | 97.0478 | 15262.1865 | 186.8748 | 31152.4585 | 48.07% | 51.01% | 4.7975 | 7.98% | 0.3994% | 1.879% | [25 empty] | 6762 | 598 | 4089 | 14.7203 | 0.1472 | 60.398 | 5.2026 | 58.006 | 2.3322 | 0.08372 | 0.96338 | 797.355 | 793.266 | 1.656 | 0.395 | 4693.9491 | 866.5855 | 4.891 | 3914 | 0.15162 | 0.073952 | 0.11884 | 6.102 | 7864 | 2.7886 | 5.5088 | 8.8911 | 0.608 | 757 | 0.65826 | 0.46078 | 227.1 | 205.8969 | 85.3339 | 291.2308 | 6.3476 | 6.5102 | 0.29625 | 0.12127 | 13.7362 | [66 empty] | 6757 | 1905.3061 | [7 empty] | 6757 | 31.8943 | 0.20838 | 0.0012295 | 10.8969 | 11.1065 | 26.6624 | 1.6552 | 0.023623 | 310.1097 | 32.5317 | 370.9826
6747 | 5082 | 221 | 40 | 256.36 | 45349.7403 | 50.4447 | 8923.601 | 1.3742 | [21 empty] | 6747 | 67 | 2.5655 | 103 | 171.886 | 35402.5518 | 31.3188 | 6450.5973 | 0.99339 | [20 empty] | 6776 | 584.2664 | 103355.9358 | 75.1736 | 13218.1675 | 659.44 | 116574.1033 | 88.6% | 88.66% | 17.9524 | 35.49% | 1.432% | 6.59% | [25 empty] | 6763 | 459 | 3468 | 12.4847 | 0.12485 | 46.359 | 3.9933 | 44.523 | 1.7901 | 0.06426 | 0.73899 | 676.26 | 672.792 | 1.4045 | 0.33501 | 3932.0734 | 729.2471 | 2.979 | 3730 | 0.092349 | 0.045042 | 0.073734 | 7.819 | 8483 | 3.5733 | 7.0588 | 11.3506 | 0.818 | 839 | 0.72957 | 0.5107 | 251.7 | 228.2002 | 114.8078 | 343.008 | 7.0352 | 7.2154 | 0.32834 | 0.13441 | 15.2241 | [66 empty] | 6758 | 1991.3969 | [7 empty] | 6758 | 38.8478 | 0.26867 | 0.00088322 | 12.0213 | 12.2908 | 40.1808 | 0.7592 | 0.01697 | 342.1089 | 35.8885 | 418.9543
6748 | 8774 | 346 | 44 | 441.496 | 78100.0506 | 50.3187 | 8901.3051 | 1.3708 | [21 empty] | 6748 | 70 | 2.5744 | 99 | 180.2078 | 35551.3236 | 32.8351 | 6477.7046 | 0.99757 | [20 empty] | 6777 | 183.0436 | 32380.1612 | 102.9756 | 19678.0138 | 286.0192 | 52058.175 | 64% | 62.2% | 8.017 | 13.45% | 0.9817% | 4.56% | [25 empty] | 6764 | 636 | 2084 | 7.5023 | 0.075023 | 64.236 | 5.5332 | 61.692 | 2.4804 | 0.08904 | 1.0329 | 406.38 | 404.296 | 0.84402 | 0.20131 | 2729.7832 | 481.1669 | 3.731 | 2084 | 0.11566 | 0.056413 | 0.090824 | 8.406 | 8386 | 3.8415 | 7.5888 | 12.3848 | 0.684 | 596 | 0.51826 | 0.36278 | 178.8 | 162.1064 | 96.0006 | 258.1071 | 4.9976 | 5.1256 | 0.23324 | 0.095479 | 10.8147 | [66 empty] | 6759 | 1997.1182 | [7 empty] | 6759 | 48.3628 | 0.36637 | 0.001002 | 12.1701 | 12.5375 | 51.3479 | 1.8512 | 0.019253 | 346.344 | 36.3328 | 435.8952
6749 | 17117 | 220 | 36 | 229.68 | 40630.0841 | 13.4182 | 2373.6685 | 0.36554 | [21 empty] | 6749 | 65 | 2.8054 | 96 | 182.3517 | 32011.5814 | 33.2258 | 5832.7384 | 0.89824 | [20 empty] | 6778 | 136.7949 | 24198.8389 | 83.0908 | 17460.7728 | 219.8858 | 41659.6118 | 62.21% | 58.09% | 6.4156 | 8.273% | 1.204% | 4.78% | [25 empty] | 6765 | 393 | 3762 | 13.5431 | 0.13543 | 39.693 | 3.4191 | 38.121 | 1.5327 | 0.05502 | 0.62566 | 733.59 | 729.828 | 1.5236 | 0.36341 | 4160.3539 | 779.526 | 5.157 | 3573 | 0.15987 | 0.077974 | 0.12725 | 8.933 | 11016 | 4.0824 | 8.0645 | 13.1694 | 0.325 | 815 | 0.7087 | 0.49609 | 244.5 | 221.6724 | 45.6143 | 267.2867 | 6.834 | 7.009 | 0.31895 | 0.13056 | 14.7886 | [66 empty] | 6760 | 2502.0142 | [7 empty] | 6760 | 46.0162 | 0.32284 | 0.0011774 | 13.8236 | 14.1477 | 48.6049 | 0.836 | 0.022622 | 393.4017 | 41.2693 | 484.1345
6750 | 17123 | 142 | 53 | 218.254 | 38608.84 | 12.7462 | 2254.7941 | 0.34724 | [21 empty] | 6750 | 66 | 2.6836 | 81 | 177.1152 | 27425.3068 | 32.2717 | 4997.0864 | 0.76955 | [20 empty] | 6779 | 321.5543 | 56882.5165 | 92.5785 | 13004.9712 | 414.1327 | 69887.4877 | 77.65% | 81.39% | 10.7627 | 17.64% | 0.8095% | 3.758% | [25 empty] | 6766 | 532 | 3811 | 13.7195 | 0.13719 | 53.732 | 4.6284 | 51.604 | 2.0748 | 0.07448 | 0.86078 | 743.145 | 739.334 | 1.5435 | 0.36814 | 4350.5651 | 805.4504 | 3.824 | 2228 | 0.11854 | 0.057819 | 0.094649 | 8.425 | 9489 | 3.8502 | 7.6059 | 12.0782 | 0.866 | 362 | 0.31478 | 0.22035 | 108.6 | 98.4606 | 121.5447 | 220.0053 | 3.0354 | 3.1132 | 0.14167 | 0.057992 | 6.5687 | [66 empty] | 6761 | 2122.9264 | [7 empty] | 6761 | 28.7672 | 0.18947 | 0.0013531 | 9.6732 | 9.8641 | 24.8044 | 1.372 | 0.025999 | 275.2871 | 28.8787 | 330.3681
6751 | 9138 | 498 | 34 | 491.028 | 86862.195 | 53.7347 | 9505.6024 | 1.4639 | [21 empty] | 6751 | 66 | 2.8061 | 85 | 185.2006 | 28779.6429 | 33.7449 | 5243.8561 | 0.80755 | [20 empty] | 6780 | 2411.5728 | 426604.0027 | 88.9847 | 14270.824 | 2500.5575 | 440874.8266 | 96.44% | 96.76% | 67.8947 | 157.5% | 8.233% | 37.83% | [25 empty] | 6767 | 647 | 2797 | 10.0691 | 0.10069 | 65.347 | 5.6289 | 62.759 | 2.5233 | 0.09058 | 1.0443 | 545.415 | 542.618 | 1.1328 | 0.27019 | 3449.3799 | 619.1815 | 2.72 | 3479 | 0.08432 | 0.041126 | 0.065226 | 10.565 | 9757 | 4.8282 | 9.5379 | 15.1175 | 0.863 | 564 | 0.49043 | 0.3433 | 169.2 | 153.4027 | 121.1236 | 274.5264 | 4.7293 | 4.8504 | 0.22072 | 0.090353 | 10.2341 | [66 empty] | 6762 | 2581.5256 | [7 empty] | 6762 | 41.5894 | 0.29105 | 0.0015322 | 12.5173 | 12.8099 | 38.7394 | 1.9564 | 0.029441 | 356.2261 | 37.3695 | 434.3209
6752 | 8068 | 162 | 39 | 183.222 | 32411.7262 | 22.7097 | 4017.3186 | 0.61867 | [21 empty] | 6752 | 60 | 2.4349 | 86 | 146.0964 | 26471.1154 | 26.6198 | 4823.2259 | 0.74278 | [20 empty] | 6781 | 145.6036 | 25757.0895 | 95.7649 | 15296.8309 | 241.3685 | 41053.9204 | 60.32% | 62.74% | 6.3223 | 11.28% | 0.4558% | 2.209% | [25 empty] | 6768 | 321 | 4015 | 14.4539 | 0.14454 | 32.421 | 2.7927 | 31.137 | 1.2519 | 0.04494 | 0.51681 | 782.925 | 778.91 | 1.6261 | 0.38785 | 4343.1982 | 821.8806 | 2.584 | 3598 | 0.080104 | 0.03907 | 0.063762 | 7.412 | 6037 | 3.3873 | 6.6914 | 10.7263 | 0.561 | 443 | 0.38522 | 0.26965 | 132.9 | 120.4919 | 78.7374 | 199.2292 | 3.7147 | 3.8098 | 0.17337 | 0.070969 | 8.0385 | [66 empty] | 6763 | 2138.2744 | [7 empty] | 6763 | 35.3769 | 0.21088 | 0.0012995 | 13.8733 | 14.0854 | 29.0226 | 1.1916 | 0.024969 | 394.8134 | 41.4174 | 466.47
6753 | 10201 | 671 | 53 | 1031.327 | 182440.3638 | 101.1006 | 17884.5568 | 2.7542 | [21 empty] | 6753 | 69 | 3.2357 | 81 | 223.2601 | 28671.9116 | 40.6796 | 5224.2267 | 0.80453 | [20 empty] | 6782 | 164.4253 | 29086.6111 | 101.9802 | 18665.3317 | 266.4055 | 47751.9427 | 61.72% | 60.91% | 7.3538 | 9.538% | 0.5635% | 2.64% | [25 empty] | 6769 | 647 | 3711 | 13.3595 | 0.13359 | 65.347 | 5.6289 | 62.759 | 2.5233 | 0.09058 | 1.0371 | 723.645 | 719.934 | 1.503 | 0.35848 | 4363.1489 | 797.2963 | 3.496 | 4304 | 0.10838 | 0.052859 | 0.086002 | 7.225 | 3994 | 3.3018 | 6.5226 | 10.56 | 0.582 | 722 | 0.62783 | 0.43948 | 216.6 | 196.3773 | 81.6848 | 278.062 | 6.0541 | 6.2092 | 0.28255 | 0.11566 | 13.1011 | [66 empty] | 6764 | 2766.595 | [7 empty] | 6764 | 66.0699 | 0.57813 | 0.00078092 | 9.8551 | 10.434 | 87.0589 | 1.4924 | 0.015005 | 280.4634 | 29.4217 | 398.4514
6754 | 13304 | 171 | 27 | 133.893 | 23685.4922 | 10.0641 | 1780.3286 | 0.27417 | [21 empty] | 6754 | 62 | 2.4638 | 101 | 152.7528 | 32124.4428 | 27.8327 | 5853.3025 | 0.90141 | [20 empty] | 6783 | 137.8845 | 24391.5781 | 86.026 | 14897.0879 | 223.9105 | 39288.666 | 61.58% | 62.08% | 6.0505 | 10.19% | 0.8468% | 3.963% | [25 empty] | 6770 | 387 | 3187 | 11.4731 | 0.11473 | 39.087 | 3.3669 | 37.539 | 1.5093 | 0.05418 | 0.6161 | 621.465 | 618.278 | 1.2907 | 0.30786 | 3582.3874 | 668.2646 | 2.865 | 2293 | 0.088815 | 0.043319 | 0.069527 | 4.216 | 6321 | 1.9267 | 3.8061 | 6.0631 | 0.545 | 744 | 0.64696 | 0.45287 | 223.2 | 202.3611 | 76.4917 | 278.8528 | 6.2386 | 6.3984 | 0.29116 | 0.11919 | 13.5003 | [66 empty] | 6765 | 2611.4533 | [7 empty] | 6765 | 52.6627 | 0.39607 | 0.0014097 | 13.4764 | 13.8739 | 55.251 | 2.0628 | 0.027086 | 383.5196 | 40.2327 | 481.0931
6755 | 13315 | 274 | 46 | 365.516 | 64659.2904 | 27.4514 | 4856.124 | 0.74784 | [21 empty] | 6755 | 71 | 2.5159 | 91 | 178.6282 | 33145.3249 | 32.5473 | 6039.3145 | 0.93005 | [20 empty] | 6784 | 1560.4224 | 276036.6385 | 78.9452 | 15510.0272 | 1639.3677 | 291546.6657 | 95.18% | 94.68% | 44.8982 | 78.34% | 4.956% | 23.26% | [25 empty] | 6771 | 395 | 3448 | 12.4127 | 0.12413 | 39.895 | 3.4365 | 38.315 | 1.5405 | 0.0553 | 0.63832 | 672.36 | 668.912 | 1.3964 | 0.33308 | 3849.3895 | 719.0244 | 2.846 | 4952 | 0.088226 | 0.043031 | 0.069926 | 10.814 | 8805 | 4.942 | 9.7626 | 15.5617 | 0.479 | 848 | 0.73739 | 0.51617 | 254.4 | 230.6481 | 67.2285 | 297.8766 | 7.1107 | 7.2928 | 0.33187 | 0.13585 | 15.3874 | [66 empty] | 6766 | 2071.3839 | [7 empty] | 6766 | 28.6916 | 0.23055 | 0.0014281 | 5.9858 | 6.2178 | 30.773 | 1.5296 | 0.027439 | 170.3486 | 17.8702 | 220.5489
6756 | 10294 | 457 | 52 | 689.156 | 121910.7726 | 66.9473 | 11842.8961 | 1.8238 | [21 empty] | 6756 | 70 | 2.3997 | 86 | 167.9764 | 30882.968 | 30.6065 | 5627.0969 | 0.86657 | [20 empty] | 6785 | 204.3268 | 36145.1327 | 96.1346 | 17844.5261 | 300.4613 | 53989.6588 | 68% | 66.95% | 8.3144 | 20.81% | 1.376% | 6.363% | [25 empty] | 6772 | 612 | 1929 | 6.9443 | 0.069443 | 61.812 | 5.3244 | 59.364 | 2.3868 | 0.08568 | 0.9994 | 376.155 | 374.226 | 0.78124 | 0.18634 | 2550.8531 | 448.3547 | 3.594 | 2945 | 0.11141 | 0.054341 | 0.088359 | 8.057 | 6874 | 3.682 | 7.2737 | 11.8779 | 0.582 | 816 | 0.70957 | 0.4967 | 244.8 | 221.9444 | 81.6848 | 303.6291 | 6.8423 | 7.0176 | 0.31934 | 0.13072 | 14.8067 | [66 empty] | 6767 | 2261.0671 | [7 empty] | 6767 | 46.1886 | 0.37594 | 0.0010481 | 9.326 | 9.703 | 56.1156 | 1.088 | 0.020138 | 265.405 | 27.842 | 350.4707
6757 | 13578 | 124 | 27 | 97.092 | 17175.4446 | 7.1507 | 1264.9466 | 0.1948 | [21 empty] | 6757 | 68 | 2.488 | 88 | 169.1829 | 30698.2858 | 30.8263 | 5593.4465 | 0.86139 | [20 empty] | 6786 | 1062.5496 | 187963.595 | 100.5484 | 16975.7514 | 1163.098 | 204939.3464 | 91.36% | 91.72% | 31.5607 | 51.85% | 2.675% | 12.2% | [25 empty] | 6773 | 316 | 3770 | 13.5719 | 0.13572 | 31.916 | 2.7492 | 30.652 | 1.2324 | 0.04424 | 0.51729 | 735.15 | 731.38 | 1.5268 | 0.36418 | 4090.2221 | 772.0497 | 4.626 | 4675 | 0.14341 | 0.069945 | 0.11429 | 4.971 | 7470 | 2.2717 | 4.4877 | 7.2611 | 0.677 | 313 | 0.27217 | 0.19052 | 93.9 | 85.1331 | 95.0182 | 180.1513 | 2.6246 | 2.6918 | 0.12249 | 0.050143 | 5.6795 | [66 empty] | 6768 | 2277.4666 | [7 empty] | 6768 | 33.2465 | 0.26288 | 0.0015045 | 7.3252 | 7.5896 | 38.0878 | 1.0336 | 0.028908 | 208.4652 | 21.8688 | 269.4843
6758 | 9597 | 319 | 42 | 388.542 | 68732.5589 | 40.4858 | 7161.8796 | 1.1029 | [21 empty] | 6758 | 72 | 2.4908 | 102 | 179.336 | 37675.1689 | 32.6763 | 6864.6844 | 1.0572 | [20 empty] | 6787 | 617.5628 | 109246.0296 | 96.0508 | 19110.3788 | 713.6136 | 128356.4085 | 86.54% | 85.11% | 19.7669 | 42.8% | 3.319% | 14.48% | [25 empty] | 6774 | 595 | 3879 | 13.9643 | 0.13964 | 60.095 | 5.1765 | 57.715 | 2.3205 | 0.0833 | 0.94783 | 756.405 | 752.526 | 1.571 | 0.37471 | 4482.1934 | 825.92 | 2.02 | 4313 | 0.06262 | 0.030542 | 0.049967 | 6.326 | 5908 | 2.891 | 5.711 | 9.1319 | 0.619 | 439 | 0.38174 | 0.26722 | 131.7 | 119.4039 | 86.8778 | 206.2817 | 3.6811 | 3.7754 | 0.1718 | 0.070328 | 7.9659 | [66 empty] | 6769 | 2264.4563 | [7 empty] | 6769 | 37.0573 | 0.25037 | 0.0013906 | 11.9386 | 12.1904 | 34.527 | 1.3984 | 0.026719 | 339.756 | 35.6417 | 411.3498
6759 | 16519 | 656 | 31 | 589.744 | 104324.923 | 35.701 | 6315.4503 | 0.97258 | [21 empty] | 6759 | 61 | 2.7367 | 97 | 166.9413 | 30354.5717 | 30.4179 | 5530.8194 | 0.85175 | [20 empty] | 6788 | 1741.4208 | 308054.998 | 80.3646 | 13111.5694 | 1821.7853 | 321166.5673 | 95.59% | 95.92% | 49.4597 | 56.26% | 5.919% | 22.68% | [25 empty] | 6775 | 390 | 4059 | 14.6123 | 0.14612 | 39.39 | 3.393 | 37.83 | 1.521 | 0.0546 | 0.62049 | 791.505 | 787.446 | 1.6439 | 0.3921 | 4457.6124 | 838.7535 | 3.678 | 3146 | 0.11402 | 0.055611 | 0.090368 | 4.127 | 8823 | 1.886 | 3.7258 | 6.0022 | 0.74 | 389 | 0.33826 | 0.23678 | 116.7 | 105.8044 | 103.8603 | 209.6647 | 3.2619 | 3.3454 | 0.15224 | 0.062318 | 7.0586 | [66 empty] | 6770 | 2042.8735 | [7 empty] | 6770 | 31.0903 | 0.18402 | 0.0011942 | 12.3024 | 12.4876 | 24.8782 | 1.146 | 0.022946 | 350.1087 | 36.7277 | 412.8835
6760 | 10464 | 437 | 43 | 544.939 | 96398.9786 | 52.0775 | 9212.4406 | 1.4187 | [21 empty] | 6760 | 71 | 2.8562 | 99 | 202.7887 | 36059.1996 | 36.9496 | 6570.2433 | 1.0118 | [20 empty] | 6789 | 508.468 | 89947.316 | 109.6509 | 17218.2621 | 618.1189 | 107165.5781 | 82.26% | 83.93% | 16.5035 | 27.86% | 3.056% | 13.15% | [25 empty] | 6776 | 369 | 2834 | 10.2023 | 0.10202 | 37.269 | 3.2103 | 35.793 | 1.4391 | 0.05166 | 0.60184 | 552.63 | 549.796 | 1.1478 | 0.27376 | 3213.0539 | 598.2986 | 2.32 | 3835 | 0.07192 | 0.035078 | 0.057213 | 9.069 | 7223 | 4.1445 | 8.1873 | 13.247 | 0.768 | 368 | 0.32 | 0.224 | 110.4 | 100.0926 | 107.7902 | 207.8828 | 3.0858 | 3.1648 | 0.14402 | 0.058954 | 6.6775 | [66 empty] | 6771 | 2121.5499 | [7 empty] | 6771 | 41.7829 | 0.27619 | 0.001292 | 14.0221 | 14.2996 | 39.7949 | 1.1384 | 0.024825 | 399.0486 | 41.8617 | 481.8684
6761 | 14575 | 243 | 33 | 232.551 | 41137.9602 | 15.9555 | 2822.5016 | 0.43467 | [21 empty] | 6761 | 69 | 2.8073 | 85 | 193.7033 | 30087.8085 | 35.2941 | 5482.2132 | 0.84426 | [20 empty] | 6790 | 361.8384 | 64008.7365 | 70.5022 | 18841.2186 | 432.3406 | 82849.955 | 83.69% | 77.26% | 12.7589 | 26.89% | 0.9719% | 4.781% | [25 empty] | 6777 | 655 | 3217 | 11.5811 | 0.11581 | 66.155 | 5.6985 | 63.535 | 2.5545 | 0.0917 | 1.0618 | 627.315 | 624.098 | 1.3029 | 0.31076 | 3875.7194 | 701.1001 | 4.907 | 2002 | 0.15212 | 0.074194 | 0.1196 | 4.357 | 7572 | 1.9911 | 3.9334 | 6.3367 | 0.502 | 777 | 0.67565 | 0.47296 | 233.1 | 211.3368 | 70.4566 | 281.7934 | 6.5153 | 6.6822 | 0.30408 | 0.12448 | 14.0991 | [66 empty] | 6772 | 1965.7893 | [7 empty] | 6772 | 47.5981 | 0.34361 | 0.00072284 | 13.4929 | 13.8373 | 49.4179 | 1.4376 | 0.013889 | 383.9901 | 40.282 | 475.1415
6762 | 14744 | 361 | 46 | 481.574 | 85189.795 | 32.6624 | 5777.9297 | 0.8898 | [21 empty] | 6762 | 65 | 2.7049 | 101 | 175.8153 | 33678.8513 | 32.0348 | 6136.5268 | 0.94503 | [20 empty] | 6791 | 320.2173 | 56646.0197 | 81.3578 | 15589.9758 | 401.5752 | 72235.9954 | 79.74% | 78.42% | 11.1243 | 22.49% | 1.796% | 8.265% | [25 empty] | 6778 | 340 | 2325 | 8.3699 | 0.083699 | 34.34 | 2.958 | 32.98 | 1.326 | 0.0476 | 0.54094 | 453.375 | 451.05 | 0.94162 | 0.2246 | 2673.3508 | 495.019 | 4.946 | 4474 | 0.15333 | 0.074783 | 0.12033 | 9.879 | 7418 | 4.5147 | 8.9185 | 14.5997 | 0.31 | 770 | 0.66957 | 0.4687 | 231 | 209.4328 | 43.5091 | 252.9419 | 6.4566 | 6.622 | 0.30134 | 0.12335 | 13.972 | [66 empty] | 6773 | 2082.4435 | [7 empty] | 6773 | 27.9629 | 0.23217 | 0.0014127 | 5.1756 | 5.4092 | 29.6787 | 1.8504 | 0.027144 | 147.2903 | 15.4513 | 194.2979
6763 | 21840 | 175 | 38 | 192.85 | 34114.9065 | 8.8301 | 1562.0378 | 0.24055 | [21 empty] | 6763 | 60 | 2.392 | 87 | 143.5193 | 26778.9191 | 26.1502 | 4879.31 | 0.75141 | [20 empty] | 6792 | 1275.9154 | 225707.7245 | 93.396 | 19027.7653 | 1369.3114 | 244735.4898 | 93.18% | 92.23% | 37.6893 | 62.25% | 3.303% | 15.48% | [25 empty] | 6779 | 281 | 4061 | 14.6195 | 0.14619 | 28.381 | 2.4447 | 27.257 | 1.0959 | 0.03934 | 0.45157 | 791.895 | 787.834 | 1.6447 | 0.39229 | 4351.7909 | 827.7653 | 5.002 | 3501 | 0.15506 | 0.07563 | 0.1226 | 4.099 | 10413 | 1.8732 | 3.7005 | 6.0577 | 0.817 | 626 | 0.54435 | 0.38104 | 187.8 | 170.2662 | 114.6674 | 284.9336 | 5.2491 | 5.3836 | 0.24499 | 0.10029 | 11.3591 | [66 empty] | 6774 | 3200.7031 | [7 empty] | 6774 | 55.4501 | 0.49591 | 0.0014535 | 7.2591 | 7.7564 | 76.672 | 0.808 | 0.027929 | 206.5829 | 21.6713 | 305.7621
6764 | 7090 | 575 | 49 | 817.075 | 144539.4722 | 115.2433 | 20386.3854 | 3.1395 | [21 empty] | 6764 | 62 | 2.9935 | 84 | 185.5993 | 26717.3583 | 33.8175 | 4868.0932 | 0.74969 | [20 empty] | 6793 | 73.9551 | 13082.5547 | 86.8627 | 18939.8218 | 160.8178 | 32022.3766 | 45.99% | 40.85% | 4.9314 | 8.177% | 0.5628% | 2.45% | [25 empty] | 6780 | 503 | 3153 | 11.3507 | 0.11351 | 50.803 | 4.3761 | 48.791 | 1.9617 | 0.07042 | 0.8048 | 614.835 | 611.682 | 1.277 | 0.30458 | 3664.6992 | 674.5238 | 4.514 | 2198 | 0.13993 | 0.068252 | 0.11166 | 5.122 | 9095 | 2.3408 | 4.624 | 7.3383 | 0.504 | 524 | 0.45565 | 0.31896 | 157.2 | 142.5231 | 70.7373 | 213.2604 | 4.3939 | 4.5064 | 0.20507 | 0.083945 | 9.5082 | [66 empty] | 6775 | 2103.3215 | [7 empty] | 6775 | 22.3933 | 0.15951 | 0.001521 | 6.4323 | 6.5933 | 19.5466 | 1.4712 | 0.029225 | 183.0541 | 19.2031 | 223.3042
6765 | 13513 | 639 | 37 | 685.647 | 121290.0352 | 50.7398 | 8975.8037 | 1.3823 | [21 empty] | 6765 | 72 | 3.0823 | 98 | 221.9262 | 36197.7113 | 40.4365 | 6595.4811 | 1.0157 | [20 empty] | 6794 | 1833.188 | 324288.4924 | 93.2439 | 16005.7084 | 1926.4319 | 340294.2009 | 95.16% | 95.3% | 52.4053 | 122.2% | 5.655% | 27.22% | [25 empty] | 6781 | 374 | 2025 | 7.2899 | 0.072899 | 37.774 | 3.2538 | 36.278 | 1.4586 | 0.05236 | 0.60289 | 394.875 | 392.85 | 0.82012 | 0.19562 | 2407.6915 | 440.3632 | 4.984 | 3049 | 0.1545 | 0.075358 | 0.12268 | 9.503 | 4039 | 4.3429 | 8.5791 | 13.9239 | 0.863 | 833 | 0.72435 | 0.50704 | 249.9 | 226.5682 | 121.1236 | 347.6919 | 6.9849 | 7.1638 | 0.32599 | 0.13345 | 15.1152 | [66 empty] | 6776 | 2138.0082 | [7 empty] | 6776 | 40.9581 | 0.35809 | 0.001062 | 6.0851 | 6.4442 | 53.9086 | 0.928 | 0.020405 | 173.172 | 18.1664 | 246.1954
6766 | 11223 | 116 | 29 | 97.556 | 17257.5256 | 8.6925 | 1537.6927 | 0.2368 | [21 empty] | 6766 | 65 | 2.7875 | 91 | 181.1849 | 30344.3116 | 33.0132 | 5528.9499 | 0.85146 | [20 empty] | 6795 | 1311.7492 | 232046.6838 | 93.654 | 16285.5285 | 1405.4032 | 248332.2123 | 93.34% | 93.44% | 38.2432 | 63.22% | 3.076% | 14.51% | [25 empty] | 6782 | 369 | 3415 | 12.2939 | 0.12294 | 37.269 | 3.2103 | 35.793 | 1.4391 | 0.05166 | 0.60405 | 665.925 | 662.51 | 1.3831 | 0.32989 | 3791.2249 | 710.1063 | 4.16 | 3915 | 0.12896 | 0.062899 | 0.10007 | 9.905 | 9386 | 4.5266 | 8.942 | 14.1642 | 0.805 | 567 | 0.49304 | 0.34513 | 170.1 | 154.2187 | 112.9832 | 267.2019 | 4.7544 | 4.8762 | 0.2219 | 0.090833 | 10.2885 | [66 empty] | 6777 | 2083.0974 | [7 empty] | 6777 | 34.6569 | 0.21511 | 0.0012055 | 12.8481 | 13.0644 | 26.4489 | 1.9628 | 0.023162 | 365.6377 | 38.3568 | 432.4293
6767 | 16342 | 697 | 37 | 747.881 | 132299.1463 | 45.7643 | 8095.6521 | 1.2467 | [21 empty] | 6767 | 72 | 2.6641 | 91 | 191.8147 | 33612.1605 | 34.95 | 6124.3753 | 0.94315 | [20 empty] | 6796 | 217.2391 | 38429.3018 | 91.2731 | 14539.9842 | 308.5122 | 52969.286 | 70.42% | 72.55% | 8.1573 | 15.74% | 1.367% | 6.212% | [25 empty] | 6783 | 417 | 3566 | 12.8375 | 0.12837 | 42.117 | 3.6279 | 40.449 | 1.6263 | 0.05838 | 0.66512 | 695.37 | 691.804 | 1.4442 | 0.34448 | 3988.1617 | 743.8123 | 2.16 | 4502 | 0.06696 | 0.032659 | 0.051895 | 4.65 | 10745 | 2.1251 | 4.1979 | 6.7209 | 0.439 | 846 | 0.73565 | 0.51496 | 253.8 | 230.1041 | 61.6144 | 291.7186 | 7.0939 | 7.2756 | 0.33108 | 0.13553 | 15.3511 | [66 empty] | 6778 | 1592.8968 | [7 empty] | 6778 | 40.6783 | 0.27974 | 0.00087123 | 12.7323 | 13.0129 | 36.82 | 1.9784 | 0.01674 | 362.3436 | 38.0112 | 439.17
6768 | 12857 | 281 | 42 | 342.258 | 60544.9814 | 26.6204 | 4709.1064 | 0.7252 | [21 empty] | 6768 | 68 | 2.9591 | 104 | 201.2161 | 36279.7923 | 36.663 | 6610.4368 | 1.018 | [20 empty] | 6797 | 83.1578 | 14710.4972 | 105.287 | 16671.9467 | 188.4448 | 31382.444 | 44.13% | 46.87% | 4.8329 | 6.789% | 0.3597% | 1.646% | [25 empty] | 6784 | 566 | 2708 | 9.7487 | 0.097487 | 57.166 | 4.9242 | 54.902 | 2.2074 | 0.07924 | 0.91862 | 528.06 | 525.352 | 1.0967 | 0.26159 | 3282.0373 | 594.3328 | 3.741 | 3471 | 0.11597 | 0.056564 | 0.090785 | 5.78 | 6916 | 2.6415 | 5.2181 | 8.4115 | 0.557 | 546 | 0.47478 | 0.33235 | 163.8 | 148.5069 | 78.176 | 226.6829 | 4.5783 | 4.6956 | 0.21368 | 0.087469 | 9.9074 | [66 empty] | 6779 | 2447.8465 | [7 empty] | 6779 | 33.9018 | 0.23529 | 0.0015217 | 10.3512 | 10.588 | 29.5488 | 2.0008 | 0.029239 | 294.5807 | 30.9026 | 357.0621
6769 | 16490 | 310 | 34 | 305.66 | 54070.8443 | 18.5361 | 3279.0081 | 0.50497 | [21 empty] | 6769 | 71 | 2.3014 | 99 | 163.3988 | 36059.1996 | 29.7724 | 6570.2433 | 1.0118 | [20 empty] | 6798 | 355.8546 | 62950.2068 | 95.2272 | 16549.3589 | 451.0818 | 79499.5657 | 78.89% | 79.18% | 12.2429 | 13.12% | 1.003% | 4.381% | [25 empty] | 6785 | 430 | 3338 | 12.0167 | 0.12017 | 43.43 | 3.741 | 41.71 | 1.677 | 0.0602 | 0.69273 | 650.91 | 647.572 | 1.3519 | 0.32245 | 3773.5713 | 701.0173 | 4.481 | 2419 | 0.13891 | 0.067753 | 0.10922 | 7.285 | 8506 | 3.3292 | 6.5767 | 10.5557 | 0.369 | 628 | 0.54609 | 0.38226 | 188.4 | 170.8101 | 51.7898 | 222.6 | 5.2659 | 5.4008 | 0.24577 | 0.10061 | 11.3954 | [66 empty] | 6780 | 4124.7319 | [7 empty] | 6780 | 90.2853 | 0.84454 | 0.0011815 | 8.6646 | 9.5103 | 128.7583 | 1.8056 | 0.022701 | 246.5819 | 25.8674 | 403.0359
6770 | 21420 | 374 | 35 | 379.61 | 67152.5001 | 17.7222 | 3135.0374 | 0.4828 | [21 empty] | 6770 | 70 | 2.9999 | 82 | 209.9908 | 29446.5509 | 38.2618 | 5365.3715 | 0.82627 | [20 empty] | 6799 | 514.9554 | 91094.9249 | 107.9431 | 15542.0066 | 622.8986 | 106636.9315 | 82.67% | 85.43% | 16.4221 | 36.21% | 2.374% | 10.81% | [25 empty] | 6786 | 508 | 2609 | 9.3923 | 0.093923 | 51.308 | 4.4196 | 49.276 | 1.9812 | 0.07112 | 0.82448 | 508.755 | 506.146 | 1.0566 | 0.25203 | 3126.3255 | 569.2574 | 2.762 | 2617 | 0.085622 | 0.041761 | 0.067904 | 6.539 | 6192 | 2.9883 | 5.9033 | 9.4866 | 0.722 | 717 | 0.62348 | 0.43643 | 215.1 | 195.0173 | 101.334 | 296.3513 | 6.0122 | 6.1662 | 0.2806 | 0.11486 | 13.0103 | [66 empty] | 6781 | 1687.2242 | [7 empty] | 6781 | 41.1439 | 0.27287 | 0.00075881 | 13.774 | 14.0477 | 35.6467 | 1.9936 | 0.01458 | 391.9899 | 41.1212 | 470.766
6771 | 12706 | 126 | 49 | 179.046 | 31672.9974 | 14.0915 | 2492.7591 | 0.38388 | [21 empty] | 6771 | 72 | 2.5756 | 94 | 185.4449 | 34720.2537 | 33.7894 | 6326.2778 | 0.97425 | [20 empty] | 6800 | 705.6151 | 124822.3669 | 83.5604 | 19307.5854 | 789.1756 | 144129.9522 | 89.41% | 86.6% | 22.196 | 40.47% | 3.352% | 15.52% | [25 empty] | 6787 | 671 | 2926 | 10.5335 | 0.10534 | 67.771 | 5.8377 | 65.087 | 2.6169 | 0.09394 | 1.0971 | 570.57 | 567.644 | 1.185 | 0.28265 | 3606.2351 | 648.9131 | 2.205 | 5201 | 0.068355 | 0.03334 | 0.053343 | 8.703 | 8458 | 3.9773 | 7.8569 | 12.7674 | 0.359 | 837 | 0.72783 | 0.50948 | 251.1 | 227.6562 | 50.3863 | 278.0425 | 7.0184 | 7.1982 | 0.32756 | 0.13409 | 15.1878 | [66 empty] | 6782 | 2057.9188 | [7 empty] | 6782 | 36.7935 | 0.27688 | 0.0012797 | 9.3756 | 9.6538 | 37.6865 | 1.664 | 0.024588 | 266.8167 | 27.9901 | 334.1819
6772 | 19912 | 670 | 45 | 874.35 | 154671.3429 | 43.9107 | 7767.7452 | 1.1962 | [21 empty] | 6772 | 69 | 2.4047 | 89 | 165.9245 | 31503.7054 | 30.2326 | 5740.1997 | 0.88399 | [20 empty] | 6801 | 485.8764 | 85950.8924 | 102.007 | 18731.9555 | 587.8834 | 104682.8479 | 82.65% | 82.11% | 16.1212 | 19.1% | 1.187% | 5.476% | [25 empty] | 6788 | 568 | 1619 | 5.8284 | 0.058284 | 57.368 | 4.9416 | 55.096 | 2.2152 | 0.07952 | 0.90596 | 315.705 | 314.086 | 0.65569 | 0.1564 | 2192.4729 | 380.9012 | 5.068 | 2319 | 0.15711 | 0.076628 | 0.12283 | 6.771 | 4157 | 3.0943 | 6.1127 | 9.7742 | 0.482 | 353 | 0.30696 | 0.21487 | 105.9 | 96.0127 | 67.6496 | 163.6623 | 2.96 | 3.0358 | 0.13815 | 0.056551 | 6.4054 | [66 empty] | 6783 | 2117.2783 | [7 empty] | 6783 | 31.1278 | 0.16508 | 0.0013363 | 13.989 | 14.1554 | 23.0107 | 0.864 | 0.025675 | 398.1074 | 41.763 | 463.7708
6773 | 20611 | 384 | 41 | 456.576 | 80767.6823 | 22.1521 | 3918.6688 | 0.60347 | [21 empty] | 6773 | 69 | 2.4616 | 97 | 169.8473 | 34335.4991 | 30.9474 | 6256.1727 | 0.96345 | [20 empty] | 6802 | 662.9268 | 117270.8675 | 86.8498 | 15534.0117 | 749.7767 | 132804.8792 | 88.42% | 88.3% | 20.452 | 39.6% | 1.469% | 7.113% | [25 empty] | 6789 | 464 | 2158 | 7.7687 | 0.077687 | 46.864 | 4.0368 | 45.008 | 1.8096 | 0.06496 | 0.74936 | 420.81 | 418.652 | 0.87399 | 0.20846 | 2627.8257 | 474.7212 | 3.721 | 2854 | 0.11535 | 0.056261 | 0.091425 | 6.122 | 5721 | 2.7978 | 5.5268 | 9.0032 | 0.324 | 684 | 0.59478 | 0.41635 | 205.2 | 186.0416 | 45.474 | 231.5156 | 5.7355 | 5.8824 | 0.26768 | 0.10958 | 12.4115 | [66 empty] | 6784 | 3142.2609 | [7 empty] | 6784 | 68.065 | 0.60817 | 0.0010147 | 9.0284 | 9.6375 | 91.8927 | 1.4964 | 0.019497 | 256.9346 | 26.9534 | 377.2966
6774 | 2860 | 373 | 28 | 302.876 | 53578.3584 | 105.9007 | 18733.6917 | 2.885 | [21 empty] | 6774 | 65 | 3.0891 | 86 | 200.7946 | 28677.0417 | 36.5862 | 5225.1614 | 0.80467 | [20 empty] | 6803 | 560.3002 | 99116.3498 | 85.6949 | 15989.7187 | 645.9951 | 115106.0685 | 86.73% | 86.11% | 17.7263 | 41.12% | 1.509% | 7.226% | [25 empty] | 6790 | 636 | 3940 | 14.1839 | 0.14184 | 64.236 | 5.5332 | 61.692 | 2.4804 | 0.08904 | 1.0399 | 768.3 | 764.36 | 1.5957 | 0.3806 | 4579.8582 | 840.118 | 3.988 | 4821 | 0.12363 | 0.060299 | 0.095513 | 7.414 | 10661 | 3.3882 | 6.6932 | 10.9367 | 0.819 | 320 | 0.27826 | 0.19478 | 96 | 87.037 | 114.9481 | 201.9852 | 2.6833 | 2.752 | 0.12523 | 0.051264 | 5.8066 | [66 empty] | 6785 | 1991.8223 | [7 empty] | 6785 | 35.6686 | 0.25367 | 0.0012508 | 10.3843 | 10.6392 | 33.396 | 1.7924 | 0.024033 | 295.5218 | 31.0014 | 361.7356
6775 | 20846 | 149 | 38 | 164.198 | 29046.4061 | 7.8767 | 1393.3803 | 0.21458 | [21 empty] | 6775 | 69 | 2.7075 | 83 | 186.8179 | 29379.8601 | 34.0396 | 5353.22 | 0.8244 | [20 empty] | 6804 | 339.617 | 60077.7892 | 89.1705 | 14870.4384 | 428.7875 | 74948.2276 | 79.2% | 80.16% | 11.542 | 14.01% | 0.8649% | 3.842% | [25 empty] | 6791 | 355 | 3893 | 14.0147 | 0.14015 | 35.855 | 3.0885 | 34.435 | 1.3845 | 0.0497 | 0.57759 | 759.135 | 755.242 | 1.5767 | 0.37606 | 4254.4423 | 801.4039 | 3.506 | 4756 | 0.10869 | 0.053011 | 0.085347 | 8.802 | 8138 | 4.0225 | 7.9463 | 12.7935 | 0.379 | 721 | 0.62696 | 0.43887 | 216.3 | 196.1053 | 53.1933 | 249.2986 | 6.0457 | 6.2006 | 0.28216 | 0.1155 | 13.0829 | [66 empty] | 6786 | 2747.9912 | [7 empty] | 6786 | 57.8059 | 0.46874 | 0.00097765 | 11.8559 | 12.3256 | 71.03 | 1.1048 | 0.018785 | 337.4031 | 35.3949 | 444.9515
6776 | 7251 | 305 | 42 | 371.49 | 65716.083 | 51.2329 | 9063.0372 | 1.3957 | [21 empty] | 6776 | 62 | 2.334 | 80 | 144.7099 | 25445.1032 | 26.3672 | 4636.2792 | 0.71399 | [20 empty] | 6805 | 235.1724 | 41601.6902 | 88.5458 | 13911.0553 | 323.7183 | 55512.7455 | 72.65% | 74.94% | 8.549 | 18.33% | 0.663% | 3.137% | [25 empty] | 6792 | 600 | 3635 | 13.0859 | 0.13086 | 60.6 | 5.22 | 58.2 | 2.34 | 0.084 | 0.966 | 708.825 | 705.19 | 1.4722 | 0.35114 | 4240.8026 | 777.6541 | 3.579 | 5050 | 0.11095 | 0.054114 | 0.087828 | 7.051 | 10680 | 3.2223 | 6.3655 | 10.1466 | 0.703 | 667 | 0.58 | 0.406 | 200.1 | 181.4178 | 98.6673 | 280.0851 | 5.5929 | 5.7362 | 0.26103 | 0.10685 | 12.1031 | [66 empty] | 6787 | 2412.2483 | [7 empty] | 6787 | 51.1829 | 0.37677 | 0.0010964 | 13.8402 | 14.2181 | 57.12 | 0.882 | 0.021067 | 393.8722 | 41.3187 | 493.214
6777 | 9594 | 177 | 30 | 153.99 | 27240.6246 | 16.0507 | 2839.3396 | 0.43726 | [21 empty] | 6777 | 71 | 2.792 | 104 | 198.2291 | 37880.3713 | 36.1188 | 6902.0737 | 1.0629 | [20 empty] | 6806 | 1554.0885 | 274916.1648 | 95.6183 | 13431.3637 | 1649.7068 | 288347.5285 | 94.2% | 95.34% | 44.4055 | 96.44% | 7.079% | 31.41% | [25 empty] | 6793 | 451 | 3466 | 12.4775 | 0.12478 | 45.551 | 3.9237 | 43.747 | 1.7589 | 0.06314 | 0.72115 | 675.87 | 672.404 | 1.4037 | 0.33482 | 3926.1029 | 729.9961 | 2.022 | 2977 | 0.062682 | 0.030573 | 0.0491 | 7.67 | 10244 | 3.5052 | 6.9243 | 11.2936 | 0.529 | 799 | 0.69478 | 0.48635 | 239.7 | 217.3205 | 74.2461 | 291.5667 | 6.6998 | 6.8714 | 0.31269 | 0.128 | 14.4983 | [66 empty] | 6788 | 2821.0739 | [7 empty] | 6788 | 71.7943 | 0.68388 | 0.00060667 | 5.837 | 6.5215 | 101.8792 | 2.0272 | 0.011657 | 166.1134 | 17.4259 | 287.4573
6778 | 14235 | 128 | 46 | 170.752 | 30205.7999 | 11.9952 | 2121.9389 | 0.32678 | [21 empty] | 6778 | 63 | 2.5389 | 104 | 159.9507 | 33612.1605 | 29.1442 | 6124.3753 | 0.94315 | [20 empty] | 6807 | 199.892 | 35360.6267 | 75.6801 | 16581.3383 | 275.5721 | 51941.965 | 72.54% | 68.08% | 7.9991 | 9.663% | 0.5948% | 2.638% | [25 empty] | 6794 | 592 | 1862 | 6.7031 | 0.067031 | 59.792 | 5.1504 | 57.424 | 2.3088 | 0.08288 | 0.96437 | 363.09 | 361.228 | 0.75411 | 0.17987 | 2458.1446 | 430.2334 | 1.877 | 2064 | 0.058187 | 0.02838 | 0.045493 | 8.055 | 8885 | 3.6811 | 7.2719 | 11.5259 | 0.574 | 416 | 0.36174 | 0.25322 | 124.8 | 113.1481 | 80.5619 | 193.7101 | 3.4883 | 3.5776 | 0.1628 | 0.066643 | 7.5485 | [66 empty] | 6789 | 1911.8651 | [7 empty] | 6789 | 42.5577 | 0.31563 | 0.00080865 | 11.3103 | 11.6267 | 44.6859 | 1.4884 | 0.015537 | 321.8741 | 33.7658 | 401.8298
6779 | 17934 | 329 | 53 | 505.673 | 89452.8758 | 28.1963 | 4987.8932 | 0.76814 | [21 empty] | 6779 | 61 | 2.9215 | 80 | 178.2145 | 25034.6983 | 32.4719 | 4561.5005 | 0.70247 | [20 empty] | 6808 | 299.5886 | 52996.8193 | 95.3561 | 15653.9346 | 394.9446 | 68650.7539 | 75.86% | 77.2% | 10.5722 | 17.5% | 1.412% | 6.1% | [25 empty] | 6795 | 281 | 2704 | 9.7343 | 0.097343 | 28.381 | 2.4447 | 27.257 | 1.0959 | 0.03934 | 0.44707 | 527.28 | 524.576 | 1.0951 | 0.26121 | 2991.0728 | 561.2422 | 1.935 | 2714 | 0.059985 | 0.029257 | 0.04646 | 6.829 | 10006 | 3.1209 | 6.1651 | 10.0367 | 0.768 | 549 | 0.47739 | 0.33417 | 164.7 | 149.3229 | 107.7902 | 257.1131 | 4.6035 | 4.7214 | 0.21485 | 0.08795 | 9.9619 | [66 empty] | 6790 | 2340.0055 | [7 empty] | 6790 | 34.7674 | 0.30195 | 0.0014764 | 5.2913 | 5.5948 | 42.0261 | 1.5952 | 0.028368 | 150.5844 | 15.7969 | 210.0309
6780 | 4457 | 650 | 50 | 942.5 | 166726.9866 | 211.4651 | 37407.8947 | 5.7608 | [21 empty] | 6780 | 63 | 2.719 | 85 | 171.2964 | 27471.4773 | 31.2114 | 5005.499 | 0.77085 | [20 empty] | 6809 | 230.9332 | 40851.7745 | 111.1441 | 16544.029 | 342.0773 | 57395.8034 | 67.51% | 71.18% | 8.839 | 10.76% | 0.6323% | 2.832% | [25 empty] | 6796 | 534 | 2304 | 8.2943 | 0.082943 | 53.934 | 4.6458 | 51.798 | 2.0826 | 0.07476 | 0.87202 | 449.28 | 446.976 | 0.93312 | 0.22257 | 2846.4783 | 512.2135 | 2.261 | 1860 | 0.070091 | 0.034186 | 0.054835 | 8.636 | 8183 | 3.9467 | 7.7964 | 12.3963 | 0.364 | 373 | 0.32435 | 0.22704 | 111.9 | 101.4525 | 51.0881 | 152.5406 | 3.1277 | 3.2078 | 0.14597 | 0.059755 | 6.7683 | [66 empty] | 6791 | 2326.0883 | [7 empty] | 6791 | 41.3098 | 0.29497 | 0.0014588 | 11.9221 | 12.2185 | 41.712 | 1.4024 | 0.028029 | 339.2854 | 35.5923 | 418.0201
6781 | 10630 | 130 | 36 | 135.72 | 24008.6861 | 12.7676 | 2258.5782 | 0.34782 | [21 empty] | 6781 | 70 | 2.6335 | 82 | 184.3483 | 29446.5509 | 33.5896 | 5365.3715 | 0.82627 | [20 empty] | 6810 | 559.3285 | 98944.456 | 90.1858 | 16789.2047 | 649.5143 | 115733.6606 | 86.11% | 85.49% | 17.823 | 30.3% | 3.311% | 14.1% | [25 empty] | 6797 | 371 | 3015 | 10.8539 | 0.10854 | 37.471 | 3.2277 | 35.987 | 1.4469 | 0.05194 | 0.58841 | 587.925 | 584.91 | 1.2211 | 0.29125 | 3394.6156 | 633.0901 | 5.011 | 2811 | 0.15534 | 0.075766 | 0.12236 | 5.676 | 8517 | 2.5939 | 5.1242 | 8.3268 | 0.822 | 700 | 0.6087 | 0.42609 | 210 | 190.3935 | 115.3692 | 305.7627 | 5.8697 | 6.02 | 0.27395 | 0.11214 | 12.7019 | [66 empty] | 6792 | 3305.204 | [7 empty] | 6792 | 64.7026 | 0.54989 | 0.0013621 | 11.0292 | 11.5804 | 82.7552 | 1.4316 | 0.026172 | 313.8743 | 32.9266 | 431.0138
6782 | 10264 | 189 | 27 | 147.987 | 26178.7019 | 14.4181 | 2550.536 | 0.39278 | [21 empty] | 6782 | 68 | 2.887 | 103 | 196.3129 | 35930.9481 | 35.7696 | 6546.8749 | 1.0082 | [20 empty] | 6811 | 470.0224 | 83146.3333 | 114.961 | 14284.1487 | 584.9834 | 97430.482 | 80.35% | 85.34% | 15.0043 | 29.9% | 1.529% | 7.363% | [25 empty] | 6798 | 534 | 1671 | 6.0156 | 0.060156 | 53.934 | 4.6458 | 51.798 | 2.0826 | 0.07476 | 0.85654 | 325.845 | 324.174 | 0.67675 | 0.16142 | 2211.5238 | 387.7794 | 1.997 | 3211 | 0.061907 | 0.030195 | 0.047828 | 10.648 | 9635 | 4.8661 | 9.6128 | 15.5823 | 0.738 | 566 | 0.49217 | 0.34452 | 169.8 | 153.9467 | 103.5796 | 257.5264 | 4.746 | 4.8676 | 0.2215 | 0.090673 | 10.2704 | [66 empty] | 6793 | 2031.217 | [7 empty] | 6793 | 33.6403 | 0.20024 | 0.0012988 | 13.2118 | 13.4134 | 28.9212 | 0.8088 | 0.024955 | 375.9903 | 39.4428 | 445.1881
6783 | 20493 | 178 | 48 | 247.776 | 43831.2422 | 12.0908 | 2138.8397 | 0.32938 | [21 empty] | 6783 | 65 | 2.5477 | 86 | 165.6009 | 28677.0417 | 30.1737 | 5225.1614 | 0.80467 | [20 empty] | 6812 | 1270.6014 | 224767.6818 | 80.3214 | 16853.1635 | 1350.9228 | 241620.8454 | 94.05% | 93.02% | 37.2096 | 99.63% | 2.959% | 14.53% | [25 empty] | 6799 | 619 | 2156 | 7.7615 | 0.077615 | 62.519 | 5.3853 | 60.043 | 2.4141 | 0.08666 | 0.99907 | 420.42 | 418.264 | 0.87318 | 0.20827 | 2781.1902 | 491.5775 | 2.389 | 4125 | 0.074059 | 0.036122 | 0.058589 | 8.393 | 5159 | 3.8356 | 7.577 | 12.2975 | 0.421 | 418 | 0.36348 | 0.25443 | 125.4 | 113.6921 | 59.0881 | 172.7802 | 3.505 | 3.5948 | 0.16358 | 0.066964 | 7.5848 | [66 empty] | 6794 | 3071.6326 | [7 empty] | 6794 | 74.4337 | 0.69955 | 0.00069773 | 6.8788 | 7.579 | 109.7981 | 0.7508 | 0.013406 | 195.7597 | 20.5359 | 326.8579
6784 | 3301 | 445 | 35 | 451.675 | 79900.702 | 136.8297 | 24204.9991 | 3.7276 | [21 empty] | 6784 | 60 | 2.5328 | 97 | 151.9704 | 29856.9557 | 27.6901 | 5440.1502 | 0.83778 | [20 empty] | 6813 | 354.7297 | 62751.2108 | 115.718 | 17034.3803 | 470.4477 | 79785.5911 | 75.4% | 78.65% | 12.287 | 18.64% | 0.8973% | 4.196% | [25 empty] | 6800 | 308 | 1771 | 6.3755 | 0.063755 | 31.108 | 2.6796 | 29.876 | 1.2012 | 0.04312 | 0.50296 | 345.345 | 343.574 | 0.71725 | 0.17108 | 2084.5778 | 382.0209 | 4.303 | 2222 | 0.13339 | 0.065061 | 0.10423 | 10.734 | 7437 | 4.9054 | 9.6904 | 15.5241 | 0.406 | 551 | 0.47913 | 0.33539 | 165.3 | 149.8669 | 56.9828 | 206.8497 | 4.6203 | 4.7386 | 0.21563 | 0.08827 | 9.9982 | [66 empty] | 6795 | 2904.3168 | [7 empty] | 6795 | 60.7677 | 0.53128 | 0.0010132 | 9.078 | 9.6103 | 82.5269 | 0.774 | 0.019469 | 258.3463 | 27.1015 | 368.7682
6785 | 17335 | 255 | 42 | 310.59 | 54942.9546 | 17.9169 | 3169.4811 | 0.4881 | [21 empty] | 6785 | 72 | 2.5703 | 93 | 185.06 | 34350.8893 | 33.7192 | 6258.9769 | 0.96388 | [20 empty] | 6814 | 290.7889 | 51440.1698 | 96.275 | 13644.56 | 387.0639 | 65084.7298 | 75.13% | 79.04% | 10.023 | 15.34% | 0.769% | 3.628% | [25 empty] | 6801 | 537 | 2913 | 10.4867 | 0.10487 | 54.237 | 4.6719 | 52.089 | 2.0943 | 0.07518 | 0.8635 | 568.035 | 565.122 | 1.1798 | 0.2814 | 3456.5471 | 630.31 | 2.829 | 3737 | 0.087699 | 0.042774 | 0.06938 | 6.416 | 7110 | 2.9321 | 5.7922 | 9.3892 | 0.834 | 673 | 0.58522 | 0.40965 | 201.9 | 183.0497 | 117.0534 | 300.1031 | 5.6433 | 5.7878 | 0.26338 | 0.10781 | 12.2119 | [66 empty] | 6796 | 1528.6627 | [7 empty] | 6796 | 30.5926 | 0.24894 | 0.00086336 | 6.1677 | 6.4175 | 36.3813 | 0.9044 | 0.016589 | 175.5249 | 18.4132 | 231.2404
6786 | 7428 | 645 | 37 | 692.085 | 122428.9087 | 93.1725 | 16482.0825 | 2.5382 | [21 empty] | 6786 | 70 | 2.7651 | 91 | 193.5566 | 32678.4894 | 35.2674 | 5954.2537 | 0.91696 | [20 empty] | 6815 | 349.8133 | 61881.5113 | 94.0194 | 15446.0683 | 443.8328 | 77327.5796 | 78.82% | 80.03% | 11.9084 | 23.07% | 1.001% | 4.951% | [25 empty] | 6802 | 618 | 4176 | 15.0335 | 0.15033 | 62.418 | 5.3766 | 59.946 | 2.4102 | 0.08652 | 0.99807 | 814.32 | 810.144 | 1.6913 | 0.4034 | 4800.7478 | 885.6063 | 4.716 | 4413 | 0.1462 | 0.071306 | 0.11601 | 6.856 | 7794 | 3.1332 | 6.1894 | 9.7979 | 0.866 | 617 | 0.53652 | 0.37557 | 185.1 | 167.8182 | 121.5447 | 289.3629 | 5.1737 | 5.3062 | 0.24146 | 0.098843 | 11.1958 | [66 empty] | 6797 | 1906.2637 | [7 empty] | 6797 | 31.6918 | 0.19865 | 0.0011298 | 11.5748 | 11.7746 | 23.6166 | 2.0044 | 0.021708 | 329.4033 | 34.5557 | 389.6017
6787 | 12030 | 576 | 39 | 651.456 | 115241.6931 | 54.1526 | 9579.5256 | 1.4752 | [21 empty] | 6787 | 71 | 2.6042 | 101 | 184.8988 | 36787.6683 | 33.6899 | 6702.9754 | 1.0323 | [20 empty] | 6816 | 1340.4011 | 237115.1666 | 88.684 | 15190.2328 | 1429.0852 | 252305.3994 | 93.79% | 93.98% | 38.855 | 80.08% | 4.682% | 21.49% | [25 empty] | 6803 | 252 | 2528 | 9.1007 | 0.091007 | 25.452 | 2.1924 | 24.444 | 0.9828 | 0.03528 | 0.41202 | 492.96 | 490.432 | 1.0238 | 0.2442 | 2789.5429 | 525.556 | 4.097 | 2255 | 0.12701 | 0.061947 | 0.099982 | 9.181 | 7123 | 4.1957 | 8.2884 | 13.5267 | 0.727 | 758 | 0.65913 | 0.46139 | 227.4 | 206.1689 | 102.0358 | 308.2047 | 6.356 | 6.5188 | 0.29664 | 0.12143 | 13.7543 | [66 empty] | 6798 | 1637.4236 | [7 empty] | 6798 | 41.0571 | 0.32232 | 0.00062616 | 9.3591 | 9.682 | 48.6775 | 0.7988 | 0.012031 | 266.3461 | 27.9407 | 343.7751
6788 | 3954 | 694 | 30 | 603.78 | 106807.8726 | 152.7011 | 27012.6132 | 4.1599 | [21 empty] | 6788 | 60 | 2.5784 | 82 | 154.7026 | 25239.9007 | 28.1879 | 4598.8899 | 0.70823 | [20 empty] | 6817 | 490.9927 | 86855.9471 | 78.143 | 15781.8524 | 569.1357 | 102637.7995 | 86.27% | 84.62% | 15.8062 | 28.31% | 1.738% | 7.728% | [25 empty] | 6804 | 480 | 2542 | 9.1511 | 0.091511 | 48.48 | 4.176 | 46.56 | 1.872 | 0.0672 | 0.76416 | 495.69 | 493.148 | 1.0295 | 0.24556 | 3031.331 | 553.1168 | 3.809 | 2947 | 0.11808 | 0.057592 | 0.091514 | 9.395 | 8453 | 4.2935 | 8.4816 | 13.4603 | 0.811 | 536 | 0.46609 | 0.32626 | 160.8 | 145.787 | 113.8253 | 259.6123 | 4.4945 | 4.6096 | 0.20976 | 0.085867 | 9.726 | [66 empty] | 6799 | 1842.1232 | [7 empty] | 6799 | 39.8287 | 0.33713 | 0.0008079 | 6.9118 | 7.2498 | 50.4069 | 0.9556 | 0.015523 | 196.7008 | 20.6347 | 268.7135
6789 | 14295 | 666 | 33 | 637.362 | 112748.4834 | 44.5864 | 7887.2671 | 1.2146 | [21 empty] | 6789 | 71 | 2.9729 | 91 | 211.079 | 33145.3249 | 38.4601 | 6039.3145 | 0.93005 | [20 empty] | 6818 | 719.632 | 127301.9326 | 78.272 | 15302.1608 | 797.904 | 142604.0934 | 90.19% | 89.27% | 21.961 | 34.86% | 3.24% | 13.76% | [25 empty] | 6805 | 452 | 2562 | 9.2231 | 0.092231 | 45.652 | 3.9324 | 43.844 | 1.7628 | 0.06328 | 0.72862 | 499.59 | 497.028 | 1.0376 | 0.24749 | 3021.2064 | 552.8871 | 2.054 | 2767 | 0.063674 | 0.031056 | 0.050746 | 8.146 | 6539 | 3.7227 | 7.354 | 11.6782 | 0.797 | 692 | 0.60174 | 0.42122 | 207.6 | 188.2175 | 111.8604 | 300.0779 | 5.8026 | 5.9512 | 0.27081 | 0.11086 | 12.5567 | [66 empty] | 6800 | 1872.6143 | [7 empty] | 6800 | 52.6922 | 0.44679 | 0.00066363 | 9.111 | 9.5585 | 64.8838 | 1.7212 | 0.012751 | 259.2875 | 27.2002 | 353.1055
6790 | 14581 | 371 | 43 | 462.637 | 81839.8651 | 31.7288 | 5612.7745 | 0.86437 | [21 empty] | 6790 | 70 | 1.9388 | 101 | 135.7174 | 36269.5322 | 24.7287 | 6608.5673 | 1.0177 | [20 empty] | 6819 | 964.6018 | 170636.7675 | 90.2858 | 13271.4665 | 1054.8876 | 183908.234 | 91.44% | 92.78% | 28.3219 | 53.62% | 2.049% | 9.606% | [25 empty] | 6806 | 656 | 3465 | 12.4739 | 0.12474 | 66.256 | 5.7072 | 63.632 | 2.5584 | 0.09184 | 1.0667 | 675.675 | 672.21 | 1.4033 | 0.33472 | 4125.927 | 750.196 | 3.947 | 5152 | 0.12236 | 0.059679 | 0.097515 | 4.38 | 4961 | 2.0017 | 3.9542 | 6.3544 | 0.38 | 543 | 0.47217 | 0.33052 | 162.9 | 147.6909 | 53.3337 | 201.0246 | 4.5532 | 4.6698 | 0.2125 | 0.086989 | 9.853 | [66 empty] | 6801 | 2290.92 | [7 empty] | 6801 | 41.589 | 0.30729 | 0.0010916 | 11.1284 | 11.4367 | 44.8447 | 1.1316 | 0.020973 | 316.6978 | 33.2228 | 395.9178
6791 | 10455 | 191 | 53 | 293.567 | 51931.6088 | 28.0791 | 4967.1553 | 0.76494 | [21 empty] | 6791 | 65 | 2.4095 | 90 | 156.6146 | 30010.8576 | 28.5363 | 5468.1922 | 0.8421 | [20 empty] | 6820 | 40.0984 | 7093.362 | 82.0961 | 15768.5276 | 122.1945 | 22861.8896 | 32.82% | 31.03% | 3.5207 | 6.458% | 0.2705% | 1.294% | [25 empty] | 6807 | 391 | 2853 | 10.2707 | 0.10271 | 39.491 | 3.4017 | 37.927 | 1.5249 | 0.05474 | 0.61974 | 556.335 | 553.482 | 1.1555 | 0.2756 | 3250.4319 | 602.5667 | 4.666 | 3367 | 0.14465 | 0.07055 | 0.11189 | 9.477 | 5346 | 4.331 | 8.5556 | 13.6805 | 0.816 | 407 | 0.35391 | 0.24774 | 122.1 | 110.7002 | 114.5271 | 225.2273 | 3.4128 | 3.5002 | 0.15928 | 0.065201 | 7.3852 | [66 empty] | 6802 | 2899.4115 | [7 empty] | 6802 | 47.4261 | 0.37839 | 0.0015648 | 10.2024 | 10.5823 | 53.1406 | 1.8864 | 0.030067 | 290.3455 | 30.4583 | 375.8609
6792 | 5000 | 643 | 30 | 559.41 | 98958.8791 | 111.882 | 19791.7758 | 3.0479 | [21 empty] | 6792 | 70 | 2.5684 | 102 | 179.7882 | 36628.6364 | 32.7587 | 6673.9987 | 1.0278 | [20 empty] | 6821 | 783.4072 | 138583.6833 | 96.2364 | 18572.0583 | 879.6436 | 157155.7416 | 89.06% | 88.18% | 24.202 | 32.01% | 2.062% | 9.668% | [25 empty] | 6808 | 610 | 2231 | 8.0315 | 0.080315 | 61.61 | 5.307 | 59.17 | 2.379 | 0.0854 | 0.99064 | 435.045 | 432.814 | 0.90355 | 0.21551 | 2848.7528 | 505.9935 | 3.3 | 3369 | 0.1023 | 0.049896 | 0.08143 | 6.033 | 10350 | 2.7571 | 5.4465 | 8.7089 | 0.449 | 580 | 0.50435 | 0.35304 | 174 | 157.7546 | 63.018 | 220.7726 | 4.8634 | 4.988 | 0.22698 | 0.092916 | 10.5244 | [66 empty] | 6803 | 2174.9795 | [7 empty] | 6803 | 49.7073 | 0.37635 | 0.00094729 | 12.5339 | 12.9112 | 53.8562 | 1.6388 | 0.018201 | 356.6967 | 37.4188 | 449.6288
6793 | 20526 | 102 | 45 | 133.11 | 23546.9806 | 6.4849 | 1147.1782 | 0.17667 | [21 empty] | 6793 | 69 | 2.4234 | 103 | 167.2116 | 36459.3444 | 30.4671 | 6643.1525 | 1.023 | [20 empty] | 6822 | 1878.4037 | 332287.098 | 105.3283 | 15070.3099 | 1983.732 | 347357.4079 | 94.69% | 95.66% | 53.493 | 79.99% | 4.085% | 19.44% | [25 empty] | 6809 | 463 | 3047 | 10.9691 | 0.10969 | 46.763 | 4.0281 | 44.911 | 1.8057 | 0.06482 | 0.73339 | 594.165 | 591.118 | 1.234 | 0.29434 | 3519.3083 | 649.7722 | 2.045 | 2305 | 0.063395 | 0.03092 | 0.049132 | 5.893 | 10254 | 2.6931 | 5.3201 | 8.4908 | 0.85 | 364 | 0.31652 | 0.22157 | 109.2 | 99.0046 | 119.299 | 218.3037 | 3.0522 | 3.1304 | 0.14245 | 0.058313 | 6.605 | [66 empty] | 6804 | 1919.575 | [7 empty] | 6804 | 39.4845 | 0.31119 | 0.00095254 | 8.863 | 9.1751 | 43.8192 | 1.5236 | 0.018302 | 252.2288 | 26.4598 | 324.0497
6794 | 4427 | 463 | 53 | 711.631 | 125886.5699 | 160.7479 | 28436.0899 | 4.3792 | [21 empty] | 6794 | 66 | 2.7196 | 91 | 179.4954 | 30811.1471 | 32.7053 | 5614.0107 | 0.86456 | [20 empty] | 6823 | 772.7744 | 136702.7551 | 100.875 | 15243.5318 | 873.6494 | 151946.2869 | 88.45% | 89.97% | 23.3997 | 40.95% | 1.953% | 9.209% | [25 empty] | 6810 | 650 | 2621 | 9.4355 | 0.094355 | 65.65 | 5.655 | 63.05 | 2.535 | 0.091 | 1.0628 | 511.095 | 508.474 | 1.0615 | 0.25319 | 3277.5498 | 585.7743 | 4.431 | 2895 | 0.13736 | 0.066997 | 0.10874 | 4.426 | 7852 | 2.0227 | 3.9957 | 6.457 | 0.322 | 467 | 0.40609 | 0.28426 | 140.1 | 127.0196 | 45.1933 | 172.2129 | 3.9159 | 4.0162 | 0.18276 | 0.074813 | 8.474 | [66 empty] | 6805 | 1886.881 | [7 empty] | 6805 | 35.7095 | 0.24235 | 0.00096004 | 11.4425 | 11.6858 | 35.6673 | 0.8216 | 0.018446 | 325.6387 | 34.1607 | 396.3068
6795 | 6657 | 644 | 41 | 765.716 | 135454.1339 | 115.0242 | 20347.6241 | 3.1335 | [21 empty] | 6795 | 63 | 2.8617 | 97 | 180.2848 | 31349.8035 | 32.8492 | 5712.1577 | 0.87967 | [20 empty] | 6824 | 560.6698 | 99181.7281 | 88.8188 | 15829.8215 | 649.4886 | 115011.5496 | 86.32% | 86.24% | 17.7118 | 27.41% | 1.875% | 8.806% | [25 empty] | 6811 | 613 | 1945 | 7.0019 | 0.070019 | 61.913 | 5.3331 | 59.461 | 2.3907 | 0.08582 | 0.99429 | 379.275 | 377.33 | 0.78773 | 0.18789 | 2564.9388 | 450.141 | 2.187 | 3943 | 0.067797 | 0.033067 | 0.053966 | 7.098 | 5432 | 3.2438 | 6.4079 | 10.336 | 0.608 | 682 | 0.59304 | 0.41513 | 204.6 | 185.4976 | 85.3339 | 270.8315 | 5.7187 | 5.8652 | 0.2669 | 0.10926 | 12.3752 | [66 empty] | 6806 | 3389.012 | [7 empty] | 6806 | 65.8488 | 0.58527 | 0.0012984 | 8.9788 | 9.5653 | 87.8466 | 1.5788 | 0.024948 | 255.5229 | 26.8053 | 371.7785
6796 | 17690 | 415 | 28 | 336.98 | 59611.3103 | 19.0492 | 3369.7745 | 0.51895 | [21 empty] | 6796 | 62 | 2.8339 | 88 | 175.7016 | 27989.6135 | 32.0141 | 5099.9071 | 0.78539 | [20 empty] | 6825 | 141.3882 | 25011.3811 | 81.5592 | 16149.6159 | 222.9474 | 41160.997 | 63.42% | 60.76% | 6.3388 | 16.28% | 0.8778% | 3.966% | [25 empty] | 6812 | 536 | 4066 | 14.6375 | 0.14637 | 54.136 | 4.6632 | 51.992 | 2.0904 | 0.07504 | 0.86725 | 792.87 | 788.804 | 1.6467 | 0.39278 | 4607.6468 | 854.5834 | 5.045 | 4268 | 0.1564 | 0.07628 | 0.12312 | 4.124 | 6777 | 1.8847 | 3.7231 | 5.9048 | 0.785 | 468 | 0.40696 | 0.28487 | 140.4 | 127.2916 | 110.1762 | 237.4678 | 3.9243 | 4.0248 | 0.18315 | 0.074974 | 8.4921 | [66 empty] | 6807 | 1793.9162 | [7 empty] | 6807 | 34.5651 | 0.28388 | 0.0010691 | 6.7299 | 7.0149 | 37.9625 | 1.8664 | 0.020541 | 191.5245 | 20.0916 | 251.4656
6797 | 4498 | 39 | 29 | 32.799 | 5802.0991 | 7.2919 | 1289.9287 | 0.19865 | [21 empty] | 6797 | 68 | 2.9806 | 92 | 202.6785 | 32093.6624 | 36.9295 | 5847.6941 | 0.90054 | [20 empty] | 6826 | 363.2093 | 64251.2316 | 88.0977 | 14998.3562 | 451.3069 | 79249.5877 | 80.48% | 81.07% | 12.2044 | 12.43% | 1.925% | 6.819% | [25 empty] | 6813 | 438 | 2479 | 8.9243 | 0.089243 | 44.238 | 3.8106 | 42.486 | 1.7082 | 0.06132 | 0.70781 | 483.405 | 480.926 | 1.004 | 0.23947 | 2927.0597 | 536.6004 | 4.323 | 4146 | 0.13401 | 0.065364 | 0.10465 | 8.94 | 4030 | 4.0856 | 8.0708 | 12.9941 | 0.844 | 728 | 0.63304 | 0.44313 | 218.4 | 198.0092 | 118.4569 | 316.4661 | 6.1044 | 6.2608 | 0.2849 | 0.11663 | 13.2099 | [66 empty] | 6808 | 1726.0754 | [7 empty] | 6808 | 34.2579 | 0.24836 | 0.000836 | 9.5906 | 9.8398 | 34.5335 | 1.32 | 0.016063 | 272.9342 | 28.6318 | 337.4355
6798 | 7013 | 154 | 49 | 218.834 | 38711.4412 | 31.204 | 5519.9545 | 0.85007 | [21 empty] | 6798 | 69 | 2.6567 | 90 | 183.3132 | 31857.6796 | 33.401 | 5804.6963 | 0.89392 | [20 empty] | 6827 | 129.9728 | 22992.0213 | 85.0678 | 16357.4823 | 215.0406 | 39349.5035 | 60.44% | 58.43% | 6.0598 | 13.05% | 0.4748% | 2.242% | [25 empty] | 6814 | 631 | 3568 | 12.8447 | 0.12845 | 63.731 | 5.4897 | 61.207 | 2.4609 | 0.08834 | 1.0146 | 695.76 | 692.192 | 1.445 | 0.34467 | 4209.0416 | 770.1267 | 2.666 | 3676 | 0.082646 | 0.04031 | 0.064738 | 4.635 | 6511 | 2.1182 | 4.1844 | 6.7703 | 0.805 | 559 | 0.48609 | 0.34026 | 167.7 | 152.0428 | 112.9832 | 265.026 | 4.6873 | 4.8074 | 0.21876 | 0.089552 | 10.1433 | [66 empty] | 6809 | 1930.9334 | [7 empty] | 6809 | 26.872 | 0.21144 | 0.0011418 | 6.0189 | 6.2315 | 30.6902 | 0.818 | 0.021938 | 171.2897 | 17.9689 | 220.7888
6799 | 18116 | 688 | 41 | 818.032 | 144708.7642 | 45.1552 | 7987.8982 | 1.2301 | [21 empty] | 6799 | 72 | 2.886 | 81 | 207.7916 | 29918.5165 | 37.8611 | 5451.367 | 0.83951 | [20 empty] | 6828 | 437.374 | 77370.8685 | 87.6281 | 15200.8926 | 525.002 | 92571.7611 | 83.31% | 83.58% | 14.2561 | 39.37% | 1.893% | 8.619% | [25 empty] | 6815 | 300 | 1666 | 5.9976 | 0.059976 | 30.3 | 2.61 | 29.1 | 1.17 | 0.042 | 0.4827 | 324.87 | 323.204 | 0.67473 | 0.16094 | 1969.964 | 359.8744 | 5.078 | 2336 | 0.15742 | 0.076779 | 0.125 | 8.842 | 5915 | 4.0408 | 7.9824 | 12.9873 | 0.743 | 739 | 0.64261 | 0.44983 | 221.7 | 201.0011 | 104.2814 | 305.2825 | 6.1967 | 6.3554 | 0.28921 | 0.11839 | 13.4095 | [66 empty] | 6810 | 2036.2729 | [7 empty] | 6810 | 38.4508 | 0.31332 | 0.00098214 | 7.7221 | 8.0364 | 43.114 | 1.7724 | 0.018871 | 219.7591 | 23.0536 | 287.7179
6800 | 8774 | 360 | 52 | 542.88 | 96034.7443 | 61.8737 | 10945.3777 | 1.6856 | [21 empty] | 6800 | 69 | 2.3312 | 105 | 160.8547 | 37167.2928 | 29.3089 | 6772.1457 | 1.0429 | [20 empty] | 6829 | 336.0243 | 59442.2535 | 92.9075 | 15949.7444 | 428.9318 | 75391.9979 | 78.34% | 78.84% | 11.6104 | 14.87% | 0.8402% | 3.86% | [25 empty] | 6816 | 384 | 1901 | 6.8435 | 0.068435 | 38.784 | 3.3408 | 37.248 | 1.4976 | 0.05376 | 0.62707 | 370.695 | 368.794 | 0.7699 | 0.18364 | 2288.7469 | 414.8245 | 3.26 | 2126 | 0.10106 | 0.049291 | 0.080049 | 11.036 | 6399 | 5.0435 | 9.9631 | 16.0505 | 0.507 | 670 | 0.58261 | 0.40783 | 201 | 182.2338 | 71.1584 | 253.3921 | 5.6181 | 5.762 | 0.2622 | 0.10733 | 12.1575 | [66 empty] | 6811 | 1906.4312 | [7 empty] | 6811 | 41.0208 | 0.30001 | 0.00072883 | 11.2772 | 11.5779 | 44.7548 | 0.8748 | 0.014004 | 320.9329 | 33.6671 | 400.2436
6801 | 12026 | 631 | 28 | 512.372 | 90637.92 | 42.6054 | 7536.8302 | 1.1607 | [21 empty] | 6801 | 71 | 2.7657 | 99 | 196.3644 | 36059.1996 | 35.779 | 6570.2433 | 1.0118 | [20 empty] | 6830 | 309.7779 | 54799.2937 | 80.7833 | 13713.8488 | 390.5612 | 68513.1424 | 79.32% | 79.98% | 10.551 | 18.73% | 1.533% | 7.073% | [25 empty] | 6817 | 379 | 2693 | 9.6947 | 0.096947 | 38.279 | 3.2973 | 36.763 | 1.4781 | 0.05306 | 0.60488 | 525.135 | 522.442 | 1.0907 | 0.26014 | 3080.1604 | 570.9456 | 2.504 | 4205 | 0.077624 | 0.03786 | 0.06016 | 5.087 | 6150 | 2.3248 | 4.5924 | 7.3938 | 0.551 | 373 | 0.32435 | 0.22704 | 111.9 | 101.4525 | 77.3339 | 178.7864 | 3.1277 | 3.2078 | 0.14597 | 0.059755 | 6.7683 | [66 empty] | 6812 | 3346.9823 | [7 empty] | 6812 | 57.7882 | 0.51484 | 0.0015236 | 7.7386 | 8.255 | 74.6195 | 2.018 | 0.029275 | 220.2296 | 23.1029 | 319.9994
6802 | 4445 | 198 | 45 | 258.39 | 45708.8446 | 58.1305 | 10283.2046 | 1.5836 | [21 empty] | 6802 | 67 | 2.4953 | 87 | 167.1868 | 29903.1263 | 30.4626 | 5448.5628 | 0.83908 | [20 empty] | 6831 | 1238.0669 | 219012.3787 | 88.4581 | 15009.016 | 1326.525 | 234021.3947 | 93.33% | 93.59% | 36.0393 | 63.62% | 4.43% | 19.3% | [25 empty] | 6818 | 331 | 2743 | 9.8747 | 0.098747 | 33.431 | 2.8797 | 32.107 | 1.2909 | 0.04634 | 0.53324 | 534.885 | 532.142 | 1.1109 | 0.26497 | 3081.3315 | 574.9865 | 3.809 | 3817 | 0.11808 | 0.057592 | 0.092608 | 5.478 | 5038 | 2.5034 | 4.9454 | 7.9473 | 0.405 | 329 | 0.28609 | 0.20026 | 98.7 | 89.4849 | 56.8425 | 146.3274 | 2.7587 | 2.8294 | 0.12875 | 0.052706 | 5.9699 | [66 empty] | 6813 | 2034.4577 | [7 empty] | 6813 | 43.7157 | 0.31935 | 0.00092893 | 12.0378 | 12.3581 | 44.2689 | 1.7292 | 0.017849 | 342.5794 | 35.9379 | 424.5333
6803 | 16340 | 589 | 47 | 802.807 | 142015.4821 | 49.1314 | 8691.278 | 1.3385 | [21 empty] | 6803 | 60 | 2.7494 | 100 | 164.9636 | 30780.3667 | 30.0575 | 5608.4023 | 0.86369 | [20 empty] | 6832 | 224.1734 | 39655.9666 | 88.3536 | 15781.8524 | 312.527 | 55437.819 | 71.73% | 71.53% | 8.5374 | 19.46% | 1.425% | 6.273% | [25 empty] | 6819 | 356 | 2167 | 7.8011 | 0.078011 | 35.956 | 3.0972 | 34.532 | 1.3884 | 0.04984 | 0.5785 | 422.565 | 420.398 | 0.87763 | 0.20933 | 2530.9416 | 465.6869 | 3.805 | 2289 | 0.11796 | 0.057532 | 0.092338 | 10.381 | 9328 | 4.7441 | 9.3717 | 15.0135 | 0.853 | 752 | 0.65391 | 0.45774 | 225.6 | 204.537 | 119.7201 | 324.2571 | 6.3057 | 6.4672 | 0.2943 | 0.12047 | 13.6454 | [66 empty] | 6814 | 2279.7293 | [7 empty] | 6814 | 30.8105 | 0.21575 | 0.001337 | 9.2433 | 9.4604 | 30.3383 | 1.0664 | 0.025689 | 263.0521 | 27.5952 | 322.0777
6804 | 17321 | 363 | 49 | 515.823 | 91248.3972 | 29.7802 | 5268.079 | 0.81128 | [21 empty] | 6804 | 62 | 2.7686 | 90 | 171.6542 | 28625.7411 | 31.2766 | 5215.8141 | 0.80324 | [20 empty] | 6833 | 1178.5396 | 208482.0692 | 66.4935 | 15781.8524 | 1245.0331 | 224263.9216 | 94.66% | 92.96% | 34.5366 | 62.65% | 3.275% | 15.55% | [25 empty] | 6820 | 666 | 4135 | 14.8859 | 0.14886 | 67.266 | 5.7942 | 64.602 | 2.5974 | 0.09324 | 1.0589 | 806.325 | 802.19 | 1.6747 | 0.39944 | 4809.7246 | 883.9038 | 4.518 | 4828 | 0.14006 | 0.068312 | 0.10814 | 9.597 | 4821 | 4.3858 | 8.664 | 14.001 | 0.806 | 349 | 0.30348 | 0.21243 | 104.7 | 94.9247 | 113.1236 | 208.0483 | 2.9264 | 3.0014 | 0.13658 | 0.05591 | 6.3328 | [66 empty] | 6815 | 1664.8902 | [7 empty] | 6815 | 44.051 | 0.32109 | 0.00062429 | 12.2197 | 12.5414 | 43.2753 | 2.0312 | 0.011995 | 347.7558 | 36.4809 | 429.5552
6805 | 20318 | 344 | 42 | 418.992 | 74119.1231 | 20.6217 | 3647.9537 | 0.56178 | [21 empty] | 6805 | 60 | 2.8409 | 87 | 170.4516 | 26778.9191 | 31.0575 | 4879.31 | 0.75141 | [20 empty] | 6834 | 530.5778 | 93858.4992 | 87.7367 | 17460.7728 | 618.3145 | 111319.272 | 85.81% | 84.31% | 17.1432 | 26.18% | 1.739% | 7.755% | [25 empty] | 6821 | 601 | 3226 | 11.6135 | 0.11614 | 60.701 | 5.2287 | 58.297 | 2.3439 | 0.08414 | 0.96701 | 629.07 | 625.844 | 1.3065 | 0.31163 | 3831.9096 | 697.5315 | 3.003 | 2077 | 0.093093 | 0.045405 | 0.073375 | 10.537 | 11031 | 4.8154 | 9.5126 | 15.1726 | 0.724 | 502 | 0.43652 | 0.30557 | 150.6 | 136.5393 | 101.6147 | 238.154 | 4.2094 | 4.3172 | 0.19646 | 0.08042 | 9.109 | [66 empty] | 6816 | 2657.555 | [7 empty] | 6816 | 71.0986 | 0.61687 | 0.00071234 | 11.0788 | 11.6963 | 94.111 | 1.304 | 0.013687 | 315.286 | 33.0747 | 443.7895
6806 | 3955 | 413 | 45 | 538.965 | 95342.186 | 136.2743 | 24106.7474 | 3.7124 | [21 empty] | 6806 | 63 | 2.9217 | 80 | 184.0662 | 25855.5081 | 33.5382 | 4711.0579 | 0.7255 | [20 empty] | 6835 | 583.757 | 103265.8374 | 95.5308 | 16671.9467 | 679.2879 | 119937.7841 | 85.94% | 86.1% | 18.4704 | 30.7% | 1.863% | 8.461% | [25 empty] | 6822 | 424 | 3250 | 11.6999 | 0.117 | 42.824 | 3.6888 | 41.128 | 1.6536 | 0.05936 | 0.6801 | 633.75 | 630.5 | 1.3162 | 0.31395 | 3683.8458 | 685.3349 | 2.545 | 2697 | 0.078895 | 0.03848 | 0.062954 | 6.227 | 7871 | 2.8457 | 5.6216 | 9.1239 | 0.81 | 648 | 0.56348 | 0.39443 | 194.4 | 176.25 | 113.685 | 289.9349 | 5.4336 | 5.5728 | 0.25359 | 0.10381 | 11.7583 | [66 empty] | 6817 | 1941.3825 | [7 empty] | 6817 | 33.2343 | 0.27642 | 0.0010091 | 6.1677 | 6.4452 | 40.4091 | 1.0016 | 0.019389 | 175.5249 | 18.4132 | 235.3682
6807 | 9285 | 122 | 46 | 162.748 | 28789.903 | 17.5281 | 3100.6896 | 0.47751 | [21 empty] | 6807 | 61 | 2.3883 | 102 | 145.6849 | 31919.2403 | 26.5448 | 5815.9131 | 0.89565 | [20 empty] | 6836 | 501.9309 | 88790.8994 | 101.089 | 18841.2186 | 603.0198 | 107632.1179 | 83.24% | 82.49% | 16.5753 | 35.74% | 3.038% | 12.82% | [25 empty] | 6823 | 603 | 2097 | 7.5491 | 0.075491 | 60.903 | 5.2461 | 58.491 | 2.3517 | 0.08442 | 0.96118 | 408.915 | 406.818 | 0.84928 | 0.20257 | 2708.0728 | 479.2151 | 4.484 | 2897 | 0.139 | 0.067798 | 0.10977 | 4.161 | 8775 | 1.9016 | 3.7565 | 5.9465 | 0.74 | 852 | 0.74087 | 0.51861 | 255.6 | 231.7361 | 103.8603 | 335.5964 | 7.1442 | 7.3272 | 0.33343 | 0.13649 | 15.46 | [66 empty] | 6818 | 2118.6237 | [7 empty] | 6818 | 40.4118 | 0.35975 | 0.0010279 | 5.4402 | 5.8009 | 51.6612 | 1.5236 | 0.019749 | 154.8196 | 16.2412 | 224.2653
6808 | 10018 | 275 | 33 | 263.175 | 46555.3047 | 26.2702 | 4647.1656 | 0.71566 | [21 empty] | 6808 | 66 | 2.7812 | 89 | 183.5614 | 30133.979 | 33.4462 | 5490.6258 | 0.84556 | [20 empty] | 6837 | 256.2339 | 45327.4404 | 100.2969 | 15629.9501 | 356.5309 | 60957.3904 | 71.87% | 74.36% | 9.3874 | 11.74% | 0.8392% | 3.541% | [25 empty] | 6824 | 557 | 1589 | 5.7204 | 0.057204 | 56.257 | 4.8459 | 54.029 | 2.1723 | 0.07798 | 0.88452 | 309.855 | 308.266 | 0.64354 | 0.1535 | 2153.5186 | 374.8841 | 4.612 | 4349 | 0.14297 | 0.069733 | 0.11053 | 7.758 | 4632 | 3.5454 | 7.0038 | 11.3741 | 0.581 | 742 | 0.64522 | 0.45165 | 222.6 | 201.8171 | 81.5444 | 283.3615 | 6.2218 | 6.3812 | 0.29038 | 0.11887 | 13.464 | [66 empty] | 6819 | 2504.9222 | [7 empty] | 6819 | 61.5347 | 0.50132 | 0.00081202 | 12.4347 | 12.9368 | 74.53 | 1.522 | 0.015602 | 353.8733 | 37.1226 | 467.0635
6809 | 17685 | 233 | 53 | 358.121 | 63351.1248 | 20.25 | 3582.1954 | 0.55166 | [21 empty] | 6809 | 64 | 3.343 | 97 | 213.9536 | 31847.4195 | 38.9839 | 5802.8269 | 0.89364 | [20 empty] | 6838 | 679.3217 | 120171.1049 | 97.8171 | 16309.5131 | 777.1388 | 136480.618 | 87.41% | 88.05% | 21.018 | 31.94% | 3.97% | 16.91% | [25 empty] | 6825 | 609 | 2324 | 8.3663 | 0.083663 | 61.509 | 5.2983 | 59.073 | 2.3751 | 0.08526 | 0.9945 | 453.18 | 450.856 | 0.94122 | 0.2245 | 2942.8607 | 525.0815 | 3.849 | 2938 | 0.11932 | 0.058197 | 0.093464 | 6.03 | 8257 | 2.7557 | 5.4438 | 8.9005 | 0.439 | 822 | 0.71478 | 0.50035 | 246.6 | 223.5763 | 61.6144 | 285.1908 | 6.8927 | 7.0692 | 0.32169 | 0.13168 | 14.9156 | [66 empty] | 6820 | 2122.637 | [7 empty] | 6820 | 29.6884 | 0.2433 | 0.0015495 | 5.7709 | 6.0157 | 31.6598 | 1.8072 | 0.029772 | 164.2311 | 17.2285 | 214.9563
6810 | 17710 | 624 | 48 | 868.608 | 153655.5908 | 49.0462 | 8676.205 | 1.3361 | [21 empty] | 6810 | 60 | 2.8935 | 105 | 173.6086 | 32319.3851 | 31.6327 | 5888.8224 | 0.90688 | [20 empty] | 6839 | 1243.9434 | 220051.9179 | 120.5831 | 18420.156 | 1364.5265 | 238472.0738 | 91.16% | 92.28% | 36.7247 | 84.99% | 2.907% | 14.35% | [25 empty] | 6826 | 578 | 3873 | 13.9427 | 0.13943 | 58.378 | 5.0286 | 56.066 | 2.2542 | 0.08092 | 0.94387 | 755.235 | 751.362 | 1.5686 | 0.37413 | 4455.5499 | 820.9991 | 2.692 | 4626 | 0.083452 | 0.040703 | 0.065817 | 5.974 | 11035 | 2.7301 | 5.3932 | 8.6777 | 0.356 | 528 | 0.45913 | 0.32139 | 158.4 | 143.6111 | 49.9652 | 193.5763 | 4.4274 | 4.5408 | 0.20663 | 0.084586 | 9.5808 | [66 empty] | 6821 | 2595.7369 | [7 empty] | 6821 | 52.6431 | 0.45495 | 0.0012088 | 8.3008 | 8.757 | 68.3966 | 1.2012 | 0.023227 | 236.2292 | 24.7813 | 330.6316
6811 | 15180 | 469 | 46 | 625.646 | 110675.9387 | 41.2152 | 7290.9051 | 1.1228 | [21 empty] | 6811 | 67 | 3.303 | 80 | 221.3011 | 27497.1276 | 40.3226 | 5010.1727 | 0.77157 | [20 empty] | 6840 | 386.5693 | 68383.5913 | 93.6188 | 13167.5334 | 480.1881 | 81551.1247 | 80.5% | 83.85% | 12.5589 | 24.2% | 2.02% | 9.392% | [25 empty] | 6827 | 328 | 3979 | 14.3243 | 0.14324 | 33.128 | 2.8536 | 31.816 | 1.2792 | 0.04592 | 0.52742 | 775.905 | 771.926 | 1.6115 | 0.38437 | 4316.163 | 816.6459 | 4.053 | 4490 | 0.12564 | 0.061281 | 0.098785 | 7.05 | 9407 | 3.2218 | 6.3646 | 10.1579 | 0.787 | 500 | 0.43478 | 0.30435 | 150 | 135.9953 | 110.4569 | 246.4522 | 4.1926 | 4.3 | 0.19568 | 0.0801 | 9.0728 | [66 empty] | 6822 | 3768.4591 | [7 empty] | 6822 | 77.7802 | 0.69039 | 0.0012178 | 10.715 | 11.4066 | 107.1903 | 1.018 | 0.0234 | 304.9333 | 31.9887 | 445.1537
6812 | 5466 | 420 | 50 | 609 | 107731.2836 | 111.416 | 19709.3457 | 3.0352 | [21 empty] | 6812 | 68 | 2.2738 | 93 | 154.6195 | 32442.5066 | 28.1728 | 5911.256 | 0.91033 | [20 empty] | 6841 | 486.7916 | 86112.7741 | 82.1478 | 16885.143 | 568.9393 | 102997.9171 | 85.56% | 83.61% | 15.8617 | 29.62% | 1.142% | 5.506% | [25 empty] | 6828 | 569 | 2704 | 9.7343 | 0.097343 | 57.469 | 4.9503 | 55.193 | 2.2191 | 0.07966 | 0.90812 | 527.28 | 524.576 | 1.0951 | 0.26121 | 3281.7169 | 594.1685 | 5.037 | 5169 | 0.15615 | 0.076159 | 0.12361 | 10.558 | 4364 | 4.825 | 9.5315 | 15.3744 | 0.46 | 726 | 0.6313 | 0.44191 | 217.8 | 197.4652 | 64.5618 | 262.0271 | 6.0877 | 6.2436 | 0.28412 | 0.11631 | 13.1736 | [66 empty] | 6823 | 2363.872 | [7 empty] | 6823 | 50.4366 | 0.36646 | 0.00078579 | 14.0882 | 14.4555 | 51.6051 | 1.7936 | 0.015098 | 400.9309 | 42.0592 | 496.4039
6813 | 12314 | 254 | 52 | 383.032 | 67757.8473 | 31.1054 | 5502.5051 | 0.84739 | [21 empty] | 6813 | 68 | 3.2759 | 94 | 222.7582 | 32791.3507 | 40.5881 | 5974.8179 | 0.92012 | [20 empty] | 6842 | 264.526 | 46794.3012 | 115.7692 | 16117.6365 | 380.2952 | 62911.9377 | 69.56% | 74.38% | 9.6884 | 16.83% | 1.532% | 6.745% | [25 empty] | 6829 | 567 | 4177 | 15.0371 | 0.15037 | 57.267 | 4.9329 | 54.999 | 2.2113 | 0.07938 | 0.9055 | 814.515 | 810.338 | 1.6917 | 0.4035 | 4750.9902 | 880.3342 | 2.24 | 2451 | 0.06944 | 0.033869 | 0.054156 | 5.307 | 10969 | 2.4253 | 4.791 | 7.7375 | 0.847 | 710 | 0.61739 | 0.43217 | 213 | 193.1134 | 118.878 | 311.9914 | 5.9535 | 6.106 | 0.27786 | 0.11374 | 12.8833 | [66 empty] | 6824 | 1857.0313 | [7 empty] | 6824 | 48.2141 | 0.3641 | 0.00059543 | 12.2693 | 12.634 | 51.0074 | 1.8448 | 0.011441 | 349.1675 | 36.629 | 438.6602
6814 | 20590 | 584 | 31 | 525.016 | 92874.6266 | 25.4986 | 4510.6667 | 0.69464 | [21 empty] | 6814 | 64 | 2.8958 | 80 | 185.3304 | 26265.913 | 33.7685 | 4785.8366 | 0.73702 | [20 empty] | 6843 | 754.3636 | 133445.9126 | 71.1205 | 13383.3946 | 825.4842 | 146829.3071 | 91.38% | 90.89% | 22.6117 | 39.88% | 3.833% | 17.15% | [25 empty] | 6830 | 270 | 2859 | 10.2923 | 0.10292 | 27.27 | 2.349 | 26.19 | 1.053 | 0.0378 | 0.43929 | 557.505 | 554.646 | 1.1579 | 0.27618 | 3133.7679 | 589.5911 | 4.515 | 3420 | 0.13996 | 0.068267 | 0.10902 | 4.437 | 9827 | 2.0277 | 4.0056 | 6.3649 | 0.422 | 361 | 0.31391 | 0.21974 | 108.3 | 98.1886 | 59.2285 | 157.4171 | 3.0271 | 3.1046 | 0.14128 | 0.057832 | 6.5505 | [66 empty] | 6825 | 1706.446 | [7 empty] | 6825 | 35.1756 | 0.2124 | 0.00087085 | 13.5922 | 13.8054 | 27.7992 | 1.5396 | 0.016733 | 386.8136 | 40.5782 | 456.7474
6815 | 16368 | 597 | 29 | 502.077 | 88816.7483 | 30.6743 | 5426.2432 | 0.83564 | [21 empty] | 6815 | 69 | 2.623 | 84 | 180.9883 | 29733.8343 | 32.9774 | 5417.7166 | 0.83433 | [20 empty] | 6844 | 217.0323 | 38392.7317 | 77.4004 | 13167.5334 | 294.4327 | 51560.2651 | 73.71% | 74.46% | 7.9403 | 18.05% | 0.7212% | 3.375% | [25 empty] | 6831 | 442 | 2362 | 8.5031 | 0.085031 | 44.642 | 3.8454 | 42.874 | 1.7238 | 0.06188 | 0.7209 | 460.59 | 458.228 | 0.95661 | 0.22817 | 2810.0899 | 512.2462 | 2.051 | 4965 | 0.063581 | 0.031011 | 0.049618 | 7.848 | 4106 | 3.5865 | 7.085 | 11.2297 | 0.49 | 651 | 0.56609 | 0.39626 | 195.3 | 177.0659 | 68.7724 | 245.8383 | 5.4588 | 5.5986 | 0.25477 | 0.10429 | 11.8127 | [66 empty] | 6826 | 2307.5423 | [7 empty] | 6826 | 34.304 | 0.25801 | 0.0014513 | 8.7307 | 8.9902 | 37.1181 | 1.0768 | 0.027885 | 248.4642 | 26.0648 | 312.7518
6816 | 4303 | 545 | 32 | 505.76 | 89468.266 | 117.5366 | 20792.0674 | 3.202 | [21 empty] | 6816 | 60 | 2.8453 | 95 | 170.7176 | 29241.3484 | 31.106 | 5327.9822 | 0.82051 | [20 empty] | 6845 | 1096.1092 | 193900.2518 | 74.9522 | 18939.8218 | 1171.0614 | 212840.0737 | 93.6% | 91.1% | 32.7774 | 35.73% | 2.501% | 11.09% | [25 empty] | 6832 | 537 | 1580 | 5.688 | 0.05688 | 54.237 | 4.6719 | 52.089 | 2.0943 | 0.07518 | 0.85437 | 308.1 | 306.52 | 0.6399 | 0.15263 | 2126.9217 | 372.132 | 2.781 | 2926 | 0.086211 | 0.042049 | 0.068708 | 9.281 | 10301 | 4.2414 | 8.3787 | 13.5819 | 0.361 | 831 | 0.72261 | 0.50583 | 249.3 | 226.0243 | 50.667 | 276.6913 | 6.9681 | 7.1466 | 0.32521 | 0.13313 | 15.0789 | [66 empty] | 6827 | 2160.7107 | [7 empty] | 6827 | 30.1129 | 0.2194 | 0.001491 | 8.2677 | 8.4886 | 28.5847 | 1.6212 | 0.028649 | 235.2881 | 24.6826 | 290.2052
6817 | 22432 | 653 | 51 | 965.787 | 170846.4256 | 43.054 | 7616.1923 | 1.1729 | [21 empty] | 6817 | 63 | 2.3877 | 94 | 150.426 | 30380.222 | 27.4087 | 5535.493 | 0.85247 | [20 empty] | 6846 | 260.1683 | 46023.4166 | 99.8822 | 17101.0042 | 360.0505 | 63124.4207 | 72.26% | 72.91% | 9.7212 | 17.29% | 1.348% | 6.257% | [25 empty] | 6833 | 284 | 1656 | 5.9616 | 0.059616 | 28.684 | 2.4708 | 27.548 | 1.1076 | 0.03976 | 0.4527 | 322.92 | 321.264 | 0.67068 | 0.15997 | 1949.8461 | 359.1279 | 2.871 | 5154 | 0.089001 | 0.043409 | 0.070063 | 9.793 | 7096 | 4.4754 | 8.8409 | 14.3311 | 0.652 | 646 | 0.56174 | 0.39322 | 193.8 | 175.706 | 91.5094 | 267.2154 | 5.4169 | 5.5556 | 0.25281 | 0.10349 | 11.722 | [66 empty] | 6828 | 2096.0706 | [7 empty] | 6828 | 48.9701 | 0.37459 | 0.0010132 | 12.0047 | 12.3804 | 51.9848 | 2.0148 | 0.019469 | 341.6383 | 35.8391 | 431.4965
6818 | 8286 | 601 | 30 | 522.87 | 92495.0021 | 63.1028 | 11162.805 | 1.7191 | [21 empty] | 6818 | 66 | 2.2829 | 87 | 150.6744 | 29456.811 | 27.454 | 5367.241 | 0.82656 | [20 empty] | 6847 | 704.6063 | 124643.9057 | 75.1342 | 13548.6217 | 779.7405 | 138192.5273 | 90.36% | 90.2% | 21.2816 | 46.85% | 1.907% | 9.036% | [25 empty] | 6834 | 249 | 1957 | 7.0451 | 0.070451 | 25.149 | 2.1663 | 24.153 | 0.9711 | 0.03486 | 0.3979 | 381.615 | 379.658 | 0.79258 | 0.18905 | 2213.7926 | 412.9696 | 2.907 | 3469 | 0.090117 | 0.043954 | 0.070897 | 5.828 | 6017 | 2.6634 | 5.2614 | 8.5919 | 0.598 | 618 | 0.53739 | 0.37617 | 185.4 | 168.0902 | 83.9304 | 252.0206 | 5.1821 | 5.3148 | 0.24185 | 0.099004 | 11.2139 | [66 empty] | 6829 | 2608.9444 | [7 empty] | 6829 | 35.5812 | 0.23701 | 0.0015652 | 11.7402 | 11.9788 | 34.4916 | 0.896 | 0.030074 | 334.1091 | 35.0493 | 404.576
6819 | 7669 | 466 | 48 | 648.672 | 114749.2072 | 84.5836 | 14962.734 | 2.3043 | [21 empty] | 6819 | 60 | 2.8967 | 83 | 173.8011 | 25547.7044 | 31.6678 | 4654.9739 | 0.71687 | [20 empty] | 6848 | 714.619 | 126415.1472 | 96.4917 | 17495.4172 | 811.1107 | 143910.5644 | 88.1% | 87.84% | 22.1622 | 48.54% | 1.868% | 8.924% | [25 empty] | 6835 | 353 | 3478 | 12.5207 | 0.12521 | 35.653 | 3.0711 | 34.241 | 1.3767 | 0.04942 | 0.57257 | 678.21 | 674.732 | 1.4086 | 0.33597 | 3839.8047 | 721.476 | 4.61 | 2920 | 0.14291 | 0.069703 | 0.11285 | 9.596 | 7197 | 4.3854 | 8.6631 | 13.8176 | 0.605 | 778 | 0.67652 | 0.47357 | 233.4 | 211.6087 | 84.9129 | 296.5216 | 6.5237 | 6.6908 | 0.30447 | 0.12464 | 14.1172 | [66 empty] | 6830 | 1757.2961 | [7 empty] | 6830 | 28.6327 | 0.23049 | 0.0010713 | 5.9693 | 6.2009 | 29.5948 | 1.806 | 0.020585 | 169.878 | 17.8208 | 219.1203
6820 | 7126 | 27 | 32 | 25.056 | 4432.3728 | 3.5161 | 622.0001 | 0.095788 | [21 empty] | 6820 | 61 | 2.5907 | 97 | 158.0357 | 30354.5717 | 28.7952 | 5530.8194 | 0.85175 | [20 empty] | 6849 | 329.538 | 58294.8351 | 96.6765 | 15891.1155 | 426.2145 | 74185.9506 | 77.32% | 78.58% | 11.4246 | 24.62% | 1.564% | 7.263% | [25 empty] | 6836 | 386 | 1929 | 6.9443 | 0.069443 | 38.986 | 3.3582 | 37.442 | 1.5054 | 0.05404 | 0.62725 | 376.155 | 374.226 | 0.78124 | 0.18634 | 2324.6461 | 423.4602 | 3.308 | 3997 | 0.10255 | 0.050017 | 0.081177 | 10.5 | 6754 | 4.7985 | 9.4792 | 15.2899 | 0.325 | 790 | 0.68696 | 0.48087 | 237 | 214.8726 | 45.6143 | 260.487 | 6.6243 | 6.794 | 0.30917 | 0.12656 | 14.335 | [66 empty] | 6831 | 2716.3147 | [7 empty] | 6831 | 61.9883 | 0.52499 | 0.00088509 | 10.7646 | 11.2905 | 81.3149 | 0.8204 | 0.017006 | 306.3451 | 32.1368 | 420.6342
6821 | 11890 | 655 | 43 | 816.785 | 144488.1716 | 68.6951 | 12152.075 | 1.8714 | [21 empty] | 6821 | 69 | 2.6849 | 101 | 185.2561 | 35751.396 | 33.755 | 6514.1592 | 1.0032 | [20 empty] | 6850 | 47.3367 | 8373.7993 | 94.1598 | 19763.2923 | 141.4965 | 28137.0916 | 33.45% | 29.76% | 4.3331 | 4.893% | 0.6221% | 2.53% | [25 empty] | 6837 | 631 | 2326 | 8.3735 | 0.083735 | 63.731 | 5.4897 | 61.207 | 2.4609 | 0.08834 | 0.99887 | 453.57 | 451.244 | 0.94203 | 0.22469 | 2964.6241 | 526.7019 | 4.383 | 4598 | 0.13587 | 0.066271 | 0.10663 | 11.071 | 8633 | 5.0594 | 9.9947 | 15.8915 | 0.669 | 315 | 0.27391 | 0.19174 | 94.5 | 85.6771 | 93.8954 | 179.5724 | 2.6413 | 2.709 | 0.12328 | 0.050463 | 5.7158 | [66 empty] | 6832 | 1504.1472 | [7 empty] | 6832 | 40.9592 | 0.27148 | 0.00059206 | 13.741 | 14.013 | 39.1434 | 1.1124 | 0.011376 | 391.0488 | 41.0225 | 472.3384
6822 | 3210 | 344 | 53 | 528.728 | 93531.2744 | 164.7128 | 29137.4687 | 4.4872 | [21 empty] | 6822 | 65 | 3.1194 | 87 | 202.758 | 29010.4957 | 36.944 | 5285.9191 | 0.81403 | [20 empty] | 6851 | 200.5218 | 35472.0444 | 69.4838 | 14774.5001 | 270.0056 | 50246.5445 | 74.27% | 70.6% | 7.738 | 15.52% | 1.221% | 5.457% | [25 empty] | 6838 | 590 | 4199 | 15.1163 | 0.15116 | 59.59 | 5.133 | 57.23 | 2.301 | 0.0826 | 0.95521 | 818.805 | 814.606 | 1.7006 | 0.40562 | 4793.5471 | 885.9508 | 4.732 | 2672 | 0.14669 | 0.071548 | 0.11326 | 4.832 | 6118 | 2.2082 | 4.3622 | 7.1061 | 0.315 | 853 | 0.74174 | 0.51922 | 255.9 | 232.008 | 44.2108 | 276.2189 | 7.1526 | 7.3358 | 0.33382 | 0.13665 | 15.4781 | [66 empty] | 6833 | 2396.0619 | [7 empty] | 6833 | 64.0431 | 0.54769 | 0.00062054 | 10.6819 | 11.2302 | 83.5954 | 1.1484 | 0.011923 | 303.9922 | 31.8899 | 420.6378
6823 | 4527 | 258 | 41 | 306.762 | 54265.7866 | 67.7628 | 11987.1408 | 1.846 | [21 empty] | 6823 | 65 | 2.9875 | 88 | 194.1854 | 29343.9496 | 35.382 | 5346.6768 | 0.82339 | [20 empty] | 6852 | 183.4141 | 32445.7143 | 75.3833 | 14497.345 | 258.7975 | 46943.0593 | 70.87% | 69.12% | 7.2292 | 11.12% | 1.284% | 5.661% | [25 empty] | 6839 | 371 | 3001 | 10.8035 | 0.10804 | 37.471 | 3.2277 | 35.987 | 1.4469 | 0.05194 | 0.59471 | 585.195 | 582.194 | 1.2154 | 0.2899 | 3376.3201 | 628.1647 | 3.666 | 2055 | 0.11365 | 0.05543 | 0.090184 | 8.925 | 4647 | 4.0787 | 8.0573 | 13.1898 | 0.789 | 339 | 0.29478 | 0.20635 | 101.7 | 92.2048 | 110.7376 | 202.9424 | 2.8426 | 2.9154 | 0.13267 | 0.054308 | 6.1513 | [66 empty] | 6834 | 1836.5545 | [7 empty] | 6834 | 40.3952 | 0.30551 | 0.00073333 | 10.2189 | 10.5252 | 44.4255 | 1.1628 | 0.01409 | 290.8161 | 30.5077 | 366.9261
6824 | 7857 | 444 | 30 | 386.28 | 68332.4142 | 49.1638 | 8697.0108 | 1.3393 | [21 empty] | 6824 | 66 | 2.5906 | 90 | 170.9772 | 30472.5631 | 31.1533 | 5552.3182 | 0.85506 | [20 empty] | 6853 | 468.3467 | 82849.8961 | 113.7859 | 19187.6625 | 582.1325 | 102037.5585 | 80.45% | 81.2% | 15.7138 | 21.78% | 1.12% | 5.077% | [25 empty] | 6840 | 426 | 2746 | 9.8855 | 0.098855 | 43.026 | 3.7062 | 41.322 | 1.6614 | 0.05964 | 0.67819 | 535.47 | 532.724 | 1.1121 | 0.26526 | 3178.5669 | 585.6088 | 1.94 | 4996 | 0.06014 | 0.029333 | 0.047226 | 9.699 | 9794 | 4.4324 | 8.756 | 14.0272 | 0.381 | 701 | 0.60957 | 0.4267 | 210.3 | 190.6655 | 53.474 | 244.1395 | 5.878 | 6.0286 | 0.27434 | 0.1123 | 12.72 | [66 empty] | 6835 | 2544.7879 | [7 empty] | 6835 | 51.8258 | 0.39439 | 0.0013033 | 12.8646 | 13.2603 | 55.9026 | 1.844 | 0.025041 | 366.1082 | 38.4061 | 462.286
6825 | 10975 | 102 | 46 | 136.068 | 24070.2468 | 12.398 | 2193.1888 | 0.33775 | [21 empty] | 6825 | 60 | 2.6167 | 101 | 157.0022 | 31088.1704 | 28.6069 | 5664.4863 | 0.87233 | [20 empty] | 6854 | 498.0418 | 88102.9182 | 84.6826 | 13167.5334 | 582.7244 | 101270.4515 | 85.47% | 87% | 15.5956 | 23.18% | 2.056% | 9.197% | [25 empty] | 6841 | 608 | 3839 | 13.8203 | 0.1382 | 61.408 | 5.2896 | 58.976 | 2.3712 | 0.08512 | 0.99286 | 748.605 | 744.766 | 1.5548 | 0.37085 | 4451.9532 | 817.9252 | 4.868 | 2106 | 0.15091 | 0.073604 | 0.11762 | 7.071 | 4807 | 3.2314 | 6.3835 | 10.1115 | 0.862 | 575 | 0.5 | 0.35 | 172.5 | 156.3946 | 120.9833 | 277.3779 | 4.8215 | 4.945 | 0.22503 | 0.092115 | 10.4337 | [66 empty] | 6836 | 1859.7456 | [7 empty] | 6836 | 50.2861 | 0.37661 | 0.00072284 | 13.063 | 13.4403 | 55.2307 | 1.3232 | 0.013889 | 371.7552 | 38.9985 | 467.3215
6826 | 9375 | 234 | 44 | 298.584 | 52819.1093 | 31.849 | 5634.0383 | 0.86764 | [21 empty] | 6826 | 67 | 2.5312 | 84 | 169.5889 | 28871.984 | 30.9003 | 5260.6813 | 0.81014 | [20 empty] | 6855 | 136.0095 | 24059.8977 | 98.8356 | 17460.7728 | 234.8451 | 41520.6705 | 57.91% | 57.95% | 6.3942 | 10.27% | 0.5523% | 2.457% | [25 empty] | 6842 | 320 | 3601 | 12.9635 | 0.12963 | 32.32 | 2.784 | 31.04 | 1.248 | 0.0448 | 0.50784 | 702.195 | 698.594 | 1.4584 | 0.34786 | 3926.0017 | 739.9457 | 5.111 | 4877 | 0.15844 | 0.077278 | 0.12565 | 10.779 | 5834 | 4.926 | 9.731 | 15.4432 | 0.381 | 615 | 0.53478 | 0.37435 | 184.5 | 167.2743 | 53.474 | 220.7483 | 5.1569 | 5.289 | 0.24068 | 0.098523 | 11.1595 | [66 empty] | 6837 | 1654.4721 | [7 empty] | 6837 | 36.567 | 0.32232 | 0.0008716 | 5.2087 | 5.5319 | 44.6486 | 1.7532 | 0.016747 | 148.2315 | 15.55 | 210.2001
6827 | 16458 | 231 | 28 | 187.572 | 33181.2354 | 11.397 | 2016.1159 | 0.31048 | [21 empty] | 6827 | 62 | 2.6412 | 99 | 163.7564 | 31488.3152 | 29.8376 | 5737.3955 | 0.88356 | [20 empty] | 6856 | 108.4113 | 19177.8058 | 91.8903 | 15280.8412 | 200.3016 | 34458.647 | 54.12% | 55.65% | 5.3066 | 15.12% | 0.5887% | 2.745% | [25 empty] | 6843 | 553 | 1678 | 6.0408 | 0.060408 | 55.853 | 4.8111 | 53.641 | 2.1567 | 0.07742 | 0.87982 | 327.21 | 325.532 | 0.67959 | 0.16209 | 2238.3021 | 391.6354 | 3.985 | 3441 | 0.12353 | 0.060253 | 0.097429 | 5.622 | 8713 | 2.5693 | 5.0754 | 8.2171 | 0.358 | 695 | 0.60435 | 0.42304 | 208.5 | 189.0335 | 50.246 | 239.2795 | 5.8277 | 5.977 | 0.27199 | 0.11134 | 12.6111 | [66 empty] | 6838 | 2901.7311 | [7 empty] | 6838 | 49.5538 | 0.35625 | 0.0015735 | 14.1047 | 14.4626 | 49.537 | 1.8928 | 0.030233 | 401.4015 | 42.1085 | 494.97
6828 | 19433 | 514 | 50 | 745.3 | 131842.5709 | 38.3523 | 6784.4682 | 1.0448 | [21 empty] | 6828 | 62 | 2.7207 | 92 | 168.6849 | 29261.8687 | 30.7356 | 5331.7211 | 0.82109 | [20 empty] | 6857 | 362.2867 | 64088.0249 | 99.3816 | 14923.7375 | 461.6683 | 79011.7624 | 78.47% | 81.11% | 12.1678 | 22.93% | 0.9841% | 4.698% | [25 empty] | 6844 | 482 | 1726 | 6.2136 | 0.062136 | 48.682 | 4.1934 | 46.754 | 1.8798 | 0.06748 | 0.78518 | 336.57 | 334.844 | 0.69903 | 0.16673 | 2217.7165 | 394.4391 | 3.145 | 3098 | 0.097495 | 0.047552 | 0.077701 | 4.415 | 7553 | 2.0177 | 3.9858 | 6.4569 | 0.678 | 843 | 0.73304 | 0.51313 | 252.9 | 229.2881 | 95.1585 | 324.4467 | 7.0687 | 7.2498 | 0.32991 | 0.13505 | 15.2967 | [66 empty] | 6839 | 2888.4556 | [7 empty] | 6839 | 60.5248 | 0.56813 | 0.0011245 | 5.6055 | 6.1748 | 85.5541 | 1.4664 | 0.021607 | 159.5253 | 16.7348 | 263.3022
6829 | 9850 | 278 | 36 | 290.232 | 51341.6517 | 29.4652 | 5212.3504 | 0.8027 | [21 empty] | 6829 | 63 | 2.8389 | 95 | 178.8479 | 30703.4158 | 32.5874 | 5594.3813 | 0.86153 | [20 empty] | 6858 | 256.8426 | 45435.1144 | 66.5922 | 14468.0305 | 323.4348 | 59903.1449 | 79.41% | 75.85% | 9.2251 | 12.69% | 0.794% | 3.766% | [25 empty] | 6845 | 551 | 4074 | 14.6663 | 0.14666 | 55.651 | 4.7937 | 53.447 | 2.1489 | 0.07714 | 0.89372 | 794.43 | 790.356 | 1.65 | 0.39355 | 4629.8174 | 857.393 | 3.024 | 4781 | 0.093744 | 0.045723 | 0.072974 | 6.726 | 9230 | 3.0738 | 6.0721 | 9.6364 | 0.795 | 347 | 0.30174 | 0.21122 | 104.1 | 94.3808 | 111.5797 | 205.9605 | 2.9097 | 2.9842 | 0.1358 | 0.055589 | 6.2965 | [66 empty] | 6840 | 2002.2832 | [7 empty] | 6840 | 42.0703 | 0.30712 | 0.001029 | 11.5914 | 11.8995 | 46.3188 | 0.776 | 0.019771 | 329.8739 | 34.605 | 411.5934
6830 | 21162 | 583 | 34 | 574.838 | 101688.0716 | 27.1637 | 4805.2203 | 0.74 | [21 empty] | 6830 | 62 | 2.5082 | 83 | 155.5086 | 26399.2945 | 28.3348 | 4810.1397 | 0.74076 | [20 empty] | 6859 | 69.9574 | 12375.3756 | 90.4578 | 15989.7187 | 160.4152 | 28365.0944 | 43.61% | 43.63% | 4.3682 | 5.909% | 0.4453% | 1.904% | [25 empty] | 6846 | 579 | 3703 | 13.3307 | 0.13331 | 58.479 | 5.0373 | 56.163 | 2.2581 | 0.08106 | 0.9374 | 722.085 | 718.382 | 1.4997 | 0.35771 | 4289.3326 | 789.4084 | 2.867 | 4726 | 0.088877 | 0.043349 | 0.069488 | 6.572 | 11116 | 3.0034 | 5.9331 | 9.6294 | 0.442 | 595 | 0.51739 | 0.36217 | 178.5 | 161.8345 | 62.0355 | 223.87 | 4.9892 | 5.117 | 0.23285 | 0.095319 | 10.7966 | [66 empty] | 6841 | 2573.3899 | [7 empty] | 6841 | 42.5236 | 0.33515 | 0.0014386 | 9.5079 | 9.8445 | 45.9 | 1.9472 | 0.027641 | 270.5813 | 28.385 | 346.8411
6831 | 3143 | 318 | 37 | 341.214 | 60360.2992 | 108.5632 | 19204.6768 | 2.9575 | [21 empty] | 6831 | 64 | 2.6607 | 88 | 170.2827 | 28892.5043 | 31.0267 | 5264.4203 | 0.81072 | [20 empty] | 6860 | 135.2642 | 23928.064 | 102.3129 | 16229.5645 | 237.5771 | 40157.6285 | 56.93% | 59.59% | 6.1843 | 14.95% | 0.9802% | 4.274% | [25 empty] | 6847 | 594 | 3547 | 12.7691 | 0.12769 | 59.994 | 5.1678 | 57.618 | 2.3166 | 0.08316 | 0.97238 | 691.665 | 688.118 | 1.4365 | 0.34264 | 4148.326 | 760.5993 | 4.513 | 3593 | 0.1399 | 0.068237 | 0.10959 | 9.029 | 8559 | 4.1263 | 8.1512 | 13.1642 | 0.69 | 321 | 0.27913 | 0.19539 | 96.3 | 87.309 | 96.8428 | 184.1518 | 2.6917 | 2.7606 | 0.12562 | 0.051424 | 5.8247 | [66 empty] | 6842 | 2142.2222 | [7 empty] | 6842 | 42.1652 | 0.32396 | 0.0013494 | 10.1693 | 10.4946 | 43.6837 | 2.0444 | 0.025927 | 289.4043 | 30.3596 | 365.5179
6832 | 15579 | 264 | 40 | 306.24 | 54173.4455 | 19.6572 | 3477.3378 | 0.53551 | [21 empty] | 6832 | 63 | 2.6997 | 94 | 170.0816 | 30380.222 | 30.9901 | 5535.493 | 0.85247 | [20 empty] | 6861 | 502.032 | 88808.7936 | 100.868 | 13817.7819 | 602.9001 | 102626.5755 | 83.27% | 86.54% | 15.8045 | 26.51% | 1.184% | 5.456% | [25 empty] | 6848 | 426 | 1773 | 6.3827 | 0.063827 | 43.026 | 3.7062 | 41.322 | 1.6614 | 0.05964 | 0.68458 | 345.735 | 343.962 | 0.71806 | 0.17127 | 2205.9627 | 396.1082 | 5.174 | 3801 | 0.16039 | 0.078231 | 0.12752 | 10.719 | 10702 | 4.8986 | 9.6769 | 15.7346 | 0.734 | 494 | 0.42957 | 0.3007 | 148.2 | 134.3634 | 103.0182 | 237.3816 | 4.1423 | 4.2484 | 0.19333 | 0.079139 | 8.9639 | [66 empty] | 6843 | 1981.3765 | [7 empty] | 6843 | 48.4626 | 0.3755 | 0.00062878 | 11.4921 | 11.8683 | 53.9085 | 1.594 | 0.012082 | 327.0504 | 34.3088 | 416.8738
6833 | 4995 | 356 | 50 | 516.2 | 91315.088 | 103.3433 | 18281.2989 | 2.8153 | [21 empty] | 6833 | 63 | 2.0318 | 94 | 128.0007 | 30380.222 | 23.3226 | 5535.493 | 0.85247 | [20 empty] | 6862 | 251.1604 | 44429.9374 | 106.6832 | 16117.6365 | 357.8436 | 60547.5739 | 70.19% | 73.38% | 9.3243 | 17.98% | 1.559% | 6.728% | [25 empty] | 6849 | 348 | 1663 | 5.9868 | 0.059868 | 35.148 | 3.0276 | 33.756 | 1.3572 | 0.04872 | 0.56202 | 324.285 | 322.622 | 0.67351 | 0.16065 | 2014.9125 | 364.5609 | 2.064 | 3246 | 0.063984 | 0.031208 | 0.049527 | 4.14 | 4322 | 1.892 | 3.7375 | 6.0099 | 0.447 | 859 | 0.74696 | 0.52287 | 257.7 | 233.64 | 62.7373 | 296.3773 | 7.2029 | 7.3874 | 0.33617 | 0.13761 | 15.587 | [66 empty] | 6844 | 1609.8354 | [7 empty] | 6844 | 33.7639 | 0.19391 | 0.00064677 | 13.9394 | 14.134 | 26.0024 | 1.258 | 0.012427 | 396.6957 | 41.6149 | 465.5834
6834 | 11868 | 680 | 28 | 552.16 | 97676.3638 | 46.5251 | 8230.2295 | 1.2675 | [21 empty] | 6834 | 63 | 2.6809 | 104 | 168.8941 | 33612.1605 | 30.7737 | 6124.3753 | 0.94315 | [20 empty] | 6863 | 281.8447 | 49857.9528 | 89.7463 | 15126.2739 | 371.591 | 64984.2267 | 75.85% | 76.72% | 10.0076 | 15.23% | 0.9% | 4.265% | [25 empty] | 6850 | 626 | 3255 | 11.7179 | 0.11718 | 63.226 | 5.4462 | 60.722 | 2.4414 | 0.08764 | 1.0229 | 634.725 | 631.47 | 1.3183 | 0.31443 | 3890.3189 | 708.2115 | 5.015 | 4609 | 0.15546 | 0.075827 | 0.12276 | 7.281 | 8412 | 3.3274 | 6.5731 | 10.7405 | 0.41 | 700 | 0.6087 | 0.42609 | 210 | 190.3935 | 57.5442 | 247.9377 | 5.8697 | 6.02 | 0.27395 | 0.11214 | 12.7019 | [66 empty] | 6845 | 3116.9272 | [7 empty] | 6845 | 52.8476 | 0.48593 | 0.0015266 | 5.7378 | 6.2253 | 73.3635 | 1.2096 | 0.029333 | 163.2899 | 17.1297 | 255.0221
6835 | 6071 | 282 | 38 | 310.764 | 54973.735 | 51.1883 | 9055.1367 | 1.3945 | [21 empty] | 6835 | 68 | 2.7044 | 92 | 183.8978 | 32093.6624 | 33.5075 | 5847.6941 | 0.90054 | [20 empty] | 6864 | 780.5763 | 138082.9055 | 92.9719 | 16650.6271 | 873.5482 | 154733.5326 | 89.36% | 89.24% | 23.829 | 33.4% | 1.995% | 9.156% | [25 empty] | 6851 | 354 | 3939 | 14.1803 | 0.1418 | 35.754 | 3.0798 | 34.338 | 1.3806 | 0.04956 | 0.571 | 768.105 | 764.166 | 1.5953 | 0.38051 | 4298.8784 | 810.0001 | 3.668 | 3037 | 0.11371 | 0.05546 | 0.090345 | 10.456 | 6331 | 4.7784 | 9.4395 | 15.3769 | 0.384 | 352 | 0.30609 | 0.21426 | 105.6 | 95.7407 | 53.8951 | 149.6358 | 2.9516 | 3.0272 | 0.13776 | 0.05639 | 6.3872 | [66 empty] | 6846 | 2214.4178 | [7 empty] | 6846 | 34.1543 | 0.2439 | 0.0013876 | 9.8386 | 10.0839 | 34.5447 | 1.1468 | 0.026661 | 279.9928 | 29.3723 | 345.0832
6836 | 15994 | 458 | 53 | 703.946 | 124527.1037 | 44.0131 | 7785.8637 | 1.199 | [21 empty] | 6836 | 70 | 2.78 | 101 | 194.5973 | 36269.5322 | 35.457 | 6608.5673 | 1.0177 | [20 empty] | 6865 | 157.16 | 27801.4005 | 90.6084 | 13431.3637 | 247.7685 | 41232.7642 | 63.43% | 67.43% | 6.3498 | 11.59% | 0.5141% | 2.444% | [25 empty] | 6852 | 301 | 3908 | 14.0687 | 0.14069 | 30.401 | 2.6187 | 29.197 | 1.1739 | 0.04214 | 0.48461 | 762.06 | 758.152 | 1.5827 | 0.37751 | 4213.2522 | 797.337 | 4.804 | 5041 | 0.14892 | 0.072636 | 0.11615 | 5.748 | 9509 | 2.6268 | 5.1892 | 8.4687 | 0.339 | 863 | 0.75043 | 0.5253 | 258.9 | 234.728 | 47.5793 | 282.3072 | 7.2364 | 7.4218 | 0.33774 | 0.13825 | 15.6596 | [66 empty] | 6847 | 2511.1178 | [7 empty] | 6847 | 45.9932 | 0.41932 | 0.0013291 | 5.3079 | 5.7285 | 60.0933 | 1.8052 | 0.025538 | 151.0549 | 15.8462 | 228.8252
6837 | 13258 | 321 | 32 | 297.888 | 52695.9879 | 22.4685 | 3974.6559 | 0.6121 | [21 empty] | 6837 | 69 | 2.7982 | 85 | 193.0726 | 30087.8085 | 35.1792 | 5482.2132 | 0.84426 | [20 empty] | 6866 | 237.0702 | 41937.4066 | 97.4499 | 16272.2038 | 334.5201 | 58209.6104 | 70.87% | 72.05% | 8.9643 | 14.36% | 1.392% | 6.305% | [25 empty] | 6853 | 461 | 2141 | 7.7075 | 0.077075 | 46.561 | 4.0107 | 44.717 | 1.7979 | 0.06454 | 0.73022 | 417.495 | 415.354 | 0.8671 | 0.20682 | 2610.7235 | 472.5718 | 2.504 | 2826 | 0.077624 | 0.03786 | 0.060993 | 9.75 | 9633 | 4.4558 | 8.8021 | 14.2242 | 0.857 | 412 | 0.35826 | 0.25078 | 123.6 | 112.0602 | 120.2815 | 232.3417 | 3.4547 | 3.5432 | 0.16124 | 0.066002 | 7.476 | [66 empty] | 6848 | 1975.9516 | [7 empty] | 6848 | 52.9106 | 0.4598 | 0.00066438 | 8.1685 | 8.629 | 65.5131 | 2.0696 | 0.012765 | 232.4646 | 24.3864 | 324.4465
6838 | 11466 | 512 | 46 | 683.008 | 120823.1996 | 59.5681 | 10537.5196 | 1.6228 | [21 empty] | 6838 | 60 | 3.1383 | 102 | 188.2988 | 31395.9741 | 34.3094 | 5720.5703 | 0.88097 | [20 empty] | 6867 | 296.4086 | 52434.2761 | 81.4402 | 15136.9337 | 377.8487 | 67571.2098 | 78.45% | 77.6% | 10.406 | 15.79% | 1.33% | 5.938% | [25 empty] | 6854 | 644 | 3852 | 13.8671 | 0.13867 | 65.044 | 5.6028 | 62.468 | 2.5116 | 0.09016 | 1.0426 | 751.14 | 747.288 | 1.5601 | 0.3721 | 4502.1722 | 825.0046 | 4.452 | 3318 | 0.13801 | 0.067314 | 0.10965 | 10.856 | 5918 | 4.9612 | 9.8006 | 15.8965 | 0.46 | 576 | 0.50087 | 0.35061 | 172.8 | 156.6666 | 64.5618 | 221.2285 | 4.8299 | 4.9536 | 0.22542 | 0.092275 | 10.4518 | [66 empty] | 6849 | 1635.6533 | [7 empty] | 6849 | 35.757 | 0.21177 | 0.00062316 | 14.204 | 14.4164 | 30.7123 | 0.8256 | 0.011974 | 404.2249 | 42.4047 | 478.1795
6839 | 9624 | 683 | 53 | 1049.771 | 185703.0827 | 109.0784 | 19295.8315 | 2.9716 | [21 empty] | 6839 | 72 | 3.2239 | 96 | 232.1237 | 35458.9825 | 42.2946 | 6460.8794 | 0.99498 | [20 empty] | 6868 | 282.4488 | 49964.8053 | 73.3673 | 14870.4384 | 355.816 | 64835.2437 | 79.38% | 77.06% | 9.9846 | 24.78% | 1.656% | 7.21% | [25 empty] | 6855 | 466 | 3981 | 14.3315 | 0.14331 | 47.066 | 4.0542 | 45.202 | 1.8174 | 0.06524 | 0.75818 | 776.295 | 772.314 | 1.6123 | 0.38456 | 4454.1776 | 831.1232 | 4.681 | 4916 | 0.14511 | 0.070777 | 0.11395 | 6.856 | 10805 | 3.1332 | 6.1894 | 9.9093 | 0.703 | 759 | 0.66 | 0.462 | 227.7 | 206.4409 | 98.6673 | 305.1083 | 6.3644 | 6.5274 | 0.29703 | 0.12159 | 13.7724 | [66 empty] | 6850 | 1892.2139 | [7 empty] | 6850 | 34.0533 | 0.22326 | 0.0012197 | 11.5748 | 11.7993 | 27.5837 | 2.006 | 0.023436 | 329.4033 | 34.5557 | 393.5721
6840 | 21821 | 654 | 39 | 739.674 | 130847.339 | 33.8973 | 5996.3952 | 0.92344 | [21 empty] | 6840 | 61 | 2.9544 | 81 | 180.2171 | 25347.632 | 32.8368 | 4618.5193 | 0.71125 | [20 empty] | 6869 | 499.3041 | 88326.221 | 71.7703 | 15190.2328 | 571.0744 | 103516.4538 | 87.43% | 85.33% | 15.9415 | 28.07% | 1.905% | 8.866% | [25 empty] | 6856 | 668 | 3549 | 12.7763 | 0.12776 | 67.468 | 5.8116 | 64.796 | 2.6052 | 0.09352 | 1.0855 | 692.055 | 688.506 | 1.4373 | 0.34283 | 4227.0626 | 770.511 | 2.689 | 3707 | 0.083359 | 0.040658 | 0.066109 | 6.051 | 10619 | 2.7653 | 5.4627 | 8.8332 | 0.554 | 845 | 0.73478 | 0.51435 | 253.5 | 229.8321 | 77.7549 | 307.587 | 7.0855 | 7.267 | 0.33069 | 0.13537 | 15.333 | [66 empty] | 6851 | 2029.7326 | [7 empty] | 6851 | 33.9732 | 0.28763 | 0.001476 | 5.8205 | 6.1096 | 40.2532 | 1.4672 | 0.028361 | 165.6428 | 17.3766 | 224.7681
6841 | 7923 | 238 | 49 | 338.198 | 59826.7728 | 42.6856 | 7551.0252 | 1.1629 | [21 empty] | 6841 | 64 | 2.4709 | 99 | 158.1353 | 32504.0673 | 28.8134 | 5922.4728 | 0.91206 | [20 empty] | 6870 | 435.3162 | 77006.8519 | 91.7985 | 15936.4197 | 527.1147 | 92943.2715 | 82.58% | 82.85% | 14.3133 | 25.15% | 1.527% | 6.758% | [25 empty] | 6857 | 505 | 2060 | 7.4159 | 0.074159 | 51.005 | 4.3935 | 48.985 | 1.9695 | 0.0707 | 0.81305 | 401.7 | 399.64 | 0.8343 | 0.199 | 2575.1507 | 462.3036 | 4.681 | 2194 | 0.14511 | 0.070777 | 0.11225 | 6.565 | 10603 | 3.0002 | 5.9267 | 9.625 | 0.766 | 820 | 0.71304 | 0.49913 | 246 | 223.0324 | 107.5095 | 330.5418 | 6.8759 | 7.052 | 0.32091 | 0.13136 | 14.8793 | [66 empty] | 6852 | 2233.5727 | [7 empty] | 6852 | 36.903 | 0.22216 | 0.0014644 | 14.2701 | 14.4937 | 27.762 | 1.9216 | 0.028137 | 406.1072 | 42.6022 | 478.4212
6842 | 16043 | 401 | 32 | 372.128 | 65828.9444 | 23.1957 | 4103.2815 | 0.63191 | [21 empty] | 6842 | 72 | 3.0952 | 84 | 222.8569 | 31026.6097 | 40.6061 | 5653.2695 | 0.8706 | [20 empty] | 6871 | 1394.7565 | 246730.5468 | 98.5475 | 18036.4027 | 1493.304 | 264766.9495 | 93.4% | 93.19% | 40.7741 | 95.42% | 4.105% | 18.83% | [25 empty] | 6858 | 408 | 2066 | 7.4375 | 0.074375 | 41.208 | 3.5496 | 39.576 | 1.5912 | 0.05712 | 0.65647 | 402.87 | 400.804 | 0.83673 | 0.19958 | 2478.4238 | 449.9496 | 4.119 | 2876 | 0.12769 | 0.062279 | 0.09865 | 6.071 | 9855 | 2.7744 | 5.4808 | 8.9611 | 0.718 | 337 | 0.29304 | 0.20513 | 101.1 | 91.6609 | 100.7726 | 192.4335 | 2.8258 | 2.8982 | 0.13189 | 0.053987 | 6.115 | [66 empty] | 6853 | 1876.4893 | [7 empty] | 6853 | 40.7862 | 0.34828 | 0.00080228 | 6.8126 | 7.1617 | 52.0131 | 1.0016 | 0.015415 | 193.8774 | 20.3385 | 267.2459
6843 | 5972 | 278 | 49 | 395.038 | 69881.6926 | 66.1484 | 11701.556 | 1.802 | [21 empty] | 6843 | 62 | 2.2082 | 81 | 136.9078 | 25763.167 | 24.9456 | 4694.2327 | 0.72291 | [20 empty] | 6872 | 406.3901 | 71889.867 | 104.8895 | 19678.0138 | 511.2796 | 91567.8808 | 79.48% | 78.51% | 14.1015 | 21.97% | 1.229% | 5.694% | [25 empty] | 6859 | 627 | 3564 | 12.8303 | 0.1283 | 63.327 | 5.4549 | 60.819 | 2.4453 | 0.08778 | 1.0051 | 694.98 | 691.416 | 1.4434 | 0.34428 | 4200.76 | 768.75 | 2.903 | 5136 | 0.089993 | 0.043893 | 0.071283 | 8.347 | 7132 | 3.8146 | 7.5355 | 12.2678 | 0.589 | 864 | 0.7513 | 0.52591 | 259.2 | 234.9999 | 82.6672 | 317.6672 | 7.2448 | 7.4304 | 0.33813 | 0.13841 | 15.6777 | [66 empty] | 6854 | 2500.7951 | [7 empty] | 6854 | 47.6869 | 0.38896 | 0.0014434 | 9.5244 | 9.9148 | 55.2923 | 1.7808 | 0.027734 | 271.0519 | 28.4344 | 356.5871
6844 | 13783 | 201 | 45 | 262.305 | 46401.4029 | 19.0311 | 3366.5677 | 0.51845 | [21 empty] | 6844 | 61 | 2.4426 | 81 | 148.9964 | 25347.632 | 27.1482 | 4618.5193 | 0.71125 | [20 empty] | 6873 | 240.9 | 42614.8811 | 97.7001 | 16802.5294 | 338.6001 | 59417.4105 | 71.15% | 71.72% | 9.1503 | 19.2% | 1.032% | 4.856% | [25 empty] | 6860 | 419 | 4042 | 14.5511 | 0.14551 | 42.319 | 3.6453 | 40.643 | 1.6341 | 0.05866 | 0.68129 | 788.19 | 784.148 | 1.637 | 0.39046 | 4470.0005 | 838.8217 | 2.19 | 2676 | 0.06789 | 0.033113 | 0.053576 | 7.848 | 10308 | 3.5865 | 7.085 | 11.5982 | 0.379 | 638 | 0.55478 | 0.38835 | 191.4 | 173.5301 | 53.1933 | 226.7234 | 5.3498 | 5.4868 | 0.24968 | 0.10221 | 11.5768 | [66 empty] | 6855 | 2313.7967 | [7 empty] | 6855 | 35.7724 | 0.22987 | 0.0014918 | 12.5504 | 12.7818 | 29.215 | 1.8724 | 0.028663 | 357.1673 | 37.4682 | 425.7516
6845 | 7082 | 652 | 36 | 680.688 | 120412.7947 | 96.1152 | 17002.6539 | 2.6184 | [21 empty] | 6845 | 69 | 2.0911 | 103 | 144.2837 | 36459.3444 | 26.2895 | 6643.1525 | 1.023 | [20 empty] | 6874 | 216.3903 | 38279.1535 | 90.699 | 17721.9383 | 307.0893 | 56001.0918 | 70.46% | 68.35% | 8.6242 | 14.41% | 1.313% | 5.886% | [25 empty] | 6861 | 438 | 2044 | 7.3583 | 0.073583 | 44.238 | 3.8106 | 42.486 | 1.7082 | 0.06132 | 0.69511 | 398.58 | 396.536 | 0.82782 | 0.19745 | 2489.6042 | 450.5813 | 3.029 | 2159 | 0.093899 | 0.045798 | 0.072957 | 9.347 | 7183 | 4.2716 | 8.4383 | 13.6616 | 0.818 | 639 | 0.55565 | 0.38896 | 191.7 | 173.802 | 114.8078 | 288.6098 | 5.3582 | 5.4954 | 0.25007 | 0.10237 | 11.595 | [66 empty] | 6856 | 2172.5083 | [7 empty] | 6856 | 33.4412 | 0.18947 | 0.0013299 | 13.9725 | 14.1633 | 26.0559 | 1.0756 | 0.025553 | 397.6369 | 41.7136 | 466.5075
6846 | 18835 | 449 | 33 | 429.693 | 76012.1157 | 22.8135 | 4035.6844 | 0.6215 | [21 empty] | 6846 | 69 | 2.7866 | 93 | 192.2742 | 32919.6022 | 35.0337 | 5998.1862 | 0.92372 | [20 empty] | 6875 | 2223.916 | 393407.7536 | 68.9445 | 15763.1977 | 2292.8605 | 409170.9513 | 96.99% | 96.15% | 63.0123 | 115.5% | 6.565% | 29.85% | [25 empty] | 6862 | 620 | 3755 | 13.5179 | 0.13518 | 62.62 | 5.394 | 60.14 | 2.418 | 0.0868 | 0.99882 | 732.225 | 728.47 | 1.5208 | 0.36273 | 4383.7131 | 804.7577 | 1.891 | 2248 | 0.058621 | 0.028592 | 0.046147 | 10.067 | 10361 | 4.6006 | 9.0883 | 14.4049 | 0.358 | 848 | 0.73739 | 0.51617 | 254.4 | 230.6481 | 50.246 | 280.894 | 7.1107 | 7.2928 | 0.33187 | 0.13585 | 15.3874 | [66 empty] | 6857 | 1913.815 | [7 empty] | 6857 | 42.3526 | 0.28794 | 0.00077193 | 13.5591 | 13.8478 | 38.5928 | 1.8724 | 0.014832 | 385.8724 | 40.4795 | 466.832
6847 | 8098 | 639 | 27 | 500.337 | 88508.9446 | 61.7853 | 10929.7289 | 1.6832 | [21 empty] | 6847 | 62 | 2.3328 | 82 | 144.634 | 26081.2308 | 26.3534 | 4752.1862 | 0.73184 | [20 empty] | 6876 | 69.5908 | 12310.5214 | 86.0683 | 18353.5321 | 155.6591 | 30664.0536 | 44.71% | 40.15% | 4.7223 | 9.477% | 0.461% | 2.19% | [25 empty] | 6863 | 254 | 4017 | 14.4611 | 0.14461 | 25.654 | 2.2098 | 24.638 | 0.9906 | 0.03556 | 0.40919 | 783.315 | 779.298 | 1.6269 | 0.38804 | 4276.4302 | 814.0447 | 1.985 | 2528 | 0.061535 | 0.030013 | 0.047631 | 5.209 | 5287 | 2.3805 | 4.7026 | 7.4583 | 0.686 | 327 | 0.28435 | 0.19904 | 98.1 | 88.941 | 96.2813 | 185.2223 | 2.742 | 2.8122 | 0.12797 | 0.052385 | 5.9336 | [66 empty] | 6858 | 1500.6271 | [7 empty] | 6858 | 29.2497 | 0.24175 | 0.00077417 | 5.5725 | 5.815 | 32.083 | 1.6476 | 0.014875 | 158.5842 | 16.6361 | 208.9657
6848 | 6536 | 487 | 29 | 409.567 | 72451.8533 | 62.6632 | 11085.0449 | 1.7071 | [21 empty] | 6848 | 65 | 2.8577 | 101 | 185.7474 | 33678.8513 | 33.8445 | 6136.5268 | 0.94503 | [20 empty] | 6877 | 882.149 | 156050.9753 | 113.0182 | 18212.2896 | 995.1672 | 174263.2649 | 88.64% | 89.55% | 26.8365 | 82.09% | 2.412% | 11.72% | [25 empty] | 6864 | 467 | 2831 | 10.1915 | 0.10192 | 47.167 | 4.0629 | 45.299 | 1.8213 | 0.06538 | 0.74113 | 552.045 | 549.214 | 1.1466 | 0.27347 | 3304.5675 | 606.6646 | 2.994 | 2432 | 0.092814 | 0.045269 | 0.072295 | 11.013 | 8818 | 5.0329 | 9.9423 | 15.8878 | 0.732 | 687 | 0.59739 | 0.41817 | 206.1 | 186.8576 | 102.7375 | 289.5951 | 5.7606 | 5.9082 | 0.26886 | 0.11006 | 12.466 | [66 empty] | 6859 | 2149.7161 | [7 empty] | 6859 | 36.4214 | 0.21706 | 0.0013355 | 14.2866 | 14.505 | 30.15 | 1.1612 | 0.025661 | 406.5778 | 42.6515 | 480.5662
6849 | 10638 | 200 | 53 | 307.4 | 54378.6479 | 28.8964 | 5111.736 | 0.78721 | [21 empty] | 6849 | 67 | 2.7777 | 89 | 186.1032 | 30590.5545 | 33.9093 | 5573.8171 | 0.85837 | [20 empty] | 6878 | 76.007 | 13445.5351 | 83.5059 | 13330.0955 | 159.5129 | 26775.6306 | 47.65% | 50.22% | 4.1234 | 9.633% | 0.3932% | 1.845% | [25 empty] | 6865 | 596 | 3102 | 11.1671 | 0.11167 | 60.196 | 5.1852 | 57.812 | 2.3244 | 0.08344 | 0.96731 | 604.89 | 601.788 | 1.2563 | 0.29965 | 3703.9347 | 673.3937 | 4.834 | 4136 | 0.14985 | 0.07309 | 0.11928 | 8.252 | 10302 | 3.7712 | 7.4497 | 11.9047 | 0.763 | 763 | 0.66348 | 0.46443 | 228.9 | 207.5289 | 107.0884 | 314.6173 | 6.3979 | 6.5618 | 0.2986 | 0.12223 | 13.845 | [66 empty] | 6860 | 2188.3775 | [7 empty] | 6860 | 32.4296 | 0.21765 | 0.0015146 | 10.5496 | 10.7688 | 31.4483 | 0.876 | 0.029102 | 300.2276 | 31.495 | 364.076
6850 | 16600 | 72 | 33 | 68.904 | 12189.0252 | 4.1508 | 734.2786 | 0.11308 | [21 empty] | 6850 | 72 | 2.5175 | 103 | 181.2586 | 38044.5333 | 33.0266 | 6931.9852 | 1.0675 | [20 empty] | 6879 | 688.8191 | 121851.1695 | 87.5791 | 16282.8636 | 776.3982 | 138134.0331 | 88.72% | 88.21% | 21.2726 | 17.89% | 1.477% | 5.984% | [25 empty] | 6866 | 262 | 3494 | 12.5783 | 0.12578 | 26.462 | 2.2794 | 25.414 | 1.0218 | 0.03668 | 0.41815 | 681.33 | 677.836 | 1.4151 | 0.33752 | 3760.8225 | 712.6295 | 3.033 | 3482 | 0.094023 | 0.045859 | 0.073283 | 8.49 | 5324 | 3.8799 | 7.6646 | 12.3783 | 0.391 | 618 | 0.53739 | 0.37617 | 185.4 | 168.0902 | 54.8776 | 222.9678 | 5.1821 | 5.3148 | 0.24185 | 0.099004 | 11.2139 | [66 empty] | 6861 | 1959.4658 | [7 empty] | 6861 | 44.9317 | 0.34897 | 0.00076593 | 10.5662 | 10.9159 | 51.2383 | 1.2116 | 0.014717 | 300.6982 | 31.5444 | 384.7072
6851 | 17278 | 291 | 36 | 303.804 | 53742.5203 | 17.5833 | 3110.4596 | 0.47901 | [21 empty] | 6851 | 63 | 2.1231 | 88 | 133.7569 | 28441.0589 | 24.3715 | 5182.1637 | 0.79805 | [20 empty] | 6880 | 345.5915 | 61134.6774 | 88.4493 | 19214.312 | 434.0408 | 80348.9894 | 79.62% | 76.09% | 12.3737 | 25.52% | 1.21% | 5.67% | [25 empty] | 6867 | 652 | 3536 | 12.7295 | 0.12729 | 65.852 | 5.6724 | 63.244 | 2.5428 | 0.09128 | 1.0582 | 689.52 | 685.984 | 1.4321 | 0.34158 | 4196.0715 | 765.236 | 2.978 | 2209 | 0.092318 | 0.045027 | 0.071954 | 8.981 | 10542 | 4.1043 | 8.1079 | 12.8509 | 0.474 | 393 | 0.34174 | 0.23922 | 117.9 | 106.8923 | 66.5268 | 173.4191 | 3.2954 | 3.3798 | 0.1538 | 0.062959 | 7.1312 | [66 empty] | 6862 | 2347.1821 | [7 empty] | 6862 | 42.1878 | 0.28031 | 0.0014071 | 14.0221 | 14.3038 | 42.0731 | 0.7564 | 0.027036 | 399.0486 | 41.8617 | 483.7668
6852 | 13253 | 150 | 49 | 213.15 | 37705.9493 | 16.0832 | 2845.0878 | 0.43814 | [21 empty] | 6852 | 64 | 2.2674 | 85 | 145.1136 | 27907.5325 | 26.4407 | 5084.9514 | 0.78308 | [20 empty] | 6881 | 988.3086 | 174830.4742 | 90.3681 | 15483.3776 | 1078.6767 | 190313.8519 | 91.62% | 91.86% | 29.3083 | 33.85% | 2.158% | 9.519% | [25 empty] | 6868 | 656 | 2182 | 7.8551 | 0.078551 | 66.256 | 5.7072 | 63.632 | 2.5584 | 0.09184 | 1.0667 | 425.49 | 423.308 | 0.88371 | 0.21078 | 2845.0585 | 501.0927 | 2.749 | 5121 | 0.085219 | 0.041565 | 0.067169 | 8.258 | 10434 | 3.7739 | 7.4551 | 11.8611 | 0.363 | 846 | 0.73565 | 0.51496 | 253.8 | 230.1041 | 50.9477 | 281.0518 | 7.0939 | 7.2756 | 0.33108 | 0.13553 | 15.3511 | [66 empty] | 6863 | 2199.2559 | [7 empty] | 6863 | 25.9859 | 0.20876 | 0.0015053 | 5.4071 | 5.6174 | 30.3599 | 0.794 | 0.028922 | 153.8784 | 16.1424 | 201.2036
6853 | 19015 | 612 | 44 | 780.912 | 138142.286 | 41.0682 | 7264.9112 | 1.1188 | [21 empty] | 6853 | 72 | 3.0422 | 100 | 219.0389 | 36936.4401 | 39.9105 | 6730.0827 | 1.0364 | [20 empty] | 6882 | 105.7448 | 18706.1191 | 80.5219 | 14942.3921 | 186.2667 | 33648.5113 | 56.77% | 55.59% | 5.1819 | 11.47% | 0.4138% | 2% | [25 empty] | 6869 | 581 | 2834 | 10.2023 | 0.10202 | 58.681 | 5.0547 | 56.357 | 2.2659 | 0.08134 | 0.94238 | 552.63 | 549.796 | 1.1478 | 0.27376 | 3422.4186 | 620.2041 | 4.769 | 4928 | 0.14784 | 0.072107 | 0.11602 | 5.744 | 9940 | 2.625 | 5.1856 | 8.4317 | 0.514 | 735 | 0.63913 | 0.44739 | 220.5 | 199.9131 | 72.1408 | 272.054 | 6.1631 | 6.321 | 0.28764 | 0.11775 | 13.337 | [66 empty] | 6864 | 2518.0998 | [7 empty] | 6864 | 56.0921 | 0.45637 | 0.0010608 | 11.3599 | 11.8173 | 68.6414 | 1.1976 | 0.020383 | 323.2858 | 33.9139 | 427.0591
6854 | 8341 | 237 | 53 | 364.269 | 64438.6978 | 43.6721 | 7725.5362 | 1.1897 | [21 empty] | 6854 | 61 | 2.6724 | 81 | 163.0149 | 25347.632 | 29.7025 | 4618.5193 | 0.71125 | [20 empty] | 6883 | 108.7829 | 19243.5461 | 97.7533 | 15446.0683 | 206.5361 | 34689.6144 | 52.67% | 55.47% | 5.3422 | 15.87% | 0.791% | 3.589% | [25 empty] | 6870 | 261 | 2279 | 8.2043 | 0.082043 | 26.361 | 2.2707 | 25.317 | 1.0179 | 0.03654 | 0.42204 | 444.405 | 442.126 | 0.92299 | 0.22015 | 2548.2125 | 477.2567 | 4.052 | 3478 | 0.12561 | 0.061266 | 0.099558 | 11.179 | 9354 | 5.1088 | 10.0922 | 16.1374 | 0.568 | 839 | 0.72957 | 0.5107 | 251.7 | 228.2002 | 79.7198 | 307.92 | 7.0352 | 7.2154 | 0.32834 | 0.13441 | 15.2241 | [66 empty] | 6865 | 2057.4324 | [7 empty] | 6865 | 38.1318 | 0.25413 | 0.0011624 | 12.6166 | 12.8718 | 32.8736 | 1.9336 | 0.022334 | 359.0496 | 37.6657 | 431.5448
6855 | 11161 | 102 | 45 | 133.11 | 23546.9806 | 11.9264 | 2109.7554 | 0.3249 | [21 empty] | 6855 | 63 | 3.02 | 104 | 190.2595 | 33612.1605 | 34.6666 | 6124.3753 | 0.94315 | [20 empty] | 6884 | 188.0135 | 33259.3434 | 85.2998 | 19123.7036 | 273.3134 | 52383.047 | 68.79% | 63.49% | 8.067 | 9.935% | 0.734% | 3.332% | [25 empty] | 6871 | 547 | 1867 | 6.7211 | 0.067211 | 55.247 | 4.7589 | 53.059 | 2.1333 | 0.07658 | 0.86973 | 364.065 | 362.198 | 0.75614 | 0.18035 | 2423.9299 | 429.2165 | 5.143 | 3951 | 0.15943 | 0.077762 | 0.12535 | 8.109 | 10882 | 3.7058 | 7.3206 | 11.9033 | 0.607 | 710 | 0.61739 | 0.43217 | 213 | 193.1134 | 85.1936 | 278.3069 | 5.9535 | 6.106 | 0.27786 | 0.11374 | 12.8833 | [66 empty] | 6866 | 2048.7455 | [7 empty] | 6866 | 36.2067 | 0.26112 | 0.0013093 | 10.2189 | 10.4813 | 37.0449 | 1.2132 | 0.025157 | 290.8161 | 30.5077 | 359.607
6856 | 22367 | 156 | 47 | 212.628 | 37613.6082 | 9.5063 | 1681.6564 | 0.25898 | [21 empty] | 6856 | 61 | 2.8998 | 94 | 176.8898 | 29415.7705 | 32.2306 | 5359.7631 | 0.8254 | [20 empty] | 6885 | 125.1971 | 22147.1947 | 67.8795 | 18188.305 | 193.0766 | 40335.4997 | 64.84% | 54.91% | 6.2117 | 8.746% | 0.5201% | 2.429% | [25 empty] | 6872 | 534 | 1538 | 5.5368 | 0.055368 | 53.934 | 4.6458 | 51.798 | 2.0826 | 0.07476 | 0.86348 | 299.91 | 298.372 | 0.62289 | 0.14857 | 2081.6559 | 363.4763 | 4.905 | 4955 | 0.15205 | 0.074164 | 0.11948 | 5.352 | 8497 | 2.4459 | 4.8317 | 7.6872 | 0.704 | 675 | 0.58696 | 0.41087 | 202.5 | 183.5937 | 98.8077 | 282.4014 | 5.66 | 5.805 | 0.26416 | 0.10814 | 12.2482 | [66 empty] | 6867 | 2098.0629 | [7 empty] | 6867 | 34.6235 | 0.28687 | 0.001325 | 6.4984 | 6.7866 | 41.2961 | 1.1912 | 0.025459 | 184.9364 | 19.4005 | 246.8497
6857 | 21540 | 694 | 34 | 684.284 | 121048.9223 | 31.7681 | 5619.7271 | 0.86544 | [21 empty] | 6857 | 70 | 2.733 | 80 | 191.3106 | 28728.3423 | 34.8582 | 5234.5088 | 0.80611 | [20 empty] | 6886 | 155.1157 | 27439.7672 | 110.6267 | 15893.7804 | 265.7425 | 43333.5476 | 58.37% | 63.32% | 6.6734 | 14.98% | 1.169% | 5.137% | [25 empty] | 6873 | 452 | 2195 | 7.9019 | 0.079019 | 45.652 | 3.9324 | 43.844 | 1.7628 | 0.06328 | 0.72591 | 428.025 | 425.83 | 0.88897 | 0.21204 | 2655.1026 | 481.7546 | 2.248 | 2933 | 0.069688 | 0.03399 | 0.05452 | 9.133 | 6966 | 4.1738 | 8.2451 | 13.2828 | 0.547 | 615 | 0.53478 | 0.37435 | 184.5 | 167.2743 | 76.7724 | 244.0467 | 5.1569 | 5.289 | 0.24068 | 0.098523 | 11.1595 | [66 empty] | 6868 | 1789.849 | [7 empty] | 6868 | 41.1582 | 0.27051 | 0.00081764 | 13.989 | 14.2603 | 39.0414 | 1.0996 | 0.01571 | 398.1074 | 41.763 | 480.0271
6858 | 17244 | 279 | 48 | 388.368 | 68701.7786 | 22.5219 | 3984.0976 | 0.61355 | [21 empty] | 6858 | 61 | 2.1015 | 89 | 128.1907 | 27851.1018 | 23.3573 | 5074.6693 | 0.7815 | [20 empty] | 6887 | 188.864 | 33409.7938 | 107.153 | 15176.908 | 296.017 | 48586.7018 | 63.8% | 68.76% | 7.4824 | 10.18% | 0.5656% | 2.621% | [25 empty] | 6874 | 595 | 3328 | 11.9807 | 0.11981 | 60.095 | 5.1765 | 57.715 | 2.3205 | 0.0833 | 0.94307 | 648.96 | 645.632 | 1.3478 | 0.32148 | 3932.5197 | 719.1131 | 3.509 | 5117 | 0.10878 | 0.053056 | 0.084465 | 8.953 | 10592 | 4.0915 | 8.0826 | 12.9483 | 0.399 | 585 | 0.5087 | 0.35609 | 175.5 | 159.1145 | 56.0004 | 215.1149 | 4.9054 | 5.031 | 0.22894 | 0.093717 | 10.6151 | [66 empty] | 6869 | 2203.9307 | [7 empty] | 6869 | 43.6396 | 0.3171 | 0.001062 | 12.1536 | 12.4717 | 43.1529 | 1.9076 | 0.020405 | 345.8735 | 36.2834 | 427.2379
6859 | 20848 | 147 | 30 | 127.89 | 22623.5696 | 6.1344 | 1085.1674 | 0.16712 | [21 empty] | 6859 | 60 | 2.9022 | 100 | 174.1321 | 30780.3667 | 31.7281 | 5608.4023 | 0.86369 | [20 empty] | 6888 | 97.4079 | 17231.3212 | 79.1772 | 14070.9525 | 176.585 | 31302.2737 | 55.16% | 55.05% | 4.8206 | 7.041% | 0.5675% | 2.554% | [25 empty] | 6875 | 477 | 2493 | 8.9747 | 0.089747 | 48.177 | 4.1499 | 46.269 | 1.8603 | 0.06678 | 0.77942 | 486.135 | 483.642 | 1.0097 | 0.24082 | 2975.9975 | 541.617 | 2.996 | 3087 | 0.092876 | 0.045299 | 0.073612 | 7.029 | 5309 | 3.2123 | 6.3456 | 10.0642 | 0.585 | 828 | 0.72 | 0.504 | 248.4 | 225.2083 | 82.1058 | 307.3141 | 6.943 | 7.1208 | 0.32404 | 0.13265 | 15.0245 | [66 empty] | 6870 | 1969.116 | [7 empty] | 6870 | 50.3304 | 0.36772 | 0.00085399 | 13.8733 | 14.2418 | 52.5391 | 1.6208 | 0.016409 | 394.8134 | 41.4174 | 490.4071
6860 | 19511 | 266 | 30 | 231.42 | 40937.8878 | 11.861 | 2098.1953 | 0.32312 | [21 empty] | 6860 | 70 | 2.8136 | 87 | 196.9533 | 31242.0722 | 35.8863 | 5692.5283 | 0.87665 | [20 empty] | 6889 | 184.2907 | 32600.7825 | 94.5063 | 17940.4644 | 278.797 | 50541.2469 | 66.1% | 64.5% | 7.7834 | 13.97% | 0.8033% | 3.634% | [25 empty] | 6876 | 330 | 2021 | 7.2755 | 0.072755 | 33.33 | 2.871 | 32.01 | 1.287 | 0.0462 | 0.52635 | 394.095 | 392.074 | 0.8185 | 0.19523 | 2355.0142 | 432.4096 | 2.768 | 4213 | 0.085808 | 0.041852 | 0.067507 | 7.265 | 9898 | 3.3201 | 6.5587 | 10.6054 | 0.633 | 847 | 0.73652 | 0.51557 | 254.1 | 230.3761 | 88.8427 | 319.2188 | 7.1023 | 7.2842 | 0.33147 | 0.13569 | 15.3692 | [66 empty] | 6871 | 2791.0546 | [7 empty] | 6871 | 71.7661 | 0.61634 | 0.0006996 | 11.7402 | 12.3572 | 90.845 | 2.0572 | 0.013442 | 334.1091 | 35.0493 | 462.074
6861 | 6000 | 253 | 36 | 264.132 | 46724.5967 | 44.022 | 7787.4328 | 1.1993 | [21 empty] | 6861 | 61 | 3.1831 | 85 | 194.172 | 26599.3669 | 35.3795 | 4846.5943 | 0.74638 | [20 empty] | 6890 | 1073.4426 | 189890.5524 | 89.2264 | 15669.9243 | 1162.669 | 205560.4768 | 92.33% | 92.38% | 31.6563 | 30.16% | 2.532% | 10.46% | [25 empty] | 6877 | 351 | 4096 | 14.7455 | 0.14745 | 35.451 | 3.0537 | 34.047 | 1.3689 | 0.04914 | 0.57318 | 798.72 | 794.624 | 1.6589 | 0.39567 | 4454.0065 | 840.8887 | 4.086 | 4493 | 0.12667 | 0.06178 | 0.098045 | 6.667 | 7305 | 3.0468 | 6.0188 | 9.7144 | 0.691 | 672 | 0.58435 | 0.40904 | 201.6 | 182.7777 | 96.9831 | 279.7608 | 5.6349 | 5.7792 | 0.26299 | 0.10765 | 12.1938 | [66 empty] | 6872 | 1694.2488 | [7 empty] | 6872 | 39.9802 | 0.2906 | 0.00057632 | 11.1614 | 11.4526 | 38.6439 | 1.962 | 0.011074 | 317.6389 | 33.3215 | 391.5774
6862 | 19949 | 505 | 30 | 439.35 | 77720.426 | 22.0237 | 3895.956 | 0.59998 | [21 empty] | 6862 | 72 | 2.8523 | 84 | 205.3662 | 31026.6097 | 37.4192 | 5653.2695 | 0.8706 | [20 empty] | 6891 | 930.8216 | 164661.0967 | 86.0839 | 15070.3099 | 1016.9055 | 179731.4066 | 91.53% | 91.62% | 27.6786 | 37.44% | 4.603% | 18.04% | [25 empty] | 6878 | 456 | 3571 | 12.8555 | 0.12855 | 46.056 | 3.9672 | 44.232 | 1.7784 | 0.06384 | 0.7223 | 696.345 | 692.774 | 1.4463 | 0.34496 | 4036.2877 | 751.1895 | 4.01 | 4012 | 0.12431 | 0.060631 | 0.096889 | 4.213 | 8893 | 1.9253 | 3.8034 | 6.0436 | 0.645 | 753 | 0.65478 | 0.45835 | 225.9 | 204.809 | 90.5269 | 295.3359 | 6.3141 | 6.4758 | 0.29469 | 0.12063 | 13.6636 | [66 empty] | 6873 | 1670.5555 | [7 empty] | 6873 | 36.7 | 0.26733 | 0.00082251 | 10.1693 | 10.4375 | 39.3741 | 0.8992 | 0.015804 | 289.4043 | 30.3596 | 360.053
6863 | 14095 | 308 | 39 | 348.348 | 61622.2942 | 24.7143 | 4371.9258 | 0.67328 | [21 empty] | 6863 | 66 | 2.6176 | 86 | 172.7625 | 29118.2269 | 31.4786 | 5305.5485 | 0.81705 | [20 empty] | 6892 | 1238.373 | 219066.5227 | 77.1865 | 14142.9062 | 1315.5595 | 233209.4289 | 94.13% | 93.94% | 35.9143 | 54.26% | 3.417% | 16% | [25 empty] | 6879 | 566 | 1613 | 5.8068 | 0.058068 | 57.166 | 4.9242 | 54.902 | 2.2074 | 0.07924 | 0.92032 | 314.535 | 312.922 | 0.65326 | 0.15582 | 2187.533 | 381.0353 | 2.415 | 4121 | 0.074865 | 0.036515 | 0.058752 | 10.521 | 7928 | 4.8081 | 9.4981 | 15.4915 | 0.85 | 507 | 0.44087 | 0.30861 | 152.1 | 137.8993 | 119.299 | 257.1983 | 4.2513 | 4.3602 | 0.19841 | 0.081221 | 9.1998 | [66 empty] | 6874 | 2019.2022 | [7 empty] | 6874 | 36.8439 | 0.27405 | 0.0012471 | 9.6732 | 9.9485 | 38.3297 | 1.4036 | 0.023961 | 275.2871 | 28.8787 | 343.9229
6864 | 10271 | 527 | 46 | 703.018 | 124362.9418 | 68.4469 | 12108.163 | 1.8647 | [21 empty] | 6864 | 71 | 2.5207 | 88 | 178.9719 | 32052.6219 | 32.61 | 5840.2162 | 0.89939 | [20 empty] | 6893 | 758.2601 | 134135.2028 | 87.4109 | 15176.908 | 845.6711 | 149312.1109 | 89.66% | 89.84% | 22.9941 | 30.92% | 3.379% | 14.41% | [25 empty] | 6880 | 301 | 2707 | 9.7451 | 0.097451 | 30.401 | 2.6187 | 29.197 | 1.1739 | 0.04214 | 0.4825 | 527.865 | 525.158 | 1.0963 | 0.2615 | 3016.2543 | 565.1597 | 2.417 | 2627 | 0.074927 | 0.036545 | 0.058399 | 8.634 | 6156 | 3.9457 | 7.7946 | 12.6194 | 0.629 | 546 | 0.47478 | 0.33235 | 163.8 | 148.5069 | 88.2813 | 236.7882 | 4.5783 | 4.6956 | 0.21368 | 0.087469 | 9.9074 | [66 empty] | 6875 | 3847.7312 | [7 empty] | 6875 | 92.0398 | 0.80595 | 0.00093418 | 13.6914 | 14.4982 | 125.091 | 1.1984 | 0.017949 | 389.6371 | 40.8744 | 556.8188
6865 | 13552 | 184 | 35 | 186.76 | 33037.5936 | 13.781 | 2437.839 | 0.37543 | [21 empty] | 6865 | 63 | 2.7686 | 80 | 174.4221 | 25855.5081 | 31.781 | 4711.0579 | 0.7255 | [20 empty] | 6894 | 240.0308 | 42461.1214 | 95.3411 | 18841.2186 | 335.3719 | 61302.3399 | 71.57% | 69.27% | 9.4406 | 14.01% | 1.206% | 5.256% | [25 empty] | 6881 | 441 | 2928 | 10.5407 | 0.10541 | 44.541 | 3.8367 | 42.777 | 1.7199 | 0.06174 | 0.71751 | 570.96 | 568.032 | 1.1858 | 0.28284 | 3377.9501 | 623.9813 | 4.891 | 2448 | 0.15162 | 0.073952 | 0.11825 | 5.663 | 6095 | 2.588 | 5.1124 | 8.1032 | 0.822 | 695 | 0.60435 | 0.42304 | 208.5 | 189.0335 | 115.3692 | 304.4027 | 5.8277 | 5.977 | 0.27199 | 0.11134 | 12.6111 | [66 empty] | 6876 | 1533.1826 | [7 empty] | 6876 | 34.1315 | 0.19689 | 0.00075731 | 14.0055 | 14.2032 | 27.1206 | 1.1072 | 0.014551 | 398.578 | 41.8123 | 468.6327
6866 | 13409 | 267 | 36 | 278.748 | 49310.1475 | 20.7881 | 3677.3919 | 0.56632 | [21 empty] | 6866 | 71 | 2.6421 | 86 | 187.592 | 31324.1532 | 34.1806 | 5707.484 | 0.87895 | [20 empty] | 6895 | 341.0907 | 60338.4963 | 107.5361 | 14598.6132 | 448.6268 | 74937.1095 | 76.03% | 80.52% | 11.5403 | 22.31% | 1.952% | 8.385% | [25 empty] | 6882 | 559 | 3338 | 12.0167 | 0.12017 | 56.459 | 4.8633 | 54.223 | 2.1801 | 0.07826 | 0.91341 | 650.91 | 647.572 | 1.3519 | 0.32245 | 3905.0485 | 716.4198 | 4.988 | 5051 | 0.15463 | 0.075418 | 0.11969 | 4.256 | 4803 | 1.945 | 3.8422 | 6.1937 | 0.777 | 719 | 0.62522 | 0.43765 | 215.7 | 195.5613 | 109.0534 | 304.6147 | 6.029 | 6.1834 | 0.28138 | 0.11518 | 13.0466 | [66 empty] | 6877 | 3045.5296 | [7 empty] | 6877 | 53.6494 | 0.43317 | 0.0015349 | 11.1118 | 11.5465 | 63.05 | 1.6344 | 0.029491 | 316.2272 | 33.1734 | 414.1145
6867 | 8569 | 160 | 48 | 222.72 | 39398.8694 | 25.9914 | 4597.8375 | 0.70807 | [21 empty] | 6867 | 71 | 2.2081 | 80 | 156.7732 | 29138.7472 | 28.5652 | 5309.2875 | 0.81763 | [20 empty] | 6896 | 691.3812 | 122304.4022 | 72.7923 | 16783.8748 | 764.1735 | 139088.2769 | 90.47% | 87.93% | 21.4196 | 39.76% | 2.852% | 13.02% | [25 empty] | 6883 | 460 | 2883 | 10.3787 | 0.10379 | 46.46 | 4.002 | 44.62 | 1.794 | 0.0644 | 0.74382 | 562.185 | 559.302 | 1.1676 | 0.2785 | 3350.4067 | 616.4957 | 3.963 | 4792 | 0.12285 | 0.059921 | 0.095993 | 9.983 | 4157 | 4.5622 | 9.0124 | 14.3929 | 0.411 | 860 | 0.74783 | 0.52348 | 258 | 233.912 | 57.6846 | 291.5966 | 7.2113 | 7.396 | 0.33656 | 0.13777 | 15.6051 | [66 empty] | 6878 | 2072.5778 | [7 empty] | 6878 | 28.7884 | 0.15811 | 0.0013381 | 12.4512 | 12.6106 | 18.7595 | 1.604 | 0.025711 | 354.3438 | 37.172 | 411.9051
6868 | 15902 | 503 | 27 | 393.849 | 69671.3601 | 24.7673 | 4381.2954 | 0.67472 | [21 empty] | 6868 | 62 | 2.2779 | 90 | 141.2327 | 28625.7411 | 25.7336 | 5215.8141 | 0.80324 | [20 empty] | 6897 | 828.1863 | 146505.0502 | 83.0357 | 13767.1478 | 911.222 | 160272.1981 | 90.89% | 91.41% | 24.6819 | 44.94% | 2.228% | 10.57% | [25 empty] | 6884 | 423 | 3447 | 12.4091 | 0.12409 | 42.723 | 3.6801 | 41.031 | 1.6497 | 0.05922 | 0.69203 | 672.165 | 668.718 | 1.396 | 0.33298 | 3879.4771 | 723.446 | 2.456 | 2348 | 0.076136 | 0.037135 | 0.060752 | 8.681 | 8062 | 3.9672 | 7.837 | 12.6725 | 0.671 | 843 | 0.73304 | 0.51313 | 252.9 | 229.2881 | 94.1761 | 323.4642 | 7.0687 | 7.2498 | 0.32991 | 0.13505 | 15.2967 | [66 empty] | 6879 | 1949.7298 | [7 empty] | 6879 | 49.416 | 0.42086 | 0.00060442 | 8.3835 | 8.8049 | 63.8854 | 0.966 | 0.011614 | 238.5821 | 25.0282 | 328.4733
6869 | 7845 | 252 | 47 | 343.476 | 60760.444 | 43.7828 | 7745.1171 | 1.1927 | [21 empty] | 6869 | 60 | 2.3026 | 95 | 138.1586 | 29241.3484 | 25.1735 | 5327.9822 | 0.82051 | [20 empty] | 6898 | 459.3897 | 81265.4171 | 100.2143 | 15070.3099 | 559.6039 | 96335.727 | 82.09% | 84.36% | 14.8357 | 23.67% | 1.42% | 6.591% | [25 empty] | 6885 | 657 | 3782 | 13.6151 | 0.13615 | 66.357 | 5.7159 | 63.729 | 2.5623 | 0.09198 | 1.0505 | 737.49 | 733.708 | 1.5317 | 0.36534 | 4448.1544 | 814.2448 | 2.793 | 3870 | 0.086583 | 0.04223 | 0.067188 | 10.404 | 7328 | 4.7546 | 9.3925 | 14.9904 | 0.736 | 338 | 0.29391 | 0.20574 | 101.4 | 91.9328 | 103.2989 | 195.2318 | 2.8342 | 2.9068 | 0.13228 | 0.054148 | 6.1332 | [66 empty] | 6880 | 1904.5217 | [7 empty] | 6880 | 37.956 | 0.29326 | 0.0010144 | 9.0284 | 9.3226 | 43.2748 | 0.9668 | 0.01949 | 256.9346 | 26.9534 | 328.1491
6870 | 12581 | 460 | 36 | 480.24 | 84953.8122 | 38.1718 | 6752.5485 | 1.0399 | [21 empty] | 6870 | 65 | 2.7187 | 92 | 176.713 | 30677.7655 | 32.1984 | 5589.7076 | 0.86081 | [20 empty] | 6899 | 416.5679 | 73690.3093 | 94.6507 | 13817.7819 | 511.2186 | 87508.0912 | 81.49% | 84.21% | 13.4762 | 23.6% | 1.054% | 4.985% | [25 empty] | 6886 | 561 | 2690 | 9.6839 | 0.096839 | 56.661 | 4.8807 | 54.417 | 2.1879 | 0.07854 | 0.89928 | 524.55 | 521.86 | 1.0895 | 0.25985 | 3254.9556 | 588.1409 | 1.924 | 3550 | 0.059644 | 0.029091 | 0.047214 | 6.707 | 6624 | 3.0651 | 6.0549 | 9.591 | 0.345 | 551 | 0.47913 | 0.33539 | 165.3 | 149.8669 | 48.4214 | 198.2882 | 4.6203 | 4.7386 | 0.21563 | 0.08827 | 9.9982 | [66 empty] | 6881 | 2777.3829 | [7 empty] | 6881 | 55.8548 | 0.45235 | 0.0010972 | 11.4921 | 11.9456 | 64.7877 | 1.9564 | 0.021081 | 327.0504 | 34.3088 | 428.1245
6871 | 7785 | 684 | 48 | 952.128 | 168430.1668 | 122.3029 | 21635.2173 | 3.3318 | [21 empty] | 6871 | 72 | 2.6348 | 94 | 189.705 | 34720.2537 | 34.5656 | 6326.2778 | 0.97425 | [20 empty] | 6900 | 104.4456 | 18476.2787 | 70.4714 | 14550.644 | 174.917 | 33026.9227 | 59.71% | 55.94% | 5.0861 | 9.952% | 0.7695% | 3.434% | [25 empty] | 6887 | 642 | 2872 | 10.3391 | 0.10339 | 64.842 | 5.5854 | 62.274 | 2.5038 | 0.08988 | 1.0163 | 560.04 | 557.168 | 1.1632 | 0.27744 | 3520.1168 | 633.6705 | 4.401 | 2512 | 0.13643 | 0.066543 | 0.10807 | 5.451 | 10100 | 2.4911 | 4.921 | 7.9721 | 0.812 | 491 | 0.42696 | 0.29887 | 147.3 | 133.5474 | 113.9657 | 247.5131 | 4.1171 | 4.2226 | 0.19215 | 0.078658 | 8.9094 | [66 empty] | 6882 | 2052.8552 | [7 empty] | 6882 | 30.5634 | 0.18316 | 0.0012508 | 11.889 | 12.0734 | 21.1527 | 1.9952 | 0.024033 | 338.3443 | 35.4936 | 397.0098
6872 | 11914 | 488 | 30 | 424.56 | 75104.0949 | 35.6354 | 6303.8522 | 0.97079 | [21 empty] | 6872 | 71 | 2.8438 | 104 | 201.9133 | 37880.3713 | 36.7901 | 6902.0737 | 1.0629 | [20 empty] | 6901 | 220.5033 | 39006.7319 | 90.6434 | 17975.1088 | 311.1466 | 56981.8407 | 70.87% | 68.45% | 8.7752 | 14.62% | 0.6349% | 3.073% | [25 empty] | 6888 | 569 | 2731 | 9.8315 | 0.098315 | 57.469 | 4.9503 | 55.193 | 2.2191 | 0.07966 | 0.91097 | 532.545 | 529.814 | 1.1061 | 0.26381 | 3306.494 | 598.3651 | 2.22 | 3188 | 0.06882 | 0.033566 | 0.054109 | 9.129 | 5317 | 4.172 | 8.2415 | 13.4253 | 0.516 | 676 | 0.58783 | 0.41148 | 202.8 | 183.8657 | 72.4215 | 256.2872 | 5.6684 | 5.8136 | 0.26455 | 0.1083 | 12.2664 | [66 empty] | 6883 | 1871.8192 | [7 empty] | 6883 | 40.2468 | 0.25808 | 0.0010803 | 14.2205 | 14.4797 | 34.9837 | 1.5852 | 0.020757 | 404.6955 | 42.4541 | 483.7392
6873 | 20428 | 310 | 48 | 431.52 | 76335.3095 | 21.1239 | 3736.798 | 0.57547 | [21 empty] | 6873 | 65 | 2.8934 | 97 | 188.0737 | 32345.0354 | 34.2684 | 5893.496 | 0.9076 | [20 empty] | 6902 | 51.4059 | 9093.6404 | 64.8712 | 15070.3099 | 116.2771 | 24163.9503 | 44.21% | 37.63% | 3.7212 | 7.693% | 0.5661% | 2.526% | [25 empty] | 6889 | 413 | 3273 | 11.7827 | 0.11783 | 41.713 | 3.5931 | 40.061 | 1.6107 | 0.05782 | 0.67484 | 638.235 | 634.962 | 1.3256 | 0.31617 | 3694.8879 | 688.1101 | 4.688 | 3764 | 0.14533 | 0.070883 | 0.11306 | 9.85 | 8873 | 4.5015 | 8.8924 | 14.2989 | 0.591 | 392 | 0.34087 | 0.23861 | 117.6 | 106.6203 | 82.9479 | 189.5683 | 3.287 | 3.3712 | 0.15341 | 0.062798 | 7.113 | [66 empty] | 6884 | 2190.806 | [7 empty] | 6884 | 39.369 | 0.25189 | 0.0012917 | 13.9394 | 14.1926 | 36.5285 | 0.9824 | 0.024818 | 396.6957 | 41.6149 | 475.8463
6874 | 17388 | 367 | 31 | 329.933 | 58364.7054 | 18.9748 | 3356.6083 | 0.51692 | [21 empty] | 6874 | 70 | 2.4942 | 95 | 174.5965 | 34114.9065 | 31.8127 | 6215.9792 | 0.95726 | [20 empty] | 6903 | 80.91 | 14312.8696 | 74.2477 | 15589.9758 | 155.1577 | 29902.8453 | 52.15% | 47.86% | 4.605 | 8.155% | 0.3586% | 1.714% | [25 empty] | 6890 | 564 | 2512 | 9.0431 | 0.090431 | 56.964 | 4.9068 | 54.708 | 2.1996 | 0.07896 | 0.89958 | 489.84 | 487.328 | 1.0174 | 0.24266 | 3083.0215 | 555.3567 | 5.061 | 3788 | 0.15689 | 0.076522 | 0.12213 | 9.732 | 6798 | 4.4475 | 8.7858 | 14.2418 | 0.742 | 812 | 0.70609 | 0.49426 | 243.6 | 220.8564 | 104.1411 | 324.9975 | 6.8088 | 6.9832 | 0.31778 | 0.13008 | 14.7342 | [66 empty] | 6885 | 2043.7025 | [7 empty] | 6885 | 31.3822 | 0.26322 | 0.0014172 | 5.589 | 5.8536 | 37.7897 | 1.1172 | 0.02723 | 159.0547 | 16.6854 | 214.6743
6875 | 4232 | 558 | 51 | 825.282 | 145991.2795 | 195.0099 | 34496.9942 | 5.3125 | [21 empty] | 6875 | 65 | 2.0418 | 91 | 132.7189 | 30344.3116 | 24.1823 | 5528.9499 | 0.85146 | [20 empty] | 6904 | 116.9324 | 20685.1823 | 106.9418 | 19123.7036 | 223.8742 | 39808.8859 | 52.23% | 51.96% | 6.1306 | 13.89% | 0.7808% | 3.728% | [25 empty] | 6891 | 349 | 2443 | 8.7947 | 0.087947 | 35.249 | 3.0363 | 33.853 | 1.3611 | 0.04886 | 0.56119 | 476.385 | 473.942 | 0.98941 | 0.23599 | 2799.393 | 518.4784 | 4.569 | 4483 | 0.14164 | 0.069083 | 0.11205 | 8.96 | 9820 | 4.0947 | 8.0889 | 12.8533 | 0.35 | 789 | 0.68609 | 0.48026 | 236.7 | 214.6006 | 49.1231 | 263.7238 | 6.6159 | 6.7854 | 0.30878 | 0.1264 | 14.3168 | [66 empty] | 6886 | 1706.3 | [7 empty] | 6886 | 29.2299 | 0.20105 | 0.001008 | 9.111 | 9.3131 | 29.2183 | 0.7696 | 0.019368 | 259.2875 | 27.2002 | 316.4949
6876 | 14200 | 83 | 36 | 86.652 | 15328.6226 | 6.1023 | 1079.4805 | 0.16624 | [21 empty] | 6876 | 71 | 2.3336 | 97 | 165.6824 | 35330.731 | 30.1885 | 6437.5111 | 0.99138 | [20 empty] | 6905 | 333.5352 | 59001.9266 | 91.3966 | 20147.0456 | 424.9318 | 79148.9722 | 78.49% | 74.55% | 12.1889 | 23.63% | 0.9068% | 4.468% | [25 empty] | 6892 | 288 | 2091 | 7.5275 | 0.075275 | 29.088 | 2.5056 | 27.936 | 1.1232 | 0.04032 | 0.45965 | 407.745 | 405.654 | 0.84685 | 0.20199 | 2387.146 | 443.5838 | 3.595 | 3636 | 0.11145 | 0.054356 | 0.088057 | 6.54 | 7822 | 2.9888 | 5.9042 | 9.4585 | 0.646 | 810 | 0.70435 | 0.49304 | 243 | 220.3124 | 90.6673 | 310.9797 | 6.792 | 6.966 | 0.31699 | 0.12976 | 14.6979 | [66 empty] | 6887 | 1908.4216 | [7 empty] | 6887 | 29.9926 | 0.22025 | 0.0010762 | 8.1189 | 8.3402 | 28.1344 | 1.7604 | 0.020678 | 231.0529 | 24.2383 | 285.2067
6877 | 3346 | 255 | 35 | 258.825 | 45785.7955 | 77.3536 | 13683.7404 | 2.1073 | [21 empty] | 6877 | 67 | 3.2472 | 102 | 217.5612 | 35058.8377 | 39.6412 | 6387.9702 | 0.98375 | [20 empty] | 6906 | 158.6373 | 28062.7254 | 68.3452 | 14156.231 | 226.9825 | 42218.9564 | 69.89% | 66.47% | 6.5017 | 13.33% | 0.9239% | 4.228% | [25 empty] | 6893 | 245 | 2461 | 8.8595 | 0.088595 | 24.745 | 2.1315 | 23.765 | 0.9555 | 0.0343 | 0.39421 | 479.895 | 477.434 | 0.9967 | 0.23773 | 2712.5167 | 510.1881 | 3.056 | 3342 | 0.094736 | 0.046207 | 0.074531 | 8.906 | 5906 | 4.07 | 8.0401 | 12.7678 | 0.406 | 442 | 0.38435 | 0.26904 | 132.6 | 120.2199 | 56.9828 | 177.2027 | 3.7063 | 3.8012 | 0.17298 | 0.070808 | 8.0203 | [66 empty] | 6888 | 1743.6462 | [7 empty] | 6888 | 33.7957 | 0.22528 | 0.0010234 | 11.178 | 11.4043 | 32.6302 | 0.888 | 0.019663 | 318.1095 | 33.3709 | 385.0183
6878 | 10408 | 46 | 52 | 69.368 | 12271.1062 | 6.6649 | 1179.0071 | 0.18157 | [21 empty] | 6878 | 61 | 2.6352 | 82 | 160.7497 | 25660.5657 | 29.2897 | 4675.538 | 0.72003 | [20 empty] | 6907 | 683.8646 | 120974.7326 | 111.3943 | 15366.1197 | 795.2589 | 136340.8523 | 85.99% | 88.73% | 20.9965 | 28.84% | 2.368% | 10.61% | [25 empty] | 6894 | 515 | 2973 | 10.7027 | 0.10703 | 52.015 | 4.4805 | 49.955 | 2.0085 | 0.0721 | 0.83378 | 579.735 | 576.762 | 1.2041 | 0.28719 | 3495.8326 | 640.264 | 4.492 | 4588 | 0.13925 | 0.067919 | 0.11044 | 5.449 | 6760 | 2.4902 | 4.9192 | 7.9692 | 0.472 | 623 | 0.54174 | 0.37922 | 186.9 | 169.4502 | 66.2461 | 235.6962 | 5.224 | 5.3578 | 0.24381 | 0.099805 | 11.3047 | [66 empty] | 6889 | 1888.4741 | [7 empty] | 6889 | 34.789 | 0.28889 | 0.0012265 | 6.4819 | 6.772 | 38.7338 | 1.8752 | 0.023565 | 184.4659 | 19.3512 | 244.4496
6879 | 6136 | 284 | 45 | 370.62 | 65562.1812 | 60.4009 | 10684.8405 | 1.6455 | [21 empty] | 6879 | 65 | 2.5937 | 94 | 168.5907 | 31344.6735 | 30.7184 | 5711.223 | 0.87953 | [20 empty] | 6908 | 2401.1134 | 424753.7371 | 96.2267 | 16282.8636 | 2497.34 | 441036.6006 | 96.15% | 96.31% | 67.9196 | 138.5% | 9.551% | 43.3% | [25 empty] | 6895 | 248 | 3489 | 12.5603 | 0.1256 | 25.048 | 2.1576 | 24.056 | 0.9672 | 0.03472 | 0.40523 | 680.355 | 676.866 | 1.413 | 0.33704 | 3744.6005 | 711.489 | 2.239 | 4595 | 0.069409 | 0.033854 | 0.0542 | 6.668 | 8031 | 3.0473 | 6.0197 | 9.8483 | 0.354 | 455 | 0.39565 | 0.27696 | 136.5 | 123.7558 | 49.6845 | 173.4403 | 3.8153 | 3.913 | 0.17806 | 0.072891 | 8.2562 | [66 empty] | 6890 | 2777.1301 | [7 empty] | 6890 | 66.8055 | 0.54503 | 0.0009413 | 13.4268 | 13.9728 | 79.4674 | 2.0244 | 0.018086 | 382.1078 | 40.0846 | 503.7023
6880 | 14699 | 512 | 30 | 445.44 | 78797.7389 | 30.3041 | 5360.7551 | 0.82556 | [21 empty] | 6880 | 70 | 2.4324 | 103 | 170.2657 | 36987.7407 | 31.0236 | 6739.4301 | 1.0379 | [20 empty] | 6909 | 1829.3372 | 323607.2896 | 102.1954 | 16181.5953 | 1931.5325 | 339788.8849 | 94.71% | 95.24% | 52.3275 | 117.1% | 6.796% | 31.54% | [25 empty] | 6896 | 386 | 3943 | 14.1947 | 0.14195 | 38.986 | 3.3582 | 37.442 | 1.5054 | 0.05404 | 0.62725 | 768.885 | 764.942 | 1.5969 | 0.38089 | 4333.9317 | 813.8286 | 1.913 | 5114 | 0.059303 | 0.028925 | 0.046887 | 4.937 | 5645 | 2.2562 | 4.457 | 7.2694 | 0.458 | 761 | 0.66174 | 0.46322 | 228.3 | 206.9849 | 64.2811 | 271.266 | 6.3812 | 6.5446 | 0.29782 | 0.12191 | 13.8087 | [66 empty] | 6891 | 2451.629 | [7 empty] | 6891 | 60.1789 | 0.48007 | 0.00091544 | 13.0465 | 13.5275 | 69.809 | 1.8276 | 0.017589 | 371.2846 | 38.9492 | 481.8879
6881 | 2921 | 203 | 43 | 253.141 | 44780.3036 | 86.6624 | 15330.4702 | 2.3609 | [21 empty] | 6881 | 70 | 2.4851 | 83 | 173.9594 | 29805.6551 | 31.6966 | 5430.8029 | 0.83634 | [20 empty] | 6910 | 111.2168 | 19674.0979 | 89.5547 | 17268.8962 | 200.7715 | 36942.9941 | 55.39% | 53.26% | 5.6892 | 11.68% | 0.6834% | 3.261% | [25 empty] | 6897 | 586 | 1849 | 6.6563 | 0.066563 | 59.186 | 5.0982 | 56.842 | 2.2854 | 0.08204 | 0.94229 | 360.555 | 358.706 | 0.74884 | 0.17861 | 2444.5001 | 429.7058 | 4.965 | 2105 | 0.15391 | 0.075071 | 0.11966 | 10.37 | 7340 | 4.7391 | 9.3618 | 15.1006 | 0.685 | 748 | 0.65043 | 0.4553 | 224.4 | 203.449 | 96.141 | 299.59 | 6.2721 | 6.4328 | 0.29273 | 0.11983 | 13.5728 | [66 empty] | 6892 | 2697.8339 | [7 empty] | 6892 | 64.2886 | 0.51924 | 0.00078354 | 13.3937 | 13.9137 | 77.7788 | 1.438 | 0.015055 | 381.1667 | 39.9858 | 500.3844
6882 | 20454 | 218 | 30 | 189.66 | 33550.5998 | 9.2725 | 1640.2953 | 0.25261 | [21 empty] | 6882 | 63 | 2.4604 | 89 | 155.0054 | 28764.2527 | 28.2431 | 5241.0519 | 0.80712 | [20 empty] | 6911 | 105.8771 | 18729.5213 | 98.0267 | 15200.8926 | 203.9038 | 33930.4139 | 51.93% | 55.2% | 5.2253 | 7.076% | 0.4435% | 2.024% | [25 empty] | 6898 | 349 | 2159 | 7.7723 | 0.077723 | 35.249 | 3.0363 | 33.853 | 1.3611 | 0.04886 | 0.55875 | 421.005 | 418.846 | 0.87439 | 0.20856 | 2515.4735 | 463.1493 | 4.793 | 3735 | 0.14858 | 0.07247 | 0.11552 | 10.21 | 6511 | 4.666 | 9.2174 | 14.7662 | 0.642 | 485 | 0.42174 | 0.29522 | 145.5 | 131.9155 | 90.1059 | 222.0213 | 4.0668 | 4.171 | 0.1898 | 0.077697 | 8.8006 | [66 empty] | 6893 | 2107.3512 | [7 empty] | 6893 | 47.3955 | 0.41164 | 0.00092219 | 7.3087 | 7.7212 | 61.313 | 1.2224 | 0.017719 | 207.9947 | 21.8194 | 292.3672
6883 | 3405 | 28 | 40 | 32.48 | 5745.6685 | 9.5389 | 1687.421 | 0.25986 | [21 empty] | 6883 | 69 | 2.7272 | 84 | 188.176 | 29733.8343 | 34.287 | 5417.7166 | 0.83433 | [20 empty] | 6912 | 320.8101 | 56750.8734 | 81.8121 | 17940.4644 | 402.6222 | 74691.3378 | 79.68% | 75.98% | 11.5025 | 17.8% | 0.9081% | 4.046% | [25 empty] | 6899 | 347 | 1527 | 5.4972 | 0.054972 | 35.047 | 3.0189 | 33.659 | 1.3533 | 0.04858 | 0.5611 | 297.765 | 296.238 | 0.61843 | 0.14751 | 1881.2978 | 339.5778 | 2.957 | 2903 | 0.091667 | 0.04471 | 0.072788 | 8.517 | 7853 | 3.8923 | 7.689 | 12.2408 | 0.791 | 440 | 0.38261 | 0.26783 | 132 | 119.6759 | 111.0183 | 230.6942 | 3.6895 | 3.784 | 0.17219 | 0.070488 | 7.984 | [66 empty] | 6894 | 1938.2441 | [7 empty] | 6894 | 34.2576 | 0.23999 | 0.001114 | 10.3016 | 10.5427 | 31.1684 | 1.7968 | 0.021405 | 293.1689 | 30.7545 | 356.9101
6884 | 22234 | 316 | 40 | 366.56 | 64843.9726 | 16.4865 | 2916.4331 | 0.44913 | [21 empty] | 6884 | 69 | 2.3798 | 104 | 164.203 | 36813.3186 | 29.919 | 6707.6491 | 1.033 | [20 empty] | 6913 | 1504.3388 | 266115.5237 | 101.9235 | 17236.9168 | 1606.2623 | 283352.4405 | 93.65% | 93.92% | 43.6363 | 113.3% | 7.982% | 36.18% | [25 empty] | 6900 | 619 | 1750 | 6.2999 | 0.062999 | 62.519 | 5.3853 | 60.043 | 2.4141 | 0.08666 | 0.99288 | 341.25 | 339.5 | 0.70875 | 0.16905 | 2376.0114 | 412.7725 | 2.255 | 2588 | 0.069905 | 0.034096 | 0.054382 | 10.665 | 10413 | 4.8739 | 9.6281 | 15.4339 | 0.401 | 643 | 0.55913 | 0.39139 | 192.9 | 174.89 | 56.2811 | 231.1711 | 5.3917 | 5.5298 | 0.25164 | 0.10301 | 11.6676 | [66 empty] | 6895 | 2068.881 | [7 empty] | 6895 | 32.4688 | 0.25269 | 0.0013074 | 7.5236 | 7.7776 | 37.0244 | 0.8956 | 0.025121 | 214.1122 | 22.4612 | 274.5185
6885 | 9235 | 76 | 46 | 101.384 | 17934.6937 | 10.9782 | 1942.0351 | 0.29907 | [21 empty] | 6885 | 65 | 2.0103 | 105 | 130.6687 | 35012.6672 | 23.8088 | 6379.5576 | 0.98245 | [20 empty] | 6914 | 276.5512 | 48921.5303 | 117.4618 | 16043.0178 | 394.013 | 64964.5481 | 70.19% | 75.3% | 10.0045 | 20.89% | 0.7717% | 3.694% | [25 empty] | 6901 | 428 | 2756 | 9.9215 | 0.099215 | 43.228 | 3.7236 | 41.516 | 1.6692 | 0.05992 | 0.69978 | 537.42 | 534.664 | 1.1162 | 0.26623 | 3192.4611 | 588.7429 | 4.524 | 2758 | 0.14024 | 0.068403 | 0.10951 | 6.121 | 6255 | 2.7973 | 5.5259 | 8.9796 | 0.859 | 500 | 0.43478 | 0.30435 | 150 | 135.9953 | 120.5622 | 256.5576 | 4.1926 | 4.3 | 0.19568 | 0.0801 | 9.0728 | [66 empty] | 6896 | 2748.2176 | [7 empty] | 6896 | 45.2268 | 0.32839 | 0.0014775 | 12.5835 | 12.9134 | 49.8002 | 0.7652 | 0.028389 | 358.1085 | 37.5669 | 446.2692
6886 | 20436 | 213 | 45 | 277.965 | 49171.6359 | 13.6017 | 2406.1282 | 0.37054 | [21 empty] | 6886 | 71 | 2.9994 | 84 | 212.9575 | 30595.6845 | 38.8024 | 5574.7519 | 0.85851 | [20 empty] | 6915 | 292.748 | 51786.7265 | 95.1316 | 14497.345 | 387.8796 | 66284.0715 | 75.47% | 78.13% | 10.2077 | 16.75% | 1.212% | 5.737% | [25 empty] | 6902 | 440 | 2338 | 8.4167 | 0.084167 | 44.44 | 3.828 | 42.68 | 1.716 | 0.0616 | 0.69696 | 455.91 | 453.572 | 0.94689 | 0.22585 | 2786.8906 | 508.7762 | 4.463 | 3612 | 0.13835 | 0.067481 | 0.10986 | 9.403 | 8659 | 4.2972 | 8.4888 | 13.8113 | 0.398 | 844 | 0.73391 | 0.51374 | 253.2 | 229.5601 | 55.86 | 285.4202 | 7.0771 | 7.2584 | 0.3303 | 0.13521 | 15.3148 | [66 empty] | 6897 | 2250.5852 | [7 empty] | 6897 | 59.4489 | 0.48037 | 0.00069286 | 12.3685 | 12.8496 | 69.1887 | 1.986 | 0.013313 | 351.991 | 36.9252 | 460.1042
6887 | 17546 | 334 | 30 | 290.58 | 51403.2125 | 16.561 | 2929.6257 | 0.45116 | [21 empty] | 6887 | 67 | 3.0787 | 85 | 206.2705 | 29215.6981 | 37.584 | 5323.3085 | 0.81979 | [20 empty] | 6916 | 861.1184 | 152330.6923 | 71.956 | 15366.1197 | 933.0744 | 167696.812 | 92.29% | 90.84% | 25.8253 | 38.24% | 3.156% | 14.35% | [25 empty] | 6903 | 522 | 1757 | 6.3251 | 0.063251 | 52.722 | 4.5414 | 50.634 | 2.0358 | 0.07308 | 0.85347 | 342.615 | 340.858 | 0.71158 | 0.16973 | 2284.3675 | 402.6911 | 4.027 | 3780 | 0.12484 | 0.060888 | 0.098274 | 5.586 | 6224 | 2.5528 | 5.0429 | 8.1847 | 0.795 | 762 | 0.66261 | 0.46383 | 228.6 | 207.2569 | 111.5797 | 318.8366 | 6.3895 | 6.5532 | 0.29821 | 0.12207 | 13.8269 | [66 empty] | 6898 | 1818.3204 | [7 empty] | 6898 | 43.9475 | 0.3676 | 0.00080902 | 8.0197 | 8.3881 | 51.2677 | 1.9172 | 0.015545 | 228.2294 | 23.9421 | 305.372
6888 | 21512 | 144 | 44 | 183.744 | 32504.0673 | 8.5415 | 1510.9737 | 0.23269 | [21 empty] | 6888 | 60 | 2.5403 | 88 | 152.4168 | 27086.7227 | 27.7714 | 4935.394 | 0.76005 | [20 empty] | 6917 | 115.7964 | 20484.2295 | 101.0924 | 14894.423 | 216.8888 | 35378.6525 | 53.39% | 57.9% | 5.4483 | 7.113% | 0.825% | 3.021% | [25 empty] | 6904 | 621 | 2440 | 8.7839 | 0.087839 | 62.721 | 5.4027 | 60.237 | 2.4219 | 0.08694 | 0.99546 | 475.8 | 473.36 | 0.9882 | 0.2357 | 3066.4365 | 546.7718 | 3.244 | 1993 | 0.10056 | 0.049049 | 0.079264 | 4.179 | 6538 | 1.9098 | 3.7727 | 6.1005 | 0.485 | 417 | 0.36261 | 0.25383 | 125.1 | 113.4201 | 68.0706 | 181.4907 | 3.4966 | 3.5862 | 0.16319 | 0.066803 | 7.5667 | [66 empty] | 6899 | 1558.8724 | [7 empty] | 6899 | 37.347 | 0.30727 | 0.0005722 | 7.2756 | 7.5834 | 44.6258 | 1.1828 | 0.010994 | 207.0535 | 21.7207 | 274.5938
6889 | 16142 | 257 | 35 | 260.855 | 46144.8998 | 16.16 | 2858.6854 | 0.44024 | [21 empty] | 6889 | 66 | 2.7564 | 102 | 181.9255 | 34535.5715 | 33.1481 | 6292.6273 | 0.96906 | [20 empty] | 6918 | 374.2314 | 66201.026 | 70.4354 | 14630.5926 | 444.6667 | 80831.6186 | 84.16% | 81.9% | 12.4481 | 21.84% | 1.394% | 6.632% | [25 empty] | 6905 | 435 | 4002 | 14.4071 | 0.14407 | 43.935 | 3.7845 | 42.195 | 1.6965 | 0.0609 | 0.69861 | 780.39 | 776.388 | 1.6208 | 0.38659 | 4442.6472 | 831.0634 | 4.749 | 3096 | 0.14722 | 0.071805 | 0.11395 | 4.261 | 8078 | 1.9473 | 3.8467 | 6.1702 | 0.839 | 545 | 0.47391 | 0.33174 | 163.5 | 148.2349 | 117.7552 | 265.9901 | 4.5699 | 4.687 | 0.21329 | 0.087309 | 9.8893 | [66 empty] | 6900 | 1358.7875 | [7 empty] | 6900 | 35.5529 | 0.25023 | 0.00065576 | 10.6323 | 10.8832 | 36.6012 | 0.902 | 0.0126 | 302.5805 | 31.7418 | 371.8381
6890 | 8532 | 543 | 51 | 803.097 | 142066.7827 | 94.1276 | 16651.0528 | 2.5643 | [21 empty] | 6890 | 60 | 2.8627 | 98 | 171.7617 | 30164.7594 | 31.2962 | 5496.2342 | 0.84642 | [20 empty] | 6919 | 532.689 | 94231.972 | 85.5888 | 14030.9782 | 618.2779 | 108262.9502 | 86.16% | 87.04% | 16.6725 | 27.11% | 1.646% | 7.157% | [25 empty] | 6906 | 356 | 3497 | 12.5891 | 0.12589 | 35.956 | 3.0972 | 34.532 | 1.3884 | 0.04984 | 0.56355 | 681.915 | 678.418 | 1.4163 | 0.33781 | 3862.2338 | 725.7557 | 4.947 | 2480 | 0.15336 | 0.074799 | 0.11953 | 7.724 | 10509 | 3.5299 | 6.9731 | 11.3521 | 0.429 | 463 | 0.40261 | 0.28183 | 138.9 | 125.9317 | 60.2109 | 186.1426 | 3.8824 | 3.9818 | 0.1812 | 0.074173 | 8.4014 | [66 empty] | 6901 | 1858.6355 | [7 empty] | 6901 | 32.2601 | 0.24232 | 0.0010327 | 8.2677 | 8.5111 | 31.49 | 1.8096 | 0.019843 | 235.2881 | 24.6826 | 293.2902
6891 | 6907 | 540 | 36 | 563.76 | 99728.3883 | 81.6215 | 14438.7416 | 2.2236 | [21 empty] | 6891 | 65 | 2.5494 | 87 | 165.7124 | 29010.4957 | 30.194 | 5285.9191 | 0.81403 | [20 empty] | 6920 | 852.4854 | 150803.5273 | 98.1925 | 16917.1224 | 950.6779 | 167720.6497 | 89.67% | 89.91% | 25.829 | 41.58% | 4.273% | 18.02% | [25 empty] | 6907 | 454 | 1741 | 6.2675 | 0.062675 | 45.854 | 3.9498 | 44.038 | 1.7706 | 0.06356 | 0.72231 | 339.495 | 337.754 | 0.7051 | 0.16818 | 2201.2579 | 392.5848 | 1.903 | 4126 | 0.058993 | 0.028773 | 0.046555 | 8.998 | 9648 | 4.1121 | 8.1232 | 13.1027 | 0.538 | 585 | 0.5087 | 0.35609 | 175.5 | 159.1145 | 75.5093 | 234.6238 | 4.9054 | 5.031 | 0.22894 | 0.093717 | 10.6151 | [66 empty] | 6902 | 1573.2553 | [7 empty] | 6902 | 38.2014 | 0.2399 | 0.0008761 | 13.9559 | 14.1967 | 31.2036 | 1.7852 | 0.016833 | 397.1663 | 41.6642 | 471.8361
6892 | 4078 | 509 | 30 | 442.83 | 78336.0334 | 108.59 | 19209.4246 | 2.9583 | [21 empty] | 6892 | 61 | 2.4358 | 87 | 148.5847 | 27225.2344 | 27.0732 | 4960.6318 | 0.76394 | [20 empty] | 6921 | 196.9416 | 34838.7076 | 121.5039 | 16733.2406 | 318.4455 | 51571.9483 | 61.84% | 67.55% | 7.9421 | 10.39% | 0.6783% | 2.877% | [25 empty] | 6908 | 341 | 1721 | 6.1956 | 0.061956 | 34.441 | 2.9667 | 33.077 | 1.3299 | 0.04774 | 0.55106 | 335.595 | 333.874 | 0.697 | 0.16625 | 2067.2742 | 375.762 | 2.194 | 3899 | 0.068014 | 0.033173 | 0.053376 | 11.088 | 10555 | 5.0672 | 10.01 | 16.036 | 0.433 | 847 | 0.73652 | 0.51557 | 254.1 | 230.3761 | 60.7723 | 291.1484 | 7.1023 | 7.2842 | 0.33147 | 0.13569 | 15.3692 | [66 empty] | 6903 | 1476.3574 | [7 empty] | 6903 | 31.6586 | 0.18712 | 0.00065838 | 12.6 | 12.7878 | 23.4155 | 1.6108 | 0.01265 | 358.579 | 37.6163 | 421.2343
6893 | 12997 | 693 | 43 | 864.171 | 152870.6915 | 66.49 | 11761.9983 | 1.8113 | [21 empty] | 6893 | 67 | 2.5114 | 85 | 168.2669 | 29215.6981 | 30.6594 | 5323.3085 | 0.81979 | [20 empty] | 6922 | 217.4502 | 38466.6515 | 94.3127 | 18612.0326 | 311.7629 | 57078.6841 | 69.75% | 67.39% | 8.7901 | 16.61% | 1.306% | 5.877% | [25 empty] | 6909 | 578 | 3467 | 12.4811 | 0.12481 | 58.378 | 5.0286 | 56.066 | 2.2542 | 0.08092 | 0.92711 | 676.065 | 672.598 | 1.4041 | 0.33491 | 4052.7624 | 743.4546 | 3.887 | 3960 | 0.1205 | 0.058771 | 0.093035 | 4.98 | 8301 | 2.2759 | 4.4958 | 7.1214 | 0.473 | 513 | 0.44609 | 0.31226 | 153.9 | 139.5312 | 66.3864 | 205.9176 | 4.3016 | 4.4118 | 0.20076 | 0.082183 | 9.3086 | [66 empty] | 6904 | 1556.1896 | [7 empty] | 6904 | 24.2043 | 0.17379 | 0.00091432 | 6.8953 | 7.07 | 22.5863 | 1.2976 | 0.017568 | 196.2303 | 20.5853 | 240.717
6894 | 18500 | 463 | 29 | 389.383 | 68881.3307 | 21.0477 | 3723.3152 | 0.57339 | [21 empty] | 6894 | 70 | 2.6219 | 101 | 183.5325 | 36269.5322 | 33.4409 | 6608.5673 | 1.0177 | [20 empty] | 6923 | 59.139 | 10461.6135 | 84.492 | 16789.2047 | 143.631 | 27250.8182 | 41.17% | 38.39% | 4.1966 | 4.923% | 0.5028% | 2.177% | [25 empty] | 6910 | 541 | 3926 | 14.1335 | 0.14133 | 54.641 | 4.7067 | 52.477 | 2.1099 | 0.07574 | 0.86452 | 765.57 | 761.644 | 1.59 | 0.37925 | 4473.731 | 828.4322 | 4.97 | 5143 | 0.15407 | 0.075146 | 0.12114 | 5.883 | 4236 | 2.6885 | 5.311 | 8.6517 | 0.514 | 370 | 0.32174 | 0.22522 | 111 | 100.6365 | 72.1408 | 172.7774 | 3.1025 | 3.182 | 0.1448 | 0.059274 | 6.7138 | [66 empty] | 6905 | 2430.2332 | [7 empty] | 6905 | 33.9541 | 0.2511 | 0.0014996 | 9.0118 | 9.2644 | 32.5284 | 1.8996 | 0.028814 | 256.464 | 26.904 | 317.8249
6895 | 18750 | 586 | 33 | 560.802 | 99205.122 | 29.9094 | 5290.9398 | 0.8148 | [21 empty] | 6895 | 66 | 3.1365 | 83 | 207.008 | 28102.4748 | 37.7183 | 5120.4713 | 0.78855 | [20 empty] | 6924 | 906.9789 | 160443.3568 | 96.6003 | 18116.3513 | 1003.5792 | 178559.7081 | 90.37% | 89.85% | 27.4982 | 29.73% | 2.577% | 11.23% | [25 empty] | 6911 | 487 | 2251 | 8.1035 | 0.081035 | 49.187 | 4.2369 | 47.239 | 1.8993 | 0.06818 | 0.77871 | 438.945 | 436.694 | 0.91165 | 0.21745 | 2744.7123 | 495.8255 | 2.658 | 2361 | 0.082398 | 0.040189 | 0.065749 | 7.244 | 9902 | 3.3105 | 6.5397 | 10.5682 | 0.721 | 626 | 0.54435 | 0.38104 | 187.8 | 170.2662 | 101.1937 | 271.4598 | 5.2491 | 5.3836 | 0.24499 | 0.10029 | 11.3591 | [66 empty] | 6906 | 1897.3265 | [7 empty] | 6906 | 32.0112 | 0.24639 | 0.0013104 | 7.6559 | 7.9036 | 31.4342 | 1.9788 | 0.025178 | 217.8768 | 22.8561 | 274.171
6896 | 15154 | 704 | 45 | 918.72 | 162520.3364 | 60.6256 | 10724.5834 | 1.6516 | [21 empty] | 6896 | 67 | 2.0914 | 94 | 140.1259 | 32309.125 | 25.5319 | 5886.9529 | 0.90659 | [20 empty] | 6925 | 1192.3122 | 210918.4259 | 86.7132 | 17908.485 | 1279.0253 | 228826.9109 | 93.22% | 92.17% | 35.2393 | 44.85% | 2.781% | 12.65% | [25 empty] | 6912 | 496 | 2689 | 9.6803 | 0.096803 | 50.096 | 4.3152 | 48.112 | 1.9344 | 0.06944 | 0.7936 | 524.355 | 521.666 | 1.089 | 0.25976 | 3195.1002 | 583.9389 | 3.453 | 2562 | 0.10704 | 0.052209 | 0.083744 | 6.64 | 10721 | 3.0345 | 5.9944 | 9.7949 | 0.77 | 850 | 0.73913 | 0.51739 | 255 | 231.1921 | 108.0709 | 339.263 | 7.1274 | 7.31 | 0.33265 | 0.13617 | 15.4237 | [66 empty] | 6907 | 1947.2038 | [7 empty] | 6907 | 47.4489 | 0.38557 | 0.00065239 | 9.6732 | 10.0595 | 59.0505 | 0.7612 | 0.012535 | 275.2871 | 28.8787 | 363.9899
6897 | 6434 | 304 | 53 | 467.248 | 82655.5448 | 72.6217 | 12846.6809 | 1.9784 | [21 empty] | 6897 | 63 | 2.5372 | 82 | 159.8446 | 26501.8958 | 29.1248 | 4828.8344 | 0.74364 | [20 empty] | 6926 | 289.0761 | 51137.18 | 99.326 | 15222.2122 | 388.4021 | 66359.3922 | 74.43% | 77.06% | 10.2193 | 19.2% | 0.9059% | 4.442% | [25 empty] | 6913 | 409 | 3489 | 12.5603 | 0.1256 | 41.309 | 3.5583 | 39.673 | 1.5951 | 0.05726 | 0.66912 | 680.355 | 676.866 | 1.413 | 0.33704 | 3904.8366 | 728.7847 | 4.611 | 4875 | 0.14294 | 0.069718 | 0.11064 | 7.026 | 8386 | 3.2109 | 6.3429 | 10.2375 | 0.332 | 857 | 0.74522 | 0.52165 | 257.1 | 233.096 | 46.5968 | 279.6928 | 7.1861 | 7.3702 | 0.33539 | 0.13729 | 15.5507 | [66 empty] | 6908 | 3723.4699 | [7 empty] | 6908 | 102.1853 | 0.90878 | 0.00064489 | 14.0055 | 14.915 | 143.0512 | 0.8776 | 0.012391 | 398.578 | 41.8123 | 584.3315
6898 | 15743 | 497 | 44 | 634.172 | 112184.1767 | 40.2828 | 7125.972 | 1.0974 | [21 empty] | 6898 | 65 | 2.9679 | 87 | 192.9134 | 29010.4957 | 35.1502 | 5285.9191 | 0.81403 | [20 empty] | 6927 | 440.0886 | 77851.0807 | 98.7099 | 13655.2198 | 538.7985 | 91506.3005 | 81.68% | 85.08% | 14.092 | 27.96% | 2.008% | 8.602% | [25 empty] | 6914 | 668 | 2779 | 10.0043 | 0.10004 | 67.468 | 5.8116 | 64.796 | 2.6052 | 0.09352 | 1.0935 | 541.905 | 539.126 | 1.1255 | 0.26845 | 3453.3757 | 618.4724 | 2.358 | 4099 | 0.073098 | 0.035653 | 0.057294 | 8.071 | 7459 | 3.6884 | 7.2863 | 11.6144 | 0.804 | 368 | 0.32 | 0.224 | 110.4 | 100.0926 | 112.8429 | 212.9354 | 3.0858 | 3.1648 | 0.14402 | 0.058954 | 6.6775 | [66 empty] | 6909 | 3667.9654 | [7 empty] | 6909 | 73.7895 | 0.67396 | 0.0012992 | 8.4827 | 9.158 | 102.271 | 1.5548 | 0.024962 | 241.4056 | 25.3244 | 370.5807
6899 | 10698 | 385 | 35 | 390.775 | 69127.5737 | 36.5279 | 6461.7287 | 0.99511 | [21 empty] | 6899 | 61 | 2.9869 | 85 | 182.2035 | 26599.3669 | 33.1988 | 4846.5943 | 0.74638 | [20 empty] | 6928 | 92.3448 | 16335.6727 | 102.4508 | 14497.345 | 194.7956 | 30833.0177 | 47.41% | 52.98% | 4.7483 | 9.911% | 0.3399% | 1.624% | [25 empty] | 6915 | 299 | 2958 | 10.6487 | 0.10649 | 30.199 | 2.6013 | 29.003 | 1.1661 | 0.04186 | 0.47691 | 576.81 | 573.852 | 1.198 | 0.28574 | 3261.2275 | 611.8239 | 4.858 | 4281 | 0.1506 | 0.073453 | 0.11965 | 9.152 | 5599 | 4.1825 | 8.2622 | 13.2361 | 0.52 | 817 | 0.71043 | 0.4973 | 245.1 | 222.2164 | 72.9829 | 295.1993 | 6.8507 | 7.0262 | 0.31973 | 0.13088 | 14.8249 | [66 empty] | 6910 | 2032.543 | [7 empty] | 6910 | 27.1517 | 0.2129 | 0.0014712 | 6.1181 | 6.3325 | 25.9867 | 1.988 | 0.028267 | 174.1132 | 18.2651 | 220.3813
6900 | 4433 | 28 | 50 | 40.6 | 7182.0856 | 9.1586 | 1620.1411 | 0.2495 | [21 empty] | 6900 | 65 | 2.087 | 84 | 135.6581 | 28010.1337 | 24.7179 | 5103.6461 | 0.78596 | [20 empty] | 6929 | 488.2905 | 86377.9386 | 88.7631 | 14284.1487 | 577.0536 | 100662.0873 | 84.62% | 85.81% | 15.502 | 33.74% | 1.603% | 7.549% | [25 empty] | 6916 | 278 | 2642 | 9.5111 | 0.095111 | 28.078 | 2.4186 | 26.966 | 1.0842 | 0.03892 | 0.45231 | 515.19 | 512.548 | 1.07 | 0.25522 | 2927.2835 | 549.4278 | 1.975 | 4178 | 0.061225 | 0.029862 | 0.04766 | 7.695 | 4630 | 3.5166 | 6.9469 | 11.1428 | 0.5 | 380 | 0.33043 | 0.2313 | 114 | 103.3565 | 70.1759 | 173.5324 | 3.1864 | 3.268 | 0.14871 | 0.060876 | 6.8953 | [66 empty] | 6911 | 1609.9782 | [7 empty] | 6911 | 30.7361 | 0.20287 | 0.0008435 | 10.3512 | 10.5549 | 28.2709 | 1.0632 | 0.016207 | 294.5807 | 30.9026 | 354.8336
6901 | 9314 | 207 | 30 | 180.09 | 31857.6796 | 19.3354 | 3420.4079 | 0.52674 | [21 empty] | 6901 | 71 | 2.4576 | 95 | 174.4894 | 34602.2623 | 31.7932 | 6304.7789 | 0.97094 | [20 empty] | 6930 | 619.1171 | 109520.9854 | 89.9198 | 14710.5412 | 709.0369 | 124231.5266 | 87.32% | 88.16% | 19.1317 | 32.24% | 1.73% | 8.444% | [25 empty] | 6917 | 509 | 2086 | 7.5095 | 0.075095 | 51.409 | 4.4283 | 49.373 | 1.9851 | 0.07126 | 0.83272 | 406.77 | 404.684 | 0.84483 | 0.20151 | 2600.4578 | 465.449 | 5.141 | 5119 | 0.15937 | 0.077732 | 0.12631 | 10.948 | 7549 | 5.0032 | 9.8836 | 16.1301 | 0.375 | 455 | 0.39565 | 0.27696 | 136.5 | 123.7558 | 52.6319 | 176.3877 | 3.8153 | 3.913 | 0.17806 | 0.072891 | 8.2562 | [66 empty] | 6912 | 2092.6875 | [7 empty] | 6912 | 41.1482 | 0.26946 | 0.0010076 | 14.0551 | 14.3256 | 37.6831 | 1.3812 | 0.019361 | 399.9897 | 41.9604 | 481.0339
6902 | 20941 | 93 | 35 | 94.395 | 16698.349 | 4.5077 | 797.3998 | 0.1228 | [21 empty] | 6902 | 65 | 1.9212 | 87 | 124.8776 | 29010.4957 | 22.7536 | 5285.9191 | 0.81403 | [20 empty] | 6931 | 468.7672 | 82924.2822 | 102.8563 | 16082.9921 | 571.6234 | 99007.2742 | 82.01% | 83.76% | 15.2471 | 23.27% | 2.473% | 10.42% | [25 empty] | 6918 | 389 | 2063 | 7.4267 | 0.074267 | 39.289 | 3.3843 | 37.733 | 1.5171 | 0.05446 | 0.62357 | 402.285 | 400.222 | 0.83552 | 0.19929 | 2457.6296 | 447.8888 | 4.784 | 4820 | 0.1483 | 0.072334 | 0.11537 | 9.985 | 11018 | 4.5631 | 9.0142 | 14.2966 | 0.552 | 753 | 0.65478 | 0.45835 | 225.9 | 204.809 | 77.4742 | 282.2832 | 6.3141 | 6.4758 | 0.29469 | 0.12063 | 13.6636 | [66 empty] | 6913 | 3452.2484 | [7 empty] | 6913 | 74.9408 | 0.62128 | 0.0013074 | 14.1709 | 14.7935 | 92.5417 | 1.8444 | 0.025121 | 403.2838 | 42.306 | 540.001
6903 | 19387 | 93 | 51 | 137.547 | 24331.8799 | 7.0948 | 1255.0616 | 0.19328 | [21 empty] | 6903 | 65 | 2.1989 | 90 | 142.9276 | 30010.8576 | 26.0424 | 5468.1922 | 0.8421 | [20 empty] | 6932 | 734.9137 | 130005.2505 | 115.9297 | 16549.3589 | 850.8434 | 146554.6094 | 86.37% | 88.71% | 22.5694 | 32.41% | 3.052% | 13.61% | [25 empty] | 6919 | 373 | 1846 | 6.6455 | 0.066455 | 37.673 | 3.2451 | 36.181 | 1.4547 | 0.05222 | 0.60911 | 359.97 | 358.124 | 0.74763 | 0.17832 | 2228.9255 | 406.0134 | 3.455 | 2003 | 0.10711 | 0.05224 | 0.083427 | 8.983 | 7034 | 4.1052 | 8.1097 | 13.016 | 0.61 | 336 | 0.29217 | 0.20452 | 100.8 | 91.3889 | 85.6146 | 177.0035 | 2.8174 | 2.8896 | 0.13149 | 0.053827 | 6.0969 | [66 empty] | 6914 | 1917.7786 | [7 empty] | 6914 | 31.9053 | 0.26343 | 0.0010413 | 6.0851 | 6.3495 | 38.5577 | 0.9432 | 0.020009 | 173.172 | 18.1664 | 230.8593
6904 | 19651 | 193 | 36 | 201.492 | 35643.6647 | 10.2535 | 1813.8346 | 0.27933 | [21 empty] | 6904 | 69 | 2.9835 | 104 | 205.864 | 36813.3186 | 37.5099 | 6707.6491 | 1.033 | [20 empty] | 6933 | 424.8658 | 75158.1878 | 100.8289 | 18731.9555 | 525.6947 | 93890.1433 | 80.82% | 80.05% | 14.4591 | 16.48% | 1.266% | 5.521% | [25 empty] | 6920 | 448 | 2505 | 9.0179 | 0.090179 | 45.248 | 3.8976 | 43.456 | 1.7472 | 0.06272 | 0.71277 | 488.475 | 485.97 | 1.0145 | 0.24198 | 2960.1018 | 541.2987 | 2.322 | 4026 | 0.071982 | 0.035109 | 0.055893 | 7.415 | 6070 | 3.3887 | 6.6941 | 10.744 | 0.36 | 712 | 0.61913 | 0.43339 | 213.6 | 193.6574 | 50.5267 | 244.184 | 5.9703 | 6.1232 | 0.27864 | 0.11406 | 12.9196 | [66 empty] | 6915 | 2050.519 | [7 empty] | 6915 | 43.8298 | 0.30362 | 0.0011084 | 13.5095 | 13.8142 | 40.8253 | 1.9432 | 0.021297 | 384.4607 | 40.3314 | 467.5819
6905 | 18205 | 680 | 27 | 532.44 | 94187.9222 | 29.2469 | 5173.7392 | 0.79676 | [21 empty] | 6905 | 72 | 2.4436 | 105 | 175.9395 | 38783.2621 | 32.0574 | 7066.5869 | 1.0883 | [20 empty] | 6934 | 1182.3881 | 209162.871 | 75.3063 | 16549.3589 | 1257.6944 | 225712.2299 | 94.01% | 92.67% | 34.7597 | 81.21% | 4.29% | 19.82% | [25 empty] | 6921 | 285 | 2434 | 8.7623 | 0.087623 | 28.785 | 2.4795 | 27.645 | 1.1115 | 0.0399 | 0.45857 | 474.63 | 472.196 | 0.98577 | 0.23512 | 2728.0986 | 510.6124 | 2.538 | 3399 | 0.078678 | 0.038375 | 0.06255 | 10.214 | 8272 | 4.6678 | 9.221 | 14.8181 | 0.7 | 583 | 0.50696 | 0.35487 | 174.9 | 158.5706 | 98.2463 | 256.8168 | 4.8886 | 5.0138 | 0.22816 | 0.093397 | 10.5788 | [66 empty] | 6916 | 2258.6466 | [7 empty] | 6916 | 46.4335 | 0.41317 | 0.00099001 | 6.2835 | 6.6976 | 63.3864 | 0.79 | 0.019022 | 178.8189 | 18.7588 | 261.7731
6906 | 17637 | 180 | 47 | 245.34 | 43400.3171 | 13.9105 | 2460.7539 | 0.37896 | [21 empty] | 6906 | 64 | 2.0557 | 83 | 131.5651 | 27250.8847 | 23.9721 | 4965.3055 | 0.76466 | [20 empty] | 6935 | 489.758 | 86637.5249 | 90.8549 | 15829.8215 | 580.6128 | 102467.3464 | 84.35% | 84.55% | 15.78 | 34.11% | 1.422% | 6.725% | [25 empty] | 6922 | 556 | 2619 | 9.4283 | 0.094283 | 56.156 | 4.8372 | 53.932 | 2.1684 | 0.07784 | 0.8985 | 510.705 | 508.086 | 1.0607 | 0.253 | 3183.0336 | 575.8523 | 4.722 | 5103 | 0.14638 | 0.071397 | 0.11338 | 8.623 | 6553 | 3.9407 | 7.7847 | 12.3932 | 0.409 | 803 | 0.69826 | 0.48878 | 240.9 | 218.4085 | 57.4039 | 275.8124 | 6.7333 | 6.9058 | 0.31425 | 0.12864 | 14.5708 | [66 empty] | 6917 | 1397.1508 | [7 empty] | 6917 | 36.0097 | 0.29025 | 0.00078167 | 7.5236 | 7.8147 | 38.1888 | 2.0564 | 0.015019 | 214.1122 | 22.4612 | 276.8336
6907 | 16104 | 666 | 50 | 965.7 | 170831.0355 | 59.9665 | 10607.9878 | 1.6336 | [21 empty] | 6907 | 62 | 3.4586 | 93 | 214.4352 | 29579.9324 | 39.0716 | 5389.6746 | 0.83001 | [20 empty] | 6936 | 340.9349 | 60310.9271 | 98.7484 | 15829.8215 | 439.6833 | 76140.7486 | 77.54% | 79.21% | 11.7257 | 16.07% | 2.183% | 8.499% | [25 empty] | 6923 | 640 | 1595 | 5.742 | 0.05742 | 64.64 | 5.568 | 62.08 | 2.496 | 0.0896 | 1.0214 | 311.025 | 309.43 | 0.64597 | 0.15408 | 2241.3366 | 384.5202 | 2.756 | 4165 | 0.085436 | 0.041671 | 0.06609 | 8.069 | 7507 | 3.6875 | 7.2845 | 11.7354 | 0.502 | 595 | 0.51739 | 0.36217 | 178.5 | 161.8345 | 70.4566 | 232.2911 | 4.9892 | 5.117 | 0.23285 | 0.095319 | 10.7966 | [66 empty] | 6918 | 1785.3075 | [7 empty] | 6918 | 46.0054 | 0.33875 | 0.00077305 | 12.4512 | 12.7907 | 46.6235 | 1.9136 | 0.014853 | 354.3438 | 37.172 | 440.0679
6908 | 2847 | 530 | 39 | 599.43 | 106038.3634 | 210.5479 | 37245.6493 | 5.7358 | [21 empty] | 6908 | 65 | 2.8498 | 94 | 185.2373 | 31344.6735 | 33.7516 | 5711.223 | 0.87953 | [20 empty] | 6937 | 66.8319 | 11822.4739 | 96.205 | 15243.5318 | 163.0369 | 27066.0058 | 40.99% | 43.68% | 4.1682 | 10.54% | 0.7072% | 3.232% | [25 empty] | 6924 | 303 | 2588 | 9.3167 | 0.093167 | 30.603 | 2.6361 | 29.391 | 1.1817 | 0.04242 | 0.48419 | 504.66 | 502.072 | 1.0481 | 0.25 | 2894.7785 | 539.8835 | 1.971 | 4038 | 0.061101 | 0.029801 | 0.047325 | 6.006 | 9267 | 2.7447 | 5.4221 | 8.8055 | 0.644 | 506 | 0.44 | 0.308 | 151.8 | 137.6273 | 90.3866 | 228.0139 | 4.2429 | 4.3516 | 0.19802 | 0.081061 | 9.1816 | [66 empty] | 6919 | 1689.5753 | [7 empty] | 6919 | 39.9994 | 0.35445 | 0.00069173 | 5.5559 | 5.9111 | 51.4045 | 1.382 | 0.013291 | 158.1136 | 16.5867 | 227.5001
6909 | 3632 | 410 | 49 | 582.61 | 103062.928 | 160.4102 | 28376.3568 | 4.37 | [21 empty] | 6909 | 66 | 2.9807 | 92 | 196.7271 | 31149.7311 | 35.8451 | 5675.7031 | 0.87406 | [20 empty] | 6938 | 201.9856 | 35730.9742 | 82.5416 | 19400.8587 | 284.5271 | 55131.8329 | 70.99% | 64.81% | 8.4903 | 9.65% | 0.7985% | 3.378% | [25 empty] | 6925 | 262 | 2330 | 8.3879 | 0.083879 | 26.462 | 2.2794 | 25.414 | 1.0218 | 0.03668 | 0.41763 | 454.35 | 452.02 | 0.94365 | 0.22508 | 2602.0791 | 488.2473 | 4.383 | 2015 | 0.13587 | 0.066271 | 0.10583 | 11.054 | 9953 | 5.0517 | 9.9793 | 16.1266 | 0.775 | 494 | 0.42957 | 0.3007 | 148.2 | 134.3634 | 108.7727 | 243.1361 | 4.1423 | 4.2484 | 0.19333 | 0.079139 | 8.9639 | [66 empty] | 6920 | 2390.0989 | [7 empty] | 6920 | 52.6735 | 0.41604 | 0.00093868 | 11.7732 | 12.1902 | 63.2627 | 0.9288 | 0.018036 | 335.0502 | 35.148 | 434.4078
6910 | 4175 | 36 | 39 | 40.716 | 7202.6058 | 9.7523 | 1725.175 | 0.26568 | [21 empty] | 6910 | 72 | 2.3944 | 90 | 172.3938 | 33242.7961 | 31.4114 | 6057.0744 | 0.93279 | [20 empty] | 6939 | 499.2829 | 88322.4827 | 78.1865 | 13492.6576 | 577.4695 | 101815.1403 | 86.46% | 86.75% | 15.6795 | 34.29% | 2.903% | 12.53% | [25 empty] | 6926 | 336 | 2741 | 9.8675 | 0.098675 | 33.936 | 2.9232 | 32.592 | 1.3104 | 0.04704 | 0.54768 | 534.495 | 531.754 | 1.1101 | 0.26478 | 3082.5241 | 574.2007 | 4.607 | 2019 | 0.14282 | 0.069658 | 0.11298 | 6.557 | 9708 | 2.9965 | 5.9195 | 9.5245 | 0.704 | 780 | 0.67826 | 0.47478 | 234 | 212.1527 | 98.8077 | 310.9604 | 6.5405 | 6.708 | 0.30525 | 0.12496 | 14.1535 | [66 empty] | 6921 | 1727.2592 | [7 empty] | 6921 | 36.4858 | 0.27102 | 0.00091207 | 9.6402 | 9.9121 | 39.4799 | 1.0152 | 0.017525 | 274.3459 | 28.7799 | 343.6384
6911 | 5357 | 35 | 49 | 49.735 | 8798.0548 | 9.2841 | 1642.3474 | 0.25292 | [21 empty] | 6911 | 62 | 3.0436 | 92 | 188.7023 | 29261.8687 | 34.3829 | 5331.7211 | 0.82109 | [20 empty] | 6940 | 323.203 | 57174.1844 | 79.7018 | 16181.5953 | 402.9049 | 73355.7798 | 80.22% | 77.94% | 11.2968 | 18.91% | 0.8238% | 3.965% | [25 empty] | 6927 | 264 | 4015 | 14.4539 | 0.14454 | 26.664 | 2.2968 | 25.608 | 1.0296 | 0.03696 | 0.43085 | 782.925 | 778.91 | 1.6261 | 0.38785 | 4287.0269 | 816.0499 | 3.77 | 5092 | 0.11687 | 0.057002 | 0.093085 | 10.582 | 6251 | 4.836 | 9.5532 | 15.2756 | 0.42 | 388 | 0.33739 | 0.23617 | 116.4 | 105.5324 | 58.9478 | 164.4801 | 3.2535 | 3.3368 | 0.15184 | 0.062158 | 7.0405 | [66 empty] | 6922 | 1872.9508 | [7 empty] | 6922 | 41.5823 | 0.28287 | 0.00098139 | 13.278 | 13.5618 | 37.7049 | 1.8888 | 0.018857 | 377.8727 | 39.6403 | 457.1255
6912 | 11047 | 228 | 47 | 310.764 | 54973.735 | 28.1311 | 4976.3497 | 0.76636 | [21 empty] | 6912 | 68 | 2.316 | 99 | 157.4891 | 34535.5715 | 28.6956 | 6292.6273 | 0.96906 | [20 empty] | 6941 | 207.8488 | 36768.1829 | 76.9426 | 19110.3788 | 284.7915 | 55878.5617 | 72.98% | 65.8% | 8.6053 | 15.64% | 1.316% | 6.167% | [25 empty] | 6928 | 328 | 2054 | 7.3943 | 0.073943 | 33.128 | 2.8536 | 31.816 | 1.2792 | 0.04592 | 0.53562 | 400.53 | 398.476 | 0.83187 | 0.19842 | 2387.4074 | 439.314 | 4.304 | 4461 | 0.13342 | 0.065076 | 0.10386 | 7.037 | 6781 | 3.2159 | 6.3529 | 10.0566 | 0.866 | 517 | 0.44957 | 0.3147 | 155.1 | 140.6192 | 121.5447 | 262.1639 | 4.3352 | 4.4462 | 0.20233 | 0.082823 | 9.3812 | [66 empty] | 6923 | 1275.8295 | [7 empty] | 6923 | 30.6295 | 0.20783 | 0.00059768 | 9.8386 | 10.047 | 28.907 | 1.1024 | 0.011484 | 279.9928 | 29.3723 | 339.386
6913 | 5063 | 490 | 47 | 667.87 | 118145.3077 | 131.9119 | 23335.04 | 3.5936 | [21 empty] | 6913 | 66 | 2.9728 | 98 | 196.2038 | 33181.2354 | 35.7497 | 6045.8576 | 0.93106 | [20 empty] | 6942 | 365.2151 | 64606.0698 | 99.5424 | 19571.4157 | 464.7575 | 84177.4855 | 78.58% | 76.75% | 12.9633 | 20.71% | 1.646% | 7.353% | [25 empty] | 6929 | 515 | 1719 | 6.1884 | 0.061884 | 52.015 | 4.4805 | 49.955 | 2.0085 | 0.0721 | 0.84305 | 335.205 | 333.486 | 0.6962 | 0.16606 | 2238.4981 | 394.0604 | 2.504 | 4958 | 0.077624 | 0.03786 | 0.060236 | 8.424 | 6774 | 3.8498 | 7.605 | 12.1984 | 0.596 | 552 | 0.48 | 0.336 | 165.6 | 150.1389 | 83.6497 | 233.7885 | 4.6286 | 4.7472 | 0.21603 | 0.08843 | 10.0163 | [66 empty] | 6924 | 2409.738 | [7 empty] | 6924 | 48.081 | 0.40672 | 0.00096978 | 8.3669 | 8.7746 | 62.3515 | 0.7884 | 0.018633 | 238.1115 | 24.9788 | 326.2489
6914 | 19287 | 384 | 42 | 467.712 | 82737.6258 | 24.2501 | 4289.8131 | 0.66063 | [21 empty] | 6914 | 70 | 3.2302 | 86 | 226.1152 | 30882.968 | 41.1998 | 5627.0969 | 0.86657 | [20 empty] | 6943 | 272.9999 | 48293.3168 | 100.7326 | 19400.8587 | 373.7325 | 67694.1755 | 73.05% | 71.34% | 10.4249 | 15.15% | 0.8606% | 3.91% | [25 empty] | 6930 | 458 | 1965 | 7.0739 | 0.070739 | 46.258 | 3.9846 | 44.426 | 1.7862 | 0.06412 | 0.73555 | 383.175 | 381.21 | 0.79583 | 0.18982 | 2427.8135 | 435.9518 | 3.485 | 3353 | 0.10803 | 0.052693 | 0.083413 | 6.111 | 4658 | 2.7927 | 5.5169 | 8.9815 | 0.688 | 507 | 0.44087 | 0.30861 | 152.1 | 137.8993 | 96.5621 | 234.4613 | 4.2513 | 4.3602 | 0.19841 | 0.081221 | 9.1998 | [66 empty] | 6925 | 2622.7678 | [7 empty] | 6925 | 65.3201 | 0.58938 | 0.0008731 | 8.1685 | 8.7588 | 87.7748 | 1.7532 | 0.016776 | 232.4646 | 24.3864 | 346.3958
6915 | 14641 | 270 | 48 | 375.84 | 66485.5922 | 25.6704 | 4541.0554 | 0.69932 | [21 empty] | 6915 | 68 | 2.6931 | 80 | 183.1293 | 27907.5325 | 33.3675 | 5084.9514 | 0.78308 | [20 empty] | 6944 | 110.8784 | 19614.2485 | 108.8274 | 18302.898 | 219.7059 | 37917.1465 | 50.47% | 51.73% | 5.8392 | 10.75% | 0.9824% | 3.971% | [25 empty] | 6931 | 325 | 1629 | 5.8644 | 0.058644 | 32.825 | 2.8275 | 31.525 | 1.2675 | 0.0455 | 0.5278 | 317.655 | 316.026 | 0.65974 | 0.15736 | 1959.238 | 356.0121 | 5.038 | 3642 | 0.15618 | 0.076174 | 0.1234 | 4.433 | 9185 | 2.0259 | 4.002 | 6.4032 | 0.368 | 366 | 0.31826 | 0.22278 | 109.8 | 99.5486 | 51.6495 | 151.1981 | 3.069 | 3.1476 | 0.14323 | 0.058633 | 6.6413 | [66 empty] | 6926 | 2008.9868 | [7 empty] | 6926 | 39.2637 | 0.2629 | 0.0010271 | 12.8977 | 13.1616 | 34.6743 | 1.8428 | 0.019735 | 367.0494 | 38.5049 | 442.0911
6916 | 8268 | 552 | 39 | 624.312 | 110439.9559 | 75.5094 | 13357.5176 | 2.0571 | [21 empty] | 6916 | 62 | 2.2341 | 93 | 138.516 | 29579.9324 | 25.2386 | 5389.6746 | 0.83001 | [20 empty] | 6945 | 281.0428 | 49716.0922 | 61.3134 | 17908.485 | 342.3562 | 67624.5772 | 82.09% | 73.52% | 10.4142 | 22.74% | 0.9028% | 4.342% | [25 empty] | 6932 | 319 | 3894 | 14.0183 | 0.14018 | 32.219 | 2.7753 | 30.943 | 1.2441 | 0.04466 | 0.50944 | 759.33 | 755.436 | 1.5771 | 0.37616 | 4217.0454 | 796.4336 | 4.293 | 1966 | 0.13308 | 0.06491 | 0.10379 | 10.346 | 7743 | 4.7281 | 9.3401 | 14.9909 | 0.449 | 858 | 0.74609 | 0.52226 | 257.4 | 233.368 | 63.018 | 296.386 | 7.1945 | 7.3788 | 0.33578 | 0.13745 | 15.5688 | [66 empty] | 6927 | 2336.7552 | [7 empty] | 6927 | 40.8465 | 0.35272 | 0.0015045 | 6.4158 | 6.77 | 50.5917 | 1.508 | 0.028908 | 182.5835 | 19.1537 | 253.8658
6917 | 20752 | 173 | 42 | 210.714 | 37275.0241 | 10.1539 | 1796.2136 | 0.27662 | [21 empty] | 6917 | 69 | 2.8203 | 81 | 194.6038 | 28671.9116 | 35.4582 | 5224.2267 | 0.80453 | [20 empty] | 6946 | 589.9046 | 104353.3319 | 104.3136 | 15222.2122 | 694.2182 | 119575.5441 | 84.97% | 87.27% | 18.4146 | 33.81% | 1.542% | 7.37% | [25 empty] | 6933 | 485 | 2382 | 8.5751 | 0.085751 | 48.985 | 4.2195 | 47.045 | 1.8915 | 0.0679 | 0.7726 | 464.49 | 462.108 | 0.96471 | 0.2301 | 2872.9788 | 520.7986 | 2.708 | 4813 | 0.083948 | 0.040945 | 0.065225 | 8.972 | 10119 | 4.1002 | 8.0997 | 12.9272 | 0.689 | 457 | 0.39739 | 0.27817 | 137.1 | 124.2997 | 96.7024 | 221.0021 | 3.832 | 3.9302 | 0.17885 | 0.073211 | 8.2925 | [66 empty] | 6928 | 1480.6212 | [7 empty] | 6928 | 29.2035 | 0.20741 | 0.00076968 | 8.5488 | 8.757 | 26.2254 | 1.7216 | 0.014789 | 243.2879 | 25.5218 | 296.7715
6918 | 13970 | 416 | 38 | 458.432 | 81096.0063 | 32.8155 | 5805.0112 | 0.89397 | [21 empty] | 6918 | 61 | 2.2228 | 90 | 135.5888 | 28164.0356 | 24.7052 | 5131.6881 | 0.79028 | [20 empty] | 6947 | 198.4348 | 35102.8522 | 98.4339 | 16709.2561 | 296.8687 | 51812.1082 | 66.84% | 67.75% | 7.9791 | 14.34% | 1.199% | 5.353% | [25 empty] | 6934 | 542 | 2146 | 7.7255 | 0.077255 | 54.742 | 4.7154 | 52.574 | 2.1138 | 0.07588 | 0.8607 | 418.47 | 416.324 | 0.86913 | 0.2073 | 2697.3345 | 482.7541 | 3.705 | 3327 | 0.11485 | 0.05602 | 0.091256 | 7.594 | 10959 | 3.4705 | 6.8557 | 11.0514 | 0.496 | 810 | 0.70435 | 0.49304 | 243 | 220.3124 | 69.6145 | 289.9269 | 6.792 | 6.966 | 0.31699 | 0.12976 | 14.6979 | [66 empty] | 6929 | 1729.6882 | [7 empty] | 6929 | 41.1859 | 0.32628 | 0.00064415 | 9.1276 | 9.4545 | 48.461 | 1.0016 | 0.012377 | 259.758 | 27.2496 | 336.4826
6919 | 20434 | 621 | 53 | 954.477 | 168845.7018 | 46.7102 | 8262.9785 | 1.2725 | [21 empty] | 6919 | 65 | 2.5348 | 81 | 164.7594 | 27009.7718 | 30.0203 | 4921.373 | 0.75789 | [20 empty] | 6948 | 134.1822 | 23736.651 | 99.514 | 17498.0822 | 233.6962 | 41234.7332 | 57.42% | 57.56% | 6.3501 | 11.07% | 0.7192% | 3.109% | [25 empty] | 6935 | 640 | 2646 | 9.5255 | 0.095255 | 64.64 | 5.568 | 62.08 | 2.496 | 0.0896 | 1.017 | 515.97 | 513.324 | 1.0716 | 0.2556 | 3291.9318 | 589.2262 | 2.037 | 3362 | 0.063147 | 0.030799 | 0.049248 | 10.369 | 4697 | 4.7386 | 9.3609 | 15.1647 | 0.686 | 844 | 0.73391 | 0.51374 | 253.2 | 229.5601 | 96.2813 | 325.8415 | 7.0771 | 7.2584 | 0.3303 | 0.13521 | 15.3148 | [66 empty] | 6930 | 1937.4078 | [7 empty] | 6930 | 41.6876 | 0.3399 | 0.00073633 | 8.3835 | 8.7241 | 49.0035 | 1.394 | 0.014148 | 238.5821 | 25.0282 | 314.0219
6920 | 5768 | 531 | 28 | 431.172 | 76273.7488 | 74.7524 | 13223.6042 | 2.0364 | [21 empty] | 6920 | 69 | 2.7394 | 92 | 189.0215 | 32565.628 | 34.4411 | 5933.6896 | 0.91379 | [20 empty] | 6949 | 166.955 | 29534.1233 | 74.0768 | 14606.6081 | 241.0318 | 44140.7313 | 69.27% | 66.91% | 6.7977 | 14% | 0.6607% | 3.059% | [25 empty] | 6936 | 546 | 2392 | 8.6111 | 0.086111 | 55.146 | 4.7502 | 52.962 | 2.1294 | 0.07644 | 0.89162 | 466.44 | 464.048 | 0.96876 | 0.23107 | 2946.8768 | 530.8823 | 2.005 | 3015 | 0.062155 | 0.030316 | 0.04802 | 5.234 | 9358 | 2.3919 | 4.7251 | 7.6217 | 0.312 | 838 | 0.7287 | 0.51009 | 251.4 | 227.9282 | 43.7898 | 271.718 | 7.0268 | 7.2068 | 0.32795 | 0.13425 | 15.2059 | [66 empty] | 6931 | 1500.8054 | [7 empty] | 6931 | 34.0395 | 0.28656 | 0.00061042 | 6.052 | 6.3391 | 37.7663 | 2.0152 | 0.011729 | 172.2309 | 18.0677 | 230.0918
6921 | 5105 | 80 | 38 | 88.16 | 15595.3858 | 17.2693 | 3054.9238 | 0.47046 | [21 empty] | 6921 | 69 | 3.3898 | 91 | 233.8962 | 32211.6538 | 42.6176 | 5869.193 | 0.90386 | [20 empty] | 6950 | 578.2458 | 102290.9037 | 65.1313 | 13751.1581 | 643.3771 | 116042.0618 | 89.88% | 88.15% | 17.8705 | 28.68% | 2.669% | 11.55% | [25 empty] | 6937 | 395 | 1642 | 5.9112 | 0.059112 | 39.895 | 3.4365 | 38.315 | 1.5405 | 0.0553 | 0.64622 | 320.19 | 318.548 | 0.66501 | 0.15862 | 2041.3286 | 365.8142 | 4.647 | 4305 | 0.14406 | 0.070263 | 0.11418 | 5.126 | 9344 | 2.3426 | 4.6276 | 7.469 | 0.359 | 750 | 0.65217 | 0.45652 | 225 | 203.993 | 50.3863 | 254.3793 | 6.2889 | 6.45 | 0.29351 | 0.12015 | 13.6091 | [66 empty] | 6932 | 2853.4934 | [7 empty] | 6932 | 58.1756 | 0.4456 | 0.0014592 | 14.1874 | 14.6345 | 64.7073 | 1.7172 | 0.028037 | 403.7543 | 42.3554 | 512.5623
6922 | 20888 | 327 | 42 | 398.286 | 70456.2595 | 19.0677 | 3373.0496 | 0.51945 | [21 empty] | 6922 | 72 | 2.5216 | 97 | 181.5528 | 35828.3469 | 33.0802 | 6528.1802 | 1.0053 | [20 empty] | 6951 | 207.2153 | 36656.1137 | 89.5224 | 17069.0247 | 296.7377 | 53725.1384 | 69.83% | 68.23% | 8.2737 | 9.661% | 0.8022% | 3.47% | [25 empty] | 6938 | 518 | 2902 | 10.4471 | 0.10447 | 52.318 | 4.5066 | 50.246 | 2.0202 | 0.07252 | 0.82155 | 565.89 | 562.988 | 1.1753 | 0.28033 | 3428.212 | 626.9376 | 4.284 | 2455 | 0.1328 | 0.064774 | 0.10545 | 8.828 | 5160 | 4.0344 | 7.9697 | 12.648 | 0.636 | 770 | 0.66957 | 0.4687 | 231 | 209.4328 | 89.2638 | 298.6966 | 6.4566 | 6.622 | 0.30134 | 0.12335 | 13.972 | [66 empty] | 6933 | 1886.7094 | [7 empty] | 6933 | 39.3103 | 0.32428 | 0.00089259 | 7.5567 | 7.8819 | 47.7941 | 1.0832 | 0.01715 | 215.0533 | 22.5599 | 286.5077
6923 | 15703 | 72 | 39 | 81.432 | 14405.2116 | 5.1858 | 917.3541 | 0.14127 | [21 empty] | 6923 | 63 | 2.5817 | 100 | 162.6479 | 32319.3851 | 29.6356 | 5888.8224 | 0.90688 | [20 empty] | 6952 | 406.7786 | 71958.5878 | 80.2259 | 17055.7 | 487.0045 | 89014.2878 | 83.53% | 80.84% | 13.7082 | 20.82% | 1.379% | 6.552% | [25 empty] | 6939 | 665 | 3068 | 11.0447 | 0.11045 | 67.165 | 5.7855 | 64.505 | 2.5935 | 0.0931 | 1.0647 | 598.26 | 595.192 | 1.2425 | 0.29637 | 3739.9365 | 674.795 | 3.617 | 4306 | 0.11213 | 0.054689 | 0.088159 | 9.244 | 7002 | 4.2245 | 8.3453 | 13.3775 | 0.324 | 423 | 0.36783 | 0.25748 | 126.9 | 115.0521 | 45.474 | 160.526 | 3.5469 | 3.6378 | 0.16554 | 0.067765 | 7.6756 | [66 empty] | 6934 | 2673.906 | [7 empty] | 6934 | 65.2431 | 0.5292 | 0.00080415 | 13.3937 | 13.9237 | 79.2019 | 1.482 | 0.015451 | 381.1667 | 39.9858 | 501.8519
6924 | 4135 | 315 | 36 | 328.86 | 58174.8932 | 79.5308 | 14068.898 | 2.1666 | [21 empty] | 6924 | 66 | 2.8175 | 103 | 185.9564 | 34874.1555 | 33.8826 | 6354.3198 | 0.97857 | [20 empty] | 6953 | 272.7725 | 48253.0968 | 103.6284 | 17975.1088 | 376.401 | 66228.2056 | 72.47% | 72.86% | 10.1991 | 15.65% | 1.84% | 7.883% | [25 empty] | 6940 | 547 | 2357 | 8.4851 | 0.084851 | 55.247 | 4.7589 | 53.059 | 2.1333 | 0.07658 | 0.87301 | 459.615 | 457.258 | 0.95458 | 0.22769 | 2910.1356 | 522.7762 | 4.297 | 4178 | 0.13321 | 0.064971 | 0.1035 | 10.044 | 9326 | 4.5901 | 9.0675 | 14.4989 | 0.852 | 455 | 0.39565 | 0.27696 | 136.5 | 123.7558 | 119.5798 | 243.3355 | 3.8153 | 3.913 | 0.17806 | 0.072891 | 8.2562 | [66 empty] | 6935 | 2258.9454 | [7 empty] | 6935 | 49.4579 | 0.35752 | 0.00099151 | 13.9559 | 14.3144 | 54.2947 | 0.8148 | 0.019051 | 397.1663 | 41.6642 | 493.9591
6925 | 5722 | 421 | 49 | 598.241 | 105828.0309 | 104.551 | 18494.9372 | 2.8482 | [21 empty] | 6925 | 70 | 2.3846 | 96 | 166.9237 | 34474.0108 | 30.4147 | 6281.4105 | 0.96734 | [20 empty] | 6954 | 362.4181 | 64111.2719 | 91.2808 | 16853.1635 | 453.6988 | 80964.4354 | 79.88% | 79.18% | 12.4685 | 21.48% | 1.161% | 5.539% | [25 empty] | 6941 | 322 | 3752 | 13.5071 | 0.13507 | 32.522 | 2.8014 | 31.234 | 1.2558 | 0.04508 | 0.52615 | 731.64 | 727.888 | 1.5196 | 0.36244 | 4078.9368 | 769.5426 | 4.891 | 3510 | 0.15162 | 0.073952 | 0.12106 | 9.299 | 6129 | 4.2496 | 8.3949 | 13.6837 | 0.402 | 810 | 0.70435 | 0.49304 | 243 | 220.3124 | 56.4214 | 276.7339 | 6.792 | 6.966 | 0.31699 | 0.12976 | 14.6979 | [66 empty] | 6936 | 1908.5193 | [7 empty] | 6936 | 37.584 | 0.23456 | 0.00089633 | 13.8567 | 14.0922 | 34.4914 | 0.802 | 0.017222 | 394.3428 | 41.3681 | 471.0215
6926 | 18671 | 340 | 48 | 473.28 | 83722.5976 | 25.3484 | 4484.0982 | 0.69055 | [21 empty] | 6926 | 68 | 2.8118 | 84 | 191.2035 | 29302.9091 | 34.8386 | 5339.199 | 0.82224 | [20 empty] | 6955 | 390.59 | 69094.839 | 92.3556 | 16581.3383 | 482.9456 | 85676.1773 | 80.88% | 80.65% | 13.1941 | 21.59% | 2.189% | 8.875% | [25 empty] | 6942 | 369 | 3174 | 11.4263 | 0.11426 | 37.269 | 3.2103 | 35.793 | 1.4391 | 0.05166 | 0.59335 | 618.93 | 615.756 | 1.2855 | 0.30661 | 3550.0672 | 663.1044 | 2.852 | 3954 | 0.088412 | 0.043122 | 0.069599 | 9.129 | 6979 | 4.172 | 8.2415 | 13.0627 | 0.477 | 749 | 0.6513 | 0.45591 | 224.7 | 203.721 | 66.9478 | 270.6688 | 6.2805 | 6.4414 | 0.29312 | 0.11999 | 13.591 | [66 empty] | 6937 | 1298.9527 | [7 empty] | 6937 | 30.7128 | 0.17953 | 0.00061529 | 12.4016 | 12.5817 | 21.1424 | 1.8588 | 0.011822 | 352.9321 | 37.0239 | 412.9691
6927 | 12156 | 337 | 48 | 469.104 | 82983.8688 | 38.5903 | 6826.5769 | 1.0513 | [21 empty] | 6927 | 61 | 3.115 | 84 | 190.0176 | 26286.4332 | 34.6226 | 4789.5755 | 0.73759 | [20 empty] | 6956 | 2455.8239 | 434431.9555 | 75.5775 | 13591.2609 | 2531.4014 | 448023.2164 | 97.01% | 96.97% | 68.9956 | 121.4% | 10.54% | 47.54% | [25 empty] | 6943 | 246 | 1924 | 6.9263 | 0.069263 | 24.846 | 2.1402 | 23.862 | 0.9594 | 0.03444 | 0.39237 | 375.18 | 373.256 | 0.77922 | 0.18586 | 2177.4433 | 406.0525 | 3.365 | 3897 | 0.10432 | 0.050879 | 0.082424 | 10.285 | 7594 | 4.7002 | 9.2851 | 15.0975 | 0.739 | 344 | 0.29913 | 0.20939 | 103.2 | 93.5648 | 103.72 | 197.2848 | 2.8845 | 2.9584 | 0.13462 | 0.055109 | 6.2421 | [66 empty] | 6938 | 1980.855 | [7 empty] | 6938 | 40.4258 | 0.27688 | 0.0010874 | 12.7323 | 13.0103 | 37.4766 | 1.7136 | 0.020894 | 362.3436 | 38.0112 | 439.5659
6928 | 11908 | 95 | 35 | 96.425 | 17057.4532 | 8.0975 | 1432.4364 | 0.2206 | [21 empty] | 6928 | 68 | 2.9003 | 80 | 197.2188 | 27907.5325 | 35.9347 | 5084.9514 | 0.78308 | [20 empty] | 6957 | 196.9581 | 34841.6172 | 105.5938 | 19400.8587 | 302.5519 | 54242.4759 | 65.1% | 64.23% | 8.3533 | 13.28% | 0.6365% | 3.087% | [25 empty] | 6944 | 262 | 3846 | 13.8455 | 0.13845 | 26.462 | 2.2794 | 25.414 | 1.0218 | 0.03668 | 0.41579 | 749.97 | 746.124 | 1.5576 | 0.37152 | 4118.0017 | 783.8244 | 2.836 | 2744 | 0.087916 | 0.04288 | 0.069209 | 7.092 | 5283 | 3.241 | 6.4025 | 10.3977 | 0.35 | 694 | 0.60348 | 0.42243 | 208.2 | 188.7615 | 49.1231 | 237.8847 | 5.8193 | 5.9684 | 0.2716 | 0.11118 | 12.593 | [66 empty] | 6939 | 2109.3535 | [7 empty] | 6939 | 41.6128 | 0.3545 | 0.0011496 | 6.9945 | 7.3502 | 51.1389 | 1.4468 | 0.022089 | 199.0537 | 20.8815 | 272.543
6929 | 10106 | 347 | 43 | 432.709 | 76545.642 | 42.817 | 7574.2769 | 1.1664 | [21 empty] | 6929 | 67 | 2.5503 | 80 | 170.8698 | 27497.1276 | 31.1337 | 5010.1727 | 0.77157 | [20 empty] | 6958 | 167.6183 | 29651.4449 | 95.9516 | 16709.2561 | 263.5699 | 46360.701 | 63.6% | 63.96% | 7.1395 | 12.42% | 0.5962% | 2.853% | [25 empty] | 6945 | 314 | 2568 | 9.2447 | 0.092447 | 31.714 | 2.7318 | 30.458 | 1.2246 | 0.04396 | 0.51339 | 500.76 | 498.192 | 1.04 | 0.24807 | 2889.7143 | 539.1723 | 3.887 | 2565 | 0.1205 | 0.058771 | 0.094211 | 10.465 | 8685 | 4.7825 | 9.4476 | 15.1539 | 0.716 | 737 | 0.64087 | 0.44861 | 221.1 | 200.4571 | 100.4919 | 300.949 | 6.1799 | 6.3382 | 0.28843 | 0.11807 | 13.3732 | [66 empty] | 6940 | 1809.1726 | [7 empty] | 6940 | 39.4103 | 0.32572 | 0.00088322 | 7.5236 | 7.8502 | 45.3414 | 1.7188 | 0.01697 | 214.1122 | 22.4612 | 283.6505
6930 | 13222 | 476 | 52 | 717.808 | 126979.273 | 54.2889 | 9603.6358 | 1.479 | [21 empty] | 6930 | 69 | 2.5086 | 80 | 173.0965 | 28317.9374 | 31.5394 | 5159.7301 | 0.7946 | [20 empty] | 6959 | 385.2556 | 68151.1933 | 93.726 | 16456.0855 | 478.9816 | 84607.2789 | 80.43% | 80.55% | 13.0295 | 20.77% | 1.369% | 6.576% | [25 empty] | 6946 | 632 | 1672 | 6.0192 | 0.060192 | 63.832 | 5.4984 | 61.304 | 2.4648 | 0.08848 | 1.0125 | 326.04 | 324.368 | 0.67716 | 0.16152 | 2308.6268 | 397.8101 | 3.192 | 3339 | 0.098952 | 0.048263 | 0.077124 | 5.323 | 6181 | 2.4326 | 4.8055 | 7.6551 | 0.739 | 773 | 0.67217 | 0.47052 | 231.9 | 210.2488 | 103.72 | 313.9688 | 6.4818 | 6.6478 | 0.30251 | 0.12383 | 14.0265 | [66 empty] | 6941 | 2201.6432 | [7 empty] | 6941 | 42.6602 | 0.2924 | 0.001406 | 13.3937 | 13.6875 | 38.9585 | 1.9564 | 0.027014 | 381.1667 | 39.9858 | 462.0944
6931 | 15112 | 510 | 42 | 621.18 | 109885.9093 | 41.1051 | 7271.4339 | 1.1198 | [21 empty] | 6931 | 71 | 2.7887 | 85 | 197.9993 | 30959.9189 | 36.0769 | 5641.1179 | 0.86873 | [20 empty] | 6960 | 693.3403 | 122650.9758 | 99.2811 | 16461.4154 | 792.6215 | 139112.3913 | 87.47% | 88.17% | 21.4233 | 31.58% | 3.036% | 13.11% | [25 empty] | 6947 | 331 | 1552 | 5.5872 | 0.055872 | 33.431 | 2.8797 | 32.107 | 1.2909 | 0.04634 | 0.53026 | 302.64 | 301.088 | 0.62856 | 0.14992 | 1889.4654 | 342.2858 | 3.897 | 2216 | 0.12081 | 0.058923 | 0.094099 | 8.639 | 7336 | 3.948 | 7.7991 | 12.5254 | 0.404 | 627 | 0.54522 | 0.38165 | 188.1 | 170.5382 | 56.7021 | 227.2403 | 5.2575 | 5.3922 | 0.24538 | 0.10045 | 11.3772 | [66 empty] | 6942 | 2176.1873 | [7 empty] | 6942 | 43.2463 | 0.31022 | 0.0011894 | 12.3851 | 12.6965 | 45.2804 | 1.1408 | 0.022853 | 352.4615 | 36.9745 | 435.8801
6932 | 6036 | 263 | 51 | 388.977 | 68809.5099 | 64.4428 | 11399.8525 | 1.7556 | [21 empty] | 6932 | 69 | 3.2343 | 90 | 223.1658 | 31857.6796 | 40.6624 | 5804.6963 | 0.89392 | [20 empty] | 6961 | 498.1463 | 88121.4049 | 96.5988 | 16853.1635 | 594.7451 | 104974.5684 | 83.76% | 83.95% | 16.1661 | 25.83% | 2.79% | 11.28% | [25 empty] | 6948 | 294 | 1873 | 6.7427 | 0.067427 | 29.694 | 2.5578 | 28.518 | 1.1466 | 0.04116 | 0.46834 | 365.235 | 363.362 | 0.75856 | 0.18093 | 2174.1375 | 401.181 | 3.84 | 4841 | 0.11904 | 0.058061 | 0.094523 | 7.08 | 5123 | 3.2356 | 6.3917 | 10.3417 | 0.531 | 745 | 0.64783 | 0.45348 | 223.5 | 202.6331 | 74.5268 | 277.1599 | 6.247 | 6.407 | 0.29156 | 0.11935 | 13.5184 | [66 empty] | 6943 | 1483.1935 | [7 empty] | 6943 | 35.6736 | 0.30768 | 0.00072096 | 5.6882 | 5.9966 | 44.0024 | 1.346 | 0.013853 | 161.8782 | 16.9816 | 224.2221
6933 | 21372 | 624 | 44 | 796.224 | 140850.9582 | 37.2555 | 6590.4435 | 1.0149 | [21 empty] | 6933 | 71 | 2.7338 | 99 | 194.0966 | 36059.1996 | 35.3658 | 6570.2433 | 1.0118 | [20 empty] | 6962 | 1502.8559 | 265853.1942 | 90.5697 | 19123.7036 | 1593.4256 | 284976.8978 | 94.32% | 93.29% | 43.8864 | 66.8% | 3.144% | 14.96% | [25 empty] | 6949 | 587 | 2475 | 8.9099 | 0.089099 | 59.287 | 5.1069 | 56.939 | 2.2893 | 0.08218 | 0.95564 | 482.625 | 480.15 | 1.0024 | 0.23909 | 3068.8162 | 550.5297 | 2.221 | 4842 | 0.068851 | 0.033581 | 0.053697 | 5.818 | 5325 | 2.6588 | 5.2524 | 8.5403 | 0.632 | 470 | 0.4087 | 0.28609 | 141 | 127.8356 | 88.7024 | 216.538 | 3.9411 | 4.042 | 0.18393 | 0.075294 | 8.5284 | [66 empty] | 6944 | 2089.89 | [7 empty] | 6944 | 32.2894 | 0.20572 | 0.0014412 | 11.4756 | 11.6828 | 28.4311 | 1.1344 | 0.027691 | 326.5799 | 34.2595 | 390.4325
6934 | 7234 | 699 | 37 | 750.027 | 132678.7709 | 103.6808 | 18340.9968 | 2.8245 | [21 empty] | 6934 | 69 | 2.1009 | 90 | 144.9654 | 31857.6796 | 26.4137 | 5804.6963 | 0.89392 | [20 empty] | 6963 | 782.5463 | 138431.3968 | 86.5535 | 17498.0822 | 869.0998 | 155929.479 | 90.04% | 88.78% | 24.0131 | 46.9% | 2.085% | 9.784% | [25 empty] | 6950 | 592 | 3443 | 12.3947 | 0.12395 | 59.792 | 5.1504 | 57.424 | 2.3088 | 0.08288 | 0.96674 | 671.385 | 667.942 | 1.3944 | 0.33259 | 4044.9465 | 741.4526 | 4.291 | 2828 | 0.13302 | 0.06488 | 0.10478 | 5.723 | 8796 | 2.6154 | 5.1666 | 8.1942 | 0.402 | 639 | 0.55565 | 0.38896 | 191.7 | 173.802 | 56.4214 | 230.2235 | 5.3582 | 5.4954 | 0.25007 | 0.10237 | 11.595 | [66 empty] | 6945 | 1884.0174 | [7 empty] | 6945 | 43.5284 | 0.31566 | 0.00096228 | 12.1866 | 12.5033 | 44.4102 | 1.5548 | 0.018489 | 346.8146 | 36.3822 | 429.1803
6935 | 11458 | 404 | 42 | 492.072 | 87046.8772 | 42.9457 | 7597.0394 | 1.1699 | [21 empty] | 6935 | 66 | 2.6499 | 90 | 174.8966 | 30472.5631 | 31.8674 | 5552.3182 | 0.85506 | [20 empty] | 6964 | 331.7095 | 58678.965 | 71.23 | 14710.5412 | 402.9395 | 73389.5062 | 82.32% | 79.96% | 11.302 | 20.79% | 0.8205% | 3.926% | [25 empty] | 6951 | 540 | 3242 | 11.6711 | 0.11671 | 54.54 | 4.698 | 52.38 | 2.106 | 0.0756 | 0.8802 | 632.19 | 628.948 | 1.313 | 0.31318 | 3790.8443 | 696.0106 | 5.026 | 3515 | 0.15581 | 0.075993 | 0.12311 | 8.786 | 9810 | 4.0152 | 7.9318 | 12.9526 | 0.62 | 471 | 0.40957 | 0.2867 | 141.3 | 128.1076 | 87.0181 | 215.1257 | 3.9494 | 4.0506 | 0.18433 | 0.075454 | 8.5465 | [66 empty] | 6946 | 1997.4105 | [7 empty] | 6946 | 44.438 | 0.31874 | 0.00062653 | 12.7819 | 13.1013 | 46.0813 | 1.2768 | 0.012038 | 363.7554 | 38.1593 | 449.2848
6936 | 15831 | 480 | 34 | 473.28 | 83722.5976 | 29.8958 | 5288.5224 | 0.81443 | [21 empty] | 6936 | 60 | 3.1682 | 99 | 190.0916 | 30472.5631 | 34.636 | 5552.3182 | 0.85506 | [20 empty] | 6965 | 353.6938 | 62567.9523 | 78.4751 | 16093.6519 | 432.1688 | 78661.6042 | 81.84% | 79.54% | 12.1139 | 19.42% | 0.8649% | 4.127% | [25 empty] | 6952 | 447 | 2146 | 7.7255 | 0.077255 | 45.147 | 3.8889 | 43.359 | 1.7433 | 0.06258 | 0.72414 | 418.47 | 416.324 | 0.86913 | 0.2073 | 2598.5227 | 470.3496 | 4.13 | 1876 | 0.12803 | 0.062446 | 0.10097 | 6.601 | 4428 | 3.0167 | 5.9592 | 9.4335 | 0.615 | 312 | 0.2713 | 0.18991 | 93.6 | 84.8611 | 86.3164 | 171.1775 | 2.6162 | 2.6832 | 0.1221 | 0.049982 | 5.6614 | [66 empty] | 6947 | 1343.2633 | [7 empty] | 6947 | 36.4589 | 0.2628 | 0.00058157 | 10.3677 | 10.6311 | 35.8562 | 1.5588 | 0.011174 | 295.0512 | 30.952 | 363.4294
6937 | 9902 | 69 | 29 | 58.029 | 10265.2523 | 5.8603 | 1036.6847 | 0.15965 | [21 empty] | 6937 | 65 | 2.8492 | 88 | 185.1955 | 29343.9496 | 33.7439 | 5346.6768 | 0.82339 | [20 empty] | 6966 | 420.2957 | 74349.7426 | 98.2901 | 17226.257 | 518.5858 | 91575.9995 | 81.05% | 81.19% | 14.1027 | 21.1% | 2.137% | 9.067% | [25 empty] | 6953 | 292 | 3404 | 12.2543 | 0.12254 | 29.492 | 2.5404 | 28.324 | 1.1388 | 0.04088 | 0.46516 | 663.78 | 660.376 | 1.3786 | 0.32883 | 3704.7241 | 700.3314 | 2.947 | 3449 | 0.091357 | 0.044559 | 0.072764 | 7.437 | 5766 | 3.3987 | 6.714 | 10.984 | 0.331 | 454 | 0.39478 | 0.27635 | 136.2 | 123.4838 | 46.4565 | 169.9402 | 3.8069 | 3.9044 | 0.17767 | 0.072731 | 8.2381 | [66 empty] | 6948 | 1477.3405 | [7 empty] | 6948 | 34.6806 | 0.22188 | 0.00070185 | 12.3189 | 12.5415 | 29.3448 | 1.536 | 0.013485 | 350.5792 | 36.7771 | 418.2506
6938 | 20696 | 316 | 40 | 366.56 | 64843.9726 | 17.7116 | 3133.1645 | 0.48251 | [21 empty] | 6938 | 70 | 2.2699 | 104 | 158.8934 | 37346.845 | 28.9515 | 6804.8614 | 1.0479 | [20 empty] | 6967 | 355.0738 | 62812.0812 | 78.7122 | 15179.573 | 433.786 | 77991.6541 | 81.85% | 80.54% | 12.0107 | 29.25% | 1.345% | 6.254% | [25 empty] | 6954 | 476 | 3465 | 12.4739 | 0.12474 | 48.076 | 4.1412 | 46.172 | 1.8564 | 0.06664 | 0.76208 | 675.675 | 672.21 | 1.4033 | 0.33472 | 3946.3581 | 730.6633 | 4.751 | 3019 | 0.14728 | 0.071835 | 0.11436 | 8.577 | 7023 | 3.9197 | 7.7431 | 12.6213 | 0.665 | 655 | 0.56957 | 0.3987 | 196.5 | 178.1539 | 93.334 | 271.4879 | 5.4923 | 5.633 | 0.25633 | 0.10493 | 11.8853 | [66 empty] | 6949 | 1645.52 | [7 empty] | 6949 | 27.1858 | 0.19499 | 0.00092743 | 7.7717 | 7.9676 | 27.7378 | 0.8884 | 0.01782 | 221.1708 | 23.2017 | 273.0165
6939 | 17858 | 674 | 40 | 781.84 | 138306.4479 | 43.7809 | 7744.7893 | 1.1927 | [21 empty] | 6939 | 61 | 2.4674 | 83 | 150.5098 | 25973.4995 | 27.424 | 4732.5568 | 0.72881 | [20 empty] | 6968 | 406.0905 | 71836.8732 | 107.1442 | 19214.312 | 513.2347 | 91051.1852 | 79.12% | 78.9% | 14.0219 | 24.72% | 2.367% | 10.24% | [25 empty] | 6955 | 268 | 1762 | 6.3431 | 0.063431 | 27.068 | 2.3316 | 25.996 | 1.0452 | 0.03752 | 0.43764 | 343.59 | 341.828 | 0.71361 | 0.17021 | 2034.0076 | 375.119 | 5.041 | 3526 | 0.15627 | 0.07622 | 0.12447 | 8.359 | 7693 | 3.8201 | 7.5463 | 12.2779 | 0.354 | 342 | 0.29739 | 0.20817 | 102.6 | 93.0208 | 49.6845 | 142.7054 | 2.8677 | 2.9412 | 0.13384 | 0.054788 | 6.2058 | [66 empty] | 6950 | 2421.1264 | [7 empty] | 6950 | 43.1462 | 0.32977 | 0.0012902 | 10.5662 | 10.8972 | 46.006 | 1.7164 | 0.024789 | 300.6982 | 31.5444 | 379.9897
6940 | 8624 | 196 | 43 | 244.412 | 43236.1552 | 28.3409 | 5013.4688 | 0.77207 | [21 empty] | 6940 | 69 | 2.2236 | 88 | 153.4268 | 31149.7311 | 27.9555 | 5675.7031 | 0.87406 | [20 empty] | 6969 | 597.6993 | 105732.1965 | 109.2823 | 16309.5131 | 706.9815 | 122041.7096 | 84.54% | 86.64% | 18.7944 | 20.68% | 1.568% | 6.646% | [25 empty] | 6956 | 625 | 3705 | 13.3379 | 0.13338 | 63.125 | 5.4375 | 60.625 | 2.4375 | 0.0875 | 1.0144 | 722.475 | 718.77 | 1.5005 | 0.3579 | 4336.7207 | 794.4849 | 3.45 | 4983 | 0.10695 | 0.052164 | 0.083619 | 4.137 | 10408 | 1.8906 | 3.7348 | 6.084 | 0.399 | 753 | 0.65478 | 0.45835 | 225.9 | 204.809 | 56.0004 | 260.8094 | 6.3141 | 6.4758 | 0.29469 | 0.12063 | 13.6636 | [66 empty] | 6951 | 1966.577 | [7 empty] | 6951 | 35.9189 | 0.28586 | 0.0012148 | 7.7882 | 8.0753 | 37.6733 | 2.0104 | 0.023342 | 221.6414 | 23.251 | 284.5994
6941 | 16583 | 386 | 27 | 302.238 | 53465.497 | 18.2258 | 3224.1149 | 0.49651 | [21 empty] | 6941 | 71 | 2.0861 | 101 | 148.1154 | 36787.6683 | 26.9877 | 6702.9754 | 1.0323 | [20 empty] | 6970 | 405.071 | 71656.5209 | 90.6156 | 18484.1148 | 495.6866 | 90140.6358 | 81.72% | 79.49% | 13.8817 | 19.5% | 1.2% | 5.535% | [25 empty] | 6957 | 670 | 3803 | 13.6907 | 0.13691 | 67.67 | 5.829 | 64.99 | 2.613 | 0.0938 | 1.0928 | 741.585 | 737.782 | 1.5402 | 0.36737 | 4480.1104 | 818.7297 | 4.636 | 3697 | 0.14372 | 0.070096 | 0.11103 | 5.298 | 5511 | 2.4212 | 4.7829 | 7.6957 | 0.817 | 498 | 0.43304 | 0.30313 | 149.4 | 135.4514 | 114.6674 | 250.1188 | 4.1758 | 4.2828 | 0.19489 | 0.07978 | 9.0365 | [66 empty] | 6952 | 1663.0769 | [7 empty] | 6952 | 33.8354 | 0.29439 | 0.00080415 | 5.1591 | 5.4543 | 40.5643 | 1.652 | 0.015451 | 146.8198 | 15.4019 | 204.4535
6942 | 17142 | 631 | 30 | 548.97 | 97112.0571 | 32.0249 | 5665.1533 | 0.87243 | [21 empty] | 6942 | 72 | 2.6614 | 102 | 191.6201 | 37675.1689 | 34.9145 | 6864.6844 | 1.0572 | [20 empty] | 6971 | 47.0552 | 8323.9957 | 93.7267 | 14819.8043 | 140.7819 | 23143.8 | 33.42% | 35.97% | 3.5641 | 4.607% | 0.4186% | 1.67% | [25 empty] | 6958 | 337 | 4076 | 14.6735 | 0.14673 | 34.037 | 2.9319 | 32.689 | 1.3143 | 0.04718 | 0.54864 | 794.82 | 790.744 | 1.6508 | 0.39374 | 4418.2743 | 834.5721 | 3.59 | 4730 | 0.11129 | 0.054281 | 0.088749 | 10.38 | 6308 | 4.7437 | 9.3708 | 14.8434 | 0.741 | 489 | 0.42522 | 0.29765 | 146.7 | 133.0034 | 104.0007 | 237.0041 | 4.1004 | 4.2054 | 0.19137 | 0.078338 | 8.8732 | [66 empty] | 6953 | 1970.5511 | [7 empty] | 6953 | 33.0287 | 0.25876 | 0.0012756 | 7.5071 | 7.7671 | 36.8098 | 1.1788 | 0.024509 | 213.6416 | 22.4118 | 274.0665
6943 | 19189 | 396 | 40 | 459.36 | 81260.1682 | 23.9387 | 4234.7266 | 0.65215 | [21 empty] | 6943 | 70 | 2.7702 | 104 | 193.9113 | 37346.845 | 35.332 | 6804.8614 | 1.0479 | [20 empty] | 6972 | 199.0912 | 35218.9751 | 92.6114 | 13815.117 | 291.7026 | 49034.092 | 68.25% | 71.83% | 7.5513 | 14.31% | 0.6544% | 3.065% | [25 empty] | 6959 | 426 | 3298 | 11.8727 | 0.11873 | 43.026 | 3.7062 | 41.322 | 1.6614 | 0.05964 | 0.67904 | 643.11 | 639.812 | 1.3357 | 0.31859 | 3729.6887 | 692.8241 | 2.972 | 3301 | 0.092132 | 0.044937 | 0.072168 | 5.722 | 8457 | 2.615 | 5.1657 | 8.3064 | 0.589 | 460 | 0.4 | 0.28 | 138 | 125.1157 | 82.6672 | 207.7829 | 3.8572 | 3.956 | 0.18002 | 0.073692 | 8.3469 | [66 empty] | 6954 | 2289.4348 | [7 empty] | 6954 | 42.7273 | 0.32237 | 0.0012984 | 10.8307 | 11.1544 | 44.0342 | 1.9004 | 0.024948 | 308.2274 | 32.3342 | 386.5212
6944 | 17434 | 167 | 35 | 169.505 | 29985.2073 | 9.7227 | 1719.927 | 0.26487 | [21 empty] | 6944 | 68 | 3.0808 | 101 | 209.4938 | 35233.2598 | 38.1713 | 6419.7511 | 0.98864 | [20 empty] | 6973 | 262.7123 | 46473.4543 | 111.7743 | 15712.5636 | 374.4866 | 62186.0179 | 70.15% | 74.73% | 9.5766 | 15.37% | 0.7905% | 3.694% | [25 empty] | 6960 | 526 | 1669 | 6.0084 | 0.060084 | 53.126 | 4.5762 | 51.022 | 2.0514 | 0.07364 | 0.84107 | 325.455 | 323.786 | 0.67595 | 0.16123 | 2204.6788 | 388.1642 | 5.003 | 4502 | 0.15509 | 0.075645 | 0.12081 | 6.448 | 10254 | 2.9467 | 5.8211 | 9.4302 | 0.423 | 714 | 0.62087 | 0.43461 | 214.2 | 194.2013 | 59.3688 | 253.5702 | 5.987 | 6.1404 | 0.27942 | 0.11438 | 12.9559 | [66 empty] | 6955 | 1434.7687 | [7 empty] | 6955 | 37.3443 | 0.32559 | 0.00066026 | 5.6551 | 5.9814 | 44.0642 | 2.0164 | 0.012686 | 160.937 | 16.8829 | 223.9132
6945 | 13721 | 265 | 44 | 338.14 | 59816.5127 | 24.644 | 4359.4864 | 0.67136 | [21 empty] | 6945 | 64 | 1.8442 | 105 | 118.0289 | 34474.0108 | 21.5057 | 6281.4105 | 0.96734 | [20 empty] | 6974 | 179.811 | 31808.3228 | 80.5468 | 15478.0477 | 260.3578 | 47286.3705 | 69.06% | 67.27% | 7.2821 | 11.93% | 0.6347% | 2.996% | [25 empty] | 6961 | 419 | 3344 | 12.0383 | 0.12038 | 42.319 | 3.6453 | 40.643 | 1.6341 | 0.05866 | 0.67668 | 652.08 | 648.736 | 1.3543 | 0.32303 | 3768.6929 | 700.9805 | 4.86 | 4727 | 0.15066 | 0.073483 | 0.12 | 6.128 | 5026 | 2.8005 | 5.5322 | 8.8294 | 0.341 | 845 | 0.73478 | 0.51435 | 253.5 | 229.8321 | 47.86 | 277.6921 | 7.0855 | 7.267 | 0.33069 | 0.13537 | 15.333 | [66 empty] | 6956 | 4460.4029 | [7 empty] | 6956 | 93.4245 | 0.83409 | 0.0013883 | 12.4512 | 13.2867 | 128.8676 | 1.38 | 0.026676 | 354.3438 | 37.172 | 521.7902
6946 | 8516 | 434 | 35 | 440.51 | 77925.6285 | 51.7273 | 9150.4965 | 1.4092 | [21 empty] | 6946 | 68 | 2.953 | 84 | 200.8047 | 29302.9091 | 36.5881 | 5339.199 | 0.82224 | [20 empty] | 6975 | 371.9999 | 65806.2882 | 72.6648 | 14923.7375 | 444.6647 | 80730.0257 | 83.66% | 81.51% | 12.4324 | 20.42% | 1.166% | 5.548% | [25 empty] | 6962 | 512 | 2070 | 7.4519 | 0.074519 | 51.712 | 4.4544 | 49.664 | 1.9968 | 0.07168 | 0.81459 | 403.65 | 401.58 | 0.83835 | 0.19996 | 2590.0565 | 463.9673 | 3.81 | 4485 | 0.11811 | 0.057607 | 0.092171 | 10.967 | 10143 | 5.0119 | 9.9008 | 16.1185 | 0.864 | 436 | 0.37913 | 0.26539 | 130.8 | 118.5879 | 121.264 | 239.8519 | 3.656 | 3.7496 | 0.17063 | 0.069847 | 7.9114 | [66 empty] | 6957 | 2257.2534 | [7 empty] | 6957 | 31.0622 | 0.22977 | 0.0014251 | 8.2347 | 8.4659 | 29.2748 | 1.8544 | 0.027381 | 234.3469 | 24.5839 | 290.0874
6947 | 20813 | 446 | 28 | 362.152 | 64064.2033 | 17.4003 | 3078.086 | 0.47403 | [21 empty] | 6947 | 66 | 2.871 | 95 | 189.4863 | 32165.4833 | 34.5257 | 5860.7804 | 0.90256 | [20 empty] | 6976 | 553.665 | 97942.5928 | 95.5778 | 14102.9319 | 649.2428 | 112045.5247 | 85.28% | 87.41% | 17.255 | 29.82% | 2.398% | 10.97% | [25 empty] | 6963 | 623 | 2009 | 7.2323 | 0.072323 | 62.923 | 5.4201 | 60.431 | 2.4297 | 0.08722 | 0.99929 | 391.755 | 389.746 | 0.81364 | 0.19407 | 2636.0953 | 462.2455 | 3.375 | 1892 | 0.10462 | 0.05103 | 0.082924 | 5.224 | 7823 | 2.3874 | 4.7161 | 7.6448 | 0.71 | 640 | 0.55652 | 0.38957 | 192 | 174.074 | 99.6498 | 273.7238 | 5.3665 | 5.504 | 0.25046 | 0.10253 | 11.6131 | [66 empty] | 6958 | 2227.4863 | [7 empty] | 6958 | 35.2302 | 0.27495 | 0.0015274 | 8.0858 | 8.3623 | 38.3381 | 1.436 | 0.029347 | 230.1117 | 24.1396 | 294.0548
6948 | 22101 | 183 | 49 | 260.043 | 46001.2581 | 11.7661 | 2081.4107 | 0.32054 | [21 empty] | 6948 | 67 | 2.8592 | 98 | 191.5654 | 33683.9813 | 34.9046 | 6137.4615 | 0.94517 | [20 empty] | 6977 | 1198.7972 | 212065.6176 | 85.6135 | 15190.2328 | 1284.4107 | 227255.8504 | 93.33% | 93.32% | 34.9974 | 82.58% | 3.472% | 16.87% | [25 empty] | 6964 | 497 | 3693 | 13.2947 | 0.13295 | 50.197 | 4.3239 | 48.209 | 1.9383 | 0.06958 | 0.81011 | 720.135 | 716.442 | 1.4957 | 0.35674 | 4195.0157 | 777.3035 | 2.745 | 4439 | 0.085095 | 0.041504 | 0.067403 | 6.523 | 7499 | 2.981 | 5.8888 | 9.5046 | 0.853 | 859 | 0.74696 | 0.52287 | 257.7 | 233.64 | 119.7201 | 353.3601 | 7.2029 | 7.3874 | 0.33617 | 0.13761 | 15.587 | [66 empty] | 6959 | 2127.0535 | [7 empty] | 6959 | 33.5248 | 0.26286 | 0.0012358 | 7.6063 | 7.8704 | 37.4297 | 1.1888 | 0.023745 | 216.465 | 22.708 | 277.8153
6949 | 8914 | 90 | 50 | 130.5 | 23085.2751 | 14.6399 | 2589.7773 | 0.39883 | [21 empty] | 6949 | 63 | 2.2635 | 87 | 142.5985 | 28117.865 | 25.9825 | 5123.2755 | 0.78898 | [20 empty] | 6978 | 463.1728 | 81934.6522 | 95.8185 | 14305.4684 | 558.9914 | 96240.1205 | 82.86% | 85.14% | 14.821 | 17.34% | 1.371% | 5.836% | [25 empty] | 6965 | 305 | 1528 | 5.5008 | 0.055008 | 30.805 | 2.6535 | 29.585 | 1.1895 | 0.0427 | 0.49593 | 297.96 | 296.432 | 0.61884 | 0.1476 | 1839.2022 | 334.6573 | 3.165 | 3656 | 0.098115 | 0.047855 | 0.076903 | 6.041 | 8696 | 2.7607 | 5.4537 | 8.6495 | 0.867 | 421 | 0.36609 | 0.25626 | 126.3 | 114.5081 | 121.685 | 236.1931 | 3.5302 | 3.6206 | 0.16476 | 0.067444 | 7.6393 | [66 empty] | 6960 | 1968.9444 | [7 empty] | 6960 | 49.8344 | 0.38628 | 0.00062541 | 11.8063 | 12.1932 | 53.9294 | 2.0012 | 0.012017 | 335.9914 | 35.2468 | 427.1808
6950 | 7895 | 406 | 34 | 400.316 | 70815.3638 | 50.705 | 8969.6471 | 1.3813 | [21 empty] | 6950 | 60 | 2.0896 | 86 | 125.3784 | 26471.1154 | 22.8448 | 4823.2259 | 0.74278 | [20 empty] | 6979 | 73.5243 | 13006.358 | 73.6609 | 17908.485 | 147.1852 | 30914.8429 | 49.95% | 42.07% | 4.7609 | 6.164% | 0.4007% | 1.873% | [25 empty] | 6966 | 464 | 2229 | 8.0243 | 0.080243 | 46.864 | 4.0368 | 45.008 | 1.8096 | 0.06496 | 0.74797 | 434.655 | 432.426 | 0.90274 | 0.21532 | 2698.3748 | 488.3235 | 3.537 | 4675 | 0.10965 | 0.053479 | 0.085567 | 10.102 | 4018 | 4.6166 | 9.1199 | 14.8745 | 0.395 | 825 | 0.71739 | 0.50217 | 247.5 | 224.3923 | 55.439 | 279.8313 | 6.9178 | 7.095 | 0.32286 | 0.13217 | 14.97 | [66 empty] | 6961 | 2385.5984 | [7 empty] | 6961 | 46.1055 | 0.32201 | 0.0012531 | 13.9725 | 14.2957 | 43.7917 | 1.944 | 0.024077 | 397.6369 | 41.7136 | 485.1102
6951 | 12425 | 173 | 45 | 225.765 | 39937.5259 | 18.1702 | 3214.2878 | 0.495 | [21 empty] | 6951 | 61 | 2.8251 | 105 | 172.3315 | 32858.0415 | 31.4 | 5986.9694 | 0.92199 | [20 empty] | 6980 | 269.703 | 47710.0954 | 101.4488 | 17348.8448 | 371.1518 | 65058.9402 | 72.67% | 73.33% | 10.0191 | 17.96% | 0.7501% | 3.601% | [25 empty] | 6967 | 609 | 1531 | 5.5116 | 0.055116 | 61.509 | 5.2983 | 59.073 | 2.3751 | 0.08526 | 0.97075 | 298.545 | 297.014 | 0.62005 | 0.14789 | 2148.0416 | 369.5201 | 2.533 | 3562 | 0.078523 | 0.038299 | 0.062044 | 7.919 | 10639 | 3.619 | 7.1491 | 11.6173 | 0.548 | 473 | 0.4113 | 0.28791 | 141.9 | 128.6516 | 76.9128 | 205.5644 | 3.9662 | 4.0678 | 0.18511 | 0.075775 | 8.5828 | [66 empty] | 6962 | 2886.8004 | [7 empty] | 6962 | 72.7076 | 0.67765 | 0.00077567 | 7.2095 | 7.8879 | 102.9978 | 1.524 | 0.014904 | 205.1712 | 21.5232 | 331.2311
6952 | 12688 | 306 | 51 | 452.574 | 80059.7339 | 35.6695 | 6309.8781 | 0.97172 | [21 empty] | 6952 | 64 | 2.4131 | 100 | 154.4357 | 32832.3912 | 28.1393 | 5982.2958 | 0.92127 | [20 empty] | 6981 | 58.8175 | 10404.7349 | 86.1927 | 14305.4684 | 145.0102 | 24710.2033 | 40.56% | 42.11% | 3.8054 | 8.229% | 0.3499% | 1.684% | [25 empty] | 6968 | 652 | 1780 | 6.4079 | 0.064079 | 65.852 | 5.6724 | 63.244 | 2.5428 | 0.09128 | 1.0432 | 347.1 | 345.32 | 0.7209 | 0.17195 | 2439.6646 | 422.5685 | 2.209 | 3791 | 0.068479 | 0.0334 | 0.053173 | 9.227 | 5240 | 4.2167 | 8.3299 | 13.5611 | 0.356 | 479 | 0.41652 | 0.29157 | 143.7 | 130.2835 | 49.9652 | 180.2488 | 4.0165 | 4.1194 | 0.18746 | 0.076736 | 8.6917 | [66 empty] | 6963 | 2216.3488 | [7 empty] | 6963 | 47.8006 | 0.3788 | 0.00075281 | 10.5827 | 10.9622 | 55.4713 | 1.35 | 0.014465 | 301.1687 | 31.5937 | 389.5983
6953 | 9788 | 299 | 27 | 234.117 | 41414.9835 | 23.9188 | 4231.1998 | 0.6516 | [21 empty] | 6953 | 71 | 2.8097 | 95 | 199.4857 | 34602.2623 | 36.3477 | 6304.7789 | 0.97094 | [20 empty] | 6982 | 61.0107 | 10792.7133 | 69.8001 | 17226.257 | 130.8108 | 28018.9703 | 46.64% | 38.52% | 4.3149 | 4.808% | 0.4961% | 2.125% | [25 empty] | 6969 | 450 | 2203 | 7.9307 | 0.079307 | 45.45 | 3.915 | 43.65 | 1.755 | 0.063 | 0.7236 | 429.585 | 427.382 | 0.89221 | 0.21281 | 2661.3851 | 483.2826 | 4.872 | 2992 | 0.15103 | 0.073665 | 0.11897 | 9.767 | 7119 | 4.4635 | 8.8174 | 14.2225 | 0.717 | 427 | 0.3713 | 0.25991 | 128.1 | 116.14 | 100.6323 | 216.7723 | 3.5805 | 3.6722 | 0.16711 | 0.068405 | 7.7481 | [66 empty] | 6964 | 2471.4539 | [7 empty] | 6964 | 40.149 | 0.25694 | 0.0013838 | 14.204 | 14.4623 | 36.8568 | 1.098 | 0.026589 | 404.2249 | 42.4047 | 484.611
6954 | 15389 | 527 | 32 | 489.056 | 86513.3508 | 31.7796 | 5621.7656 | 0.86575 | [21 empty] | 6954 | 68 | 2.5841 | 93 | 175.7164 | 32442.5066 | 32.0168 | 5911.256 | 0.91033 | [20 empty] | 6983 | 52.4055 | 9270.4634 | 89.6655 | 18755.9401 | 142.071 | 28026.4035 | 36.89% | 33.08% | 4.3161 | 4.359% | 0.4227% | 1.812% | [25 empty] | 6970 | 434 | 3533 | 12.7187 | 0.12719 | 43.834 | 3.7758 | 42.098 | 1.6926 | 0.06076 | 0.70178 | 688.935 | 685.402 | 1.4309 | 0.34129 | 3973.6181 | 740.0035 | 3.382 | 3547 | 0.10484 | 0.051136 | 0.08105 | 4.524 | 4207 | 2.0675 | 4.0842 | 6.5469 | 0.709 | 734 | 0.63826 | 0.44678 | 220.2 | 199.6412 | 99.5094 | 299.1506 | 6.1548 | 6.3124 | 0.28725 | 0.11759 | 13.3188 | [66 empty] | 6965 | 1478.8134 | [7 empty] | 6965 | 32.1955 | 0.25696 | 0.00057257 | 6.9614 | 7.219 | 36.1509 | 1.266 | 0.011002 | 198.1126 | 20.7828 | 256.3232
6955 | 5430 | 121 | 53 | 185.977 | 32899.082 | 34.2499 | 6058.7628 | 0.93305 | [21 empty] | 6955 | 61 | 2.9145 | 102 | 177.7855 | 31919.2403 | 32.3938 | 5815.9131 | 0.89565 | [20 empty] | 6984 | 448.953 | 79419.1777 | 85.368 | 17218.2621 | 534.321 | 96637.4398 | 84.02% | 82.18% | 14.8822 | 19.04% | 2.138% | 8.46% | [25 empty] | 6971 | 369 | 3799 | 13.6763 | 0.13676 | 37.269 | 3.2103 | 35.793 | 1.4391 | 0.05166 | 0.58486 | 740.805 | 737.006 | 1.5386 | 0.36698 | 4175.4882 | 785.1539 | 3.328 | 3590 | 0.10317 | 0.050319 | 0.082222 | 10.291 | 5318 | 4.703 | 9.2905 | 14.8369 | 0.499 | 812 | 0.70609 | 0.49426 | 243.6 | 220.8564 | 70.0356 | 290.892 | 6.8088 | 6.9832 | 0.31778 | 0.13008 | 14.7342 | [66 empty] | 6966 | 1928.6297 | [7 empty] | 6966 | 48.398 | 0.35017 | 0.00083525 | 13.6418 | 13.9928 | 50.5736 | 1.4148 | 0.016049 | 388.2253 | 40.7263 | 480.9561
6956 | 2988 | 516 | 43 | 643.452 | 113825.7962 | 215.3454 | 38094.3093 | 5.8665 | [21 empty] | 6956 | 60 | 2.4248 | 85 | 145.4874 | 26163.3117 | 26.5089 | 4767.1419 | 0.73414 | [20 empty] | 6985 | 222.6755 | 39390.9897 | 87.1457 | 14923.7375 | 309.8212 | 54314.7272 | 71.87% | 72.52% | 8.3645 | 8.606% | 0.6476% | 2.878% | [25 empty] | 6972 | 334 | 2685 | 9.6659 | 0.096659 | 33.734 | 2.9058 | 32.398 | 1.3026 | 0.04676 | 0.53407 | 523.575 | 520.89 | 1.0874 | 0.25937 | 3022.8856 | 562.2904 | 3.329 | 5057 | 0.1032 | 0.050334 | 0.081038 | 6.082 | 7992 | 2.7795 | 5.4907 | 8.9443 | 0.71 | 459 | 0.39913 | 0.27939 | 137.7 | 124.8437 | 99.6498 | 224.4935 | 3.8488 | 3.9474 | 0.17963 | 0.073532 | 8.3288 | [66 empty] | 6967 | 1489.7223 | [7 empty] | 6967 | 35.8317 | 0.28521 | 0.0005737 | 7.8213 | 8.1071 | 41.7801 | 1.0132 | 0.011023 | 222.5825 | 23.3497 | 288.7366
6957 | 11895 | 154 | 46 | 205.436 | 36341.353 | 17.2708 | 3055.1789 | 0.4705 | [21 empty] | 6957 | 70 | 2.9038 | 104 | 203.2692 | 37346.845 | 37.0371 | 6804.8614 | 1.0479 | [20 empty] | 6986 | 504.3349 | 89216.1656 | 80.6752 | 13591.2609 | 585.01 | 102807.4265 | 86.21% | 86.78% | 15.8323 | 33.18% | 2.383% | 11.04% | [25 empty] | 6973 | 501 | 3266 | 11.7575 | 0.11758 | 50.601 | 4.3587 | 48.597 | 1.9539 | 0.07014 | 0.80661 | 636.87 | 633.604 | 1.3227 | 0.3155 | 3776.0823 | 696.538 | 3.457 | 3380 | 0.10717 | 0.05227 | 0.083998 | 10.027 | 6515 | 4.5823 | 9.0522 | 14.4291 | 0.745 | 619 | 0.53826 | 0.37678 | 185.7 | 168.3622 | 104.5621 | 272.9243 | 5.1905 | 5.3234 | 0.24225 | 0.099164 | 11.2321 | [66 empty] | 6968 | 1620.8646 | [7 empty] | 6968 | 39.6442 | 0.32386 | 0.000667 | 7.9205 | 8.245 | 48.5691 | 0.8836 | 0.012816 | 225.406 | 23.6459 | 298.5174
6958 | 17059 | 262 | 33 | 250.734 | 44354.5085 | 14.698 | 2600.065 | 0.40041 | [21 empty] | 6958 | 66 | 2.7986 | 95 | 184.7079 | 32165.4833 | 33.6551 | 5860.7804 | 0.90256 | [20 empty] | 6987 | 707.9984 | 125243.9728 | 76.1387 | 14497.345 | 784.1371 | 139741.3178 | 90.29% | 89.63% | 21.5202 | 53.79% | 3.039% | 14.09% | [25 empty] | 6974 | 565 | 3967 | 14.2811 | 0.14281 | 57.065 | 4.9155 | 54.805 | 2.2035 | 0.0791 | 0.91134 | 773.565 | 769.598 | 1.6066 | 0.38321 | 4539.9881 | 839.6761 | 3.098 | 3121 | 0.096038 | 0.046842 | 0.074291 | 8.631 | 4706 | 3.9444 | 7.7919 | 12.5138 | 0.708 | 647 | 0.56261 | 0.39383 | 194.1 | 175.978 | 99.3691 | 275.3471 | 5.4252 | 5.5642 | 0.2532 | 0.10365 | 11.7401 | [66 empty] | 6969 | 1992.4871 | [7 empty] | 6969 | 46.559 | 0.40581 | 0.00082551 | 7.0606 | 7.4673 | 57.3043 | 1.9488 | 0.015861 | 200.936 | 21.0789 | 281.2839
6959 | 3966 | 140 | 33 | 133.98 | 23700.8824 | 33.7821 | 5976.0167 | 0.92031 | [21 empty] | 6959 | 65 | 2.7757 | 95 | 180.4235 | 31678.1274 | 32.8744 | 5771.9807 | 0.88889 | [20 empty] | 6988 | 438.0856 | 77496.7618 | 84.1601 | 15861.801 | 522.2458 | 93358.5628 | 83.88% | 83.01% | 14.3772 | 26.49% | 2.119% | 9.707% | [25 empty] | 6975 | 301 | 3300 | 11.8799 | 0.1188 | 30.401 | 2.6187 | 29.197 | 1.1739 | 0.04214 | 0.47678 | 643.5 | 640.2 | 1.3365 | 0.31878 | 3611.0497 | 681.6598 | 4.021 | 3517 | 0.12465 | 0.060797 | 0.0991 | 5.476 | 8136 | 2.5025 | 4.9436 | 7.9098 | 0.66 | 736 | 0.64 | 0.448 | 220.8 | 200.1851 | 92.6322 | 292.8173 | 6.1715 | 6.3296 | 0.28803 | 0.11791 | 13.3551 | [66 empty] | 6970 | 2395.5606 | [7 empty] | 6970 | 38.0394 | 0.25845 | 0.0013239 | 12.137 | 12.3968 | 36.0247 | 1.3528 | 0.025437 | 345.4029 | 36.2341 | 419.0399
6960 | 13394 | 624 | 45 | 814.32 | 144052.1164 | 60.7974 | 10754.9736 | 1.6563 | [21 empty] | 6960 | 71 | 2.6918 | 87 | 191.1171 | 31688.3876 | 34.8229 | 5773.8501 | 0.88917 | [20 empty] | 6989 | 54.3468 | 9613.8674 | 101.9401 | 15118.2791 | 156.2869 | 24732.1464 | 34.77% | 38.87% | 3.8088 | 7.523% | 0.5952% | 2.724% | [25 empty] | 6976 | 364 | 3605 | 12.9779 | 0.12978 | 36.764 | 3.1668 | 35.308 | 1.4196 | 0.05096 | 0.59077 | 702.975 | 699.37 | 1.46 | 0.34824 | 3978.5853 | 747.8592 | 2.743 | 3754 | 0.085033 | 0.041474 | 0.067852 | 10.176 | 4919 | 4.6504 | 9.1867 | 14.6619 | 0.439 | 701 | 0.60957 | 0.4267 | 210.3 | 190.6655 | 61.6144 | 252.2799 | 5.878 | 6.0286 | 0.27434 | 0.1123 | 12.72 | [66 empty] | 6971 | 2112.7797 | [7 empty] | 6971 | 37.2671 | 0.2356 | 0.0014236 | 13.4268 | 13.6638 | 32.4258 | 1.3312 | 0.027353 | 382.1078 | 40.0846 | 455.9768
6961 | 11759 | 432 | 41 | 513.648 | 90863.6426 | 43.6813 | 7727.1573 | 1.19 | [21 empty] | 6961 | 62 | 2.9993 | 102 | 185.9536 | 32442.5066 | 33.8821 | 5911.256 | 0.91033 | [20 empty] | 6990 | 242.7673 | 42945.2139 | 94.6393 | 14897.0879 | 337.4067 | 57842.3018 | 71.95% | 74.25% | 8.9077 | 13.34% | 1.308% | 5.11% | [25 empty] | 6977 | 486 | 2069 | 7.4483 | 0.074483 | 49.086 | 4.2282 | 47.142 | 1.8954 | 0.06804 | 0.77566 | 403.455 | 401.386 | 0.83794 | 0.19987 | 2561.0324 | 459.8913 | 3.057 | 3777 | 0.094767 | 0.046222 | 0.074094 | 5.049 | 5964 | 2.3074 | 4.5581 | 7.2474 | 0.627 | 689 | 0.59913 | 0.41939 | 206.7 | 187.4016 | 88.0006 | 275.4022 | 5.7774 | 5.9254 | 0.26964 | 0.11038 | 12.5023 | [66 empty] | 6972 | 1732.3864 | [7 empty] | 6972 | 28.8652 | 0.21455 | 0.0010061 | 7.5898 | 7.8053 | 29.0242 | 1.3316 | 0.019332 | 215.9945 | 22.6586 | 269.0282
6962 | 6753 | 579 | 53 | 889.923 | 157426.1857 | 131.7819 | 23312.037 | 3.5901 | [21 empty] | 6962 | 69 | 2.5268 | 104 | 174.3476 | 36813.3186 | 31.7674 | 6707.6491 | 1.033 | [20 empty] | 6991 | 644.2577 | 113968.3215 | 101.7806 | 16789.2047 | 746.0383 | 130757.5262 | 86.36% | 87.16% | 20.1367 | 53.86% | 1.498% | 7.347% | [25 empty] | 6978 | 252 | 1568 | 5.6448 | 0.056448 | 25.452 | 2.1924 | 24.444 | 0.9828 | 0.03528 | 0.41026 | 305.76 | 304.192 | 0.63504 | 0.15147 | 1826.7974 | 336.8947 | 2.128 | 2333 | 0.065968 | 0.032175 | 0.051867 | 8.487 | 5663 | 3.8786 | 7.6619 | 12.1517 | 0.648 | 500 | 0.43478 | 0.30435 | 150 | 135.9953 | 90.948 | 226.9433 | 4.1926 | 4.3 | 0.19568 | 0.0801 | 9.0728 | [66 empty] | 6973 | 2151.7857 | [7 empty] | 6973 | 39.703 | 0.29759 | 0.0012238 | 10.2355 | 10.5343 | 42.2175 | 1.3828 | 0.023515 | 291.2866 | 30.5571 | 365.4675
6963 | 9738 | 562 | 41 | 668.218 | 118206.8684 | 68.6196 | 12138.7213 | 1.8694 | [21 empty] | 6963 | 67 | 2.4868 | 98 | 166.6164 | 33683.9813 | 30.3587 | 6137.4615 | 0.94517 | [20 empty] | 6992 | 657.3898 | 116291.3769 | 92.1638 | 14305.4684 | 749.5536 | 130596.8453 | 87.7% | 89.05% | 20.1119 | 41.99% | 1.486% | 7.087% | [25 empty] | 6979 | 266 | 2613 | 9.4067 | 0.094067 | 26.866 | 2.3142 | 25.802 | 1.0374 | 0.03724 | 0.42533 | 509.535 | 506.922 | 1.0583 | 0.25242 | 2885.4852 | 542.1006 | 3.108 | 3395 | 0.096348 | 0.046993 | 0.07439 | 8.841 | 10909 | 4.0403 | 7.9815 | 12.9619 | 0.731 | 866 | 0.75304 | 0.52713 | 259.8 | 235.5439 | 102.5972 | 338.1411 | 7.2616 | 7.4476 | 0.33891 | 0.13873 | 15.714 | [66 empty] | 6974 | 2302.0917 | [7 empty] | 6974 | 35.7625 | 0.25084 | 0.0014865 | 10.6984 | 10.9508 | 35.275 | 1.2392 | 0.028562 | 304.4628 | 31.9393 | 372.9448
6964 | 13695 | 404 | 34 | 398.344 | 70466.5196 | 29.0868 | 5145.4195 | 0.79239 | [21 empty] | 6964 | 69 | 1.9872 | 80 | 137.1185 | 28317.9374 | 24.984 | 5159.7301 | 0.7946 | [20 empty] | 6993 | 336.969 | 59609.3682 | 94.7241 | 13857.7562 | 431.6931 | 73467.1244 | 78.06% | 81.14% | 11.3139 | 31.08% | 1.317% | 6.219% | [25 empty] | 6980 | 354 | 4253 | 15.3107 | 0.15311 | 35.754 | 3.0798 | 34.338 | 1.3806 | 0.04956 | 0.56357 | 829.335 | 825.082 | 1.7225 | 0.41084 | 4610.8286 | 870.2085 | 3.907 | 4380 | 0.12112 | 0.059074 | 0.095168 | 8.749 | 9217 | 3.9983 | 7.8984 | 12.5901 | 0.828 | 673 | 0.58522 | 0.40965 | 201.9 | 183.0497 | 116.2113 | 299.261 | 5.6433 | 5.7878 | 0.26338 | 0.10781 | 12.2119 | [66 empty] | 6975 | 2227.3192 | [7 empty] | 6975 | 38.413 | 0.26207 | 0.0012366 | 12.1701 | 12.4334 | 35.5298 | 1.6084 | 0.02376 | 346.344 | 36.3328 | 419.8388
6965 | 13042 | 317 | 44 | 404.492 | 71554.0926 | 31.0146 | 5486.4356 | 0.84491 | [21 empty] | 6965 | 61 | 2.4765 | 99 | 151.0653 | 30980.4391 | 27.5252 | 5644.8569 | 0.86931 | [20 empty] | 6994 | 170.6531 | 30188.3048 | 65.6157 | 15510.0272 | 236.2688 | 45698.332 | 72.23% | 66.06% | 7.0375 | 12.53% | 0.6644% | 3.093% | [25 empty] | 6981 | 655 | 3967 | 14.2811 | 0.14281 | 66.155 | 5.6985 | 63.535 | 2.5545 | 0.0917 | 1.0598 | 773.565 | 769.598 | 1.6066 | 0.38321 | 4626.6513 | 847.8793 | 3.026 | 5000 | 0.093806 | 0.045753 | 0.073617 | 5.195 | 8110 | 2.3741 | 4.6899 | 7.654 | 0.674 | 363 | 0.31565 | 0.22096 | 108.9 | 98.7326 | 94.5971 | 193.3297 | 3.0438 | 3.1218 | 0.14206 | 0.058153 | 6.5868 | [66 empty] | 6976 | 2482.6408 | [7 empty] | 6976 | 48.1683 | 0.37057 | 0.0013509 | 11.5914 | 11.9633 | 55.2098 | 1.0972 | 0.025956 | 329.8739 | 34.605 | 420.8119
6966 | 11737 | 452 | 33 | 432.564 | 76519.9917 | 36.8547 | 6519.5528 | 1.004 | [21 empty] | 6966 | 64 | 2.9564 | 101 | 189.2094 | 33160.7151 | 34.4753 | 6042.1187 | 0.93049 | [20 empty] | 6995 | 2157.076 | 381583.8542 | 82.2122 | 18995.7858 | 2239.2882 | 400579.64 | 96.33% | 95.26% | 61.6893 | 86.26% | 7.333% | 30.51% | [25 empty] | 6982 | 356 | 3177 | 11.4371 | 0.11437 | 35.956 | 3.0972 | 34.532 | 1.3884 | 0.04984 | 0.57672 | 619.515 | 616.338 | 1.2867 | 0.3069 | 3540.4211 | 662.4243 | 2.11 | 3025 | 0.06541 | 0.031903 | 0.052002 | 8.325 | 10992 | 3.8045 | 7.5156 | 12.0325 | 0.521 | 490 | 0.42609 | 0.29826 | 147 | 133.2754 | 73.1233 | 206.3987 | 4.1088 | 4.214 | 0.19176 | 0.078498 | 8.8913 | [66 empty] | 6977 | 2630.2806 | [7 empty] | 6977 | 58.7283 | 0.48385 | 0.0007753 | 11.3929 | 11.8776 | 72.9732 | 1.2228 | 0.014897 | 324.227 | 34.0126 | 432.4505
6967 | 2906 | 78 | 40 | 90.48 | 16005.7907 | 31.1356 | 5507.8426 | 0.84821 | [21 empty] | 6967 | 64 | 2.3675 | 89 | 151.5217 | 29220.8282 | 27.6083 | 5324.2432 | 0.81993 | [20 empty] | 6996 | 138.6664 | 24529.9021 | 86.4928 | 15829.8215 | 225.1592 | 40359.7237 | 61.59% | 60.78% | 6.2154 | 10.6% | 0.6582% | 3% | [25 empty] | 6983 | 338 | 2104 | 7.5743 | 0.075743 | 34.138 | 2.9406 | 32.786 | 1.3182 | 0.04732 | 0.55331 | 410.28 | 408.176 | 0.85212 | 0.20325 | 2449.1213 | 451.0377 | 2.73 | 5208 | 0.08463 | 0.041278 | 0.066333 | 8.573 | 9689 | 3.9179 | 7.7395 | 12.6386 | 0.613 | 798 | 0.69391 | 0.48574 | 239.4 | 217.0486 | 86.0357 | 303.0842 | 6.6914 | 6.8628 | 0.3123 | 0.12784 | 14.4801 | [66 empty] | 6978 | 1594.8803 | [7 empty] | 6978 | 38.692 | 0.31004 | 0.00058756 | 8.2677 | 8.5784 | 46.4727 | 0.8512 | 0.01129 | 235.2881 | 24.6826 | 307.3059
6968 | 18315 | 523 | 43 | 652.181 | 115369.9446 | 35.6091 | 6299.2053 | 0.97008 | [21 empty] | 6968 | 70 | 2.9465 | 103 | 206.2536 | 36987.7407 | 37.5809 | 6739.4301 | 1.0379 | [20 empty] | 6997 | 212.3982 | 37572.9481 | 82.9216 | 17908.485 | 295.3198 | 55481.4331 | 71.92% | 67.72% | 8.5441 | 14.4% | 0.6822% | 3.194% | [25 empty] | 6984 | 625 | 3678 | 13.2407 | 0.13241 | 63.125 | 5.4375 | 60.625 | 2.4375 | 0.0875 | 1.0031 | 717.21 | 713.532 | 1.4896 | 0.35529 | 4309.9228 | 789.3318 | 2.99 | 4046 | 0.09269 | 0.045209 | 0.073419 | 7.115 | 8378 | 3.2516 | 6.4233 | 10.4185 | 0.407 | 723 | 0.6287 | 0.44009 | 216.9 | 196.6493 | 57.1232 | 253.7724 | 6.0625 | 6.2178 | 0.28295 | 0.11582 | 13.1192 | [66 empty] | 6979 | 1760.6982 | [7 empty] | 6979 | 37.1386 | 0.22455 | 0.00097915 | 14.3197 | 14.5452 | 31.0121 | 1.2432 | 0.018813 | 407.519 | 42.7503 | 482.5434
6969 | 8198 | 463 | 32 | 429.664 | 76006.9856 | 52.4108 | 9271.4059 | 1.4278 | [21 empty] | 6969 | 68 | 3.0937 | 90 | 210.3694 | 31395.9741 | 38.3308 | 5720.5703 | 0.88097 | [20 empty] | 6998 | 1067.9897 | 188925.9546 | 80.1123 | 14390.7469 | 1148.1021 | 203316.7014 | 93.02% | 92.92% | 31.3108 | 37.06% | 4.016% | 15.24% | [25 empty] | 6985 | 468 | 2433 | 8.7587 | 0.087587 | 47.268 | 4.0716 | 45.396 | 1.8252 | 0.06552 | 0.74365 | 474.435 | 472.002 | 0.98536 | 0.23503 | 2907.1702 | 528.9451 | 3.155 | 4763 | 0.097805 | 0.047704 | 0.075562 | 9.792 | 10044 | 4.4749 | 8.84 | 14.0379 | 0.785 | 825 | 0.71739 | 0.50217 | 247.5 | 224.3923 | 110.1762 | 334.5685 | 6.9178 | 7.095 | 0.32286 | 0.13217 | 14.97 | [66 empty] | 6980 | 2512.3301 | [7 empty] | 6980 | 39.5399 | 0.28535 | 0.0015937 | 11.1284 | 11.4153 | 39.4815 | 1.5628 | 0.030621 | 316.6978 | 33.2228 | 390.9955
6970 | 7962 | 184 | 53 | 282.808 | 50028.3561 | 35.5197 | 6283.3906 | 0.96764 | [21 empty] | 6970 | 68 | 2.5652 | 102 | 174.436 | 35582.104 | 31.7835 | 6483.313 | 0.99843 | [20 empty] | 6999 | 497.9735 | 88090.8532 | 96.9764 | 16416.1112 | 594.95 | 104506.9644 | 83.7% | 84.29% | 16.0941 | 25.03% | 2.845% | 11.26% | [25 empty] | 6986 | 342 | 1937 | 6.9731 | 0.069731 | 34.542 | 2.9754 | 33.174 | 1.3338 | 0.04788 | 0.54139 | 377.715 | 375.778 | 0.78448 | 0.18711 | 2283.5144 | 417.5993 | 2.408 | 3849 | 0.074648 | 0.036409 | 0.058109 | 9.509 | 10171 | 4.3456 | 8.5845 | 14.0185 | 0.407 | 643 | 0.55913 | 0.39139 | 192.9 | 174.89 | 57.1232 | 232.0132 | 5.3917 | 5.5298 | 0.25164 | 0.10301 | 11.6676 | [66 empty] | 6981 | 2049.1933 | [7 empty] | 6981 | 22.3484 | 0.16396 | 0.0014865 | 6.0024 | 6.1678 | 21.3674 | 1.2104 | 0.028562 | 170.8191 | 17.9196 | 211.3451
6971 | 12651 | 45 | 40 | 52.2 | 9234.11 | 4.1262 | 729.9115 | 0.11241 | [21 empty] | 6971 | 67 | 2.6929 | 83 | 180.4249 | 28528.2699 | 32.8747 | 5198.0542 | 0.8005 | [20 empty] | 7000 | 1867.9234 | 330433.1541 | 93.2335 | 14955.7169 | 1961.1569 | 345388.871 | 95.25% | 95.67% | 53.1899 | 79.47% | 4.175% | 19.78% | [25 empty] | 6987 | 504 | 2705 | 9.7379 | 0.097379 | 50.904 | 4.3848 | 48.888 | 1.9656 | 0.07056 | 0.80489 | 527.475 | 524.77 | 1.0955 | 0.2613 | 3215.5761 | 586.1755 | 3.703 | 4288 | 0.11479 | 0.055989 | 0.090703 | 7.333 | 10888 | 3.3512 | 6.6201 | 10.5259 | 0.434 | 832 | 0.72348 | 0.50643 | 249.6 | 226.2962 | 60.9127 | 287.2089 | 6.9765 | 7.1552 | 0.3256 | 0.13329 | 15.0971 | [66 empty] | 6982 | 1723.0582 | [7 empty] | 6982 | 28.0918 | 0.20044 | 0.0011905 | 8.1024 | 8.304 | 28.8053 | 0.844 | 0.022874 | 230.5823 | 24.189 | 284.4435
6972 | 12334 | 225 | 33 | 215.325 | 38090.7039 | 17.4578 | 3088.2685 | 0.47559 | [21 empty] | 6972 | 64 | 2.7856 | 81 | 178.2778 | 26594.2369 | 32.4835 | 4845.6596 | 0.74623 | [20 empty] | 7001 | 1296.5177 | 229352.2381 | 105.8936 | 17841.8611 | 1402.4113 | 247194.0993 | 92.45% | 92.78% | 38.0679 | 65.32% | 3.324% | 15.37% | [25 empty] | 6988 | 526 | 3662 | 13.1831 | 0.13183 | 53.126 | 4.5762 | 51.022 | 2.0514 | 0.07364 | 0.84107 | 714.09 | 710.428 | 1.4831 | 0.35375 | 4194.3065 | 775.0441 | 1.974 | 2946 | 0.061194 | 0.029847 | 0.047845 | 6.998 | 10218 | 3.1981 | 6.3176 | 10.2346 | 0.415 | 586 | 0.50957 | 0.3567 | 175.8 | 159.3865 | 58.246 | 217.6325 | 4.9137 | 5.0396 | 0.22933 | 0.093877 | 10.6333 | [66 empty] | 6983 | 1525.2349 | [7 empty] | 6983 | 34.8602 | 0.2137 | 0.00078841 | 13.1953 | 13.4098 | 29.899 | 1.092 | 0.015149 | 375.5198 | 39.3934 | 445.9193
6973 | 12425 | 210 | 47 | 286.23 | 50633.7033 | 23.0366 | 4075.1471 | 0.62757 | [21 empty] | 6973 | 67 | 3.2114 | 88 | 215.1666 | 30246.8404 | 39.2049 | 5511.19 | 0.84872 | [20 empty] | 7002 | 718.8607 | 127165.4991 | 116.2249 | 19187.6625 | 835.0856 | 146353.1616 | 86.08% | 86.89% | 22.5384 | 25.57% | 2.286% | 9.331% | [25 empty] | 6989 | 464 | 1871 | 6.7355 | 0.067355 | 46.864 | 4.0368 | 45.008 | 1.8096 | 0.06496 | 0.75864 | 364.845 | 362.974 | 0.75775 | 0.18074 | 2341.9558 | 419.3324 | 4.449 | 4315 | 0.13792 | 0.067269 | 0.10837 | 10.259 | 8011 | 4.6884 | 9.2616 | 14.7815 | 0.391 | 623 | 0.54174 | 0.37922 | 186.9 | 169.4502 | 54.8776 | 224.3278 | 5.224 | 5.3578 | 0.24381 | 0.099805 | 11.3047 | [66 empty] | 6984 | 2443.5633 | [7 empty] | 6984 | 42.6189 | 0.30836 | 0.0013782 | 11.9551 | 12.2649 | 44.7468 | 1.196 | 0.026481 | 340.2266 | 35.6911 | 421.8869
6974 | 21512 | 344 | 34 | 339.184 | 60001.1949 | 15.7672 | 2789.1965 | 0.42954 | [21 empty] | 6974 | 66 | 2.3493 | 88 | 155.0534 | 29795.395 | 28.2518 | 5428.9334 | 0.83606 | [20 empty] | 7003 | 31.0692 | 5496.1011 | 93.1819 | 14950.387 | 124.2511 | 20446.4881 | 25.01% | 26.88% | 3.1488 | 3.582% | 0.3556% | 1.498% | [25 empty] | 6990 | 511 | 3382 | 12.1751 | 0.12175 | 51.611 | 4.4457 | 49.567 | 1.9929 | 0.07154 | 0.8176 | 659.49 | 656.108 | 1.3697 | 0.3267 | 3902.062 | 720.2538 | 4.523 | 3375 | 0.14021 | 0.068388 | 0.11175 | 9.258 | 8058 | 4.2309 | 8.3579 | 13.4479 | 0.395 | 498 | 0.43304 | 0.30313 | 149.4 | 135.4514 | 55.439 | 190.8903 | 4.1758 | 4.2828 | 0.19489 | 0.07978 | 9.0365 | [66 empty] | 6985 | 1893.6039 | [7 empty] | 6985 | 41.4342 | 0.27726 | 0.0009117 | 13.6418 | 13.9199 | 39.4445 | 1.262 | 0.017517 | 388.2253 | 40.7263 | 469.6757
6975 | 12530 | 522 | 27 | 408.726 | 72303.0815 | 32.6198 | 5770.3976 | 0.88864 | [21 empty] | 6975 | 70 | 1.9983 | 80 | 139.8804 | 28728.3423 | 25.4872 | 5234.5088 | 0.80611 | [20 empty] | 7004 | 223.0209 | 39452.0931 | 92.5385 | 13383.3946 | 315.5593 | 52835.4877 | 70.67% | 74.67% | 8.1367 | 13.98% | 1.148% | 4.952% | [25 empty] | 6991 | 364 | 4092 | 14.7311 | 0.14731 | 36.764 | 3.1668 | 35.308 | 1.4196 | 0.05096 | 0.58895 | 797.94 | 793.848 | 1.6573 | 0.39529 | 4462.653 | 841.3104 | 1.901 | 2461 | 0.058931 | 0.028743 | 0.04596 | 9.688 | 8432 | 4.4274 | 8.7461 | 14.2474 | 0.839 | 798 | 0.69391 | 0.48574 | 239.4 | 217.0486 | 117.7552 | 334.8037 | 6.6914 | 6.8628 | 0.3123 | 0.12784 | 14.4801 | [66 empty] | 6986 | 1778.2605 | [7 empty] | 6986 | 44.5957 | 0.34474 | 0.00072583 | 10.6323 | 10.9778 | 51.6046 | 0.9632 | 0.013946 | 302.5805 | 31.7418 | 386.9041
6976 | 14797 | 563 | 44 | 718.388 | 127081.8742 | 48.5496 | 8588.354 | 1.3226 | [21 empty] | 6976 | 63 | 2.9204 | 84 | 183.9882 | 27148.2835 | 33.524 | 4946.6108 | 0.76178 | [20 empty] | 7005 | 47.5758 | 8416.0905 | 107.3774 | 15925.7598 | 154.9532 | 24341.8503 | 30.7% | 34.57% | 3.7486 | 9.615% | 0.5068% | 2.303% | [25 empty] | 6992 | 296 | 3107 | 11.1851 | 0.11185 | 29.896 | 2.5752 | 28.712 | 1.1544 | 0.04144 | 0.47301 | 605.865 | 602.758 | 1.2583 | 0.30014 | 3412.9203 | 643.4271 | 3.978 | 4583 | 0.12332 | 0.060147 | 0.096476 | 4.13 | 4511 | 1.8874 | 3.7285 | 6.0439 | 0.838 | 780 | 0.67826 | 0.47478 | 234 | 212.1527 | 117.6148 | 329.7676 | 6.5405 | 6.708 | 0.30525 | 0.12496 | 14.1535 | [66 empty] | 6987 | 2383.8803 | [7 empty] | 6987 | 51.8391 | 0.38466 | 0.0010136 | 13.7575 | 14.1432 | 55.8636 | 1.4812 | 0.019476 | 391.5194 | 41.0719 | 489.9555
6977 | 8188 | 560 | 53 | 860.72 | 152260.2142 | 105.1197 | 18595.5318 | 2.8637 | [21 empty] | 6977 | 60 | 2.7468 | 95 | 164.8067 | 29241.3484 | 30.029 | 5327.9822 | 0.82051 | [20 empty] | 7006 | 92.6614 | 16391.675 | 104.7912 | 16282.8636 | 197.4526 | 32674.5386 | 46.93% | 50.17% | 5.0319 | 12.93% | 0.3878% | 1.88% | [25 empty] | 6993 | 349 | 3891 | 14.0075 | 0.14007 | 35.249 | 3.0363 | 33.853 | 1.3611 | 0.04886 | 0.56887 | 758.745 | 754.854 | 1.5759 | 0.37587 | 4245.1528 | 799.7122 | 4.395 | 3592 | 0.13624 | 0.066452 | 0.10878 | 6.275 | 6997 | 2.8677 | 5.6649 | 8.9959 | 0.53 | 607 | 0.52783 | 0.36948 | 182.1 | 165.0983 | 74.3865 | 239.4848 | 5.0898 | 5.2202 | 0.23755 | 0.097241 | 11.0143 | [66 empty] | 6988 | 2339.3773 | [7 empty] | 6988 | 38.2398 | 0.28834 | 0.0013722 | 9.6898 | 9.9795 | 43.2293 | 0.7896 | 0.026366 | 275.7576 | 28.928 | 348.7309
6978 | 3593 | 136 | 37 | 145.928 | 25814.4676 | 40.6145 | 7184.6556 | 1.1064 | [21 empty] | 6978 | 61 | 3.0238 | 88 | 184.4516 | 27538.1681 | 33.6084 | 5017.6506 | 0.77272 | [20 empty] | 7007 | 553.8917 | 97982.7068 | 87.6486 | 16456.0855 | 641.5404 | 114438.7923 | 86.34% | 85.62% | 17.6236 | 46.07% | 1.621% | 7.786% | [25 empty] | 6994 | 628 | 3598 | 12.9527 | 0.12953 | 63.428 | 5.4636 | 60.916 | 2.4492 | 0.08792 | 1.0161 | 701.61 | 698.012 | 1.4572 | 0.34757 | 4234.4358 | 774.8574 | 3.317 | 4187 | 0.10283 | 0.050153 | 0.079693 | 10.664 | 4111 | 4.8734 | 9.6272 | 15.5769 | 0.651 | 547 | 0.47565 | 0.33296 | 164.1 | 148.7789 | 91.369 | 240.1479 | 4.5867 | 4.7042 | 0.21407 | 0.087629 | 9.9256 | [66 empty] | 6989 | 1339.3016 | [7 empty] | 6989 | 35.2783 | 0.25108 | 0.0007011 | 10.3016 | 10.5534 | 33.0319 | 1.7796 | 0.013471 | 293.1689 | 30.7545 | 358.7485
6979 | 16517 | 136 | 27 | 106.488 | 18837.5844 | 6.4472 | 1140.4967 | 0.17564 | [21 empty] | 6979 | 64 | 2.2156 | 105 | 141.7979 | 34474.0108 | 25.8366 | 6281.4105 | 0.96734 | [20 empty] | 7008 | 295.3844 | 52253.1087 | 105.6152 | 17652.6495 | 400.9996 | 69905.7582 | 73.66% | 74.75% | 10.7655 | 23.18% | 0.7882% | 3.793% | [25 empty] | 6995 | 494 | 3740 | 13.4639 | 0.13464 | 49.894 | 4.2978 | 47.918 | 1.9266 | 0.06916 | 0.79435 | 729.3 | 725.56 | 1.5147 | 0.36128 | 4241.3671 | 787.3334 | 3.56 | 5151 | 0.11036 | 0.053827 | 0.087039 | 10.653 | 7194 | 4.8684 | 9.6173 | 15.2338 | 0.499 | 803 | 0.69826 | 0.48878 | 240.9 | 218.4085 | 70.0356 | 288.4441 | 6.7333 | 6.9058 | 0.31425 | 0.12864 | 14.5708 | [66 empty] | 6990 | 2007.6537 | [7 empty] | 6990 | 36.9662 | 0.29168 | 0.0012673 | 8.2347 | 8.5276 | 39.463 | 1.8092 | 0.02435 | 234.3469 | 24.5839 | 300.2274
6980 | 14564 | 321 | 37 | 344.433 | 60929.736 | 23.6496 | 4183.5853 | 0.64427 | [21 empty] | 6980 | 70 | 2.7899 | 93 | 195.2899 | 33396.6979 | 35.5832 | 6085.1165 | 0.93711 | [20 empty] | 7009 | 1122.1324 | 198503.7237 | 76.9941 | 14156.231 | 1199.1266 | 212659.9547 | 93.58% | 93.34% | 32.7496 | 36.83% | 2.336% | 10.12% | [25 empty] | 6996 | 263 | 2493 | 8.9747 | 0.089747 | 26.563 | 2.2881 | 25.511 | 1.0257 | 0.03682 | 0.4258 | 486.135 | 483.642 | 1.0097 | 0.24082 | 2765.0577 | 519.6468 | 2.69 | 4205 | 0.08339 | 0.040673 | 0.066053 | 4.201 | 7456 | 1.9199 | 3.7926 | 6.1933 | 0.577 | 698 | 0.60696 | 0.42487 | 209.4 | 189.8495 | 80.983 | 270.8325 | 5.8529 | 6.0028 | 0.27316 | 0.11182 | 12.6656 | [66 empty] | 6991 | 2900.1236 | [7 empty] | 6991 | 51.5474 | 0.38748 | 0.0015334 | 13.1953 | 13.5843 | 59.363 | 0.7604 | 0.029462 | 375.5198 | 39.3934 | 475.0661
6981 | 14743 | 69 | 38 | 76.038 | 13451.0203 | 5.1576 | 912.3666 | 0.1405 | [21 empty] | 6981 | 61 | 2.72 | 88 | 165.9219 | 27538.1681 | 30.2321 | 5017.6506 | 0.77272 | [20 empty] | 7010 | 145.9963 | 25826.5491 | 92.5061 | 13548.6217 | 238.5024 | 39375.1708 | 61.21% | 65.59% | 6.0638 | 9.518% | 0.4689% | 2.228% | [25 empty] | 6997 | 569 | 2099 | 7.5563 | 0.075563 | 57.469 | 4.9503 | 55.193 | 2.2191 | 0.07966 | 0.92178 | 409.305 | 407.206 | 0.85009 | 0.20276 | 2673.5054 | 474.6134 | 4.1 | 3936 | 0.1271 | 0.061992 | 0.1003 | 10.448 | 4538 | 4.7747 | 9.4322 | 15.3934 | 0.771 | 588 | 0.5113 | 0.35791 | 176.4 | 159.9305 | 108.2113 | 268.1418 | 4.9305 | 5.0568 | 0.23011 | 0.094198 | 10.6696 | [66 empty] | 6992 | 2528.7456 | [7 empty] | 6992 | 44.9686 | 0.32243 | 0.0011643 | 12.8977 | 13.2213 | 45.35 | 1.5912 | 0.02237 | 367.0494 | 38.5049 | 452.5178
6982 | 12164 | 66 | 34 | 65.076 | 11511.8572 | 5.3499 | 946.3875 | 0.14574 | [21 empty] | 6982 | 64 | 2.0995 | 101 | 134.3659 | 33160.7151 | 24.4824 | 6042.1187 | 0.93049 | [20 empty] | 7011 | 1071.013 | 189460.7584 | 95.8074 | 15829.8215 | 1166.8203 | 205290.58 | 91.79% | 92.29% | 31.6147 | 75.03% | 3.633% | 17.2% | [25 empty] | 6998 | 471 | 3402 | 12.2471 | 0.12247 | 47.571 | 4.0977 | 45.687 | 1.8369 | 0.06594 | 0.75266 | 663.39 | 659.988 | 1.3778 | 0.32863 | 3881.0666 | 719.2541 | 2.398 | 3241 | 0.074338 | 0.036258 | 0.057867 | 8.411 | 4633 | 3.8438 | 7.5933 | 12.3998 | 0.448 | 786 | 0.68348 | 0.47843 | 235.8 | 213.7847 | 62.8776 | 276.6623 | 6.5908 | 6.7596 | 0.3076 | 0.12592 | 14.2624 | [66 empty] | 6993 | 2333.1055 | [7 empty] | 6993 | 36.5369 | 0.26649 | 0.001458 | 10.037 | 10.305 | 35.6121 | 1.758 | 0.028015 | 285.6397 | 29.9647 | 353.0026
6983 | 14641 | 80 | 29 | 67.28 | 11901.7418 | 4.5953 | 812.905 | 0.12519 | [21 empty] | 6983 | 69 | 2.5016 | 102 | 172.607 | 36105.3702 | 31.4502 | 6578.6559 | 1.0131 | [20 empty] | 7012 | 249.4926 | 44134.8981 | 90.5664 | 14102.9319 | 340.059 | 58237.83 | 73.37% | 75.78% | 8.9686 | 14.51% | 0.7655% | 3.574% | [25 empty] | 6999 | 565 | 4085 | 14.7059 | 0.14706 | 57.065 | 4.9155 | 54.805 | 2.2035 | 0.0791 | 0.90117 | 796.575 | 792.49 | 1.6544 | 0.39461 | 4659.7158 | 863.5911 | 2.932 | 3061 | 0.090892 | 0.044332 | 0.070887 | 5.589 | 7587 | 2.5542 | 5.0456 | 8.0881 | 0.329 | 635 | 0.55217 | 0.38652 | 190.5 | 172.7141 | 46.1757 | 218.8898 | 5.3246 | 5.461 | 0.24851 | 0.10173 | 11.5224 | [66 empty] | 6994 | 2097.1994 | [7 empty] | 6994 | 37.0823 | 0.28359 | 0.0013482 | 9.0449 | 9.3298 | 40.1945 | 1.3268 | 0.025905 | 257.4052 | 27.0028 | 325.9552
6984 | 15418 | 455 | 46 | 606.97 | 107372.1793 | 39.3676 | 6964.0796 | 1.0725 | [21 empty] | 6984 | 71 | 2.3146 | 91 | 164.3343 | 33145.3249 | 29.9429 | 6039.3145 | 0.93005 | [20 empty] | 7013 | 937.7178 | 165881.0174 | 83.865 | 18731.9555 | 1021.5828 | 184612.9729 | 91.79% | 89.85% | 28.4304 | 55.99% | 4.248% | 20.19% | [25 empty] | 7000 | 628 | 2329 | 8.3843 | 0.083843 | 63.428 | 5.4636 | 60.916 | 2.4492 | 0.08792 | 0.99915 | 454.155 | 451.826 | 0.94325 | 0.22498 | 2965.8153 | 527.56 | 4.656 | 4092 | 0.14434 | 0.070399 | 0.11524 | 8.95 | 9344 | 4.0901 | 8.0799 | 13.1298 | 0.788 | 369 | 0.32087 | 0.22461 | 110.7 | 100.3646 | 110.5972 | 210.9618 | 3.0941 | 3.1734 | 0.14441 | 0.059114 | 6.6957 | [66 empty] | 6995 | 4211.0981 | [7 empty] | 6995 | 96.0699 | 0.85234 | 0.0014015 | 13.278 | 14.1317 | 131.629 | 1.424 | 0.026928 | 377.8727 | 39.6403 | 550.5929
6985 | 8886 | 193 | 31 | 173.507 | 30693.1557 | 19.5259 | 3454.1026 | 0.53193 | [21 empty] | 6985 | 70 | 2.3965 | 80 | 167.7564 | 28728.3423 | 30.5664 | 5234.5088 | 0.80611 | [20 empty] | 7014 | 115.8581 | 20495.1478 | 92.9206 | 17348.8448 | 208.7788 | 37843.9926 | 55.49% | 54.16% | 5.828 | 5.369% | 0.6876% | 2.658% | [25 empty] | 7001 | 351 | 1580 | 5.688 | 0.05688 | 35.451 | 3.0537 | 34.047 | 1.3689 | 0.04914 | 0.57283 | 308.1 | 306.52 | 0.6399 | 0.15263 | 1939.5231 | 351.0363 | 3.859 | 4844 | 0.11963 | 0.058348 | 0.093065 | 7.641 | 4048 | 3.4919 | 6.8981 | 11.2302 | 0.702 | 598 | 0.52 | 0.364 | 179.4 | 162.6504 | 98.527 | 261.1774 | 5.0144 | 5.1428 | 0.23403 | 0.0958 | 10.851 | [66 empty] | 6996 | 1671.0171 | [7 empty] | 6996 | 28.3458 | 0.16423 | 0.00093418 | 11.5418 | 11.7069 | 21.9778 | 1.076 | 0.017949 | 328.4622 | 34.4569 | 385.9909
6986 | 18327 | 548 | 51 | 810.492 | 143374.9483 | 44.2239 | 7823.1543 | 1.2048 | [21 empty] | 6986 | 60 | 2.5883 | 85 | 155.3005 | 26163.3117 | 28.2969 | 4767.1419 | 0.73414 | [20 empty] | 7015 | 618.1968 | 109358.1785 | 91.5383 | 16802.5294 | 709.735 | 126160.7079 | 87.1% | 86.68% | 19.4287 | 20.62% | 1.879% | 7.567% | [25 empty] | 7002 | 612 | 3929 | 14.1443 | 0.14144 | 61.812 | 5.3244 | 59.364 | 2.3868 | 0.08568 | 0.99205 | 766.155 | 762.226 | 1.5912 | 0.37954 | 4549.7915 | 837.7993 | 3.149 | 4918 | 0.097619 | 0.047613 | 0.077514 | 5.076 | 9284 | 2.3197 | 4.5825 | 7.4557 | 0.583 | 495 | 0.43043 | 0.3013 | 148.5 | 134.6354 | 81.8251 | 216.4605 | 4.1507 | 4.257 | 0.19372 | 0.079299 | 8.982 | [66 empty] | 6997 | 1659.3066 | [7 empty] | 6997 | 39.8047 | 0.30492 | 0.00078654 | 9.7229 | 10.0286 | 42.3159 | 1.64 | 0.015113 | 276.6988 | 29.0267 | 349.6965
6987 | 5441 | 416 | 28 | 337.792 | 59754.952 | 62.0827 | 10982.3474 | 1.6913 | [21 empty] | 6987 | 64 | 2.2901 | 85 | 146.5678 | 27907.5325 | 26.7057 | 5084.9514 | 0.78308 | [20 empty] | 7016 | 304.92 | 53939.9357 | 86.7927 | 15989.7187 | 391.7127 | 69929.6544 | 77.84% | 77.13% | 10.7692 | 18.15% | 1.596% | 7.624% | [25 empty] | 7003 | 489 | 1533 | 5.5188 | 0.055188 | 49.389 | 4.2543 | 47.433 | 1.9071 | 0.06846 | 0.78044 | 298.935 | 297.402 | 0.62087 | 0.14809 | 2026.3884 | 354.8528 | 4.085 | 2875 | 0.12663 | 0.061765 | 0.10099 | 5.316 | 9588 | 2.4294 | 4.7992 | 7.7843 | 0.529 | 662 | 0.57565 | 0.40296 | 198.6 | 180.0578 | 74.2461 | 254.3039 | 5.551 | 5.6932 | 0.25907 | 0.10605 | 12.0123 | [66 empty] | 6998 | 2972.3232 | [7 empty] | 6998 | 61.304 | 0.49204 | 0.0012748 | 12.9969 | 13.4902 | 75.4088 | 0.9592 | 0.024494 | 369.8729 | 38.8011 | 485.0664
6988 | 16880 | 430 | 52 | 648.44 | 114708.1667 | 38.4147 | 6795.5075 | 1.0465 | [21 empty] | 6988 | 64 | 2.5314 | 93 | 162.0091 | 30534.1238 | 29.5192 | 5563.535 | 0.85678 | [20 empty] | 7017 | 926.6136 | 163916.7111 | 87.4211 | 14705.2113 | 1014.0348 | 178621.9224 | 91.38% | 91.77% | 27.5078 | 49.37% | 2.266% | 10.81% | [25 empty] | 7004 | 277 | 2955 | 10.6379 | 0.10638 | 27.977 | 2.4099 | 26.869 | 1.0803 | 0.03878 | 0.44597 | 576.225 | 573.27 | 1.1968 | 0.28545 | 3240.6356 | 611.0427 | 3.906 | 2600 | 0.12109 | 0.059059 | 0.095911 | 6.86 | 9317 | 3.135 | 6.1931 | 9.8532 | 0.426 | 583 | 0.50696 | 0.35487 | 174.9 | 158.5706 | 59.7899 | 218.3604 | 4.8886 | 5.0138 | 0.22816 | 0.093397 | 10.5788 | [66 empty] | 6999 | 2574.7687 | [7 empty] | 6999 | 39.7557 | 0.29482 | 0.0015307 | 10.5 | 10.7964 | 42.6574 | 1.1728 | 0.029412 | 298.8159 | 31.3469 | 374.0224
6989 | 17039 | 80 | 35 | 81.2 | 14364.1711 | 4.7655 | 843.0173 | 0.12982 | [21 empty] | 6989 | 61 | 3.217 | 93 | 196.2357 | 29102.8368 | 35.7556 | 5302.7443 | 0.81662 | [20 empty] | 7018 | 133.6506 | 23642.6191 | 73.5125 | 14942.3921 | 207.1632 | 38585.0113 | 64.51% | 61.27% | 5.9421 | 5.579% | 0.4471% | 1.942% | [25 empty] | 7005 | 475 | 1532 | 5.5152 | 0.055152 | 47.975 | 4.1325 | 46.075 | 1.8525 | 0.0665 | 0.77235 | 298.74 | 297.208 | 0.62046 | 0.14799 | 2011.9323 | 353.462 | 2.764 | 2086 | 0.085684 | 0.041792 | 0.066699 | 7.682 | 9167 | 3.5107 | 6.9351 | 10.9991 | 0.45 | 792 | 0.6887 | 0.48209 | 237.6 | 215.4166 | 63.1583 | 278.5749 | 6.6411 | 6.8112 | 0.30995 | 0.12688 | 14.3712 | [66 empty] | 7000 | 3316.1703 | [7 empty] | 7000 | 78.8696 | 0.75461 | 0.00087273 | 6.1016 | 6.8571 | 113.996 | 1.8624 | 0.016769 | 173.6426 | 18.2158 | 307.7335
6990 | 20230 | 495 | 30 | 430.65 | 76181.4077 | 21.2877 | 3765.7641 | 0.57993 | [21 empty] | 6990 | 65 | 2.8028 | 86 | 182.1817 | 28677.0417 | 33.1948 | 5225.1614 | 0.80467 | [20 empty] | 7019 | 31.8593 | 5635.8734 | 82.5034 | 18204.2948 | 114.3627 | 23840.1682 | 27.86% | 23.64% | 3.6714 | 9.198% | 0.419% | 2.024% | [25 empty] | 7006 | 567 | 1819 | 6.5483 | 0.065483 | 57.267 | 4.9329 | 54.999 | 2.2113 | 0.07938 | 0.92308 | 354.705 | 352.886 | 0.73669 | 0.17572 | 2394.7533 | 421.4488 | 1.866 | 3766 | 0.057846 | 0.028214 | 0.045791 | 6.184 | 9078 | 2.8261 | 5.5828 | 9.0888 | 0.806 | 589 | 0.51217 | 0.35852 | 176.7 | 160.2025 | 113.1236 | 273.3261 | 4.9389 | 5.0654 | 0.23051 | 0.094358 | 10.6877 | [66 empty] | 7001 | 2525.864 | [7 empty] | 7001 | 64.7308 | 0.56394 | 0.00059206 | 9.8882 | 10.4527 | 84.5509 | 1.5436 | 0.011376 | 281.4045 | 29.5204 | 397.0308
6991 | 9971 | 607 | 32 | 563.296 | 99646.3073 | 56.4934 | 9993.6122 | 1.539 | [21 empty] | 6991 | 63 | 3.11 | 100 | 195.9287 | 32319.3851 | 35.6996 | 5888.8224 | 0.90688 | [20 empty] | 7020 | 621.6665 | 109971.963 | 102.341 | 16789.2047 | 724.0075 | 126761.1676 | 85.86% | 86.76% | 19.5212 | 27% | 1.702% | 7.879% | [25 empty] | 7007 | 528 | 1982 | 7.1351 | 0.071351 | 53.328 | 4.5936 | 51.216 | 2.0592 | 0.07392 | 0.84902 | 386.49 | 384.508 | 0.80271 | 0.19146 | 2516.1376 | 447.5946 | 4.616 | 3520 | 0.1431 | 0.069794 | 0.11355 | 5.692 | 5266 | 2.6012 | 5.1386 | 8.1807 | 0.674 | 653 | 0.56783 | 0.39748 | 195.9 | 177.6099 | 94.5971 | 272.207 | 5.4755 | 5.6158 | 0.25555 | 0.10461 | 11.849 | [66 empty] | 7002 | 2762.9826 | [7 empty] | 7002 | 43.3362 | 0.35866 | 0.0014723 | 8.1851 | 8.5452 | 52.6005 | 1.2596 | 0.028289 | 232.9352 | 24.4358 | 311.2594
6992 | 10210 | 615 | 33 | 588.555 | 104114.5905 | 57.645 | 10197.3154 | 1.5704 | [21 empty] | 6992 | 61 | 2.9085 | 88 | 177.4162 | 27538.1681 | 32.3265 | 5017.6506 | 0.77272 | [20 empty] | 7021 | 1702.9928 | 301257.1463 | 94.6679 | 18921.1672 | 1797.6607 | 320178.3135 | 94.73% | 94.09% | 49.3075 | 91.78% | 4.741% | 22.65% | [25 empty] | 7008 | 319 | 3295 | 11.8619 | 0.11862 | 32.219 | 2.7753 | 30.943 | 1.2441 | 0.04466 | 0.52093 | 642.525 | 639.23 | 1.3345 | 0.3183 | 3622.5871 | 681.9762 | 4.222 | 5185 | 0.13088 | 0.063837 | 0.10367 | 5.461 | 11011 | 2.4957 | 4.9301 | 8.0262 | 0.847 | 486 | 0.42261 | 0.29583 | 145.8 | 132.1875 | 118.878 | 251.0655 | 4.0752 | 4.1796 | 0.1902 | 0.077857 | 8.8187 | [66 empty] | 7003 | 1240.1871 | [7 empty] | 7003 | 27.967 | 0.1674 | 0.00057445 | 10.9465 | 11.1145 | 20.1337 | 1.634 | 0.011038 | 311.5214 | 32.6798 | 365.9799
6993 | 14235 | 392 | 37 | 420.616 | 74406.4066 | 29.548 | 5227.0043 | 0.80496 | [21 empty] | 6993 | 65 | 2.8053 | 80 | 182.3448 | 26676.3178 | 33.2245 | 4860.6153 | 0.74853 | [20 empty] | 7022 | 329.4067 | 58271.6101 | 102.2782 | 15446.0683 | 431.6849 | 73717.6784 | 76.31% | 79.05% | 11.3525 | 19.3% | 0.8128% | 3.928% | [25 empty] | 7009 | 509 | 4194 | 15.0983 | 0.15098 | 51.409 | 4.4283 | 49.373 | 1.9851 | 0.07126 | 0.80575 | 817.83 | 813.636 | 1.6986 | 0.40514 | 4712.817 | 878.7556 | 4.41 | 3095 | 0.13671 | 0.066679 | 0.10795 | 10.298 | 9621 | 4.7062 | 9.2968 | 14.9121 | 0.844 | 470 | 0.4087 | 0.28609 | 141 | 127.8356 | 118.4569 | 246.2926 | 3.9411 | 4.042 | 0.18393 | 0.075294 | 8.5284 | [66 empty] | 7004 | 1834.6573 | [7 empty] | 7004 | 33.1229 | 0.23565 | 0.0011073 | 9.6402 | 9.8769 | 31.4578 | 1.5624 | 0.021276 | 274.3459 | 28.7799 | 336.1673
6994 | 6279 | 81 | 40 | 93.96 | 16621.398 | 14.9642 | 2647.141 | 0.40766 | [21 empty] | 6994 | 60 | 2.1052 | 97 | 126.3108 | 29856.9557 | 23.0147 | 5440.1502 | 0.83778 | [20 empty] | 7023 | 131.3093 | 23228.4368 | 108.627 | 17034.3803 | 239.9363 | 40262.8171 | 54.73% | 57.69% | 6.2005 | 18.38% | 1.01% | 4.732% | [25 empty] | 7010 | 557 | 2109 | 7.5923 | 0.075923 | 56.257 | 4.8459 | 54.029 | 2.1723 | 0.07798 | 0.90902 | 411.255 | 409.146 | 0.85414 | 0.20373 | 2675.1003 | 477.078 | 2.247 | 4373 | 0.069657 | 0.033975 | 0.054835 | 9.767 | 10420 | 4.4635 | 8.8174 | 14.4341 | 0.799 | 477 | 0.41478 | 0.29035 | 143.1 | 129.7396 | 112.1411 | 241.8807 | 3.9997 | 4.1022 | 0.18667 | 0.076415 | 8.6554 | [66 empty] | 7005 | 1314.6107 | [7 empty] | 7005 | 32.7772 | 0.19326 | 0.00057407 | 13.0961 | 13.2899 | 26.5405 | 1.1056 | 0.01103 | 372.6963 | 39.0973 | 439.4507
6995 | 4715 | 603 | 51 | 891.837 | 157764.7698 | 189.1489 | 33460.1845 | 5.1529 | [21 empty] | 6995 | 72 | 2.198 | 99 | 158.2593 | 36567.0757 | 28.836 | 6662.7819 | 1.0261 | [20 empty] | 7024 | 337.3035 | 59668.5287 | 81.9343 | 17101.0042 | 419.2377 | 76769.5328 | 80.46% | 77.72% | 11.8225 | 24.68% | 1.873% | 8.212% | [25 empty] | 7011 | 640 | 1759 | 6.3323 | 0.063323 | 64.64 | 5.568 | 62.08 | 2.496 | 0.0896 | 1.0176 | 343.005 | 341.246 | 0.7124 | 0.16992 | 2403.5753 | 415.6127 | 4.017 | 4733 | 0.12453 | 0.060737 | 0.099001 | 4.649 | 4212 | 2.1246 | 4.197 | 6.8621 | 0.537 | 407 | 0.35391 | 0.24774 | 122.1 | 110.7002 | 75.3689 | 186.0691 | 3.4128 | 3.5002 | 0.15928 | 0.065201 | 7.3852 | [66 empty] | 7006 | 1470.3363 | [7 empty] | 7006 | 27.7087 | 0.17832 | 0.00068162 | 9.7394 | 9.9184 | 25.6456 | 0.7464 | 0.013097 | 277.1694 | 29.0761 | 332.6505
6996 | 12879 | 200 | 27 | 156.6 | 27702.3301 | 12.1593 | 2150.969 | 0.33125 | [21 empty] | 6996 | 60 | 2.775 | 99 | 166.4995 | 30472.5631 | 30.3374 | 5552.3182 | 0.85506 | [20 empty] | 7025 | 371.1956 | 65664.0041 | 107.8374 | 14497.345 | 479.033 | 80161.349 | 77.49% | 81.91% | 12.3448 | 25.84% | 0.9512% | 4.59% | [25 empty] | 7012 | 478 | 3461 | 12.4595 | 0.1246 | 48.278 | 4.1586 | 46.366 | 1.8642 | 0.06692 | 0.78153 | 674.895 | 671.434 | 1.4017 | 0.33433 | 3946.8305 | 731.3746 | 4 | 5072 | 0.124 | 0.06048 | 0.095861 | 6.33 | 6902 | 2.8928 | 5.7146 | 9.0919 | 0.721 | 352 | 0.30609 | 0.21426 | 105.6 | 95.7407 | 101.1937 | 196.9344 | 2.9516 | 3.0272 | 0.13776 | 0.05639 | 6.3872 | [66 empty] | 7007 | 1959.6791 | [7 empty] | 7007 | 43.3032 | 0.32933 | 0.0007427 | 10.7977 | 11.1277 | 45.3859 | 1.8464 | 0.01427 | 307.2862 | 32.2355 | 386.7682
6997 | 13341 | 238 | 36 | 248.472 | 43954.3637 | 18.6247 | 3294.6828 | 0.50738 | [21 empty] | 6997 | 70 | 2.2804 | 96 | 159.625 | 34474.0108 | 29.0848 | 6281.4105 | 0.96734 | [20 empty] | 7026 | 355.8142 | 62943.0556 | 114.0099 | 15891.1155 | 469.8241 | 78834.171 | 75.73% | 79.84% | 12.1405 | 24.66% | 2.02% | 8.634% | [25 empty] | 7013 | 397 | 3678 | 13.2407 | 0.13241 | 40.097 | 3.4539 | 38.509 | 1.5483 | 0.05558 | 0.64354 | 717.21 | 713.532 | 1.4896 | 0.35529 | 4080.2933 | 763.5176 | 3.31 | 3609 | 0.10261 | 0.050047 | 0.080426 | 6.598 | 9031 | 3.0153 | 5.9565 | 9.6496 | 0.413 | 362 | 0.31478 | 0.22035 | 108.6 | 98.4606 | 57.9653 | 156.4259 | 3.0354 | 3.1132 | 0.14167 | 0.057992 | 6.5687 | [66 empty] | 7008 | 2108.036 | [7 empty] | 7008 | 32.5756 | 0.24805 | 0.0012347 | 8.0362 | 8.2855 | 32.9255 | 1.6888 | 0.023724 | 228.7 | 23.9915 | 287.3296
6998 | 8753 | 673 | 42 | 819.714 | 145006.3077 | 93.6495 | 16566.4695 | 2.5512 | [21 empty] | 6998 | 60 | 2.5703 | 90 | 154.217 | 27702.3301 | 28.0994 | 5047.562 | 0.77732 | [20 empty] | 7027 | 859.3263 | 152013.6772 | 102.6244 | 15078.3048 | 961.9507 | 167091.982 | 89.33% | 90.98% | 25.7322 | 47.93% | 2.826% | 12.77% | [25 empty] | 7014 | 541 | 2244 | 8.0783 | 0.080783 | 54.641 | 4.7067 | 52.477 | 2.1099 | 0.07574 | 0.88453 | 437.58 | 435.336 | 0.90882 | 0.21677 | 2789.0722 | 499.0444 | 2.787 | 3747 | 0.086397 | 0.042139 | 0.066917 | 6.32 | 4475 | 2.8882 | 5.7056 | 9.3286 | 0.492 | 483 | 0.42 | 0.294 | 144.9 | 131.3715 | 69.0531 | 200.4246 | 4.0501 | 4.1538 | 0.18902 | 0.077377 | 8.7643 | [66 empty] | 7009 | 3260.5427 | [7 empty] | 7009 | 61.6648 | 0.55496 | 0.0015716 | 7.7717 | 8.3282 | 82.1711 | 1.764 | 0.030197 | 221.1708 | 23.2017 | 328.3377
6999 | 6110 | 200 | 46 | 266.8 | 47196.5623 | 43.6661 | 7724.4783 | 1.1896 | [21 empty] | 6999 | 70 | 2.6669 | 88 | 186.6806 | 31601.1765 | 34.0145 | 5757.9597 | 0.88673 | [20 empty] | 7028 | 204.3267 | 36145.113 | 102.8918 | 19571.4157 | 307.2184 | 55716.5287 | 66.51% | 64.87% | 8.5803 | 12.63% | 0.7544% | 3.357% | [25 empty] | 7015 | 601 | 4129 | 14.8643 | 0.14864 | 60.701 | 5.2287 | 58.297 | 2.3439 | 0.08414 | 0.97302 | 805.155 | 801.026 | 1.6722 | 0.39886 | 4734.2997 | 873.3167 | 5.151 | 4310 | 0.15968 | 0.077883 | 0.12438 | 11.006 | 9662 | 5.0297 | 9.936 | 15.9174 | 0.609 | 608 | 0.5287 | 0.37009 | 182.4 | 165.3703 | 85.4743 | 250.8446 | 5.0982 | 5.2288 | 0.23794 | 0.097402 | 11.0325 | [66 empty] | 7010 | 1558.5009 | [7 empty] | 7010 | 32.4401 | 0.24877 | 0.00079029 | 7.8874 | 8.137 | 36.378 | 0.8988 | 0.015185 | 224.4648 | 23.5472 | 285.304
7000 | 2992 | 393 | 43 | 490.071 | 86692.9029 | 163.7938 | 28974.9007 | 4.4621 | [21 empty] | 7000 | 61 | 2.9422 | 92 | 179.4753 | 28789.903 | 32.7017 | 5245.7256 | 0.80784 | [20 empty] | 7029 | 400.0773 | 70773.1385 | 83.7194 | 15534.0117 | 483.7967 | 86307.1503 | 82.7% | 82% | 13.2913 | 20.04% | 1.227% | 5.526% | [25 empty] | 7016 | 507 | 2801 | 10.0835 | 0.10084 | 51.207 | 4.4109 | 49.179 | 1.9773 | 0.07098 | 0.81069 | 546.195 | 543.394 | 1.1344 | 0.27058 | 3311.7974 | 603.8527 | 1.984 | 2908 | 0.061504 | 0.029998 | 0.049077 | 8.388 | 9672 | 3.8333 | 7.5725 | 12.3886 | 0.416 | 864 | 0.7513 | 0.52591 | 259.2 | 234.9999 | 58.3864 | 293.3863 | 7.2448 | 7.4304 | 0.33813 | 0.13841 | 15.6777 | [66 empty] | 7011 | 2268.561 | [7 empty] | 7011 | 51.059 | 0.4568 | 0.00065913 | 6.7299 | 7.1874 | 66.9835 | 1.6068 | 0.012665 | 191.5245 | 20.0916 | 280.2191
7001 | 6637 | 531 | 49 | 754.551 | 133479.0604 | 113.6886 | 20111.3546 | 3.0971 | [21 empty] | 7001 | 65 | 3.1361 | 103 | 203.8463 | 34345.7592 | 37.1423 | 6258.0422 | 0.96374 | [20 empty] | 7030 | 144.1001 | 25491.1133 | 76.0861 | 16426.771 | 220.1862 | 41917.8843 | 65.44% | 60.81% | 6.4554 | 7.726% | 0.5043% | 2.336% | [25 empty] | 7017 | 666 | 3307 | 11.9051 | 0.11905 | 67.266 | 5.7942 | 64.602 | 2.5974 | 0.09324 | 1.0549 | 644.865 | 641.558 | 1.3393 | 0.31946 | 3978.3218 | 720.7221 | 4.704 | 3519 | 0.14582 | 0.071124 | 0.11472 | 7.731 | 7601 | 3.5331 | 6.9794 | 11.167 | 0.751 | 865 | 0.75217 | 0.52652 | 259.5 | 235.2719 | 105.4042 | 340.6762 | 7.2532 | 7.439 | 0.33852 | 0.13857 | 15.6959 | [66 empty] | 7012 | 2039.1844 | [7 empty] | 7012 | 29.4497 | 0.2405 | 0.0012969 | 5.8205 | 6.0623 | 32.0814 | 1.6 | 0.024919 | 165.6428 | 17.3766 | 216.7257
7002 | 10655 | 579 | 40 | 671.64 | 118812.2156 | 63.0352 | 11150.8414 | 1.7172 | [21 empty] | 7002 | 72 | 3.1074 | 100 | 223.734 | 36936.4401 | 40.7659 | 6730.0827 | 1.0364 | [20 empty] | 7031 | 534.9411 | 94630.3624 | 98.0948 | 18755.9401 | 633.0359 | 113386.3025 | 84.5% | 83.46% | 17.4615 | 27.42% | 1.504% | 7.153% | [25 empty] | 7018 | 381 | 3505 | 12.6179 | 0.12618 | 38.481 | 3.3147 | 36.957 | 1.4859 | 0.05334 | 0.61531 | 683.475 | 679.97 | 1.4195 | 0.33858 | 3891.5837 | 728.1516 | 4.441 | 4421 | 0.13767 | 0.067148 | 0.10757 | 6.302 | 8984 | 2.88 | 5.6893 | 9.0858 | 0.802 | 579 | 0.50348 | 0.35243 | 173.7 | 157.4826 | 112.5622 | 270.0448 | 4.855 | 4.9794 | 0.22659 | 0.092756 | 10.5063 | [66 empty] | 7013 | 2705.6676 | [7 empty] | 7013 | 48.815 | 0.44108 | 0.0013782 | 5.9858 | 6.4283 | 65.6378 | 1.324 | 0.026481 | 170.3486 | 17.8702 | 255.2071
7003 | 17851 | 43 | 39 | 48.633 | 8603.1125 | 2.7244 | 481.9401 | 0.074219 | [21 empty] | 7003 | 66 | 2.7178 | 85 | 179.3761 | 28779.6429 | 32.6836 | 5243.8561 | 0.80755 | [20 empty] | 7032 | 240.3943 | 42525.4378 | 60.6564 | 14897.0879 | 301.0507 | 57422.5258 | 79.85% | 74.06% | 8.8431 | 9.515% | 0.6614% | 2.982% | [25 empty] | 7019 | 242 | 3086 | 11.1095 | 0.1111 | 24.442 | 2.1054 | 23.474 | 0.9438 | 0.03388 | 0.38599 | 601.77 | 598.684 | 1.2498 | 0.29811 | 3332.766 | 630.7946 | 2.426 | 4188 | 0.075206 | 0.036681 | 0.059827 | 10.615 | 11104 | 4.8511 | 9.583 | 15.5724 | 0.544 | 724 | 0.62957 | 0.4407 | 217.2 | 196.9212 | 76.3514 | 273.2726 | 6.0709 | 6.2264 | 0.28334 | 0.11598 | 13.1374 | [66 empty] | 7014 | 1490.3411 | [7 empty] | 7014 | 27.7401 | 0.19843 | 0.00084087 | 7.9866 | 8.1859 | 27.3371 | 1.1148 | 0.016157 | 227.2883 | 23.8434 | 279.5998
7004 | 20909 | 470 | 30 | 408.9 | 72333.8619 | 19.5562 | 3459.4606 | 0.53276 | [21 empty] | 7004 | 62 | 2.8732 | 81 | 178.1374 | 25763.167 | 32.4579 | 4694.2327 | 0.72291 | [20 empty] | 7033 | 431.607 | 76350.6965 | 94.7969 | 19763.2923 | 526.4038 | 96113.9888 | 81.99% | 79.44% | 14.8016 | 25.8% | 1.595% | 7.457% | [25 empty] | 7020 | 656 | 3130 | 11.2679 | 0.11268 | 66.256 | 5.7072 | 63.632 | 2.5584 | 0.09184 | 1.0404 | 610.35 | 607.22 | 1.2676 | 0.30236 | 3791.172 | 685.0234 | 2.448 | 2735 | 0.075888 | 0.037014 | 0.059555 | 8.749 | 5908 | 3.9983 | 7.8984 | 12.827 | 0.704 | 450 | 0.3913 | 0.27391 | 135 | 122.3958 | 98.8077 | 221.2035 | 3.7733 | 3.87 | 0.17611 | 0.07209 | 8.1655 | [66 empty] | 7015 | 2770.1233 | [7 empty] | 7015 | 52.7757 | 0.43606 | 0.0015472 | 10.0536 | 10.4912 | 61.7177 | 2.0604 | 0.029729 | 286.1103 | 30.0141 | 379.9322
7005 | 19033 | 74 | 37 | 79.402 | 14046.1074 | 4.1718 | 737.987 | 0.11365 | [21 empty] | 7005 | 72 | 2.8709 | 83 | 206.7026 | 30657.2453 | 37.6627 | 5585.9687 | 0.86024 | [20 empty] | 7034 | 755.7903 | 133698.2854 | 100.1316 | 16687.9364 | 855.9219 | 150386.2219 | 88.3% | 88.9% | 23.1595 | 58% | 2.867% | 13.55% | [25 empty] | 7021 | 256 | 3053 | 10.9907 | 0.10991 | 25.856 | 2.2272 | 24.832 | 0.9984 | 0.03584 | 0.41472 | 595.335 | 592.282 | 1.2365 | 0.29492 | 3314.49 | 626.2673 | 5.172 | 3763 | 0.16033 | 0.078201 | 0.12786 | 4.289 | 5088 | 1.9601 | 3.872 | 6.2417 | 0.644 | 469 | 0.40783 | 0.28548 | 140.7 | 127.5636 | 90.3866 | 217.9502 | 3.9327 | 4.0334 | 0.18354 | 0.075134 | 8.5102 | [66 empty] | 7016 | 2035.8621 | [7 empty] | 7016 | 41.7801 | 0.2734 | 0.0010496 | 14.2866 | 14.5611 | 40.7994 | 0.7936 | 0.020167 | 406.5778 | 42.6515 | 490.8425
7006 | 19416 | 136 | 40 | 157.76 | 27907.5325 | 8.1253 | 1437.3472 | 0.22135 | [21 empty] | 7006 | 65 | 3.1034 | 94 | 201.7241 | 31344.6735 | 36.7556 | 5711.223 | 0.87953 | [20 empty] | 7035 | 123.8335 | 21905.9785 | 99.518 | 15070.3099 | 223.3515 | 36976.2884 | 55.44% | 59.24% | 5.6943 | 12.57% | 0.6213% | 2.834% | [25 empty] | 7022 | 291 | 3687 | 13.2731 | 0.13273 | 29.391 | 2.5317 | 28.227 | 1.1349 | 0.04074 | 0.47608 | 718.965 | 715.278 | 1.4932 | 0.35616 | 3982.8851 | 753.4751 | 5.046 | 2347 | 0.15643 | 0.076295 | 0.12467 | 9.491 | 8064 | 4.3374 | 8.5683 | 13.675 | 0.867 | 481 | 0.41826 | 0.29278 | 144.3 | 130.8275 | 121.685 | 252.5125 | 4.0333 | 4.1366 | 0.18824 | 0.077056 | 8.728 | [66 empty] | 7017 | 2957.171 | [7 empty] | 7017 | 60.3634 | 0.46738 | 0.0012392 | 14.3032 | 14.7718 | 67.5313 | 1.8816 | 0.02381 | 407.0484 | 42.7009 | 519.186
7007 | 16867 | 533 | 53 | 819.221 | 144919.0967 | 48.5695 | 8591.8715 | 1.3231 | [21 empty] | 7007 | 65 | 2.5958 | 95 | 168.7244 | 31678.1274 | 30.7428 | 5771.9807 | 0.88889 | [20 empty] | 7036 | 67.1293 | 11875.0764 | 107.5337 | 17124.9888 | 174.663 | 29000.0651 | 38.43% | 40.95% | 4.466 | 11.44% | 0.4818% | 2.226% | [25 empty] | 7023 | 397 | 1830 | 6.5879 | 0.065879 | 40.097 | 3.4539 | 38.509 | 1.5483 | 0.05558 | 0.64671 | 356.85 | 355.02 | 0.74115 | 0.17678 | 2232.361 | 403.2059 | 4.987 | 2753 | 0.1546 | 0.075403 | 0.12178 | 5.506 | 10112 | 2.5162 | 4.9707 | 8.0575 | 0.377 | 440 | 0.38261 | 0.26783 | 132 | 119.6759 | 52.9126 | 172.5885 | 3.6895 | 3.784 | 0.17219 | 0.070488 | 7.984 | [66 empty] | 7018 | 2033.7859 | [7 empty] | 7018 | 30.8242 | 0.21216 | 0.0013134 | 9.574 | 9.7875 | 26.7598 | 1.7764 | 0.025236 | 272.4636 | 28.5825 | 329.6075
7008 | 17493 | 504 | 31 | 453.096 | 80152.075 | 25.9016 | 4581.9514 | 0.70562 | [21 empty] | 7008 | 69 | 2.9465 | 96 | 203.3103 | 33981.5249 | 37.0446 | 6191.6761 | 0.95352 | [20 empty] | 7037 | 149.3077 | 26412.3287 | 96.1853 | 13599.2558 | 245.493 | 40011.5845 | 60.82% | 66.01% | 6.1618 | 14.26% | 1.181% | 5.311% | [25 empty] | 7024 | 440 | 1941 | 6.9875 | 0.069875 | 44.44 | 3.828 | 42.68 | 1.716 | 0.0616 | 0.7084 | 378.495 | 376.554 | 0.7861 | 0.1875 | 2387.7341 | 430.2351 | 2.5 | 5105 | 0.0775 | 0.0378 | 0.061538 | 4.543 | 4376 | 2.0762 | 4.1013 | 6.6359 | 0.381 | 310 | 0.26957 | 0.1887 | 93 | 84.3171 | 53.474 | 137.7912 | 2.5994 | 2.666 | 0.12132 | 0.049662 | 5.6251 | [66 empty] | 7019 | 1772.8283 | [7 empty] | 7019 | 35.364 | 0.23252 | 0.0011564 | 11.9717 | 12.2054 | 33.4516 | 0.9704 | 0.022219 | 340.6971 | 35.7404 | 410.8818
7009 | 3631 | 308 | 40 | 357.28 | 63202.3531 | 98.3971 | 17406.3214 | 2.6806 | [21 empty] | 7009 | 64 | 2.3159 | 83 | 148.2145 | 27250.8847 | 27.0057 | 4965.3055 | 0.76466 | [20 empty] | 7038 | 715.7511 | 126615.4086 | 88.1259 | 17841.8611 | 803.877 | 144457.2698 | 89.04% | 87.65% | 22.2464 | 46.06% | 1.701% | 8.161% | [25 empty] | 7025 | 569 | 3453 | 12.4307 | 0.12431 | 57.469 | 4.9503 | 55.193 | 2.2191 | 0.07966 | 0.91552 | 673.335 | 669.882 | 1.3985 | 0.33356 | 4028.5255 | 739.1749 | 4.129 | 3553 | 0.128 | 0.06243 | 0.10058 | 10.006 | 9111 | 4.5727 | 9.0332 | 14.7603 | 0.805 | 841 | 0.7313 | 0.51191 | 252.3 | 228.7442 | 112.9832 | 341.7274 | 7.052 | 7.2326 | 0.32913 | 0.13473 | 15.2604 | [66 empty] | 7020 | 2384.8578 | [7 empty] | 7020 | 44.1744 | 0.37619 | 0.0011729 | 7.441 | 7.8183 | 56.6158 | 0.9792 | 0.022536 | 211.7593 | 22.2143 | 291.5911
7010 | 9761 | 139 | 31 | 124.961 | 22105.4334 | 12.8021 | 2264.6689 | 0.34876 | [21 empty] | 7010 | 62 | 2.8722 | 82 | 178.0751 | 26081.2308 | 32.4466 | 4752.1862 | 0.73184 | [20 empty] | 7039 | 2458.4292 | 434892.835 | 86.3369 | 13167.5334 | 2544.7662 | 448060.3684 | 96.61% | 97.06% | 69.0013 | 125.7% | 5.423% | 25.85% | [25 empty] | 7026 | 366 | 1872 | 6.7391 | 0.067391 | 36.966 | 3.1842 | 35.502 | 1.4274 | 0.05124 | 0.58487 | 365.04 | 363.168 | 0.75816 | 0.18084 | 2243.3041 | 407.937 | 4.757 | 3044 | 0.14747 | 0.071926 | 0.11465 | 9.21 | 7778 | 4.209 | 8.3146 | 13.4946 | 0.36 | 569 | 0.49478 | 0.34635 | 170.7 | 154.7627 | 50.5267 | 205.2893 | 4.7712 | 4.8934 | 0.22268 | 0.091154 | 10.3248 | [66 empty] | 7021 | 3341.6459 | [7 empty] | 7021 | 69.8839 | 0.64154 | 0.001144 | 7.7551 | 8.3978 | 94.8658 | 2.0688 | 0.021981 | 220.7002 | 23.1523 | 340.8091
7011 | 7587 | 630 | 39 | 712.53 | 126045.6018 | 93.9146 | 16613.3652 | 2.5585 | [21 empty] | 7011 | 66 | 2.7944 | 90 | 184.4301 | 30472.5631 | 33.6045 | 5552.3182 | 0.85506 | [20 empty] | 7040 | 477.0341 | 84386.691 | 106.1619 | 17578.0308 | 583.196 | 101964.7218 | 81.8% | 82.76% | 15.7026 | 32.88% | 2.545% | 11.09% | [25 empty] | 7027 | 406 | 3090 | 11.1239 | 0.11124 | 41.006 | 3.5322 | 39.382 | 1.5834 | 0.05684 | 0.6496 | 602.55 | 599.46 | 1.2514 | 0.29849 | 3504.7246 | 651.5788 | 2.726 | 3919 | 0.084506 | 0.041217 | 0.066607 | 9.781 | 10348 | 4.4699 | 8.8301 | 14.3224 | 0.555 | 517 | 0.44957 | 0.3147 | 155.1 | 140.6192 | 77.8953 | 218.5144 | 4.3352 | 4.4462 | 0.20233 | 0.082823 | 9.3812 | [66 empty] | 7022 | 2275.1833 | [7 empty] | 7022 | 39.5349 | 0.32163 | 0.0013816 | 7.9536 | 8.2766 | 43.4162 | 2.0184 | 0.026546 | 226.3471 | 23.7447 | 295.553
7012 | 16331 | 385 | 32 | 357.28 | 63202.3531 | 21.8774 | 3870.0847 | 0.59599 | [21 empty] | 7012 | 63 | 2.7673 | 84 | 174.3413 | 27148.2835 | 31.7662 | 4946.6108 | 0.76178 | [20 empty] | 7041 | 287.1951 | 50804.4302 | 91.0798 | 13548.6217 | 378.2749 | 64353.0518 | 75.92% | 78.95% | 9.9104 | 23.14% | 1.032% | 4.872% | [25 empty] | 7028 | 299 | 4133 | 14.8787 | 0.14879 | 30.199 | 2.6013 | 29.003 | 1.1661 | 0.04186 | 0.4784 | 805.935 | 801.802 | 1.6739 | 0.39925 | 4438.148 | 841.9076 | 4.219 | 3373 | 0.13079 | 0.063791 | 0.102 | 7.953 | 6388 | 3.6345 | 7.1798 | 11.6169 | 0.691 | 536 | 0.46609 | 0.32626 | 160.8 | 145.787 | 96.9831 | 242.7701 | 4.4945 | 4.6096 | 0.20976 | 0.085867 | 9.726 | [66 empty] | 7023 | 1295.1558 | [7 empty] | 7023 | 28.0634 | 0.21006 | 0.00068574 | 7.2756 | 7.4863 | 25.4988 | 1.9948 | 0.013176 | 207.0535 | 21.7207 | 256.2809
7013 | 5516 | 391 | 40 | 453.56 | 80234.156 | 82.2263 | 14545.7136 | 2.24 | [21 empty] | 7013 | 71 | 2.2738 | 99 | 161.441 | 36059.1996 | 29.4157 | 6570.2433 | 1.0118 | [20 empty] | 7042 | 481.525 | 85181.1224 | 80.4738 | 15355.4599 | 561.9988 | 100536.5823 | 85.68% | 84.73% | 15.4826 | 36.91% | 2.293% | 10.8% | [25 empty] | 7029 | 411 | 2903 | 10.4507 | 0.10451 | 41.511 | 3.5757 | 39.867 | 1.6029 | 0.05754 | 0.6613 | 566.085 | 563.182 | 1.1757 | 0.28043 | 3321.9382 | 615.2696 | 2.793 | 3588 | 0.086583 | 0.04223 | 0.068202 | 8.707 | 10387 | 3.9791 | 7.8605 | 12.506 | 0.66 | 830 | 0.72174 | 0.50522 | 249 | 225.7523 | 92.6322 | 318.3845 | 6.9597 | 7.138 | 0.32482 | 0.13297 | 15.0608 | [66 empty] | 7024 | 1459.4799 | [7 empty] | 7024 | 27.4234 | 0.22778 | 0.00072733 | 5.126 | 5.3545 | 32.5606 | 1 | 0.013975 | 145.8786 | 15.3032 | 194.7564
7014 | 20681 | 161 | 45 | 210.105 | 37167.2928 | 10.1593 | 1797.171 | 0.27676 | [21 empty] | 7014 | 62 | 2.8851 | 105 | 178.8732 | 33396.6979 | 32.592 | 6085.1165 | 0.93711 | [20 empty] | 7043 | 712.9595 | 126121.5854 | 100.6426 | 16005.7084 | 813.6021 | 142127.2939 | 87.63% | 88.74% | 21.8876 | 29.52% | 2.174% | 9.931% | [25 empty] | 7030 | 519 | 3563 | 12.8267 | 0.12827 | 52.419 | 4.5153 | 50.343 | 2.0241 | 0.07266 | 0.8387 | 694.785 | 691.222 | 1.443 | 0.34419 | 4089.6862 | 755.6616 | 2.161 | 4620 | 0.066991 | 0.032674 | 0.053357 | 10.053 | 5588 | 4.5942 | 9.0756 | 14.6844 | 0.787 | 346 | 0.30087 | 0.21061 | 103.8 | 94.1088 | 110.4569 | 204.5657 | 2.9013 | 2.9756 | 0.13541 | 0.055429 | 6.2783 | [66 empty] | 7025 | 2459.6545 | [7 empty] | 7025 | 47.6349 | 0.33871 | 0.0012939 | 13.9063 | 14.2463 | 47.7243 | 1.6516 | 0.024861 | 395.7545 | 41.5161 | 486.6714
7015 | 12497 | 584 | 40 | 677.44 | 119838.2279 | 54.2082 | 9589.3597 | 1.4768 | [21 empty] | 7015 | 65 | 2.711 | 97 | 176.2121 | 32345.0354 | 32.1071 | 5893.496 | 0.9076 | [20 empty] | 7044 | 467.7317 | 82741.1121 | 92.8462 | 15222.2122 | 560.5779 | 97963.3243 | 83.44% | 84.46% | 15.0864 | 23.31% | 1.701% | 7.772% | [25 empty] | 7031 | 383 | 2686 | 9.6695 | 0.096695 | 38.683 | 3.3321 | 37.151 | 1.4937 | 0.05362 | 0.60974 | 523.77 | 521.084 | 1.0878 | 0.25947 | 3074.8442 | 568.8587 | 4.86 | 4133 | 0.15066 | 0.073483 | 0.11647 | 4.778 | 10823 | 2.1835 | 4.3135 | 6.8369 | 0.717 | 454 | 0.39478 | 0.27635 | 136.2 | 123.4838 | 100.6323 | 224.116 | 3.8069 | 3.9044 | 0.17767 | 0.072731 | 8.2381 | [66 empty] | 7026 | 1596.4328 | [7 empty] | 7026 | 41.4837 | 0.32614 | 0.00070148 | 9.4087 | 9.7355 | 44.633 | 1.9028 | 0.013478 | 267.7578 | 28.0888 | 342.3959
7016 | 21869 | 517 | 39 | 584.727 | 103437.4225 | 26.7377 | 4729.8652 | 0.7284 | [21 empty] | 7016 | 60 | 2.7846 | 100 | 167.0768 | 30780.3667 | 30.4426 | 5608.4023 | 0.86369 | [20 empty] | 7045 | 550.6657 | 97412.0288 | 81.7076 | 14774.5001 | 632.3733 | 112186.5289 | 87.08% | 86.83% | 17.2767 | 32.04% | 2.701% | 11.62% | [25 empty] | 7032 | 313 | 3689 | 13.2803 | 0.1328 | 31.613 | 2.7231 | 30.361 | 1.2207 | 0.04382 | 0.49642 | 719.355 | 715.666 | 1.494 | 0.35636 | 4011.5827 | 758.6252 | 2.815 | 3851 | 0.087265 | 0.042563 | 0.0681 | 7.474 | 6457 | 3.4156 | 6.7474 | 10.9105 | 0.815 | 621 | 0.54 | 0.378 | 186.3 | 168.9062 | 114.3867 | 283.2929 | 5.2072 | 5.3406 | 0.24303 | 0.099484 | 11.2684 | [66 empty] | 7027 | 2557.7299 | [7 empty] | 7027 | 52.9892 | 0.4558 | 0.0011579 | 8.5488 | 9.0058 | 69.0017 | 1.0904 | 0.022248 | 243.2879 | 25.5218 | 338.924
7017 | 4304 | 389 | 31 | 349.711 | 61863.4071 | 81.2526 | 14373.4682 | 2.2135 | [21 empty] | 7017 | 62 | 2.7143 | 89 | 168.2866 | 28307.6773 | 30.663 | 5157.8606 | 0.79431 | [20 empty] | 7046 | 513.788 | 90888.413 | 91.8777 | 17226.257 | 605.6657 | 108114.67 | 84.83% | 84.07% | 16.6497 | 53.86% | 1.692% | 8.051% | [25 empty] | 7033 | 496 | 2600 | 9.3599 | 0.093599 | 50.096 | 4.3152 | 48.112 | 1.9344 | 0.06944 | 0.78765 | 507 | 504.4 | 1.053 | 0.25116 | 3101.5872 | 564.3536 | 2.457 | 2331 | 0.076167 | 0.03715 | 0.060183 | 10.252 | 10621 | 4.6852 | 9.2553 | 14.9288 | 0.57 | 639 | 0.55565 | 0.38896 | 191.7 | 173.802 | 80.0005 | 253.8026 | 5.3582 | 5.4954 | 0.25007 | 0.10237 | 11.595 | [66 empty] | 7028 | 2293.0167 | [7 empty] | 7028 | 34.8714 | 0.26234 | 0.0015487 | 8.863 | 9.1269 | 35.2385 | 1.6876 | 0.029757 | 252.2288 | 26.4598 | 315.6444
7018 | 18054 | 228 | 32 | 211.584 | 37428.926 | 11.7195 | 2073.1653 | 0.31927 | [21 empty] | 7018 | 63 | 2.2462 | 89 | 141.5124 | 28764.2527 | 25.7846 | 5241.0519 | 0.80712 | [20 empty] | 7047 | 164.4547 | 29091.8119 | 88.1656 | 16975.7514 | 252.6202 | 46067.5632 | 65.1% | 63.15% | 7.0944 | 7.598% | 0.908% | 3.329% | [25 empty] | 7034 | 382 | 4074 | 14.6663 | 0.14666 | 38.582 | 3.3234 | 37.054 | 1.4898 | 0.05348 | 0.6112 | 794.43 | 790.356 | 1.65 | 0.39355 | 4461.84 | 839.3794 | 2.915 | 2027 | 0.090365 | 0.044075 | 0.070652 | 5.325 | 4661 | 2.4335 | 4.8073 | 7.6484 | 0.498 | 461 | 0.40087 | 0.28061 | 138.3 | 125.3877 | 69.8952 | 195.2829 | 3.8656 | 3.9646 | 0.18041 | 0.073852 | 8.3651 | [66 empty] | 7029 | 2194.6573 | [7 empty] | 7029 | 44.4851 | 0.30805 | 0.0010878 | 13.7244 | 14.0336 | 45.0284 | 1.1172 | 0.020901 | 390.5782 | 40.9731 | 477.7179
7019 | 20346 | 40 | 49 | 56.84 | 10054.9198 | 2.7937 | 494.1964 | 0.076106 | [21 empty] | 7019 | 69 | 2.3017 | 99 | 158.8199 | 35043.4475 | 28.9381 | 6385.166 | 0.98332 | [20 empty] | 7048 | 308.5416 | 54580.597 | 89.4635 | 17588.6906 | 398.0051 | 72169.2876 | 77.52% | 75.63% | 11.1141 | 18.78% | 0.9051% | 4.255% | [25 empty] | 7035 | 643 | 3381 | 12.1715 | 0.12172 | 64.943 | 5.5941 | 62.371 | 2.5077 | 0.09002 | 1.0378 | 659.295 | 655.914 | 1.3693 | 0.3266 | 4033.8075 | 734.9121 | 3.788 | 3939 | 0.11743 | 0.057275 | 0.091696 | 10.021 | 7869 | 4.5796 | 9.0467 | 14.5019 | 0.559 | 310 | 0.26957 | 0.1887 | 93 | 84.3171 | 78.4567 | 162.7738 | 2.5994 | 2.666 | 0.12132 | 0.049662 | 5.6251 | [66 empty] | 7030 | 1980.6562 | [7 empty] | 7030 | 30.5994 | 0.25361 | 0.0013351 | 5.7213 | 5.9762 | 37.3053 | 0.8644 | 0.025653 | 162.8193 | 17.0804 | 218.0951
7020 | 8307 | 347 | 45 | 452.835 | 80105.9045 | 54.5125 | 9643.181 | 1.485 | [21 empty] | 7020 | 70 | 2.8144 | 90 | 197.0075 | 32319.3851 | 35.8962 | 5888.8224 | 0.90688 | [20 empty] | 7049 | 1554.8022 | 275042.4287 | 92.2209 | 16069.6673 | 1647.0232 | 291112.0961 | 94.4% | 94.48% | 44.8313 | 79.48% | 5.502% | 24.32% | [25 empty] | 7036 | 261 | 4047 | 14.5691 | 0.14569 | 26.361 | 2.2707 | 25.317 | 1.0179 | 0.03654 | 0.41447 | 789.165 | 785.118 | 1.639 | 0.39094 | 4318.0626 | 822.9466 | 3.475 | 3245 | 0.10773 | 0.052542 | 0.083804 | 10.44 | 7354 | 4.7711 | 9.425 | 15.2685 | 0.569 | 384 | 0.33391 | 0.23374 | 115.2 | 104.4444 | 79.8602 | 184.3046 | 3.2199 | 3.3024 | 0.15028 | 0.061517 | 6.9679 | [66 empty] | 7031 | 2083.9283 | [7 empty] | 7031 | 38.2193 | 0.31332 | 0.0010065 | 7.5071 | 7.8214 | 42.3893 | 1.944 | 0.019339 | 213.6416 | 22.4118 | 280.406
7021 | 5537 | 648 | 44 | 826.848 | 146268.3028 | 149.3314 | 26416.5257 | 4.0681 | [21 empty] | 7021 | 71 | 2.5667 | 100 | 182.2366 | 36423.434 | 33.2048 | 6636.6093 | 1.022 | [20 empty] | 7050 | 106.0238 | 18755.469 | 77.221 | 14305.4684 | 183.2448 | 33060.9374 | 57.86% | 56.73% | 5.0914 | 8.623% | 0.3723% | 1.73% | [25 empty] | 7037 | 420 | 4113 | 14.8067 | 0.14807 | 42.42 | 3.654 | 40.74 | 1.638 | 0.0588 | 0.67074 | 802.035 | 797.922 | 1.6658 | 0.39732 | 4538.8303 | 851.1595 | 4.812 | 4181 | 0.14917 | 0.072757 | 0.1175 | 9.135 | 9280 | 4.1747 | 8.2469 | 13.1538 | 0.316 | 821 | 0.71391 | 0.49974 | 246.3 | 223.3043 | 44.3512 | 267.6555 | 6.8843 | 7.0606 | 0.3213 | 0.13152 | 14.8975 | [66 empty] | 7032 | 2208.4282 | [7 empty] | 7032 | 34.5342 | 0.24299 | 0.0013823 | 10.2685 | 10.5129 | 34.4853 | 1.126 | 0.026561 | 292.2278 | 30.6558 | 358.5214
7022 | 14361 | 298 | 48 | 414.816 | 73380.3943 | 28.8849 | 5109.6995 | 0.78689 | [21 empty] | 7022 | 69 | 2.8534 | 84 | 196.8866 | 29733.8343 | 35.8741 | 5417.7166 | 0.83433 | [20 empty] | 7051 | 478.5971 | 84663.1891 | 120.5766 | 18228.2793 | 599.1737 | 102891.4684 | 79.88% | 82.28% | 15.8453 | 29.84% | 1.188% | 5.715% | [25 empty] | 7038 | 457 | 2349 | 8.4563 | 0.084563 | 46.157 | 3.9759 | 44.329 | 1.7823 | 0.06398 | 0.72572 | 458.055 | 455.706 | 0.95134 | 0.22691 | 2814.5239 | 512.5737 | 4.319 | 4142 | 0.13389 | 0.065303 | 0.10605 | 6.724 | 6596 | 3.0729 | 6.0703 | 9.8399 | 0.811 | 714 | 0.62087 | 0.43461 | 214.2 | 194.2013 | 113.8253 | 308.0267 | 5.987 | 6.1404 | 0.27942 | 0.11438 | 12.9559 | [66 empty] | 7033 | 2027.8085 | [7 empty] | 7033 | 44.7237 | 0.34659 | 0.00097427 | 10.5662 | 10.9137 | 51.8194 | 0.9828 | 0.01872 | 300.6982 | 31.5444 | 385.0635
7023 | 21091 | 158 | 53 | 242.846 | 42959.1319 | 11.5142 | 2036.8466 | 0.31367 | [21 empty] | 7023 | 68 | 3.0751 | 94 | 209.108 | 32791.3507 | 38.101 | 5974.8179 | 0.92012 | [20 empty] | 7052 | 357.2175 | 63191.3028 | 108.9241 | 17596.6855 | 466.1416 | 80787.9882 | 76.63% | 78.22% | 12.4414 | 24.3% | 1.529% | 6.886% | [25 empty] | 7039 | 518 | 1650 | 5.94 | 0.0594 | 52.318 | 4.5066 | 50.246 | 2.0202 | 0.07252 | 0.82621 | 321.75 | 320.1 | 0.66825 | 0.15939 | 2178.1175 | 383.7995 | 3.26 | 2412 | 0.10106 | 0.049291 | 0.078866 | 4.853 | 10147 | 2.2178 | 4.3812 | 6.9529 | 0.787 | 655 | 0.56957 | 0.3987 | 196.5 | 178.1539 | 110.4569 | 288.6108 | 5.4923 | 5.633 | 0.25633 | 0.10493 | 11.8853 | [66 empty] | 7034 | 2748.2679 | [7 empty] | 7034 | 42.9165 | 0.36061 | 0.0015266 | 7.6228 | 7.985 | 53.3109 | 1.166 | 0.029333 | 216.9356 | 22.7574 | 294.1992
7024 | 15923 | 580 | 28 | 470.96 | 83312.1927 | 29.5773 | 5232.192 | 0.80576 | [21 empty] | 7024 | 69 | 2.2859 | 93 | 157.7243 | 32919.6022 | 28.7385 | 5998.1862 | 0.92372 | [20 empty] | 7053 | 2440.7638 | 431767.8367 | 89.8733 | 16005.7084 | 2530.637 | 447773.5451 | 96.45% | 96.43% | 68.9571 | 148.9% | 5.985% | 28.07% | [25 empty] | 7040 | 250 | 2476 | 8.9135 | 0.089135 | 25.25 | 2.175 | 24.25 | 0.975 | 0.035 | 0.40025 | 482.82 | 480.344 | 1.0028 | 0.23918 | 2735.7224 | 515.2161 | 4.349 | 2408 | 0.13482 | 0.065757 | 0.10541 | 5.018 | 5238 | 2.2932 | 4.5301 | 7.1757 | 0.372 | 606 | 0.52696 | 0.36887 | 181.8 | 164.8263 | 52.2109 | 217.0372 | 5.0814 | 5.2116 | 0.23716 | 0.097081 | 10.9962 | [66 empty] | 7035 | 1869.678 | [7 empty] | 7035 | 30.8606 | 0.26318 | 0.0012669 | 5.126 | 5.3904 | 36.1031 | 1.5152 | 0.024343 | 145.8786 | 15.3032 | 198.8245
7025 | 18523 | 693 | 30 | 602.91 | 106653.9708 | 32.5493 | 5757.921 | 0.88672 | [21 empty] | 7025 | 68 | 3.0528 | 80 | 207.588 | 27907.5325 | 37.824 | 5084.9514 | 0.78308 | [20 empty] | 7054 | 356.7091 | 63101.3583 | 100.7836 | 17077.0196 | 457.4927 | 80178.3779 | 77.97% | 78.7% | 12.3475 | 23.52% | 1.492% | 6.644% | [25 empty] | 7041 | 649 | 1808 | 6.5087 | 0.065087 | 65.549 | 5.6463 | 62.953 | 2.5311 | 0.09086 | 1.0403 | 352.56 | 350.752 | 0.73224 | 0.17465 | 2461.6698 | 426.2066 | 4.806 | 5139 | 0.14899 | 0.072667 | 0.11612 | 8.622 | 10580 | 3.9403 | 7.7838 | 12.4774 | 0.592 | 777 | 0.67565 | 0.47296 | 233.1 | 211.3368 | 83.0883 | 294.425 | 6.5153 | 6.6822 | 0.30408 | 0.12448 | 14.0991 | [66 empty] | 7036 | 2021.2582 | [7 empty] | 7036 | 30.8214 | 0.2486 | 0.0015165 | 6.3496 | 6.5997 | 34.2771 | 1.39 | 0.029138 | 180.7012 | 18.9562 | 235.3537
7026 | 19017 | 620 | 33 | 593.34 | 104961.0506 | 31.2005 | 5519.3275 | 0.84998 | [21 empty] | 7026 | 67 | 3.2757 | 89 | 219.4701 | 30590.5545 | 39.989 | 5573.8171 | 0.85837 | [20 empty] | 7055 | 440.8338 | 77982.9044 | 84.0365 | 15110.2842 | 524.8703 | 93093.1886 | 83.99% | 83.77% | 14.3364 | 33.31% | 2.065% | 9.714% | [25 empty] | 7042 | 240 | 1968 | 7.0847 | 0.070847 | 24.24 | 2.088 | 23.28 | 0.936 | 0.0336 | 0.38376 | 383.76 | 381.792 | 0.79704 | 0.19011 | 2211.9492 | 412.1547 | 1.915 | 4825 | 0.059365 | 0.028955 | 0.047283 | 8.222 | 8017 | 3.7575 | 7.4226 | 11.8837 | 0.416 | 591 | 0.51391 | 0.35974 | 177.3 | 160.7465 | 58.3864 | 219.1328 | 4.9557 | 5.0826 | 0.23129 | 0.094678 | 10.724 | [66 empty] | 7037 | 2294.566 | [7 empty] | 7037 | 39.9613 | 0.26197 | 0.0015412 | 13.5756 | 13.8391 | 34.1775 | 1.9248 | 0.029613 | 386.343 | 40.5288 | 463.0037
7027 | 12765 | 691 | 48 | 961.872 | 170153.8674 | 75.3523 | 13329.7193 | 2.0528 | [21 empty] | 7027 | 69 | 2.8631 | 82 | 197.5529 | 29025.8858 | 35.9956 | 5288.7233 | 0.81446 | [20 empty] | 7056 | 334.0783 | 59098.0085 | 88.472 | 17628.6649 | 422.5503 | 76726.6734 | 79.06% | 77.02% | 11.8159 | 15.79% | 1.196% | 5.078% | [25 empty] | 7043 | 461 | 2328 | 8.3807 | 0.083807 | 46.561 | 4.0107 | 44.717 | 1.7979 | 0.06454 | 0.74866 | 453.96 | 451.632 | 0.94284 | 0.22488 | 2794.3102 | 507.2812 | 4.247 | 5107 | 0.13166 | 0.064215 | 0.10383 | 4.342 | 10037 | 1.9843 | 3.9199 | 6.2953 | 0.616 | 661 | 0.57478 | 0.40235 | 198.3 | 179.7858 | 86.4567 | 266.2426 | 5.5426 | 5.6846 | 0.25868 | 0.10589 | 11.9942 | [66 empty] | 7038 | 2306.7995 | [7 empty] | 7038 | 50.2776 | 0.39066 | 0.00088022 | 11.8063 | 12.1979 | 55.7919 | 1.7276 | 0.016913 | 335.9914 | 35.2468 | 428.7745
7028 | 15383 | 216 | 44 | 275.616 | 48756.1009 | 17.9169 | 3169.4794 | 0.4881 | [21 empty] | 7028 | 72 | 2.7509 | 102 | 198.0677 | 37675.1689 | 36.0893 | 6864.6844 | 1.0572 | [20 empty] | 7057 | 744.1944 | 131646.9934 | 92.1771 | 17407.4738 | 836.3715 | 149054.4672 | 88.98% | 88.32% | 22.9544 | 40.69% | 1.699% | 8.067% | [25 empty] | 7044 | 310 | 3544 | 12.7583 | 0.12758 | 31.31 | 2.697 | 30.07 | 1.209 | 0.0434 | 0.49259 | 691.08 | 687.536 | 1.4353 | 0.34235 | 3858.5874 | 727.5213 | 2.512 | 3764 | 0.077872 | 0.037981 | 0.060542 | 4.456 | 9222 | 2.0364 | 4.0228 | 6.4566 | 0.541 | 410 | 0.35652 | 0.24957 | 123 | 111.5162 | 75.9303 | 187.4465 | 3.4379 | 3.526 | 0.16045 | 0.065682 | 7.4397 | [66 empty] | 7039 | 3775.7322 | [7 empty] | 7039 | 92.064 | 0.83907 | 0.00061829 | 10.8307 | 11.6704 | 129.9926 | 1.304 | 0.01188 | 308.2274 | 32.3342 | 471.8701
7029 | 21691 | 640 | 41 | 760.96 | 134612.8039 | 35.0818 | 6205.9289 | 0.95571 | [21 empty] | 7029 | 67 | 2.4054 | 87 | 161.1607 | 29903.1263 | 29.3646 | 5448.5628 | 0.83908 | [20 empty] | 7058 | 955.0852 | 168953.2943 | 112.3316 | 15136.9337 | 1067.4168 | 184090.228 | 89.48% | 91.78% | 28.3499 | 29.38% | 2.162% | 9.085% | [25 empty] | 7045 | 246 | 3364 | 12.1103 | 0.1211 | 24.846 | 2.1402 | 23.862 | 0.9594 | 0.03444 | 0.40049 | 655.98 | 652.616 | 1.3624 | 0.32496 | 3616.0872 | 686.1477 | 2.074 | 2160 | 0.064294 | 0.031359 | 0.051334 | 6.084 | 4098 | 2.7804 | 5.4925 | 8.788 | 0.383 | 638 | 0.55478 | 0.38835 | 191.4 | 173.5301 | 53.7547 | 227.2848 | 5.3498 | 5.4868 | 0.24968 | 0.10221 | 11.5768 | [66 empty] | 7040 | 1923.4927 | [7 empty] | 7040 | 38.8183 | 0.29107 | 0.00092781 | 10.0205 | 10.3125 | 39.6595 | 1.7396 | 0.017827 | 285.1691 | 29.9153 | 356.5014
7030 | 17773 | 242 | 32 | 224.576 | 39727.1933 | 12.6358 | 2235.2554 | 0.34423 | [21 empty] | 7030 | 67 | 2.1861 | 92 | 146.4666 | 31621.6968 | 26.6873 | 5761.6986 | 0.8873 | [20 empty] | 7059 | 610.9522 | 108076.6259 | 117.4829 | 18228.2793 | 728.4351 | 126304.9052 | 83.87% | 85.57% | 19.451 | 40.83% | 1.557% | 7.416% | [25 empty] | 7046 | 624 | 2429 | 8.7443 | 0.087443 | 63.024 | 5.4288 | 60.528 | 2.4336 | 0.08736 | 1.0146 | 473.655 | 471.226 | 0.98374 | 0.23464 | 3062.0975 | 546.8153 | 3.286 | 4729 | 0.10187 | 0.049684 | 0.080339 | 9.265 | 9480 | 4.2341 | 8.3642 | 13.5584 | 0.608 | 783 | 0.68087 | 0.47661 | 234.9 | 212.9687 | 85.3339 | 298.3026 | 6.5656 | 6.7338 | 0.30643 | 0.12544 | 14.2079 | [66 empty] | 7041 | 1700.3712 | [7 empty] | 7041 | 42.5144 | 0.29782 | 0.0006775 | 12.8481 | 13.1465 | 39.9764 | 1.9224 | 0.013017 | 365.6377 | 38.3568 | 445.9063
7031 | 10327 | 576 | 29 | 484.416 | 85692.541 | 46.9077 | 8297.9124 | 1.2779 | [21 empty] | 7031 | 69 | 2.7367 | 102 | 188.8335 | 36105.3702 | 34.4068 | 6578.6559 | 1.0131 | [20 empty] | 7060 | 389.4314 | 68889.8985 | 103.9349 | 16453.4206 | 493.3663 | 85343.3191 | 78.93% | 80.72% | 13.1429 | 20.46% | 2.022% | 8.764% | [25 empty] | 7047 | 534 | 1701 | 6.1236 | 0.061236 | 53.934 | 4.6458 | 51.798 | 2.0826 | 0.07476 | 0.8512 | 331.695 | 329.994 | 0.6889 | 0.16432 | 2243.8875 | 394.861 | 4.748 | 2280 | 0.14719 | 0.07179 | 0.11723 | 4.468 | 4655 | 2.0419 | 4.0336 | 6.4215 | 0.444 | 768 | 0.66783 | 0.46748 | 230.4 | 208.8888 | 62.3162 | 271.205 | 6.4398 | 6.6048 | 0.30056 | 0.12303 | 13.9358 | [66 empty] | 7042 | 1720.7391 | [7 empty] | 7042 | 40.5072 | 0.31175 | 0.00073745 | 9.7725 | 10.0849 | 47.1096 | 0.766 | 0.014169 | 278.1105 | 29.1748 | 355.1751
7032 | 12134 | 315 | 28 | 255.78 | 45247.1391 | 21.0796 | 3728.9549 | 0.57426 | [21 empty] | 7032 | 65 | 1.7964 | 86 | 116.7641 | 28677.0417 | 21.2753 | 5225.1614 | 0.80467 | [20 empty] | 7061 | 572.5462 | 101282.6545 | 93.314 | 16416.1112 | 665.8602 | 117698.7657 | 85.99% | 86.05% | 18.1256 | 36.96% | 1.815% | 8.323% | [25 empty] | 7048 | 280 | 4074 | 14.6663 | 0.14666 | 28.28 | 2.436 | 27.16 | 1.092 | 0.0392 | 0.45668 | 794.43 | 790.356 | 1.65 | 0.39355 | 4362.1984 | 829.3453 | 4.207 | 2411 | 0.13042 | 0.06361 | 0.10108 | 11.138 | 10032 | 5.0901 | 10.0551 | 16.3899 | 0.758 | 421 | 0.36609 | 0.25626 | 126.3 | 114.5081 | 106.3867 | 220.8948 | 3.5302 | 3.6206 | 0.16476 | 0.067444 | 7.6393 | [66 empty] | 7043 | 2228.6396 | [7 empty] | 7043 | 45.3604 | 0.34921 | 0.00087235 | 10.9299 | 11.28 | 49.2196 | 1.6988 | 0.016761 | 311.0508 | 32.6304 | 394.6165
7033 | 19921 | 619 | 42 | 753.942 | 133371.3291 | 37.8466 | 6695.0118 | 1.031 | [21 empty] | 7033 | 72 | 2.5345 | 103 | 182.4849 | 38044.5333 | 33.2501 | 6931.9852 | 1.0675 | [20 empty] | 7062 | 228.7998 | 40474.3794 | 94.2078 | 16501.3897 | 323.0076 | 56975.7692 | 70.83% | 71.04% | 8.7743 | 17.16% | 1.276% | 5.883% | [25 empty] | 7049 | 574 | 2466 | 8.8775 | 0.088775 | 57.974 | 4.9938 | 55.678 | 2.2386 | 0.08036 | 0.92644 | 480.87 | 478.404 | 0.99873 | 0.23822 | 3045.5474 | 546.6917 | 4.47 | 4728 | 0.13857 | 0.067586 | 0.10821 | 9.227 | 8808 | 4.2167 | 8.3299 | 13.203 | 0.494 | 739 | 0.64261 | 0.44983 | 221.7 | 201.0011 | 69.3338 | 270.3349 | 6.1967 | 6.3554 | 0.28921 | 0.11839 | 13.4095 | [66 empty] | 7044 | 2233.7975 | [7 empty] | 7044 | 32.1753 | 0.25806 | 0.001328 | 6.7795 | 7.0389 | 37.4312 | 1.0048 | 0.025517 | 192.9362 | 20.2397 | 251.6374
7034 | 8451 | 623 | 31 | 560.077 | 99076.8705 | 66.2735 | 11723.686 | 1.8054 | [21 empty] | 7034 | 62 | 3.1089 | 101 | 192.7544 | 32124.4428 | 35.1212 | 5853.3025 | 0.90141 | [20 empty] | 7063 | 1128.5884 | 199645.7739 | 99.6246 | 19678.0138 | 1228.213 | 219323.7878 | 91.89% | 91.03% | 33.7759 | 67.95% | 3.401% | 16.39% | [25 empty] | 7050 | 503 | 3895 | 14.0219 | 0.14022 | 50.803 | 4.3761 | 48.791 | 1.9617 | 0.07042 | 0.81134 | 759.525 | 755.63 | 1.5775 | 0.37626 | 4406.0266 | 818.8384 | 2.758 | 3527 | 0.085498 | 0.041701 | 0.066388 | 4.564 | 5061 | 2.0857 | 4.1203 | 6.6831 | 0.841 | 536 | 0.46609 | 0.32626 | 160.8 | 145.787 | 118.0359 | 263.8229 | 4.4945 | 4.6096 | 0.20976 | 0.085867 | 9.726 | [66 empty] | 7045 | 2304.1491 | [7 empty] | 7045 | 40.2885 | 0.3001 | 0.0012606 | 10.5496 | 10.851 | 44.9591 | 0.8296 | 0.024221 | 300.2276 | 31.495 | 377.5355
7035 | 11540 | 149 | 29 | 125.309 | 22166.9941 | 10.8587 | 1920.8834 | 0.29582 | [21 empty] | 7035 | 65 | 2.9473 | 87 | 191.5731 | 29010.4957 | 34.906 | 5285.9191 | 0.81403 | [20 empty] | 7064 | 220.4633 | 38999.6607 | 101.5438 | 18353.5321 | 322.0071 | 57353.1928 | 68.47% | 68% | 8.8324 | 12.49% | 0.7284% | 3.294% | [25 empty] | 7051 | 622 | 3218 | 11.5847 | 0.11585 | 62.822 | 5.4114 | 60.334 | 2.4258 | 0.08708 | 0.99022 | 627.51 | 624.292 | 1.3033 | 0.31086 | 3844.6108 | 698.1866 | 4.534 | 4542 | 0.14055 | 0.068554 | 0.1101 | 7.899 | 8657 | 3.6098 | 7.131 | 11.4239 | 0.827 | 503 | 0.43739 | 0.30617 | 150.9 | 136.8113 | 116.071 | 252.8823 | 4.2178 | 4.3258 | 0.19685 | 0.080581 | 9.1272 | [66 empty] | 7046 | 2155.4431 | [7 empty] | 7046 | 48.8844 | 0.36308 | 0.0009102 | 12.9473 | 13.3113 | 53.0827 | 1.3144 | 0.017489 | 368.4611 | 38.653 | 461.5287
7036 | 15573 | 109 | 29 | 91.669 | 16216.1232 | 5.8864 | 1041.2973 | 0.16036 | [21 empty] | 7036 | 63 | 3.2858 | 102 | 207.0035 | 32965.7728 | 37.7175 | 6006.5988 | 0.92502 | [20 empty] | 7065 | 199.7573 | 35336.7929 | 75.5896 | 16192.2552 | 275.3468 | 51529.048 | 72.55% | 68.58% | 7.9355 | 13.32% | 0.7521% | 3.498% | [25 empty] | 7052 | 395 | 2578 | 9.2807 | 0.092807 | 39.895 | 3.4365 | 38.315 | 1.5405 | 0.0553 | 0.63714 | 502.71 | 500.132 | 1.0441 | 0.24903 | 2982.1032 | 550.7019 | 3.966 | 4975 | 0.12295 | 0.059966 | 0.095945 | 4.168 | 7697 | 1.9048 | 3.7628 | 6.0618 | 0.496 | 708 | 0.61565 | 0.43096 | 212.4 | 192.5694 | 69.6145 | 262.1839 | 5.9367 | 6.0888 | 0.27708 | 0.11342 | 12.847 | [66 empty] | 7047 | 1471.6892 | [7 empty] | 7047 | 33.2293 | 0.20244 | 0.0006374 | 12.6992 | 12.9023 | 24.6719 | 1.8992 | 0.012247 | 361.4025 | 37.9125 | 425.8983
7037 | 17255 | 205 | 38 | 225.91 | 39963.1762 | 13.0924 | 2316.0346 | 0.35667 | [21 empty] | 7037 | 63 | 2.939 | 81 | 185.1577 | 26178.7019 | 33.737 | 4769.9461 | 0.73457 | [20 empty] | 7066 | 149.2183 | 26396.516 | 99.5907 | 16490.7299 | 248.809 | 42887.2459 | 59.97% | 61.55% | 6.6046 | 14.25% | 0.8187% | 3.706% | [25 empty] | 7053 | 307 | 2191 | 7.8875 | 0.078875 | 31.007 | 2.6709 | 29.779 | 1.1973 | 0.04298 | 0.49396 | 427.245 | 425.054 | 0.88736 | 0.21165 | 2505.3896 | 464.7436 | 5.173 | 3258 | 0.16036 | 0.078216 | 0.12718 | 5.146 | 4530 | 2.3517 | 4.6457 | 7.5911 | 0.71 | 717 | 0.62348 | 0.43643 | 215.1 | 195.0173 | 99.6498 | 294.6671 | 6.0122 | 6.1662 | 0.2806 | 0.11486 | 13.0103 | [66 empty] | 7048 | 2323.6225 | [7 empty] | 7048 | 40.0546 | 0.3382 | 0.0015266 | 6.9614 | 7.3012 | 47.5102 | 1.6828 | 0.029333 | 198.1126 | 20.7828 | 268.1176
7038 | 12422 | 611 | 44 | 779.636 | 137916.5633 | 62.7625 | 11102.6053 | 1.7098 | [21 empty] | 7038 | 65 | 2.6099 | 103 | 169.6432 | 34345.7592 | 30.9102 | 6258.0422 | 0.96374 | [20 empty] | 7067 | 255.9892 | 45284.1457 | 98.1796 | 14710.5412 | 354.1688 | 59994.6869 | 72.28% | 75.48% | 9.2392 | 11.85% | 0.7377% | 3.281% | [25 empty] | 7054 | 538 | 4081 | 14.6915 | 0.14691 | 54.338 | 4.6806 | 52.186 | 2.0982 | 0.07532 | 0.85542 | 795.795 | 791.714 | 1.6528 | 0.39422 | 4628.429 | 859.6569 | 3.746 | 2690 | 0.11613 | 0.056639 | 0.089774 | 6.268 | 10619 | 2.8645 | 5.6586 | 8.9859 | 0.502 | 607 | 0.52783 | 0.36948 | 182.1 | 165.0983 | 70.4566 | 235.555 | 5.0898 | 5.2202 | 0.23755 | 0.097241 | 11.0143 | [66 empty] | 7049 | 3145.5119 | [7 empty] | 7049 | 77.0372 | 0.66579 | 0.00092406 | 12.2197 | 12.8864 | 99.9673 | 1.788 | 0.017755 | 347.7558 | 36.4809 | 486.0097
7039 | 2966 | 416 | 53 | 639.392 | 113107.5877 | 215.5738 | 38134.7228 | 5.8727 | [21 empty] | 7039 | 61 | 2.7246 | 81 | 166.1994 | 25347.632 | 30.2827 | 4618.5193 | 0.71125 | [20 empty] | 7068 | 368.6133 | 65207.1994 | 86.1276 | 14678.5618 | 454.7409 | 79885.7612 | 81.06% | 81.63% | 12.3024 | 14.34% | 1.15% | 4.89% | [25 empty] | 7055 | 665 | 3958 | 14.2487 | 0.14249 | 67.165 | 5.7855 | 64.505 | 2.5935 | 0.0931 | 1.0527 | 771.81 | 767.852 | 1.603 | 0.38234 | 4628.3459 | 847.5178 | 4.614 | 2046 | 0.14303 | 0.069764 | 0.11371 | 9.088 | 10261 | 4.1532 | 8.2045 | 13.1189 | 0.428 | 690 | 0.6 | 0.42 | 207 | 187.6736 | 60.0706 | 247.7441 | 5.7858 | 5.934 | 0.27003 | 0.11054 | 12.5204 | [66 empty] | 7050 | 2162.538 | [7 empty] | 7050 | 25.2764 | 0.16207 | 0.0014595 | 8.863 | 9.0265 | 21.5146 | 1.1032 | 0.028044 | 252.2288 | 26.4598 | 301.3344
7040 | 20187 | 633 | 46 | 844.422 | 149377.1198 | 41.83 | 7399.6691 | 1.1395 | [21 empty] | 7040 | 68 | 3.0053 | 97 | 204.3628 | 33837.8832 | 37.2364 | 6165.5036 | 0.94949 | [20 empty] | 7069 | 419.1831 | 74152.9241 | 104.8749 | 16501.3897 | 524.058 | 90654.3139 | 79.99% | 81.8% | 13.9608 | 13.91% | 1.852% | 6.924% | [25 empty] | 7056 | 506 | 2900 | 10.4399 | 0.1044 | 51.106 | 4.4022 | 49.082 | 1.9734 | 0.07084 | 0.80454 | 565.5 | 562.6 | 1.1745 | 0.28014 | 3416.1124 | 626.217 | 2.821 | 3953 | 0.087451 | 0.042653 | 0.069781 | 9.089 | 9267 | 4.1537 | 8.2054 | 13.0711 | 0.591 | 525 | 0.45652 | 0.31957 | 157.5 | 142.7951 | 82.9479 | 225.743 | 4.4022 | 4.515 | 0.20546 | 0.084105 | 9.5264 | [66 empty] | 7051 | 2341.1366 | [7 empty] | 7051 | 42.1466 | 0.34498 | 0.0012059 | 8.3173 | 8.6635 | 48.0523 | 1.8136 | 0.023169 | 236.6998 | 24.8307 | 311.4195
7041 | 15235 | 441 | 30 | 383.67 | 67870.7087 | 25.1835 | 4454.9202 | 0.68606 | [21 empty] | 7041 | 62 | 2.8279 | 82 | 175.3295 | 26081.2308 | 31.9463 | 4752.1862 | 0.73184 | [20 empty] | 7070 | 92.6745 | 16393.9924 | 107.6903 | 19187.6625 | 200.3648 | 35581.6549 | 46.25% | 46.07% | 5.4796 | 8.702% | 0.5609% | 2.591% | [25 empty] | 7057 | 670 | 1892 | 6.8111 | 0.068111 | 67.67 | 5.829 | 64.99 | 2.613 | 0.0938 | 1.0767 | 368.94 | 367.048 | 0.76626 | 0.18277 | 2567.7978 | 445.4717 | 4.052 | 4660 | 0.12561 | 0.061266 | 0.098087 | 7.589 | 10253 | 3.4682 | 6.8512 | 11.1332 | 0.835 | 754 | 0.65565 | 0.45896 | 226.2 | 205.081 | 117.1938 | 322.2747 | 6.3225 | 6.4844 | 0.29508 | 0.12079 | 13.6817 | [66 empty] | 7052 | 1952.8564 | [7 empty] | 7052 | 36.1421 | 0.24386 | 0.00096603 | 11.7071 | 11.9519 | 32.6816 | 1.5864 | 0.018561 | 333.1679 | 34.9506 | 402.4051
7042 | 15077 | 686 | 32 | 636.608 | 112615.1018 | 42.2238 | 7469.3309 | 1.1503 | [21 empty] | 7042 | 67 | 2.3121 | 86 | 154.9129 | 29559.4122 | 28.2262 | 5385.9356 | 0.82943 | [20 empty] | 7071 | 193.2679 | 34188.8278 | 92.8534 | 16229.5645 | 286.1213 | 50418.3924 | 67.55% | 67.81% | 7.7644 | 14.05% | 0.9093% | 4.017% | [25 empty] | 7058 | 407 | 3201 | 11.5235 | 0.11524 | 41.107 | 3.5409 | 39.479 | 1.5873 | 0.05698 | 0.66097 | 624.195 | 620.994 | 1.2964 | 0.30922 | 3616.1804 | 673.0514 | 4.188 | 2796 | 0.12983 | 0.063323 | 0.10056 | 10.813 | 9562 | 4.9415 | 9.7617 | 15.6481 | 0.783 | 547 | 0.47565 | 0.33296 | 164.1 | 148.7789 | 109.8955 | 258.6744 | 4.5867 | 4.7042 | 0.21407 | 0.087629 | 9.9256 | [66 empty] | 7053 | 3920.5934 | [7 empty] | 7053 | 95.4315 | 0.86242 | 0.00082101 | 11.8559 | 12.7192 | 130.533 | 2.0692 | 0.015775 | 337.4031 | 35.3949 | 505.416
7043 | 6034 | 271 | 48 | 377.232 | 66731.8351 | 62.5177 | 11059.3031 | 1.7031 | [21 empty] | 7043 | 66 | 2.9354 | 91 | 193.738 | 30811.1471 | 35.3004 | 5614.0107 | 0.86456 | [20 empty] | 7072 | 549.9434 | 97284.2509 | 84.9682 | 18121.6812 | 634.9116 | 115405.9321 | 86.62% | 84.3% | 17.7725 | 39.81% | 1.581% | 7.616% | [25 empty] | 7059 | 327 | 2857 | 10.2851 | 0.10285 | 33.027 | 2.8449 | 31.719 | 1.2753 | 0.04578 | 0.52549 | 557.115 | 554.258 | 1.1571 | 0.27599 | 3187.6875 | 594.8991 | 4.023 | 3366 | 0.12471 | 0.060828 | 0.096412 | 6.966 | 6869 | 3.1835 | 6.2888 | 10.2318 | 0.774 | 646 | 0.56174 | 0.39322 | 193.8 | 175.706 | 108.6323 | 284.3383 | 5.4169 | 5.5556 | 0.25281 | 0.10349 | 11.722 | [66 empty] | 7054 | 2461.1073 | [7 empty] | 7054 | 37.1858 | 0.27321 | 0.0015292 | 10.037 | 10.3118 | 37.7927 | 1.4984 | 0.029383 | 285.6397 | 29.9647 | 354.9249
7044 | 6300 | 198 | 45 | 258.39 | 45708.8446 | 41.0143 | 7255.3722 | 1.1173 | [21 empty] | 7044 | 68 | 2.6284 | 84 | 178.7298 | 29302.9091 | 32.5658 | 5339.199 | 0.82224 | [20 empty] | 7073 | 72.5666 | 12836.9338 | 99.2083 | 14550.644 | 171.7749 | 27387.5779 | 42.25% | 46.87% | 4.2177 | 6.437% | 0.6648% | 2.802% | [25 empty] | 7060 | 434 | 2523 | 9.0827 | 0.090827 | 43.834 | 3.7758 | 42.098 | 1.6926 | 0.06076 | 0.69353 | 491.985 | 489.462 | 1.0218 | 0.24372 | 2962.0065 | 542.2332 | 3.685 | 3549 | 0.11424 | 0.055717 | 0.08898 | 8.746 | 5928 | 3.9969 | 7.8957 | 12.5384 | 0.39 | 669 | 0.58174 | 0.40722 | 200.7 | 181.9618 | 54.7372 | 236.699 | 5.6097 | 5.7534 | 0.26181 | 0.10717 | 12.1393 | [66 empty] | 7055 | 2530.9277 | [7 empty] | 7055 | 45.8986 | 0.34877 | 0.0014831 | 11.4095 | 11.7597 | 48.5287 | 1.8456 | 0.028497 | 324.6975 | 34.062 | 409.1624
7045 | 7649 | 398 | 32 | 369.344 | 65336.4585 | 48.2866 | 8541.8301 | 1.3154 | [21 empty] | 7045 | 63 | 2.4966 | 88 | 157.288 | 28441.0589 | 28.659 | 5182.1637 | 0.79805 | [20 empty] | 7074 | 1310.0912 | 231753.3752 | 87.0901 | 15781.8524 | 1397.1813 | 247535.2276 | 93.77% | 93.62% | 38.1204 | 73.62% | 4.833% | 21.64% | [25 empty] | 7061 | 656 | 2720 | 9.7919 | 0.097919 | 66.256 | 5.7072 | 63.632 | 2.5584 | 0.09184 | 1.0535 | 530.4 | 527.68 | 1.1016 | 0.26275 | 3384.9733 | 606.9902 | 4.602 | 5152 | 0.14266 | 0.069582 | 0.11077 | 8.555 | 9277 | 3.9096 | 7.7233 | 12.3727 | 0.611 | 593 | 0.51565 | 0.36096 | 177.9 | 161.2905 | 85.755 | 247.0454 | 4.9724 | 5.0998 | 0.23207 | 0.094999 | 10.7603 | [66 empty] | 7056 | 1984.6657 | [7 empty] | 7056 | 38.2132 | 0.29982 | 0.0010867 | 8.6811 | 8.982 | 43.653 | 1.1284 | 0.02088 | 247.0525 | 25.9167 | 317.7715
7046 | 20244 | 629 | 50 | 912.05 | 161340.4224 | 45.0529 | 7969.7897 | 1.2273 | [21 empty] | 7046 | 64 | 2.7635 | 101 | 176.8654 | 33160.7151 | 32.2261 | 6042.1187 | 0.93049 | [20 empty] | 7075 | 395.5672 | 69975.3016 | 97.5001 | 17764.5775 | 493.0672 | 87739.8791 | 80.23% | 79.75% | 13.5119 | 29.9% | 2.058% | 9.112% | [25 empty] | 7062 | 647 | 2588 | 9.3167 | 0.093167 | 65.347 | 5.6289 | 62.759 | 2.5233 | 0.09058 | 1.0261 | 504.66 | 502.072 | 1.0481 | 0.25 | 3243.3184 | 579.9585 | 2.653 | 5033 | 0.082243 | 0.040113 | 0.064903 | 5.253 | 9168 | 2.4006 | 4.7423 | 7.692 | 0.42 | 424 | 0.3687 | 0.25809 | 127.2 | 115.324 | 58.9478 | 174.2718 | 3.5553 | 3.6464 | 0.16593 | 0.067925 | 7.6937 | [66 empty] | 7057 | 2243.575 | [7 empty] | 7057 | 53.0642 | 0.41245 | 0.00070897 | 12.4677 | 12.8809 | 59.7621 | 1.6208 | 0.013622 | 354.8144 | 37.2214 | 453.4323
7047 | 20464 | 192 | 53 | 295.104 | 52203.502 | 14.4206 | 2550.9921 | 0.39285 | [21 empty] | 7047 | 65 | 2.6111 | 98 | 169.7196 | 32678.4894 | 30.9241 | 5954.2537 | 0.91696 | [20 empty] | 7076 | 207.7104 | 36743.6899 | 85.3217 | 15262.1865 | 293.0321 | 52005.8764 | 70.88% | 70.65% | 8.0089 | 22.2% | 1.433% | 6.258% | [25 empty] | 7063 | 503 | 2581 | 9.2915 | 0.092915 | 50.803 | 4.3761 | 48.791 | 1.9617 | 0.07042 | 0.81385 | 503.295 | 500.714 | 1.0453 | 0.24932 | 3088.4235 | 560.7577 | 4.872 | 5118 | 0.15103 | 0.073665 | 0.11875 | 8.992 | 6843 | 4.1093 | 8.1178 | 13.1833 | 0.617 | 671 | 0.58348 | 0.40843 | 201.3 | 182.5057 | 86.5971 | 269.1028 | 5.6265 | 5.7706 | 0.2626 | 0.10749 | 12.1756 | [66 empty] | 7058 | 2776.5149 | [7 empty] | 7058 | 58.9883 | 0.51286 | 0.0011995 | 9.0449 | 9.559 | 75.7468 | 1.6752 | 0.023047 | 257.4052 | 27.0028 | 361.853
7048 | 21399 | 434 | 46 | 578.956 | 102416.5403 | 27.0553 | 4786.0433 | 0.73705 | [21 empty] | 7048 | 66 | 2.6094 | 100 | 172.2182 | 33858.4034 | 31.3794 | 6169.2425 | 0.95006 | [20 empty] | 7077 | 166.4613 | 29446.7875 | 105.8517 | 15763.1977 | 272.3131 | 45209.9852 | 61.13% | 65.13% | 6.9623 | 11.79% | 1.19% | 5.164% | [25 empty] | 7064 | 385 | 4149 | 14.9363 | 0.14936 | 38.885 | 3.3495 | 37.345 | 1.5015 | 0.0539 | 0.6287 | 809.055 | 804.906 | 1.6803 | 0.40079 | 4539.46 | 854.1607 | 2.33 | 3092 | 0.07223 | 0.03523 | 0.057495 | 6.357 | 4361 | 2.9051 | 5.739 | 9.366 | 0.739 | 544 | 0.47304 | 0.33113 | 163.2 | 147.9629 | 103.72 | 251.6829 | 4.5616 | 4.6784 | 0.21289 | 0.087149 | 9.8712 | [66 empty] | 7059 | 2338.5519 | [7 empty] | 7059 | 46.1525 | 0.36012 | 0.0010706 | 10.6819 | 11.0431 | 51.3594 | 1.6092 | 0.02057 | 303.9922 | 31.8899 | 388.8713
7049 | 3063 | 300 | 48 | 417.6 | 73872.8802 | 136.3369 | 24117.8192 | 3.7141 | [21 empty] | 7049 | 67 | 2.6496 | 90 | 177.5262 | 30934.2686 | 32.3465 | 5636.4443 | 0.86801 | [20 empty] | 7078 | 583.8826 | 103288.0579 | 81.4604 | 18665.3317 | 665.3431 | 121953.3895 | 87.76% | 84.69% | 18.7808 | 31.9% | 1.464% | 6.744% | [25 empty] | 7065 | 567 | 4009 | 14.4323 | 0.14432 | 57.267 | 4.9329 | 54.999 | 2.2113 | 0.07938 | 0.92818 | 781.755 | 777.746 | 1.6236 | 0.38727 | 4584.2566 | 848.1899 | 3.505 | 2259 | 0.10866 | 0.052996 | 0.085164 | 6.03 | 5590 | 2.7557 | 5.4438 | 8.9114 | 0.649 | 393 | 0.34174 | 0.23922 | 117.9 | 106.8923 | 91.0883 | 197.9807 | 3.2954 | 3.3798 | 0.1538 | 0.062959 | 7.1312 | [66 empty] | 7060 | 1921.9446 | [7 empty] | 7060 | 42.3789 | 0.31645 | 0.00094542 | 11.0622 | 11.3796 | 44.8783 | 1.474 | 0.018165 | 314.8154 | 33.0253 | 394.2112
7050 | 21729 | 162 | 43 | 202.014 | 35736.0058 | 9.297 | 1644.6227 | 0.25327 | [21 empty] | 7050 | 61 | 2.4369 | 88 | 148.6512 | 27538.1681 | 27.0853 | 5017.6506 | 0.77272 | [20 empty] | 7079 | 198.0502 | 35034.8101 | 87.6015 | 18292.2382 | 285.6517 | 53327.0483 | 69.33% | 65.7% | 8.2124 | 19.63% | 0.6205% | 2.974% | [25 empty] | 7066 | 376 | 2424 | 8.7263 | 0.087263 | 37.976 | 3.2712 | 36.472 | 1.4664 | 0.05264 | 0.59558 | 472.68 | 470.256 | 0.98172 | 0.23416 | 2810.0371 | 519.0709 | 5.067 | 3326 | 0.15708 | 0.076613 | 0.12388 | 4.04 | 6394 | 1.8463 | 3.6472 | 5.821 | 0.492 | 680 | 0.5913 | 0.41391 | 204 | 184.9537 | 69.0531 | 254.0068 | 5.7019 | 5.848 | 0.26612 | 0.10894 | 12.3389 | [66 empty] | 7061 | 2231.3176 | [7 empty] | 7061 | 47.1228 | 0.38029 | 0.0010192 | 9.8055 | 10.1868 | 53.6386 | 1.8408 | 0.019584 | 279.0517 | 29.2736 | 363.8242
7051 | 13110 | 527 | 36 | 550.188 | 97327.5197 | 41.967 | 7423.9145 | 1.1433 | [21 empty] | 7051 | 72 | 3.2238 | 95 | 232.1112 | 35089.6181 | 42.2923 | 6393.5786 | 0.98461 | [20 empty] | 7080 | 1417.4322 | 250741.8478 | 112.4741 | 16373.472 | 1529.9062 | 267115.3198 | 92.65% | 93.87% | 41.1358 | 103.7% | 3.555% | 16.92% | [25 empty] | 7067 | 580 | 3674 | 13.2263 | 0.13226 | 58.58 | 5.046 | 56.26 | 2.262 | 0.0812 | 0.94424 | 716.43 | 712.756 | 1.488 | 0.35491 | 4263.1683 | 784.7957 | 3.863 | 3845 | 0.11975 | 0.058409 | 0.094914 | 6.425 | 6543 | 2.9362 | 5.8004 | 9.2052 | 0.76 | 439 | 0.38174 | 0.26722 | 131.7 | 119.4039 | 106.6674 | 226.0713 | 3.6811 | 3.7754 | 0.1718 | 0.070328 | 7.9659 | [66 empty] | 7062 | 1703.6009 | [7 empty] | 7062 | 27.9972 | 0.21209 | 0.00096978 | 7.011 | 7.2241 | 29.769 | 1.0612 | 0.018633 | 199.5243 | 20.9309 | 251.304
7052 | 14665 | 352 | 45 | 459.36 | 81260.1682 | 31.3236 | 5541.0957 | 0.85333 | [21 empty] | 7052 | 71 | 2.9532 | 93 | 209.68 | 33873.7936 | 38.2052 | 6172.0467 | 0.9505 | [20 empty] | 7081 | 29.4938 | 5217.4201 | 100.0587 | 18468.1251 | 129.5526 | 23685.5452 | 22.77% | 22.03% | 3.6476 | 5.945% | 0.3786% | 1.812% | [25 empty] | 7068 | 409 | 3257 | 11.7251 | 0.11725 | 41.309 | 3.5583 | 39.673 | 1.5951 | 0.05726 | 0.65931 | 635.115 | 631.858 | 1.3191 | 0.31463 | 3671.9099 | 683.0707 | 2.615 | 5074 | 0.081065 | 0.039539 | 0.063697 | 9.577 | 9567 | 4.3767 | 8.6459 | 13.8507 | 0.64 | 435 | 0.37826 | 0.26478 | 130.5 | 118.3159 | 89.8252 | 208.1411 | 3.6476 | 3.741 | 0.17024 | 0.069687 | 7.8933 | [66 empty] | 7063 | 2749.9234 | [7 empty] | 7063 | 65.0323 | 0.55298 | 0.00096715 | 11.0953 | 11.6492 | 81.0707 | 1.9488 | 0.018583 | 315.7566 | 33.1241 | 431.9188
7053 | 3630 | 570 | 47 | 776.91 | 137434.3375 | 214.0248 | 37860.699 | 5.8305 | [21 empty] | 7053 | 66 | 2.6213 | 91 | 173.0069 | 30811.1471 | 31.5231 | 5614.0107 | 0.86456 | [20 empty] | 7082 | 783.6105 | 138619.6481 | 96.4205 | 13911.0553 | 880.031 | 152530.7034 | 89.04% | 90.88% | 23.4897 | 45.08% | 2.008% | 9.211% | [25 empty] | 7069 | 444 | 1573 | 5.6628 | 0.056628 | 44.844 | 3.8628 | 43.068 | 1.7316 | 0.06216 | 0.70818 | 306.735 | 305.162 | 0.63706 | 0.15195 | 2021.4559 | 357.7571 | 1.902 | 3380 | 0.058962 | 0.028758 | 0.046243 | 10.514 | 8411 | 4.8049 | 9.4918 | 15.5286 | 0.432 | 737 | 0.64087 | 0.44861 | 221.1 | 200.4571 | 60.632 | 261.0891 | 6.1799 | 6.3382 | 0.28843 | 0.11807 | 13.3732 | [66 empty] | 7064 | 2345.0952 | [7 empty] | 7064 | 31.2351 | 0.22279 | 0.0015547 | 8.9953 | 9.2196 | 32.0432 | 0.932 | 0.029873 | 255.9934 | 26.8547 | 315.8532
7054 | 14901 | 392 | 41 | 466.088 | 82450.3424 | 31.279 | 5533.2087 | 0.85211 | [21 empty] | 7054 | 72 | 2.6946 | 89 | 194.0095 | 32873.4317 | 35.3499 | 5989.7736 | 0.92243 | [20 empty] | 7083 | 100.3885 | 17758.59 | 100.0333 | 14539.9842 | 200.4218 | 32298.5742 | 50.09% | 54.98% | 4.974 | 10.92% | 0.4022% | 1.954% | [25 empty] | 7070 | 499 | 2012 | 7.2431 | 0.072431 | 50.399 | 4.3413 | 48.403 | 1.9461 | 0.06986 | 0.81337 | 392.34 | 390.328 | 0.81486 | 0.19436 | 2514.7892 | 449.0449 | 4.548 | 2501 | 0.14099 | 0.068766 | 0.11126 | 5.914 | 7823 | 2.7027 | 5.339 | 8.6973 | 0.6 | 732 | 0.63652 | 0.44557 | 219.6 | 199.0972 | 84.2111 | 283.3083 | 6.138 | 6.2952 | 0.28647 | 0.11727 | 13.2825 | [66 empty] | 7065 | 2189.2792 | [7 empty] | 7065 | 28.6408 | 0.22412 | 0.0015023 | 6.4984 | 6.7241 | 30.2723 | 1.402 | 0.028865 | 184.9364 | 19.4005 | 236.0401
7055 | 16702 | 543 | 41 | 645.627 | 114210.5508 | 38.6557 | 6838.1362 | 1.0531 | [21 empty] | 7055 | 70 | 2.311 | 81 | 161.7711 | 29087.4466 | 29.4758 | 5299.9401 | 0.81619 | [20 empty] | 7084 | 1028.1203 | 181873.1057 | 82.7015 | 15936.4197 | 1110.8218 | 197809.5253 | 92.55% | 91.94% | 30.4627 | 93.24% | 4.419% | 20.01% | [25 empty] | 7071 | 451 | 2933 | 10.5587 | 0.10559 | 45.551 | 3.9237 | 43.747 | 1.7589 | 0.06314 | 0.73693 | 571.935 | 569.002 | 1.1879 | 0.28333 | 3392.4501 | 625.7586 | 2.563 | 3674 | 0.079453 | 0.038753 | 0.06212 | 10.968 | 6337 | 5.0124 | 9.9017 | 15.8625 | 0.517 | 605 | 0.52609 | 0.36826 | 181.5 | 164.5544 | 72.5619 | 237.1162 | 5.0731 | 5.203 | 0.23677 | 0.096921 | 10.978 | [66 empty] | 7066 | 1662.7807 | [7 empty] | 7066 | 30.6383 | 0.19162 | 0.00090832 | 11.2441 | 11.4366 | 22.386 | 2.0268 | 0.017453 | 319.9918 | 33.5683 | 377.9904
7056 | 3643 | 80 | 46 | 106.72 | 18878.6249 | 29.2945 | 5182.1644 | 0.79805 | [21 empty] | 7056 | 63 | 2.7033 | 105 | 170.3094 | 33935.3543 | 31.0316 | 6183.2635 | 0.95222 | [20 empty] | 7085 | 2014.422 | 356348.5483 | 102.8186 | 17034.3803 | 2117.2406 | 373382.9287 | 95.14% | 95.44% | 57.501 | 118% | 4.431% | 21.25% | [25 empty] | 7072 | 567 | 2689 | 9.6803 | 0.096803 | 57.267 | 4.9329 | 54.999 | 2.2113 | 0.07938 | 0.91741 | 524.355 | 521.666 | 1.089 | 0.25976 | 3260.5534 | 588.9139 | 4.235 | 4570 | 0.13129 | 0.064033 | 0.10258 | 4.114 | 10520 | 1.8801 | 3.714 | 5.8793 | 0.698 | 668 | 0.58087 | 0.40661 | 200.4 | 181.6898 | 97.9656 | 279.6553 | 5.6013 | 5.7448 | 0.26142 | 0.10701 | 12.1212 | [66 empty] | 7067 | 2204.0137 | [7 empty] | 7067 | 31.4446 | 0.24492 | 0.0013767 | 7.2591 | 7.5054 | 33.0264 | 1.5452 | 0.026453 | 206.5829 | 21.6713 | 262.8523
7057 | 10910 | 491 | 50 | 711.95 | 125943.0006 | 65.2566 | 11543.8131 | 1.7777 | [21 empty] | 7057 | 71 | 2.4992 | 92 | 177.4419 | 33509.5593 | 32.3312 | 6105.6806 | 0.94027 | [20 empty] | 7086 | 638.2482 | 112905.2596 | 92.6701 | 16032.358 | 730.9183 | 128937.6176 | 87.32% | 87.57% | 19.8564 | 41.37% | 1.427% | 6.87% | [25 empty] | 7073 | 633 | 2170 | 7.8119 | 0.078119 | 63.933 | 5.5071 | 61.401 | 2.4687 | 0.08862 | 1.0096 | 423.15 | 420.98 | 0.87885 | 0.20962 | 2810.2077 | 496.3181 | 3.723 | 4823 | 0.11541 | 0.056292 | 0.089616 | 3.992 | 9015 | 1.8243 | 3.6039 | 5.7554 | 0.378 | 738 | 0.64174 | 0.44922 | 221.4 | 200.7291 | 53.053 | 253.7821 | 6.1883 | 6.3468 | 0.28882 | 0.11823 | 13.3914 | [66 empty] | 7068 | 2088.8843 | [7 empty] | 7068 | 37.5017 | 0.30918 | 0.0012205 | 7.1929 | 7.5033 | 45.5115 | 1.046 | 0.02345 | 204.7006 | 21.4739 | 272.7555
7058 | 9233 | 606 | 44 | 773.256 | 136787.9498 | 83.7492 | 14815.1142 | 2.2815 | [21 empty] | 7058 | 71 | 3.0456 | 80 | 216.2394 | 29138.7472 | 39.4004 | 5309.2875 | 0.81763 | [20 empty] | 7087 | 2484.4376 | 439493.6895 | 91.715 | 19587.4054 | 2576.1526 | 459081.095 | 96.44% | 95.73% | 70.6985 | 155.6% | 10.04% | 44.79% | [25 empty] | 7074 | 467 | 2955 | 10.6379 | 0.10638 | 47.167 | 4.0629 | 45.299 | 1.8213 | 0.06538 | 0.75 | 576.225 | 573.27 | 1.1968 | 0.28545 | 3430.7813 | 631.9824 | 2.448 | 3307 | 0.075888 | 0.037014 | 0.058815 | 6.664 | 6959 | 3.0454 | 6.0161 | 9.7281 | 0.479 | 325 | 0.28261 | 0.19783 | 97.5 | 88.397 | 67.2285 | 155.6255 | 2.7252 | 2.795 | 0.12719 | 0.052065 | 5.8973 | [66 empty] | 7069 | 1662.0085 | [7 empty] | 7069 | 45.5757 | 0.33745 | 0.00058944 | 12.1866 | 12.5247 | 51.2812 | 0.7608 | 0.011326 | 346.8146 | 36.3822 | 435.2501
7059 | 11254 | 462 | 45 | 602.91 | 106653.9708 | 53.573 | 9476.9834 | 1.4595 | [21 empty] | 7059 | 72 | 3.1411 | 95 | 226.1558 | 35089.6181 | 41.2072 | 6393.5786 | 0.98461 | [20 empty] | 7088 | 1870.3288 | 330858.6593 | 88.0559 | 14070.9525 | 1958.3848 | 344929.6118 | 95.5% | 95.92% | 53.1192 | 102.1% | 4.983% | 23.68% | [25 empty] | 7075 | 528 | 2574 | 9.2663 | 0.092663 | 53.328 | 4.5936 | 51.216 | 2.0592 | 0.07392 | 0.83952 | 501.93 | 499.356 | 1.0425 | 0.24865 | 3106.9989 | 562.4632 | 3.304 | 5154 | 0.10242 | 0.049956 | 0.081379 | 7.737 | 8054 | 3.5358 | 6.9848 | 11.2804 | 0.397 | 565 | 0.4913 | 0.34391 | 169.5 | 153.6747 | 55.7197 | 209.3944 | 4.7376 | 4.859 | 0.22111 | 0.090513 | 10.2522 | [66 empty] | 7070 | 1541.5909 | [7 empty] | 7070 | 33.0044 | 0.20674 | 0.00075394 | 12.104 | 12.3115 | 25.7045 | 1.8192 | 0.014486 | 344.4617 | 36.1353 | 408.1353
7060 | 11846 | 481 | 29 | 404.521 | 71559.2226 | 34.1483 | 6040.7921 | 0.93028 | [21 empty] | 7060 | 63 | 3.1758 | 98 | 200.0756 | 31672.9974 | 36.4552 | 5771.0459 | 0.88874 | [20 empty] | 7089 | 1169.8045 | 206936.8522 | 98.4284 | 14723.866 | 1268.2329 | 221660.7182 | 92.24% | 93.36% | 34.1358 | 48.83% | 2.491% | 11.97% | [25 empty] | 7076 | 592 | 3218 | 11.5847 | 0.11585 | 59.792 | 5.1504 | 57.424 | 2.3088 | 0.08288 | 0.96614 | 627.51 | 624.292 | 1.3033 | 0.31086 | 3819.7294 | 697.4713 | 3.422 | 3899 | 0.10608 | 0.051741 | 0.082268 | 8.963 | 6557 | 4.0961 | 8.0916 | 12.8576 | 0.336 | 677 | 0.5887 | 0.41209 | 203.1 | 184.1377 | 47.1582 | 231.2959 | 5.6768 | 5.8222 | 0.26494 | 0.10846 | 12.2845 | [66 empty] | 7071 | 1869.7192 | [7 empty] | 7071 | 38.0726 | 0.28329 | 0.0010991 | 10.004 | 10.2883 | 41.4192 | 1.0252 | 0.021117 | 284.6986 | 29.866 | 357.03
7061 | 14253 | 525 | 47 | 715.575 | 126584.2583 | 50.2052 | 8881.2361 | 1.3677 | [21 empty] | 7061 | 70 | 2.5661 | 88 | 179.6304 | 31601.1765 | 32.7299 | 5757.9597 | 0.88673 | [20 empty] | 7090 | 307.7741 | 54444.8309 | 85.2755 | 17319.5303 | 393.0497 | 71764.3612 | 78.3% | 75.87% | 11.0517 | 26.46% | 0.9006% | 4.36% | [25 empty] | 7077 | 402 | 1578 | 5.6808 | 0.056808 | 40.602 | 3.4974 | 38.994 | 1.5678 | 0.05628 | 0.6436 | 307.71 | 306.132 | 0.63909 | 0.15243 | 1988.9801 | 356.4141 | 3.836 | 3700 | 0.11892 | 0.058 | 0.093264 | 11.012 | 5629 | 5.0325 | 9.9414 | 15.9062 | 0.352 | 734 | 0.63826 | 0.44678 | 220.2 | 199.6412 | 49.4038 | 249.045 | 6.1548 | 6.3124 | 0.28725 | 0.11759 | 13.3188 | [66 empty] | 7072 | 2223.1845 | [7 empty] | 7072 | 41.1248 | 0.30346 | 0.0010076 | 11.0457 | 11.3502 | 41.8514 | 1.694 | 0.019361 | 314.3449 | 32.976 | 390.8856
7062 | 17993 | 389 | 32 | 360.992 | 63859.0009 | 20.0629 | 3549.1025 | 0.54656 | [21 empty] | 7062 | 72 | 2.5188 | 86 | 181.3509 | 31765.3385 | 33.0434 | 5787.8711 | 0.89133 | [20 empty] | 7091 | 544.7717 | 96369.3865 | 79.5307 | 17183.6177 | 624.3024 | 113553.0042 | 87.26% | 84.87% | 17.4872 | 23.1% | 1.376% | 6.498% | [25 empty] | 7078 | 428 | 1713 | 6.1668 | 0.061668 | 43.228 | 3.7236 | 41.516 | 1.6692 | 0.05992 | 0.69721 | 334.035 | 332.322 | 0.69376 | 0.16548 | 2148.516 | 384.8714 | 2.937 | 1938 | 0.091047 | 0.044407 | 0.071007 | 8.584 | 5692 | 3.9229 | 7.7495 | 12.6626 | 0.787 | 518 | 0.45043 | 0.3153 | 155.4 | 140.8912 | 110.4569 | 251.3481 | 4.3435 | 4.4548 | 0.20272 | 0.082984 | 9.3994 | [66 empty] | 7073 | 1543.7805 | [7 empty] | 7073 | 28.2649 | 0.15598 | 0.00081314 | 12.2032 | 12.36 | 18.9009 | 1.4892 | 0.015624 | 347.2852 | 36.4315 | 404.1224
7063 | 6339 | 676 | 32 | 627.328 | 110973.4822 | 98.9632 | 17506.4651 | 2.696 | [21 empty] | 7063 | 71 | 2.7011 | 104 | 191.7784 | 37880.3713 | 34.9434 | 6902.0737 | 1.0629 | [20 empty] | 7092 | 504.311 | 89211.9392 | 102.213 | 13911.0553 | 606.524 | 103122.9945 | 83.15% | 86.51% | 15.8809 | 33.09% | 1.465% | 6.807% | [25 empty] | 7079 | 291 | 4250 | 15.2999 | 0.153 | 29.391 | 2.5317 | 28.227 | 1.1349 | 0.04074 | 0.46735 | 828.75 | 824.5 | 1.7212 | 0.41055 | 4549.6517 | 865.1532 | 4.513 | 3155 | 0.1399 | 0.068237 | 0.10897 | 6.538 | 10882 | 2.9879 | 5.9024 | 9.4674 | 0.82 | 484 | 0.42087 | 0.29461 | 145.2 | 131.6435 | 115.0885 | 246.732 | 4.0584 | 4.1624 | 0.18941 | 0.077537 | 8.7824 | [66 empty] | 7074 | 2839.8538 | [7 empty] | 7074 | 57.109 | 0.53505 | 0.0011073 | 5.374 | 5.9102 | 82.2701 | 0.9792 | 0.021276 | 152.9373 | 16.0437 | 252.2515
7064 | 13525 | 196 | 46 | 261.464 | 46252.6311 | 19.3319 | 3419.7879 | 0.52665 | [21 empty] | 7064 | 71 | 2.7531 | 97 | 195.4729 | 35330.731 | 35.6165 | 6437.5111 | 0.99138 | [20 empty] | 7093 | 351.691 | 62213.6653 | 82.7424 | 13383.3946 | 434.4334 | 75597.0599 | 80.95% | 82.3% | 11.6419 | 19.45% | 0.8659% | 4.276% | [25 empty] | 7080 | 411 | 3536 | 12.7295 | 0.12729 | 41.511 | 3.5757 | 39.867 | 1.6029 | 0.05754 | 0.6539 | 689.52 | 685.984 | 1.4321 | 0.34158 | 3956.1902 | 739.3313 | 1.857 | 3985 | 0.057567 | 0.028078 | 0.045514 | 8.167 | 4684 | 3.7323 | 7.373 | 11.7673 | 0.716 | 547 | 0.47565 | 0.33296 | 164.1 | 148.7789 | 100.4919 | 249.2708 | 4.5867 | 4.7042 | 0.21407 | 0.087629 | 9.9256 | [66 empty] | 7075 | 1907.8956 | [7 empty] | 7075 | 39.3622 | 0.30444 | 0.00096453 | 9.3425 | 9.6479 | 43.5826 | 1.3216 | 0.018533 | 265.8755 | 27.8913 | 338.6896
7065 | 16316 | 219 | 45 | 285.795 | 50556.7524 | 17.5162 | 3098.5997 | 0.47718 | [21 empty] | 7065 | 62 | 2.3469 | 98 | 145.5106 | 31170.2514 | 26.5131 | 5679.442 | 0.87463 | [20 empty] | 7094 | 64.5765 | 11423.4911 | 102.219 | 18353.5321 | 166.7955 | 29777.0232 | 38.72% | 38.36% | 4.5857 | 4.081% | 0.5353% | 2.014% | [25 empty] | 7081 | 382 | 1756 | 6.3215 | 0.063215 | 38.582 | 3.3234 | 37.054 | 1.4898 | 0.05348 | 0.61693 | 342.42 | 340.664 | 0.71118 | 0.16963 | 2145.2676 | 388.0661 | 4.229 | 4812 | 0.1311 | 0.063942 | 0.10346 | 9.002 | 4906 | 4.1139 | 8.1268 | 13.0354 | 0.597 | 608 | 0.5287 | 0.37009 | 182.4 | 165.3703 | 83.79 | 249.1604 | 5.0982 | 5.2288 | 0.23794 | 0.097402 | 11.0325 | [66 empty] | 7076 | 1995.1892 | [7 empty] | 7076 | 37.7372 | 0.26613 | 0.0012059 | 11.1945 | 11.4618 | 37.1974 | 1.3688 | 0.023169 | 318.5801 | 33.4203 | 390.5897
7066 | 21667 | 208 | 47 | 283.504 | 50151.4776 | 13.0846 | 2314.648 | 0.35646 | [21 empty] | 7066 | 68 | 2.8193 | 91 | 191.7131 | 31744.8182 | 34.9315 | 5784.1322 | 0.89076 | [20 empty] | 7095 | 472.3403 | 83556.3712 | 73.8724 | 14859.7786 | 546.2127 | 98416.1498 | 86.48% | 84.9% | 15.1561 | 17.59% | 1.554% | 6.274% | [25 empty] | 7082 | 330 | 2080 | 7.4879 | 0.074879 | 33.33 | 2.871 | 32.01 | 1.287 | 0.0462 | 0.53196 | 405.6 | 403.52 | 0.8424 | 0.20093 | 2417.282 | 445.5894 | 5.09 | 2241 | 0.15779 | 0.076961 | 0.12291 | 5.455 | 5405 | 2.4929 | 4.9247 | 8.0026 | 0.716 | 347 | 0.30174 | 0.21122 | 104.1 | 94.3808 | 100.4919 | 194.8727 | 2.9097 | 2.9842 | 0.1358 | 0.055589 | 6.2965 | [66 empty] | 7077 | 1386.2518 | [7 empty] | 7077 | 40.8171 | 0.28824 | 0.00059131 | 12.137 | 12.4259 | 40.0682 | 1.5344 | 0.011362 | 345.4029 | 36.2341 | 423.2509
7067 | 19220 | 513 | 29 | 431.433 | 76319.9194 | 22.4471 | 3970.8595 | 0.61151 | [21 empty] | 7067 | 60 | 3.1499 | 92 | 188.9967 | 28317.9374 | 34.4365 | 5159.7301 | 0.7946 | [20 empty] | 7096 | 295.3762 | 52251.6499 | 111.5369 | 19678.0138 | 406.9131 | 71929.6638 | 72.59% | 72.64% | 11.0772 | 16.3% | 0.7995% | 3.89% | [25 empty] | 7083 | 559 | 3531 | 12.7115 | 0.12711 | 56.459 | 4.8633 | 54.223 | 2.1801 | 0.07826 | 0.90726 | 688.545 | 685.014 | 1.4301 | 0.34109 | 4098.0856 | 754.0138 | 5.085 | 3587 | 0.15763 | 0.076885 | 0.12578 | 8.734 | 5401 | 3.9914 | 7.8849 | 12.7025 | 0.77 | 668 | 0.58087 | 0.40661 | 200.4 | 181.6898 | 108.0709 | 289.7607 | 5.6013 | 5.7448 | 0.26142 | 0.10701 | 12.1212 | [66 empty] | 7078 | 1833.3844 | [7 empty] | 7078 | 44.6097 | 0.36849 | 0.0006419 | 8.5654 | 8.9345 | 54.5456 | 1.1748 | 0.012334 | 243.7584 | 25.5712 | 325.0624
7068 | 10185 | 264 | 43 | 329.208 | 58236.4539 | 32.3228 | 5717.8649 | 0.88055 | [21 empty] | 7068 | 68 | 2.4382 | 81 | 165.7964 | 28256.3767 | 30.2093 | 5148.5133 | 0.79287 | [20 empty] | 7097 | 405.2197 | 71682.8181 | 59.4873 | 14710.5412 | 464.707 | 86393.3593 | 87.2% | 82.97% | 13.3046 | 15.24% | 1.579% | 6.689% | [25 empty] | 7084 | 374 | 1572 | 5.6592 | 0.056592 | 37.774 | 3.2538 | 36.278 | 1.4586 | 0.05236 | 0.60551 | 306.54 | 304.968 | 0.63666 | 0.15186 | 1955.9788 | 352.7328 | 2.712 | 2879 | 0.084072 | 0.041005 | 0.065076 | 5.595 | 8050 | 2.5569 | 5.051 | 8.1322 | 0.419 | 338 | 0.29391 | 0.20574 | 101.4 | 91.9328 | 58.8074 | 150.7403 | 2.8342 | 2.9068 | 0.13228 | 0.054148 | 6.1332 | [66 empty] | 7079 | 2319.9145 | [7 empty] | 7079 | 31.7045 | 0.23895 | 0.0015926 | 8.0032 | 8.2437 | 30.9655 | 1.8052 | 0.0306 | 227.7589 | 23.8928 | 284.4529
7069 | 15653 | 640 | 31 | 575.36 | 101780.4127 | 36.7572 | 6502.2943 | 1.0014 | [21 empty] | 7069 | 72 | 2.804 | 86 | 201.8852 | 31765.3385 | 36.7849 | 5787.8711 | 0.89133 | [20 empty] | 7098 | 182.1763 | 32226.7518 | 94.6301 | 16629.3075 | 276.8064 | 48856.0593 | 65.81% | 65.96% | 7.5238 | 14.5% | 0.8142% | 3.702% | [25 empty] | 7085 | 390 | 1888 | 6.7967 | 0.067967 | 39.39 | 3.393 | 37.83 | 1.521 | 0.0546 | 0.63687 | 368.16 | 366.272 | 0.76464 | 0.18238 | 2286.6917 | 415.4094 | 3.96 | 3171 | 0.12276 | 0.059875 | 0.097716 | 9.196 | 10839 | 4.2026 | 8.302 | 13.3163 | 0.805 | 347 | 0.30174 | 0.21122 | 104.1 | 94.3808 | 112.9832 | 207.364 | 2.9097 | 2.9842 | 0.1358 | 0.055589 | 6.2965 | [66 empty] | 7080 | 3340.5779 | [7 empty] | 7080 | 65.5124 | 0.58097 | 0.001325 | 9.0449 | 9.6272 | 90.6826 | 0.7428 | 0.025459 | 257.4052 | 27.0028 | 375.8588
7070 | 19556 | 137 | 40 | 158.92 | 28112.735 | 8.1264 | 1437.5504 | 0.22138 | [21 empty] | 7070 | 72 | 2.8792 | 100 | 207.3049 | 36936.4401 | 37.7724 | 6730.0827 | 1.0364 | [20 empty] | 7099 | 40.3006 | 7129.1216 | 86.6077 | 18569.3933 | 126.9083 | 25698.5149 | 31.76% | 27.74% | 3.9576 | 5.635% | 0.3972% | 1.801% | [25 empty] | 7086 | 267 | 3872 | 13.9391 | 0.13939 | 26.967 | 2.3229 | 25.899 | 1.0413 | 0.03738 | 0.43014 | 755.04 | 751.168 | 1.5682 | 0.37404 | 4147.7548 | 788.824 | 4 | 5071 | 0.124 | 0.06048 | 0.096647 | 5.391 | 6482 | 2.4637 | 4.8669 | 7.7919 | 0.864 | 318 | 0.27652 | 0.19357 | 95.4 | 86.493 | 121.264 | 207.757 | 2.6665 | 2.7348 | 0.12445 | 0.050944 | 5.7703 | [66 empty] | 7081 | 1299.7799 | [7 empty] | 7081 | 32.7281 | 0.22727 | 0.00065801 | 10.0536 | 10.2815 | 29.5588 | 1.6916 | 0.012643 | 286.1103 | 30.0141 | 347.3874
7071 | 22160 | 370 | 35 | 375.55 | 66434.2916 | 16.9472 | 2997.9373 | 0.46168 | [21 empty] | 7071 | 70 | 2.5535 | 87 | 178.7437 | 31242.0722 | 32.5684 | 5692.5283 | 0.87665 | [20 empty] | 7100 | 1584.5237 | 280300.1256 | 71.3877 | 16309.5131 | 1655.9114 | 296609.6387 | 95.69% | 94.5% | 45.6779 | 99.08% | 5.137% | 24.1% | [25 empty] | 7087 | 415 | 3771 | 13.5755 | 0.13575 | 41.915 | 3.6105 | 40.255 | 1.6185 | 0.0581 | 0.66192 | 735.345 | 731.574 | 1.5273 | 0.36428 | 4194.3741 | 785.228 | 4.932 | 2030 | 0.15289 | 0.074572 | 0.1182 | 5.228 | 10304 | 2.3892 | 4.7197 | 7.6979 | 0.426 | 692 | 0.60174 | 0.42122 | 207.6 | 188.2175 | 59.7899 | 248.0074 | 5.8026 | 5.9512 | 0.27081 | 0.11086 | 12.5567 | [66 empty] | 7082 | 2053.2044 | [7 empty] | 7082 | 43.6085 | 0.39004 | 0.00077942 | 5.7378 | 6.1286 | 54.3904 | 2.036 | 0.014976 | 163.2899 | 17.1297 | 236.8611
7072 | 6146 | 292 | 35 | 296.38 | 52429.2247 | 48.2232 | 8530.6256 | 1.3137 | [21 empty] | 7072 | 68 | 2.4054 | 100 | 163.5645 | 34884.4156 | 29.8026 | 6356.1892 | 0.97885 | [20 empty] | 7101 | 259.2512 | 45861.1849 | 92.7129 | 16272.2038 | 351.9641 | 62133.3886 | 73.66% | 73.81% | 9.5685 | 16.04% | 0.8091% | 3.813% | [25 empty] | 7088 | 411 | 3140 | 11.3039 | 0.11304 | 41.511 | 3.5757 | 39.867 | 1.6029 | 0.05754 | 0.65555 | 612.3 | 609.16 | 1.2717 | 0.30332 | 3560.759 | 662.4453 | 4.965 | 3985 | 0.15391 | 0.075071 | 0.12214 | 4.952 | 6125 | 2.2631 | 4.4706 | 7.2289 | 0.658 | 736 | 0.64 | 0.448 | 220.8 | 200.1851 | 92.3515 | 292.5366 | 6.1715 | 6.3296 | 0.28803 | 0.11791 | 13.3551 | [66 empty] | 7083 | 2112.2371 | [7 empty] | 7083 | 36.0429 | 0.24999 | 0.0013231 | 11.0457 | 11.297 | 31.7812 | 2.034 | 0.025423 | 314.3449 | 32.976 | 381.1614
7073 | 21534 | 175 | 27 | 137.025 | 24239.5388 | 6.3632 | 1125.6403 | 0.17335 | [21 empty] | 7073 | 60 | 3.1829 | 91 | 190.977 | 28010.1337 | 34.7974 | 5103.6461 | 0.78596 | [20 empty] | 7102 | 641.6943 | 113514.8681 | 83.8591 | 14678.5618 | 725.5535 | 128193.4298 | 88.44% | 88.55% | 19.7418 | 56.58% | 3.331% | 14.85% | [25 empty] | 7089 | 609 | 2493 | 8.9747 | 0.089747 | 61.509 | 5.2983 | 59.073 | 2.3751 | 0.08526 | 0.97684 | 486.135 | 483.642 | 1.0097 | 0.24082 | 3107.6506 | 555.8978 | 5.091 | 2555 | 0.15782 | 0.076976 | 0.12432 | 4.495 | 8462 | 2.0542 | 4.058 | 6.6226 | 0.85 | 475 | 0.41304 | 0.28913 | 142.5 | 129.1956 | 119.299 | 248.4946 | 3.983 | 4.085 | 0.18589 | 0.076095 | 8.6191 | [66 empty] | 7084 | 2034.1539 | [7 empty] | 7084 | 48.1672 | 0.43961 | 0.00058906 | 5.589 | 6.0292 | 66.4108 | 1.0848 | 0.011318 | 159.0547 | 16.6854 | 243.2471
7074 | 5173 | 436 | 47 | 594.268 | 105125.2126 | 114.8788 | 20321.9046 | 3.1296 | [21 empty] | 7074 | 63 | 2.6611 | 94 | 167.6494 | 30380.222 | 30.5469 | 5535.493 | 0.85247 | [20 empty] | 7103 | 832.3182 | 147235.9804 | 80.535 | 14539.9842 | 912.8532 | 161775.9646 | 91.18% | 91.01% | 24.9135 | 34.22% | 1.904% | 9.051% | [25 empty] | 7090 | 344 | 1837 | 6.6131 | 0.066131 | 34.744 | 2.9928 | 33.368 | 1.3416 | 0.04816 | 0.54868 | 358.215 | 356.378 | 0.74399 | 0.17745 | 2186.5015 | 398.8455 | 2.657 | 2668 | 0.082367 | 0.040174 | 0.065483 | 8.484 | 9854 | 3.8772 | 7.6592 | 12.3619 | 0.762 | 749 | 0.6513 | 0.45591 | 224.7 | 203.721 | 106.9481 | 310.6691 | 6.2805 | 6.4414 | 0.29312 | 0.11999 | 13.591 | [66 empty] | 7085 | 3261.2578 | [7 empty] | 7085 | 81.8763 | 0.79036 | 0.00070747 | 5.7378 | 6.5289 | 120.945 | 1.584 | 0.013593 | 163.2899 | 17.1297 | 302.9623
7075 | 15463 | 411 | 45 | 536.355 | 94880.4805 | 34.6863 | 6135.9685 | 0.94494 | [21 empty] | 7075 | 66 | 2.8438 | 101 | 187.6886 | 34196.9875 | 34.1982 | 6230.9349 | 0.95956 | [20 empty] | 7104 | 468.2368 | 82830.4543 | 91.6054 | 18484.1148 | 559.8421 | 101314.5691 | 83.64% | 81.76% | 15.6024 | 28.27% | 2.371% | 9.703% | [25 empty] | 7091 | 581 | 3470 | 12.4919 | 0.12492 | 58.681 | 5.0547 | 56.357 | 2.2659 | 0.08134 | 0.93599 | 676.65 | 673.18 | 1.4053 | 0.3352 | 4055.2117 | 742.5989 | 4.573 | 3688 | 0.14176 | 0.069144 | 0.10987 | 5.481 | 4011 | 2.5048 | 4.9481 | 8.0951 | 0.785 | 721 | 0.62696 | 0.43887 | 216.3 | 196.1053 | 110.1762 | 306.2815 | 6.0457 | 6.2006 | 0.28216 | 0.1155 | 13.0829 | [66 empty] | 7086 | 2553.8338 | [7 empty] | 7086 | 38.0847 | 0.33705 | 0.0014509 | 5.2583 | 5.5968 | 47.6737 | 1.6 | 0.027878 | 149.6432 | 15.6981 | 214.6429
7076 | 11370 | 193 | 37 | 207.089 | 36633.7665 | 18.2136 | 3221.9671 | 0.49618 | [21 empty] | 7076 | 69 | 2.3804 | 83 | 164.245 | 29379.8601 | 29.9266 | 5353.22 | 0.8244 | [20 empty] | 7105 | 289.7917 | 51263.7661 | 96.3862 | 17652.6495 | 386.1779 | 68916.4155 | 75.04% | 74.39% | 10.6131 | 20.23% | 1.709% | 7.358% | [25 empty] | 7092 | 631 | 3014 | 10.8503 | 0.1085 | 63.731 | 5.4897 | 61.207 | 2.4609 | 0.08834 | 1.0266 | 587.73 | 584.716 | 1.2207 | 0.29115 | 3655.0421 | 662.1199 | 3.526 | 2802 | 0.10931 | 0.053313 | 0.085887 | 4.054 | 5737 | 1.8527 | 3.6599 | 5.9802 | 0.666 | 380 | 0.33043 | 0.2313 | 114 | 103.3565 | 93.4743 | 196.8308 | 3.1864 | 3.268 | 0.14871 | 0.060876 | 6.8953 | [66 empty] | 7087 | 4465.814 | [7 empty] | 7087 | 96.8009 | 0.88085 | 0.0014131 | 11.4425 | 12.3248 | 133.9163 | 1.9728 | 0.027151 | 325.6387 | 34.1607 | 495.7157
7077 | 16061 | 172 | 47 | 234.436 | 41471.4141 | 14.5966 | 2582.1191 | 0.39765 | [21 empty] | 7077 | 65 | 3.1349 | 91 | 203.7656 | 30344.3116 | 37.1275 | 5528.9499 | 0.85146 | [20 empty] | 7106 | 315.7512 | 55855.9563 | 96.4513 | 16490.7299 | 412.2025 | 72346.6862 | 76.6% | 77.21% | 11.1414 | 17.24% | 1.257% | 5.66% | [25 empty] | 7093 | 548 | 2608 | 9.3887 | 0.093887 | 55.348 | 4.7676 | 53.156 | 2.1372 | 0.07672 | 0.88338 | 508.56 | 505.952 | 1.0562 | 0.25193 | 3160.8549 | 571.2151 | 3.627 | 3863 | 0.11244 | 0.05484 | 0.088128 | 5.408 | 8649 | 2.4715 | 4.8822 | 7.8897 | 0.84 | 563 | 0.48957 | 0.3427 | 168.9 | 153.1307 | 117.8955 | 271.0263 | 4.7209 | 4.8418 | 0.22033 | 0.090193 | 10.2159 | [66 empty] | 7088 | 3705.0301 | [7 empty] | 7088 | 79.5589 | 0.69248 | 0.0011766 | 12.1701 | 12.8638 | 103.4405 | 1.986 | 0.022608 | 346.344 | 36.3328 | 488.126
7078 | 11215 | 660 | 30 | 574.2 | 101575.2103 | 51.1993 | 9057.0852 | 1.3948 | [21 empty] | 7078 | 68 | 2.3061 | 103 | 156.8122 | 35930.9481 | 28.5723 | 6546.8749 | 1.0082 | [20 empty] | 7107 | 227.1703 | 40186.1275 | 85.5497 | 15126.2739 | 312.7201 | 55312.4014 | 72.64% | 72.65% | 8.5181 | 17.95% | 0.7147% | 3.442% | [25 empty] | 7094 | 432 | 3949 | 14.2163 | 0.14216 | 43.632 | 3.7584 | 41.904 | 1.6848 | 0.06048 | 0.70632 | 770.055 | 766.106 | 1.5993 | 0.38147 | 4386.6285 | 820.3722 | 2.673 | 3613 | 0.082863 | 0.040416 | 0.065756 | 6.608 | 5288 | 3.0199 | 5.9656 | 9.521 | 0.492 | 482 | 0.41913 | 0.29339 | 144.6 | 131.0995 | 69.0531 | 200.1526 | 4.0417 | 4.1452 | 0.18863 | 0.077216 | 8.7461 | [66 empty] | 7089 | 2739.7227 | [7 empty] | 7089 | 55.6594 | 0.49185 | 0.00093418 | 7.8543 | 8.3471 | 70.8293 | 2.0364 | 0.017949 | 223.5237 | 23.4485 | 319.8558
7079 | 19247 | 339 | 34 | 334.254 | 59129.0845 | 17.3666 | 3072.1195 | 0.47311 | [21 empty] | 7079 | 66 | 2.5551 | 104 | 168.6337 | 35212.7396 | 30.7263 | 6416.0122 | 0.98807 | [20 empty] | 7108 | 489.4377 | 86580.867 | 93.2584 | 16621.3126 | 582.696 | 103202.1796 | 84% | 83.89% | 15.8931 | 30.78% | 2.559% | 11.59% | [25 empty] | 7095 | 647 | 2194 | 7.8983 | 0.078983 | 65.347 | 5.6289 | 62.759 | 2.5233 | 0.09058 | 1.0242 | 427.83 | 425.636 | 0.88857 | 0.21194 | 2848.3282 | 502.5984 | 2.709 | 2937 | 0.083979 | 0.04096 | 0.06615 | 5.762 | 5945 | 2.6332 | 5.2018 | 8.3333 | 0.574 | 635 | 0.55217 | 0.38652 | 190.5 | 172.7141 | 80.5619 | 253.276 | 5.3246 | 5.461 | 0.24851 | 0.10173 | 11.5224 | [66 empty] | 7090 | 1694.7462 | [7 empty] | 7090 | 40.3419 | 0.28035 | 0.00068836 | 12.3851 | 12.6661 | 40.7856 | 1.0628 | 0.013226 | 352.4615 | 36.9745 | 431.2977
7080 | 5967 | 673 | 38 | 741.646 | 131196.1832 | 124.2913 | 21986.9588 | 3.386 | [21 empty] | 7080 | 64 | 3.383 | 96 | 216.5137 | 31519.0955 | 39.4503 | 5743.0039 | 0.88442 | [20 empty] | 7109 | 1368.0542 | 242006.9574 | 92.9899 | 17495.4172 | 1461.0441 | 259502.3746 | 93.64% | 93.26% | 39.9634 | 64.7% | 3.778% | 18.17% | [25 empty] | 7096 | 464 | 2168 | 7.8047 | 0.078047 | 46.864 | 4.0368 | 45.008 | 1.8096 | 0.06496 | 0.73544 | 422.76 | 420.592 | 0.87804 | 0.20943 | 2637.8212 | 476.7053 | 4.214 | 4414 | 0.13063 | 0.063716 | 0.10207 | 5.479 | 9777 | 2.5039 | 4.9463 | 8.0675 | 0.862 | 686 | 0.59652 | 0.41757 | 205.8 | 186.5856 | 120.9833 | 307.5689 | 5.7523 | 5.8996 | 0.26847 | 0.1099 | 12.4478 | [66 empty] | 7091 | 2542.7216 | [7 empty] | 7091 | 44.409 | 0.32754 | 0.0013003 | 11.9221 | 12.2509 | 45.1701 | 1.8292 | 0.024984 | 339.2854 | 35.5923 | 421.902
7081 | 10047 | 28 | 32 | 25.984 | 4596.5348 | 2.5862 | 457.5032 | 0.070455 | [21 empty] | 7081 | 66 | 2.9184 | 105 | 192.614 | 35551.3236 | 35.0956 | 6477.7046 | 0.99757 | [20 empty] | 7110 | 208.3486 | 36856.5877 | 81.4957 | 15443.4033 | 289.8443 | 52299.991 | 71.88% | 70.47% | 8.0542 | 10.34% | 0.606% | 2.69% | [25 empty] | 7097 | 399 | 1729 | 6.2244 | 0.062244 | 40.299 | 3.4713 | 38.703 | 1.5561 | 0.05586 | 0.64 | 337.155 | 335.426 | 0.70025 | 0.16702 | 2136.8777 | 385.5123 | 2.606 | 4684 | 0.080786 | 0.039403 | 0.064029 | 10.289 | 10044 | 4.7021 | 9.2887 | 15.122 | 0.503 | 637 | 0.55391 | 0.38774 | 191.1 | 173.2581 | 70.597 | 243.855 | 5.3414 | 5.4782 | 0.24929 | 0.10205 | 11.5587 | [66 empty] | 7092 | 2177.1962 | [7 empty] | 7092 | 33.5035 | 0.2778 | 0.0011294 | 6.2835 | 6.5624 | 38.9054 | 1.4104 | 0.021701 | 178.8189 | 18.7588 | 237.9152
7082 | 8232 | 415 | 47 | 565.645 | 100061.8422 | 68.7129 | 12155.2286 | 1.8719 | [21 empty] | 7082 | 60 | 3.0935 | 87 | 185.6104 | 26778.9191 | 33.8195 | 4879.31 | 0.75141 | [20 empty] | 7111 | 312.1668 | 55221.8952 | 89.2919 | 16357.4823 | 401.4587 | 71579.3774 | 77.76% | 77.15% | 11.0232 | 18.33% | 1.172% | 5.243% | [25 empty] | 7098 | 290 | 2616 | 9.4175 | 0.094175 | 29.29 | 2.523 | 28.13 | 1.131 | 0.0406 | 0.47154 | 510.12 | 507.504 | 1.0595 | 0.25271 | 2915.5 | 546.823 | 4.062 | 4761 | 0.12592 | 0.061417 | 0.099988 | 9.234 | 4035 | 4.2199 | 8.3363 | 13.5631 | 0.564 | 711 | 0.61826 | 0.43278 | 213.3 | 193.3854 | 79.1584 | 272.5438 | 5.9619 | 6.1146 | 0.27825 | 0.1139 | 12.9015 | [66 empty] | 7093 | 1975.746 | [7 empty] | 7093 | 34.4399 | 0.25332 | 0.00097727 | 9.3095 | 9.5638 | 34.7821 | 1.4508 | 0.018777 | 264.9344 | 27.7926 | 328.9787
7083 | 21631 | 134 | 49 | 190.414 | 33683.9813 | 8.8028 | 1557.2087 | 0.23981 | [21 empty] | 7083 | 62 | 3.1059 | 88 | 192.5651 | 27989.6135 | 35.0867 | 5099.9071 | 0.78539 | [20 empty] | 7112 | 43.4665 | 7689.1675 | 84.151 | 16043.0178 | 127.6175 | 23732.1853 | 34.06% | 32.4% | 3.6548 | 9.522% | 0.3958% | 1.861% | [25 empty] | 7099 | 261 | 3499 | 12.5963 | 0.12596 | 26.361 | 2.2707 | 25.317 | 1.0179 | 0.03654 | 0.41551 | 682.305 | 678.806 | 1.4171 | 0.338 | 3769.2303 | 715.7211 | 2.424 | 3404 | 0.075144 | 0.036651 | 0.058971 | 7.522 | 8929 | 3.4376 | 6.7907 | 11.096 | 0.607 | 850 | 0.73913 | 0.51739 | 255 | 231.1921 | 85.1936 | 316.3856 | 7.1274 | 7.31 | 0.33265 | 0.13617 | 15.4237 | [66 empty] | 7094 | 2034.4152 | [7 empty] | 7094 | 26.4401 | 0.18438 | 0.0014798 | 7.9701 | 8.156 | 25.2607 | 1.0692 | 0.028433 | 226.8177 | 23.794 | 276.97
7084 | 5996 | 466 | 40 | 540.56 | 95624.3394 | 90.1534 | 15948.0219 | 2.456 | [21 empty] | 7084 | 65 | 2.4493 | 92 | 159.2013 | 30677.7655 | 29.0076 | 5589.7076 | 0.86081 | [20 empty] | 7113 | 294.2938 | 52060.1843 | 98.1805 | 15483.3776 | 392.4743 | 67543.5619 | 74.98% | 77.08% | 10.4017 | 25.16% | 0.9584% | 4.595% | [25 empty] | 7100 | 414 | 3936 | 14.1695 | 0.14169 | 41.814 | 3.6018 | 40.158 | 1.6146 | 0.05796 | 0.67648 | 767.52 | 763.584 | 1.5941 | 0.38022 | 4354.619 | 815.3721 | 3.68 | 4927 | 0.11408 | 0.055642 | 0.08936 | 9.055 | 5414 | 4.1381 | 8.1747 | 12.9977 | 0.547 | 699 | 0.60783 | 0.42548 | 209.7 | 190.1215 | 76.7724 | 266.8939 | 5.8613 | 6.0114 | 0.27355 | 0.11198 | 12.6837 | [66 empty] | 7095 | 1930.2302 | [7 empty] | 7095 | 38.8901 | 0.28648 | 0.00082214 | 10.5 | 10.7873 | 41.687 | 1.0836 | 0.015797 | 298.8159 | 31.3469 | 372.9492
7085 | 4482 | 700 | 39 | 791.7 | 140050.6687 | 176.6399 | 31247.3603 | 4.8121 | [21 empty] | 7085 | 68 | 2.9107 | 94 | 197.9268 | 32791.3507 | 36.0637 | 5974.8179 | 0.92012 | [20 empty] | 7114 | 292.9077 | 51814.9745 | 85.3796 | 15989.7187 | 378.2873 | 67804.6932 | 77.43% | 76.42% | 10.4419 | 13.37% | 1.203% | 5.237% | [25 empty] | 7101 | 366 | 3669 | 13.2083 | 0.13208 | 36.966 | 3.1842 | 35.502 | 1.4274 | 0.05124 | 0.59878 | 715.455 | 711.786 | 1.4859 | 0.35443 | 4042.7784 | 759.6474 | 3.024 | 2438 | 0.093744 | 0.045723 | 0.073065 | 9.976 | 5029 | 4.559 | 9.0061 | 14.5719 | 0.729 | 698 | 0.60696 | 0.42487 | 209.4 | 189.8495 | 102.3165 | 292.166 | 5.8529 | 6.0028 | 0.27316 | 0.11182 | 12.6656 | [66 empty] | 7096 | 1842.5145 | [7 empty] | 7096 | 36.722 | 0.25422 | 0.0008124 | 11.3433 | 11.5984 | 33.9354 | 1.6856 | 0.015609 | 322.8152 | 33.8645 | 392.3164
7086 | 12678 | 569 | 43 | 709.543 | 125517.2055 | 55.9665 | 9900.3948 | 1.5247 | [21 empty] | 7086 | 64 | 2.7874 | 94 | 178.3908 | 30862.4477 | 32.5041 | 5623.358 | 0.866 | [20 empty] | 7115 | 1190.7614 | 210644.1023 | 86.7671 | 16069.6673 | 1277.5285 | 226713.7697 | 93.21% | 92.91% | 34.9139 | 56.12% | 4.476% | 18.93% | [25 empty] | 7102 | 308 | 3066 | 11.0375 | 0.11038 | 31.108 | 2.6796 | 29.876 | 1.2012 | 0.04312 | 0.49896 | 597.87 | 594.804 | 1.2417 | 0.29618 | 3383.5277 | 636.5598 | 2.11 | 3856 | 0.06541 | 0.031903 | 0.051109 | 5.896 | 9581 | 2.6945 | 5.3228 | 8.4792 | 0.359 | 346 | 0.30087 | 0.21061 | 103.8 | 94.1088 | 50.3863 | 144.4951 | 2.9013 | 2.9756 | 0.13541 | 0.055429 | 6.2783 | [66 empty] | 7097 | 1621.6673 | [7 empty] | 7097 | 43.3575 | 0.333 | 0.00064789 | 10.5331 | 10.8667 | 49.3739 | 1.0424 | 0.012449 | 299.757 | 31.4456 | 381.6314
7087 | 3559 | 557 | 48 | 775.344 | 137157.3142 | 217.8545 | 38538.1608 | 5.9349 | [21 empty] | 7087 | 70 | 2.5222 | 105 | 176.5522 | 37705.9493 | 32.1691 | 6870.2928 | 1.058 | [20 empty] | 7116 | 620.3819 | 109744.7317 | 102.9035 | 18292.2382 | 723.2854 | 128036.9699 | 85.77% | 85.71% | 19.7177 | 30.82% | 2.1% | 8.873% | [25 empty] | 7103 | 626 | 1900 | 6.8399 | 0.068399 | 63.226 | 5.4462 | 60.722 | 2.4414 | 0.08764 | 1.0216 | 370.5 | 368.6 | 0.7695 | 0.18354 | 2531.8096 | 442.2013 | 2.321 | 2786 | 0.071951 | 0.035093 | 0.055799 | 11.122 | 5232 | 5.0828 | 10.0407 | 16.2459 | 0.809 | 402 | 0.34957 | 0.2447 | 120.6 | 109.3403 | 113.5446 | 222.8849 | 3.3709 | 3.4572 | 0.15732 | 0.0644 | 7.2945 | [66 empty] | 7098 | 1779.5711 | [7 empty] | 7098 | 38.7161 | 0.2702 | 0.00098027 | 11.7567 | 12.0279 | 36.7735 | 1.6248 | 0.018835 | 334.5796 | 35.0987 | 408.0955
7088 | 4677 | 529 | 50 | 767.05 | 135690.1167 | 164.0047 | 29012.2123 | 4.4679 | [21 empty] | 7088 | 66 | 2.5683 | 80 | 169.5086 | 27086.7227 | 30.8857 | 4935.394 | 0.76005 | [20 empty] | 7117 | 257.8948 | 45621.2458 | 72.4393 | 14550.644 | 330.3341 | 60171.8898 | 78.07% | 75.82% | 9.2665 | 16.99% | 0.7029% | 3.431% | [25 empty] | 7104 | 502 | 2495 | 8.9819 | 0.089819 | 50.702 | 4.3674 | 48.694 | 1.9578 | 0.07028 | 0.79868 | 486.525 | 484.03 | 1.0105 | 0.24102 | 3006.7722 | 546.602 | 3.938 | 2249 | 0.12208 | 0.059543 | 0.097412 | 9.13 | 5669 | 4.1724 | 8.2424 | 13.3774 | 0.389 | 717 | 0.62348 | 0.43643 | 215.1 | 195.0173 | 54.5969 | 249.6142 | 6.0122 | 6.1662 | 0.2806 | 0.11486 | 13.0103 | [66 empty] | 7099 | 2016.4232 | [7 empty] | 7099 | 33.5017 | 0.18918 | 0.0013111 | 14.0551 | 14.2456 | 26.4569 | 0.9696 | 0.025193 | 399.9897 | 41.9604 | 469.4018
7089 | 8102 | 623 | 46 | 831.082 | 147017.2917 | 102.5774 | 18145.8025 | 2.7945 | [21 empty] | 7089 | 65 | 2.915 | 85 | 189.4756 | 28343.5877 | 34.5238 | 5164.4038 | 0.79532 | [20 empty] | 7118 | 410.1503 | 72555.0443 | 101.9555 | 15483.3776 | 512.1059 | 88038.4219 | 80.09% | 82.41% | 13.5579 | 20.37% | 1.328% | 6.069% | [25 empty] | 7105 | 611 | 3487 | 12.5531 | 0.12553 | 61.711 | 5.3157 | 59.267 | 2.3829 | 0.08554 | 0.99593 | 679.965 | 676.478 | 1.4122 | 0.33684 | 4105.2943 | 750.7439 | 4.048 | 5046 | 0.12549 | 0.061206 | 0.098786 | 8.767 | 7037 | 4.0065 | 7.9147 | 12.9563 | 0.373 | 490 | 0.42609 | 0.29826 | 147 | 133.2754 | 52.3512 | 185.6267 | 4.1088 | 4.214 | 0.19176 | 0.078498 | 8.8913 | [66 empty] | 7100 | 3638.2283 | [7 empty] | 7100 | 75.9468 | 0.66136 | 0.0014749 | 11.5583 | 12.2211 | 100.5857 | 1.472 | 0.028339 | 328.9327 | 34.5063 | 465.5251
7090 | 20640 | 686 | 28 | 557.032 | 98538.2141 | 26.988 | 4774.1383 | 0.73522 | [21 empty] | 7090 | 67 | 2.4501 | 97 | 164.1562 | 33340.2672 | 29.9104 | 6074.8344 | 0.93552 | [20 empty] | 7119 | 455.4099 | 80561.4042 | 101.8406 | 16357.4823 | 557.2505 | 96918.8864 | 81.72% | 83.12% | 14.9255 | 32.09% | 1.315% | 6.309% | [25 empty] | 7106 | 401 | 3373 | 12.1427 | 0.12143 | 40.501 | 3.4887 | 38.897 | 1.5639 | 0.05614 | 0.63599 | 657.735 | 654.362 | 1.3661 | 0.32583 | 3779.7276 | 704.7208 | 2.011 | 3177 | 0.062341 | 0.030406 | 0.049015 | 9.461 | 7504 | 4.3237 | 8.5412 | 13.8709 | 0.539 | 848 | 0.73739 | 0.51617 | 254.4 | 230.6481 | 75.6496 | 306.2977 | 7.1107 | 7.2928 | 0.33187 | 0.13585 | 15.3874 | [66 empty] | 7101 | 2279.4832 | [7 empty] | 7101 | 40.6339 | 0.29231 | 0.0013749 | 11.5418 | 11.8354 | 42.0968 | 1.2096 | 0.026417 | 328.4622 | 34.4569 | 406.2519
7091 | 9485 | 434 | 36 | 453.096 | 80152.075 | 47.7697 | 8450.4033 | 1.3014 | [21 empty] | 7091 | 62 | 2.4693 | 104 | 153.0974 | 33078.6341 | 27.8954 | 6027.163 | 0.92818 | [20 empty] | 7120 | 1432.0555 | 253328.698 | 77.4971 | 15605.9655 | 1509.5526 | 268934.6635 | 94.87% | 94.2% | 41.4159 | 61.92% | 4.994% | 22.73% | [25 empty] | 7107 | 527 | 3434 | 12.3623 | 0.12362 | 53.227 | 4.5849 | 51.119 | 2.0553 | 0.07378 | 0.84373 | 669.63 | 666.196 | 1.3908 | 0.33172 | 3964.8793 | 729.4741 | 3.037 | 3324 | 0.094147 | 0.045919 | 0.07393 | 10.017 | 4193 | 4.5778 | 9.0431 | 14.7946 | 0.74 | 378 | 0.3287 | 0.23009 | 113.4 | 102.8125 | 103.8603 | 206.6728 | 3.1696 | 3.2508 | 0.14793 | 0.060556 | 6.859 | [66 empty] | 7102 | 2155.6285 | [7 empty] | 7102 | 37.2698 | 0.32356 | 0.0011489 | 5.7213 | 6.046 | 48.6879 | 0.844 | 0.022075 | 162.8193 | 17.0804 | 229.4537
7092 | 17878 | 634 | 43 | 790.598 | 139855.7264 | 44.2218 | 7822.7837 | 1.2047 | [21 empty] | 7092 | 60 | 3.2793 | 87 | 196.761 | 26778.9191 | 35.8513 | 4879.31 | 0.75141 | [20 empty] | 7121 | 90.0079 | 15922.2751 | 103.8586 | 18542.7438 | 193.8665 | 34465.019 | 46.43% | 46.2% | 5.3076 | 13.66% | 0.9355% | 4.056% | [25 empty] | 7108 | 638 | 3037 | 10.9331 | 0.10933 | 64.438 | 5.5506 | 61.886 | 2.4882 | 0.08932 | 1.0246 | 592.215 | 589.178 | 1.23 | 0.29337 | 3682.5656 | 666.1524 | 3.266 | 2240 | 0.10125 | 0.049382 | 0.078863 | 4.923 | 4522 | 2.2498 | 4.4444 | 7.2132 | 0.377 | 442 | 0.38435 | 0.26904 | 132.6 | 120.2199 | 52.9126 | 173.1325 | 3.7063 | 3.8012 | 0.17298 | 0.070808 | 8.0203 | [66 empty] | 7103 | 2135.6828 | [7 empty] | 7103 | 51.9207 | 0.4667 | 0.00071197 | 6.6473 | 7.1147 | 71.4467 | 0.9284 | 0.01368 | 189.1716 | 19.8448 | 281.4052
7093 | 15281 | 325 | 50 | 471.25 | 83363.4933 | 30.839 | 5455.369 | 0.84013 | [21 empty] | 7093 | 62 | 2.569 | 81 | 159.28 | 25763.167 | 29.022 | 4694.2327 | 0.72291 | [20 empty] | 7122 | 628.572 | 111193.5511 | 102.4027 | 14468.0305 | 730.9748 | 125661.5816 | 85.99% | 88.49% | 19.3519 | 33.12% | 1.786% | 8.307% | [25 empty] | 7109 | 662 | 3243 | 11.6747 | 0.11675 | 66.862 | 5.7594 | 64.214 | 2.5818 | 0.09268 | 1.0678 | 632.385 | 629.142 | 1.3134 | 0.31327 | 3910.5416 | 707.9265 | 4.885 | 3892 | 0.15143 | 0.073861 | 0.11862 | 8.563 | 4722 | 3.9133 | 7.7305 | 12.3456 | 0.655 | 505 | 0.43913 | 0.30739 | 151.5 | 137.3553 | 91.9304 | 229.2857 | 4.2345 | 4.343 | 0.19763 | 0.080901 | 9.1635 | [66 empty] | 7104 | 2020.2781 | [7 empty] | 7104 | 46.9141 | 0.35486 | 0.00093493 | 11.8559 | 12.2117 | 50.6544 | 1.5752 | 0.017964 | 337.4031 | 35.3949 | 425.0455
7094 | 18821 | 75 | 49 | 106.575 | 18852.9746 | 5.6626 | 1001.6989 | 0.15426 | [21 empty] | 7094 | 71 | 2.7714 | 97 | 196.7727 | 35330.731 | 35.8534 | 6437.5111 | 0.99138 | [20 empty] | 7123 | 310.9412 | 55005.0851 | 101.4058 | 18388.1765 | 412.347 | 73393.2616 | 75.41% | 74.95% | 11.3026 | 19.15% | 1.525% | 6.981% | [25 empty] | 7110 | 367 | 3471 | 12.4955 | 0.12496 | 37.067 | 3.1929 | 35.599 | 1.4313 | 0.05138 | 0.60041 | 676.845 | 673.374 | 1.4058 | 0.3353 | 3842.8983 | 719.686 | 3.702 | 1900 | 0.11476 | 0.055974 | 0.089895 | 8.182 | 7299 | 3.7392 | 7.3865 | 12.0474 | 0.806 | 517 | 0.44957 | 0.3147 | 155.1 | 140.6192 | 113.1236 | 253.7427 | 4.3352 | 4.4462 | 0.20233 | 0.082823 | 9.3812 | [66 empty] | 7105 | 2102.0452 | [7 empty] | 7105 | 37.729 | 0.30112 | 0.0013067 | 8.1024 | 8.4048 | 41.7903 | 1.6192 | 0.025106 | 230.5823 | 24.189 | 298.2059
7095 | 13855 | 582 | 34 | 573.852 | 101513.6495 | 41.4184 | 7326.8603 | 1.1283 | [21 empty] | 7095 | 68 | 2.0913 | 82 | 142.2051 | 28605.2208 | 25.9108 | 5212.0752 | 0.80266 | [20 empty] | 7124 | 122.12 | 21602.8563 | 73.1778 | 20147.0456 | 195.2978 | 41749.9019 | 62.53% | 51.74% | 6.4295 | 9.242% | 0.4783% | 2.373% | [25 empty] | 7111 | 334 | 2522 | 9.0791 | 0.090791 | 33.734 | 2.9058 | 32.398 | 1.3026 | 0.04676 | 0.54275 | 491.79 | 489.268 | 1.0214 | 0.24363 | 2860.1055 | 530.6134 | 4.929 | 3686 | 0.1528 | 0.074526 | 0.1214 | 4.658 | 4939 | 2.1287 | 4.2051 | 6.8418 | 0.571 | 695 | 0.60435 | 0.42304 | 208.5 | 189.0335 | 80.1409 | 269.1744 | 5.8277 | 5.977 | 0.27199 | 0.11134 | 12.6111 | [66 empty] | 7106 | 2264.8555 | [7 empty] | 7106 | 43.2171 | 0.29122 | 0.0012639 | 14.0221 | 14.3146 | 43.6322 | 0.8044 | 0.024285 | 399.0486 | 41.8617 | 485.3711
7096 | 14925 | 430 | 31 | 386.57 | 68383.7148 | 25.9008 | 4581.8234 | 0.7056 | [21 empty] | 7096 | 71 | 3.0241 | 104 | 214.7097 | 37880.3713 | 39.1216 | 6902.0737 | 1.0629 | [20 empty] | 7125 | 134.8987 | 23863.3989 | 107.2139 | 15200.8926 | 242.1126 | 39064.2915 | 55.72% | 61.09% | 6.0159 | 10.54% | 0.5958% | 2.621% | [25 empty] | 7112 | 263 | 1890 | 6.8039 | 0.068039 | 26.563 | 2.2881 | 25.511 | 1.0257 | 0.03682 | 0.42474 | 368.55 | 366.66 | 0.76545 | 0.18257 | 2161.7095 | 401.9291 | 2.288 | 3571 | 0.070928 | 0.034595 | 0.055697 | 9.261 | 7099 | 4.2323 | 8.3606 | 13.5944 | 0.568 | 380 | 0.33043 | 0.2313 | 114 | 103.3565 | 79.7198 | 183.0763 | 3.1864 | 3.268 | 0.14871 | 0.060876 | 6.8953 | [66 empty] | 7107 | 2029.2215 | [7 empty] | 7107 | 34.25 | 0.28582 | 0.0012868 | 6.2504 | 6.5375 | 41.0273 | 1.2148 | 0.024725 | 177.8778 | 18.6601 | 238.8047
7097 | 17952 | 468 | 47 | 637.884 | 112840.8245 | 35.5328 | 6285.6966 | 0.968 | [21 empty] | 7097 | 60 | 1.9086 | 92 | 114.5137 | 28317.9374 | 20.8652 | 5159.7301 | 0.7946 | [20 empty] | 7126 | 33.184 | 5870.1985 | 100.4042 | 17284.8859 | 133.5882 | 23155.0845 | 24.84% | 25.35% | 3.5659 | 8.281% | 0.2745% | 1.326% | [25 empty] | 7113 | 367 | 1864 | 6.7103 | 0.067103 | 37.067 | 3.1929 | 35.599 | 1.4313 | 0.05138 | 0.58573 | 363.48 | 361.616 | 0.75492 | 0.18006 | 2237.7058 | 407.2376 | 3.903 | 2939 | 0.12099 | 0.059013 | 0.096015 | 7.021 | 8808 | 3.2086 | 6.3384 | 10.1415 | 0.672 | 363 | 0.31565 | 0.22096 | 108.9 | 98.7326 | 94.3164 | 193.049 | 3.0438 | 3.1218 | 0.14206 | 0.058153 | 6.5868 | [66 empty] | 7108 | 2118.2097 | [7 empty] | 7108 | 35.6055 | 0.28811 | 0.001138 | 7.3087 | 7.5979 | 41.01 | 1.3064 | 0.021866 | 207.9947 | 21.8194 | 272.1524
7098 | 20325 | 311 | 36 | 324.684 | 57436.1644 | 15.9746 | 2825.8875 | 0.43519 | [21 empty] | 7098 | 65 | 2.8025 | 96 | 182.1638 | 32011.5814 | 33.1915 | 5832.7384 | 0.89824 | [20 empty] | 7127 | 1064.3122 | 188275.4021 | 92.3429 | 18755.9401 | 1156.6551 | 207031.3421 | 92.02% | 90.94% | 31.8828 | 103.1% | 5.428% | 24.13% | [25 empty] | 7114 | 343 | 1775 | 6.3899 | 0.063899 | 34.643 | 2.9841 | 33.271 | 1.3377 | 0.04802 | 0.54777 | 346.125 | 344.35 | 0.71887 | 0.17147 | 2124.236 | 386.9919 | 4.6 | 3535 | 0.1426 | 0.069552 | 0.11038 | 4.297 | 9000 | 1.9637 | 3.8792 | 6.2727 | 0.523 | 840 | 0.73043 | 0.5113 | 252 | 228.4722 | 73.404 | 301.8762 | 7.0436 | 7.224 | 0.32873 | 0.13457 | 15.2422 | [66 empty] | 7109 | 3178.2769 | [7 empty] | 7109 | 67.6606 | 0.61145 | 0.0012152 | 8.3504 | 8.9631 | 90.4904 | 1.954 | 0.023349 | 237.641 | 24.9294 | 355.0381
7099 | 18973 | 68 | 34 | 67.048 | 11860.7013 | 3.5339 | 625.1358 | 0.096271 | [21 empty] | 7099 | 67 | 2.4884 | 104 | 166.7207 | 35746.2659 | 30.3777 | 6513.2245 | 1.003 | [20 empty] | 7128 | 226.1045 | 39997.5857 | 100.9307 | 16839.8388 | 327.0352 | 56837.4245 | 69.14% | 70.37% | 8.753 | 17.19% | 1.222% | 5.567% | [25 empty] | 7115 | 555 | 1765 | 6.3539 | 0.063539 | 56.055 | 4.8285 | 53.835 | 2.1645 | 0.0777 | 0.90798 | 344.175 | 342.41 | 0.71482 | 0.1705 | 2325.1926 | 407.7537 | 3.69 | 3263 | 0.11439 | 0.055793 | 0.089268 | 8.827 | 7996 | 4.0339 | 7.9688 | 12.6226 | 0.466 | 467 | 0.40609 | 0.28426 | 140.1 | 127.0196 | 65.4039 | 192.4236 | 3.9159 | 4.0162 | 0.18276 | 0.074813 | 8.474 | [66 empty] | 7110 | 2072.8423 | [7 empty] | 7110 | 34.0001 | 0.25705 | 0.0013007 | 8.5488 | 8.8072 | 35.2575 | 1.4808 | 0.024991 | 243.2879 | 25.5218 | 305.573
7100 | 3816 | 389 | 47 | 530.207 | 93792.9075 | 138.9431 | 24578.8542 | 3.7851 | [21 empty] | 7100 | 60 | 2.2904 | 102 | 137.422 | 31395.9741 | 25.0393 | 5720.5703 | 0.88097 | [20 empty] | 7129 | 396.9239 | 70215.308 | 81.172 | 13167.5334 | 478.0959 | 83382.8414 | 83.02% | 84.21% | 12.841 | 25.51% | 1.03% | 4.916% | [25 empty] | 7116 | 257 | 3645 | 13.1219 | 0.13122 | 25.957 | 2.2359 | 24.929 | 1.0023 | 0.03598 | 0.41146 | 710.775 | 707.13 | 1.4762 | 0.35211 | 3912.1105 | 744.2022 | 5.174 | 4912 | 0.16039 | 0.078231 | 0.1258 | 10.717 | 7573 | 4.8977 | 9.6751 | 15.4124 | 0.56 | 732 | 0.63652 | 0.44557 | 219.6 | 199.0972 | 78.597 | 277.6942 | 6.138 | 6.2952 | 0.28647 | 0.11727 | 13.2825 | [66 empty] | 7111 | 1864.6827 | [7 empty] | 7111 | 36.1601 | 0.24651 | 0.00094505 | 11.4921 | 11.7396 | 31.4838 | 1.9716 | 0.018158 | 327.0504 | 34.3088 | 394.8328
7101 | 19181 | 537 | 28 | 436.044 | 77135.5991 | 22.7331 | 4021.4587 | 0.6193 | [21 empty] | 7101 | 71 | 2.5137 | 86 | 178.4732 | 31324.1532 | 32.5191 | 5707.484 | 0.87895 | [20 empty] | 7130 | 869.4639 | 153806.9997 | 89.8614 | 14870.4384 | 959.3253 | 168677.4381 | 90.63% | 91.18% | 25.9763 | 47.94% | 4.59% | 19.56% | [25 empty] | 7117 | 316 | 3237 | 11.6531 | 0.11653 | 31.916 | 2.7492 | 30.652 | 1.2324 | 0.04424 | 0.50528 | 631.215 | 627.978 | 1.311 | 0.31269 | 3557.1347 | 668.0595 | 2.158 | 3927 | 0.066898 | 0.032629 | 0.053055 | 5.155 | 5173 | 2.3558 | 4.6538 | 7.4135 | 0.821 | 565 | 0.4913 | 0.34391 | 169.5 | 153.6747 | 115.2288 | 268.9036 | 4.7376 | 4.859 | 0.22111 | 0.090513 | 10.2522 | [66 empty] | 7112 | 1202.7752 | [7 empty] | 7112 | 26.9809 | 0.21 | 0.00070822 | 6.2835 | 6.4942 | 30.0481 | 0.9152 | 0.013608 | 178.8189 | 18.7588 | 228.5546
7102 | 5360 | 325 | 32 | 301.6 | 53352.6357 | 56.2687 | 9953.8499 | 1.5329 | [21 empty] | 7102 | 68 | 2.374 | 81 | 161.4297 | 28256.3767 | 29.4136 | 5148.5133 | 0.79287 | [20 empty] | 7131 | 770.293 | 136263.7928 | 90.6091 | 17498.0822 | 860.902 | 153761.8749 | 89.48% | 88.62% | 23.6793 | 46.18% | 2.402% | 11.42% | [25 empty] | 7118 | 276 | 2563 | 9.2267 | 0.092267 | 27.876 | 2.4012 | 26.772 | 1.0764 | 0.03864 | 0.44684 | 499.785 | 497.222 | 1.038 | 0.24759 | 2843.8157 | 532.5589 | 4.718 | 4820 | 0.14626 | 0.071336 | 0.11521 | 10.908 | 5578 | 4.985 | 9.8475 | 15.7265 | 0.625 | 391 | 0.34 | 0.238 | 117.3 | 106.3484 | 87.7199 | 194.0682 | 3.2786 | 3.3626 | 0.15302 | 0.062638 | 7.0949 | [66 empty] | 7113 | 1493.6471 | [7 empty] | 7113 | 31.7818 | 0.26342 | 0.00069848 | 6.0024 | 6.2665 | 35.9471 | 1.5612 | 0.013421 | 170.8191 | 17.9196 | 226.2604
7103 | 10635 | 505 | 53 | 776.185 | 137306.086 | 72.984 | 12910.7744 | 1.9883 | [21 empty] | 7103 | 62 | 2.5005 | 88 | 155.0307 | 27989.6135 | 28.2477 | 5099.9071 | 0.78539 | [20 empty] | 7132 | 356.4331 | 63052.5446 | 111.8984 | 14923.7375 | 468.3315 | 77976.2821 | 76.11% | 80.86% | 12.0083 | 13.12% | 1.434% | 5.566% | [25 empty] | 7119 | 458 | 2548 | 9.1727 | 0.091727 | 46.258 | 3.9846 | 44.426 | 1.7862 | 0.06412 | 0.73555 | 496.86 | 494.312 | 1.0319 | 0.24614 | 3011.4139 | 549.9517 | 3.408 | 2097 | 0.10565 | 0.051529 | 0.083477 | 5.068 | 4568 | 2.3161 | 4.5753 | 7.4074 | 0.703 | 654 | 0.5687 | 0.39809 | 196.2 | 177.8819 | 98.6673 | 276.5492 | 5.4839 | 5.6244 | 0.25594 | 0.10477 | 11.8672 | [66 empty] | 7114 | 1638.8195 | [7 empty] | 7114 | 37.2789 | 0.23122 | 0.00066513 | 13.8898 | 14.1217 | 29.5699 | 1.84 | 0.01278 | 395.284 | 41.4668 | 468.1735
7104 | 18251 | 646 | 40 | 749.36 | 132560.7795 | 41.0586 | 7263.2064 | 1.1185 | [21 empty] | 7104 | 68 | 2.5933 | 102 | 176.3413 | 35582.104 | 32.1306 | 6483.313 | 0.99843 | [20 empty] | 7133 | 809.0862 | 143126.2588 | 86.0453 | 16043.0178 | 895.1315 | 159169.2766 | 90.39% | 89.92% | 24.5121 | 36.8% | 2.651% | 11.42% | [25 empty] | 7120 | 508 | 2179 | 7.8443 | 0.078443 | 51.308 | 4.4196 | 49.276 | 1.9812 | 0.07112 | 0.8255 | 424.905 | 422.726 | 0.88249 | 0.21049 | 2690.7273 | 482.604 | 4.137 | 4704 | 0.12825 | 0.062551 | 0.099269 | 4.038 | 4518 | 1.8454 | 3.6454 | 5.829 | 0.506 | 768 | 0.66783 | 0.46748 | 230.4 | 208.8888 | 71.018 | 279.9069 | 6.4398 | 6.6048 | 0.30056 | 0.12303 | 13.9358 | [66 empty] | 7115 | 2380.0077 | [7 empty] | 7115 | 60.7613 | 0.54699 | 0.00066138 | 7.7221 | 8.2697 | 82.0999 | 1.476 | 0.012708 | 219.7591 | 23.0536 | 326.4013
7105 | 18351 | 335 | 48 | 466.32 | 82491.3829 | 25.4111 | 4495.1982 | 0.69226 | [21 empty] | 7105 | 72 | 2.577 | 92 | 185.5444 | 33981.5249 | 33.8075 | 6191.6761 | 0.95352 | [20 empty] | 7134 | 215.5504 | 38130.5686 | 118.052 | 16461.4154 | 333.6023 | 54591.984 | 64.61% | 69.85% | 8.4072 | 11.86% | 0.7262% | 3.397% | [25 empty] | 7121 | 621 | 3225 | 11.6099 | 0.1161 | 62.721 | 5.4027 | 60.237 | 2.4219 | 0.08694 | 0.98987 | 628.875 | 625.65 | 1.3061 | 0.31154 | 3855.0042 | 701.6276 | 5.024 | 3319 | 0.15574 | 0.075963 | 0.12063 | 6.505 | 6312 | 2.9728 | 5.8726 | 9.5547 | 0.341 | 851 | 0.74 | 0.518 | 255.3 | 231.4641 | 47.86 | 279.324 | 7.1358 | 7.3186 | 0.33304 | 0.13633 | 15.4418 | [66 empty] | 7116 | 2596.8341 | [7 empty] | 7116 | 54.2551 | 0.42839 | 0.0013659 | 12.104 | 12.5337 | 60.4402 | 2.0696 | 0.026244 | 344.4617 | 36.1353 | 443.1331
7106 | 15157 | 499 | 29 | 419.659 | 74237.1145 | 27.6875 | 4897.8765 | 0.75427 | [21 empty] | 7106 | 68 | 2.7304 | 91 | 185.6697 | 31744.8182 | 33.8304 | 5784.1322 | 0.89076 | [20 empty] | 7135 | 1493.3252 | 264167.2335 | 85.1279 | 14390.7469 | 1578.4531 | 278557.9803 | 94.61% | 94.83% | 42.8979 | 58.43% | 4.208% | 19.59% | [25 empty] | 7122 | 348 | 3154 | 11.3543 | 0.11354 | 35.148 | 3.0276 | 33.756 | 1.3572 | 0.04872 | 0.5568 | 615.03 | 611.876 | 1.2774 | 0.30468 | 3510.997 | 657.8769 | 4.407 | 2700 | 0.13662 | 0.066634 | 0.10661 | 5.129 | 5015 | 2.344 | 4.6304 | 7.4826 | 0.665 | 796 | 0.69217 | 0.48452 | 238.8 | 216.5046 | 93.334 | 309.8385 | 6.6746 | 6.8456 | 0.31151 | 0.12752 | 14.4438 | [66 empty] | 7117 | 2044.2705 | [7 empty] | 7117 | 29.7651 | 0.20381 | 0.001213 | 9.3425 | 9.5476 | 29.2684 | 0.8632 | 0.023306 | 265.8755 | 27.8913 | 323.9218
7107 | 11204 | 148 | 52 | 223.184 | 39480.9504 | 19.92 | 3523.8263 | 0.54267 | [21 empty] | 7107 | 66 | 2.4952 | 86 | 164.6841 | 29118.2269 | 30.0066 | 5305.5485 | 0.81705 | [20 empty] | 7136 | 855.9878 | 151423.0963 | 87.6926 | 14030.9782 | 943.6805 | 165454.0745 | 90.71% | 91.52% | 25.4799 | 52.85% | 2.343% | 10.99% | [25 empty] | 7123 | 249 | 3019 | 10.8683 | 0.10868 | 25.149 | 2.1663 | 24.153 | 0.9711 | 0.03486 | 0.39666 | 588.705 | 585.686 | 1.2227 | 0.29164 | 3276.8088 | 620.5945 | 2.01 | 2424 | 0.06231 | 0.030391 | 0.049021 | 10.193 | 4952 | 4.6582 | 9.202 | 14.9993 | 0.452 | 439 | 0.38174 | 0.26722 | 131.7 | 119.4039 | 63.439 | 182.8429 | 3.6811 | 3.7754 | 0.1718 | 0.070328 | 7.9659 | [66 empty] | 7118 | 1847.0482 | [7 empty] | 7118 | 41.7516 | 0.36216 | 0.00096041 | 6.4654 | 6.8285 | 50.5164 | 1.8872 | 0.018453 | 183.9953 | 19.3018 | 255.7192
7108 | 15661 | 539 | 43 | 672.133 | 118899.4267 | 42.9176 | 7592.0712 | 1.1692 | [21 empty] | 7108 | 63 | 2.8496 | 99 | 179.5233 | 31996.1912 | 32.7104 | 5829.9342 | 0.89781 | [20 empty] | 7137 | 446.8818 | 79052.7831 | 82.32 | 14044.3029 | 529.2017 | 93097.0861 | 84.44% | 84.91% | 14.337 | 32.55% | 1.386% | 6.714% | [25 empty] | 7124 | 666 | 2151 | 7.7435 | 0.077435 | 67.266 | 5.7942 | 64.602 | 2.5974 | 0.09324 | 1.0609 | 419.445 | 417.294 | 0.87115 | 0.20779 | 2821.1337 | 494.6785 | 2.043 | 5002 | 0.063333 | 0.03089 | 0.04964 | 10.742 | 4180 | 4.9091 | 9.6976 | 15.749 | 0.841 | 319 | 0.27739 | 0.19417 | 95.7 | 86.765 | 118.0359 | 204.8009 | 2.6749 | 2.7434 | 0.12484 | 0.051104 | 5.7884 | [66 empty] | 7119 | 2069.5587 | [7 empty] | 7119 | 38.5188 | 0.27889 | 0.00095479 | 10.8142 | 11.094 | 39.2805 | 1.3632 | 0.018345 | 307.7568 | 32.2849 | 380.7037
7109 | 5549 | 499 | 46 | 665.666 | 117755.4231 | 119.9614 | 21221.017 | 3.268 | [21 empty] | 7109 | 65 | 2.7539 | 101 | 179.0064 | 33678.8513 | 32.6162 | 6136.5268 | 0.94503 | [20 empty] | 7138 | 63.3043 | 11198.4409 | 80.8508 | 17668.6392 | 144.155 | 28867.0801 | 43.91% | 38.79% | 4.4455 | 6.658% | 0.3498% | 1.603% | [25 empty] | 7125 | 586 | 3382 | 12.1751 | 0.12175 | 59.186 | 5.0982 | 56.842 | 2.2854 | 0.08204 | 0.94698 | 659.49 | 656.108 | 1.3697 | 0.3267 | 3974.6138 | 727.1893 | 4.713 | 5100 | 0.1461 | 0.071261 | 0.11338 | 5.919 | 6800 | 2.705 | 5.3435 | 8.5497 | 0.611 | 531 | 0.46174 | 0.32322 | 159.3 | 144.427 | 85.755 | 230.182 | 4.4526 | 4.5666 | 0.20781 | 0.085066 | 9.6353 | [66 empty] | 7120 | 2904.2417 | [7 empty] | 7120 | 66.3209 | 0.54836 | 0.00081652 | 12.6992 | 13.2484 | 81.5665 | 1.6548 | 0.015689 | 361.4025 | 37.9125 | 482.5519
7110 | 20056 | 361 | 35 | 366.415 | 64818.3223 | 18.2696 | 3231.8669 | 0.49771 | [21 empty] | 7110 | 61 | 2.5718 | 95 | 156.88 | 29728.7042 | 28.5847 | 5416.7819 | 0.83418 | [20 empty] | 7139 | 581.9076 | 102938.6698 | 82.4807 | 14326.788 | 664.3883 | 117265.4578 | 87.59% | 87.78% | 18.0589 | 29.73% | 1.534% | 7.255% | [25 empty] | 7126 | 305 | 3101 | 11.1635 | 0.11164 | 30.805 | 2.6535 | 29.585 | 1.1895 | 0.0427 | 0.49867 | 604.695 | 601.594 | 1.2559 | 0.29956 | 3413.9435 | 642.2541 | 4.523 | 3793 | 0.14021 | 0.068388 | 0.11004 | 6.79 | 7013 | 3.103 | 6.1299 | 9.7649 | 0.807 | 781 | 0.67913 | 0.47539 | 234.3 | 212.4247 | 113.2639 | 325.6886 | 6.5489 | 6.7166 | 0.30564 | 0.12512 | 14.1716 | [66 empty] | 7121 | 1989.1928 | [7 empty] | 7121 | 36.5547 | 0.22103 | 0.0012085 | 14.0717 | 14.2939 | 27.2083 | 2.0096 | 0.02322 | 400.4603 | 42.0098 | 471.7112
7111 | 21320 | 387 | 52 | 583.596 | 103237.3501 | 27.3732 | 4842.2772 | 0.74571 | [21 empty] | 7111 | 66 | 2.6044 | 93 | 171.8877 | 31488.3152 | 31.3192 | 5737.3955 | 0.88356 | [20 empty] | 7140 | 445.1771 | 78751.2245 | 74.0671 | 14246.8394 | 519.2441 | 92998.0638 | 85.74% | 84.68% | 14.3217 | 19.21% | 1.15% | 5.357% | [25 empty] | 7127 | 391 | 2175 | 7.8299 | 0.078299 | 39.491 | 3.4017 | 37.927 | 1.5249 | 0.05474 | 0.62873 | 424.125 | 421.95 | 0.88087 | 0.21011 | 2575.678 | 471.9756 | 2.484 | 3421 | 0.077004 | 0.037558 | 0.059792 | 7.133 | 8280 | 3.2598 | 6.4395 | 10.5415 | 0.356 | 407 | 0.35391 | 0.24774 | 122.1 | 110.7002 | 49.9652 | 160.6655 | 3.4128 | 3.5002 | 0.15928 | 0.065201 | 7.3852 | [66 empty] | 7122 | 2501.0021 | [7 empty] | 7122 | 46.4623 | 0.33503 | 0.0011819 | 13.1622 | 13.4984 | 46.6594 | 1.7628 | 0.022709 | 374.5786 | 39.2947 | 462.3182
7112 | 17690 | 75 | 31 | 67.425 | 11927.3921 | 3.8115 | 674.2449 | 0.10383 | [21 empty] | 7112 | 70 | 2.3142 | 86 | 161.9914 | 30882.968 | 29.516 | 5627.0969 | 0.86657 | [20 empty] | 7141 | 2962.233 | 524015.0464 | 93.6691 | 18542.7438 | 3055.9021 | 542557.7902 | 96.93% | 96.58% | 83.5539 | 168% | 13.96% | 61.88% | [25 empty] | 7128 | 369 | 1834 | 6.6023 | 0.066023 | 37.269 | 3.2103 | 35.793 | 1.4391 | 0.05166 | 0.59741 | 357.63 | 355.796 | 0.74277 | 0.17716 | 2208.304 | 400.8741 | 2.617 | 2098 | 0.081127 | 0.039569 | 0.064458 | 10.137 | 6565 | 4.6326 | 9.1515 | 14.7613 | 0.437 | 469 | 0.40783 | 0.28548 | 140.7 | 127.5636 | 61.3337 | 188.8974 | 3.9327 | 4.0334 | 0.18354 | 0.075134 | 8.5102 | [66 empty] | 7123 | 1886.8456 | [7 empty] | 7123 | 36.8321 | 0.30151 | 0.0011313 | 7.2591 | 7.5617 | 45.2954 | 0.804 | 0.021737 | 206.5829 | 21.6713 | 274.3754
7113 | 10187 | 259 | 35 | 262.885 | 46504.0041 | 25.8059 | 4565.0343 | 0.70302 | [21 empty] | 7113 | 70 | 2.7 | 83 | 188.9984 | 29805.6551 | 34.4369 | 5430.8029 | 0.83634 | [20 empty] | 7142 | 243.7453 | 43118.2085 | 104.7496 | 18036.4027 | 348.4949 | 61154.6112 | 69.94% | 70.51% | 9.4178 | 16.95% | 1.322% | 6.222% | [25 empty] | 7129 | 417 | 1940 | 6.9839 | 0.069839 | 42.117 | 3.6279 | 40.449 | 1.6263 | 0.05838 | 0.67763 | 378.3 | 376.36 | 0.7857 | 0.1874 | 2362.2787 | 426.8093 | 1.862 | 4403 | 0.057722 | 0.028153 | 0.045918 | 10.017 | 6919 | 4.5778 | 9.0431 | 14.4148 | 0.772 | 310 | 0.26957 | 0.1887 | 93 | 84.3171 | 108.3516 | 192.6687 | 2.5994 | 2.666 | 0.12132 | 0.049662 | 5.6251 | [66 empty] | 7124 | 1480.5663 | [7 empty] | 7124 | 31.1979 | 0.26548 | 0.00080602 | 5.2748 | 5.5411 | 39.4215 | 0.8172 | 0.015487 | 150.1138 | 15.7475 | 206.1155
7114 | 8694 | 220 | 35 | 223.3 | 39501.4707 | 25.6844 | 4543.5324 | 0.6997 | [21 empty] | 7114 | 60 | 2.7393 | 100 | 164.3567 | 30780.3667 | 29.947 | 5608.4023 | 0.86369 | [20 empty] | 7143 | 235.4008 | 41642.0919 | 130.0451 | 17652.6495 | 365.4459 | 59294.7414 | 64.41% | 70.23% | 9.1314 | 17.07% | 0.7604% | 3.511% | [25 empty] | 7130 | 434 | 4035 | 14.5259 | 0.14526 | 43.834 | 3.7758 | 42.098 | 1.6926 | 0.06076 | 0.68832 | 786.825 | 782.79 | 1.6342 | 0.38978 | 4475.2508 | 837.684 | 1.997 | 2583 | 0.061907 | 0.030195 | 0.049368 | 6.647 | 10297 | 3.0377 | 6.0008 | 9.5112 | 0.338 | 761 | 0.66174 | 0.46322 | 228.3 | 206.9849 | 47.4389 | 254.4238 | 6.3812 | 6.5446 | 0.29782 | 0.12191 | 13.8087 | [66 empty] | 7125 | 1993.9241 | [7 empty] | 7125 | 30.0959 | 0.21361 | 0.0012673 | 8.7803 | 8.9952 | 26.5359 | 1.8852 | 0.02435 | 249.8759 | 26.2129 | 304.5343
7115 | 7322 | 643 | 41 | 764.527 | 135243.8014 | 104.4151 | 18470.8825 | 2.8445 | [21 empty] | 7115 | 67 | 2.4929 | 90 | 167.0275 | 30934.2686 | 30.4336 | 5636.4443 | 0.86801 | [20 empty] | 7144 | 255.1593 | 45137.3398 | 101.562 | 17034.3803 | 356.7213 | 62171.7202 | 71.53% | 72.6% | 9.5744 | 19.07% | 0.8252% | 3.85% | [25 empty] | 7131 | 385 | 3863 | 13.9067 | 0.13907 | 38.885 | 3.3495 | 37.345 | 1.5015 | 0.0539 | 0.6287 | 753.285 | 749.422 | 1.5645 | 0.37317 | 4256.6205 | 799.9724 | 2.654 | 2692 | 0.082274 | 0.040128 | 0.064727 | 10.435 | 10135 | 4.7688 | 9.4205 | 15.0728 | 0.609 | 763 | 0.66348 | 0.46443 | 228.9 | 207.5289 | 85.4743 | 293.0031 | 6.3979 | 6.5618 | 0.2986 | 0.12223 | 13.845 | [66 empty] | 7126 | 1905.4152 | [7 empty] | 7126 | 32.7458 | 0.19441 | 0.001162 | 12.9142 | 13.1098 | 23.7551 | 1.8092 | 0.022327 | 367.52 | 38.5542 | 431.6608
7116 | 11245 | 398 | 53 | 611.726 | 108213.5094 | 54.3998 | 9623.2556 | 1.482 | [21 empty] | 7116 | 66 | 3.0014 | 104 | 198.0903 | 35212.7396 | 36.0935 | 6416.0122 | 0.98807 | [20 empty] | 7145 | 1196.0172 | 211573.8425 | 89.072 | 17460.7728 | 1285.0892 | 229034.6153 | 93.07% | 92.38% | 35.2713 | 68.92% | 2.908% | 13.98% | [25 empty] | 7132 | 481 | 3655 | 13.1579 | 0.13158 | 48.581 | 4.1847 | 46.657 | 1.8759 | 0.06734 | 0.7773 | 712.725 | 709.07 | 1.4803 | 0.35307 | 4141.2173 | 768.1794 | 5.047 | 4212 | 0.15646 | 0.076311 | 0.12271 | 6.398 | 5423 | 2.9239 | 5.776 | 9.282 | 0.487 | 801 | 0.69652 | 0.48757 | 240.3 | 217.8645 | 68.3513 | 286.2159 | 6.7166 | 6.8886 | 0.31347 | 0.12832 | 14.5346 | [66 empty] | 7127 | 2316.9572 | [7 empty] | 7127 | 53.0604 | 0.47758 | 0.00081502 | 6.7299 | 7.2083 | 72.9277 | 0.9936 | 0.01566 | 191.5245 | 20.0916 | 285.5531
7117 | 10772 | 175 | 48 | 243.6 | 43092.5134 | 22.6142 | 4000.419 | 0.61606 | [21 empty] | 7117 | 65 | 2.1453 | 84 | 139.4463 | 28010.1337 | 25.4081 | 5103.6461 | 0.78596 | [20 empty] | 7146 | 57.6669 | 10201.1886 | 85.1497 | 16743.9005 | 142.8166 | 26945.0891 | 40.38% | 37.86% | 4.1495 | 5.58% | 0.3092% | 1.46% | [25 empty] | 7133 | 546 | 1871 | 6.7355 | 0.067355 | 55.146 | 4.7502 | 52.962 | 2.1294 | 0.07644 | 0.88507 | 364.845 | 362.974 | 0.75775 | 0.18074 | 2423.1625 | 427.9264 | 2.674 | 5134 | 0.082894 | 0.040431 | 0.065538 | 5.184 | 7924 | 2.3691 | 4.68 | 7.488 | 0.556 | 571 | 0.49652 | 0.34757 | 171.3 | 155.3067 | 78.0356 | 233.3423 | 4.788 | 4.9106 | 0.22346 | 0.091474 | 10.3611 | [66 empty] | 7128 | 1411.6197 | [7 empty] | 7128 | 35.3694 | 0.28102 | 0.00068724 | 7.7551 | 8.0368 | 40.9604 | 1.0468 | 0.013205 | 220.7002 | 23.1523 | 285.8729
7118 | 19290 | 509 | 47 | 693.767 | 122726.4523 | 35.9651 | 6362.18 | 0.97978 | [21 empty] | 7118 | 70 | 2.8038 | 83 | 196.2654 | 29805.6551 | 35.761 | 5430.8029 | 0.83634 | [20 empty] | 7147 | 1164.1592 | 205938.1933 | 103.2706 | 19955.169 | 1267.4298 | 225893.3623 | 91.85% | 91.17% | 34.7876 | 33.27% | 3.854% | 15.28% | [25 empty] | 7134 | 370 | 3468 | 12.4847 | 0.12485 | 37.37 | 3.219 | 35.89 | 1.443 | 0.0518 | 0.59385 | 676.26 | 672.792 | 1.4045 | 0.33501 | 3843.1962 | 719.5531 | 2.392 | 1940 | 0.074152 | 0.036167 | 0.058193 | 9.638 | 5746 | 4.4046 | 8.701 | 14.0869 | 0.713 | 462 | 0.40174 | 0.28122 | 138.6 | 125.6597 | 100.0708 | 225.7305 | 3.874 | 3.9732 | 0.1808 | 0.074012 | 8.3832 | [66 empty] | 7129 | 1616.7846 | [7 empty] | 7129 | 35.5362 | 0.31263 | 0.00072696 | 5.126 | 5.4393 | 47.3408 | 0.7448 | 0.013968 | 145.8786 | 15.3032 | 209.2814
7119 | 18736 | 600 | 43 | 748.2 | 132355.577 | 39.9338 | 7064.2387 | 1.0879 | [21 empty] | 7119 | 62 | 3.162 | 99 | 196.0441 | 31488.3152 | 35.7206 | 5737.3955 | 0.88356 | [20 empty] | 7148 | 713.5692 | 126229.4393 | 99.4161 | 15949.7444 | 812.9854 | 142179.1837 | 87.77% | 88.78% | 21.8956 | 34.39% | 2.905% | 12.04% | [25 empty] | 7135 | 362 | 2612 | 9.4031 | 0.094031 | 36.562 | 3.1494 | 35.114 | 1.4118 | 0.05068 | 0.58463 | 509.34 | 506.728 | 1.0579 | 0.25232 | 2978.4664 | 551.4133 | 3.552 | 4457 | 0.11011 | 0.053706 | 0.087058 | 10.72 | 6537 | 4.899 | 9.6778 | 15.4554 | 0.626 | 318 | 0.27652 | 0.19357 | 95.4 | 86.493 | 87.8602 | 174.3533 | 2.6665 | 2.7348 | 0.12445 | 0.050944 | 5.7703 | [66 empty] | 7130 | 2957.5922 | [7 empty] | 7130 | 52.1762 | 0.40104 | 0.001512 | 12.5835 | 12.986 | 61.3903 | 0.7988 | 0.029052 | 358.1085 | 37.5669 | 457.8936
7120 | 4568 | 430 | 46 | 573.62 | 101472.609 | 125.5736 | 22213.7936 | 3.4209 | [21 empty] | 7120 | 61 | 2.4456 | 96 | 149.1826 | 30041.6379 | 27.1821 | 5473.8006 | 0.84297 | [20 empty] | 7149 | 77.9553 | 13790.1853 | 106.2448 | 14246.8394 | 184.2001 | 28037.0247 | 42.32% | 49.19% | 4.3177 | 4.921% | 0.4926% | 1.968% | [25 empty] | 7136 | 480 | 2725 | 9.8099 | 0.098099 | 48.48 | 4.176 | 46.56 | 1.872 | 0.0672 | 0.7608 | 531.375 | 528.65 | 1.1036 | 0.26323 | 3210.01 | 586.6877 | 3.71 | 2884 | 0.11501 | 0.056095 | 0.089864 | 6.858 | 9542 | 3.1341 | 6.1913 | 9.9679 | 0.669 | 451 | 0.39217 | 0.27452 | 135.3 | 122.6678 | 93.8954 | 216.5632 | 3.7817 | 3.8786 | 0.1765 | 0.07225 | 8.1836 | [66 empty] | 7131 | 2863.9108 | [7 empty] | 7131 | 56.0836 | 0.4416 | 0.0014475 | 12.6166 | 13.0596 | 66.83 | 1.0616 | 0.027813 | 359.0496 | 37.6657 | 464.6347
7121 | 22193 | 151 | 40 | 175.16 | 30985.5692 | 7.8926 | 1396.1866 | 0.21501 | [21 empty] | 7121 | 71 | 2.8159 | 98 | 199.9288 | 35694.9653 | 36.4284 | 6503.8772 | 1.0016 | [20 empty] | 7150 | 811.746 | 143596.7798 | 106.7622 | 18747.9452 | 918.5082 | 162344.725 | 88.38% | 88.45% | 25.0011 | 41.27% | 2.804% | 13.29% | [25 empty] | 7137 | 505 | 3085 | 11.1059 | 0.11106 | 51.005 | 4.3935 | 48.985 | 1.9695 | 0.0707 | 0.81204 | 601.575 | 598.49 | 1.2494 | 0.29801 | 3595.325 | 659.766 | 1.927 | 3957 | 0.059737 | 0.029136 | 0.046705 | 4.071 | 4622 | 1.8604 | 3.6752 | 5.9796 | 0.642 | 368 | 0.32 | 0.224 | 110.4 | 100.0926 | 90.1059 | 190.1984 | 3.0858 | 3.1648 | 0.14402 | 0.058954 | 6.6775 | [66 empty] | 7132 | 2397.5781 | [7 empty] | 7132 | 41.9035 | 0.28622 | 0.0013696 | 13.2449 | 13.5325 | 37.6962 | 2.0188 | 0.026316 | 376.9315 | 39.5415 | 456.2144
7122 | 19018 | 682 | 53 | 1048.234 | 185431.1894 | 55.118 | 9750.2992 | 1.5015 | [21 empty] | 7122 | 61 | 3.2316 | 89 | 197.1263 | 27851.1018 | 35.9178 | 5074.6693 | 0.7815 | [20 empty] | 7151 | 321.9284 | 56948.6959 | 94.5759 | 17940.4644 | 416.5043 | 74889.1603 | 77.29% | 76.04% | 11.5329 | 20.19% | 1.439% | 6.865% | [25 empty] | 7138 | 403 | 2780 | 10.0079 | 0.10008 | 40.703 | 3.5061 | 39.091 | 1.5717 | 0.05642 | 0.64198 | 542.1 | 539.32 | 1.1259 | 0.26855 | 3190.8106 | 590.3601 | 3.579 | 2623 | 0.11095 | 0.054114 | 0.08772 | 4.773 | 7224 | 2.1813 | 4.309 | 7.0322 | 0.778 | 820 | 0.71304 | 0.49913 | 246 | 223.0324 | 109.1937 | 332.2261 | 6.8759 | 7.052 | 0.32091 | 0.13136 | 14.8793 | [66 empty] | 7133 | 2106.0439 | [7 empty] | 7133 | 46.0531 | 0.37356 | 0.0007011 | 9.4417 | 9.816 | 55.8082 | 1.0696 | 0.013471 | 268.699 | 28.1875 | 353.7778
7123 | 15367 | 516 | 28 | 418.992 | 74119.1231 | 27.2657 | 4823.2656 | 0.74278 | [21 empty] | 7123 | 69 | 2.8291 | 100 | 195.2071 | 35397.4218 | 35.5681 | 6449.6626 | 0.99325 | [20 empty] | 7152 | 598.8189 | 105930.2677 | 104.1138 | 16962.4266 | 702.9327 | 122892.6943 | 85.19% | 86.2% | 18.9255 | 52.95% | 2.059% | 10% | [25 empty] | 7139 | 618 | 3089 | 11.1203 | 0.1112 | 62.418 | 5.3766 | 59.946 | 2.4102 | 0.08652 | 1.0036 | 602.355 | 599.266 | 1.251 | 0.2984 | 3713.7465 | 673.6833 | 4.24 | 3439 | 0.13144 | 0.064109 | 0.102 | 7.148 | 6955 | 3.2666 | 6.4531 | 10.4152 | 0.726 | 827 | 0.71913 | 0.50339 | 248.1 | 224.9363 | 101.8954 | 326.8317 | 6.9346 | 7.1122 | 0.32365 | 0.13249 | 15.0063 | [66 empty] | 7134 | 2066.4591 | [7 empty] | 7134 | 34.0462 | 0.26788 | 0.0012995 | 7.6394 | 7.9086 | 39.2188 | 0.9568 | 0.024969 | 217.4062 | 22.8067 | 280.4134
7124 | 22391 | 159 | 52 | 239.772 | 42415.3454 | 10.7084 | 1894.3033 | 0.29172 | [21 empty] | 7124 | 72 | 1.9565 | 105 | 140.868 | 38783.2621 | 25.6672 | 7066.5869 | 1.0883 | [20 empty] | 7153 | 490.4255 | 86755.6221 | 85.6738 | 15510.0272 | 576.0994 | 102265.6493 | 85.13% | 84.83% | 15.7489 | 33.71% | 1.963% | 9.114% | [25 empty] | 7140 | 570 | 3215 | 11.5739 | 0.11574 | 57.57 | 4.959 | 55.29 | 2.223 | 0.0798 | 0.92682 | 626.925 | 623.71 | 1.3021 | 0.31057 | 3791.2169 | 692.7061 | 3.11 | 2968 | 0.09641 | 0.047023 | 0.074438 | 6.054 | 10408 | 2.7667 | 5.4654 | 8.9305 | 0.765 | 464 | 0.40348 | 0.28243 | 139.2 | 126.2037 | 107.3691 | 233.5728 | 3.8907 | 3.9904 | 0.18159 | 0.074333 | 8.4195 | [66 empty] | 7135 | 2911.6684 | [7 empty] | 7135 | 68.4413 | 0.65503 | 0.00097877 | 5.2583 | 5.9143 | 99.7793 | 1.4208 | 0.018806 | 149.6432 | 15.6981 | 266.5603
7125 | 16872 | 186 | 37 | 199.578 | 35305.0807 | 11.8289 | 2092.5249 | 0.32225 | [21 empty] | 7125 | 62 | 3.3288 | 92 | 206.3878 | 29261.8687 | 37.6053 | 5331.7211 | 0.82109 | [20 empty] | 7154 | 341.5576 | 60421.0799 | 95.1943 | 16272.2038 | 436.7519 | 76693.2837 | 78.2% | 78.78% | 11.8108 | 21.77% | 0.8865% | 4.18% | [25 empty] | 7141 | 497 | 4231 | 15.2315 | 0.15231 | 50.197 | 4.3239 | 48.209 | 1.9383 | 0.06958 | 0.78775 | 825.045 | 820.814 | 1.7136 | 0.40871 | 4733.2695 | 882.3115 | 4.644 | 3447 | 0.14396 | 0.070217 | 0.112 | 7.303 | 4894 | 3.3375 | 6.593 | 10.5356 | 0.362 | 716 | 0.62261 | 0.43583 | 214.8 | 194.7453 | 50.8074 | 245.5527 | 6.0038 | 6.1576 | 0.28021 | 0.1147 | 12.9922 | [66 empty] | 7136 | 2415.0578 | [7 empty] | 7136 | 48.2902 | 0.4192 | 0.0010211 | 7.4575 | 7.8777 | 61.4302 | 1.484 | 0.01962 | 212.2298 | 22.2637 | 297.4274
7126 | 13285 | 31 | 43 | 38.657 | 6838.3715 | 2.9098 | 514.7438 | 0.079271 | [21 empty] | 7126 | 69 | 2.8011 | 94 | 193.2792 | 33273.5765 | 35.2168 | 6062.6828 | 0.93365 | [20 empty] | 7155 | 135.0338 | 23887.2984 | 76.9519 | 13751.1581 | 211.9857 | 37638.4565 | 63.7% | 63.47% | 5.7963 | 14.43% | 0.9929% | 4.597% | [25 empty] | 7142 | 442 | 1812 | 6.5231 | 0.065231 | 44.642 | 3.8454 | 42.874 | 1.7238 | 0.06188 | 0.70543 | 353.34 | 351.528 | 0.73386 | 0.17504 | 2259.3236 | 404.5835 | 2.075 | 3220 | 0.064325 | 0.031374 | 0.050387 | 4.559 | 9043 | 2.0835 | 4.1158 | 6.6182 | 0.439 | 320 | 0.27826 | 0.19478 | 96 | 87.037 | 61.6144 | 148.6515 | 2.6833 | 2.752 | 0.12523 | 0.051264 | 5.8066 | [66 empty] | 7137 | 2083.4914 | [7 empty] | 7137 | 29.8909 | 0.24224 | 0.001156 | 6.0851 | 6.3284 | 35.8646 | 0.7708 | 0.022212 | 173.172 | 18.1664 | 227.996
7127 | 4116 | 358 | 37 | 384.134 | 67952.7897 | 93.327 | 16509.4241 | 2.5425 | [21 empty] | 7127 | 69 | 2.5762 | 102 | 177.761 | 36105.3702 | 32.3893 | 6578.6559 | 1.0131 | [20 empty] | 7156 | 585.776 | 103622.9962 | 99.3563 | 15712.5636 | 685.1323 | 119335.5598 | 85.5% | 86.83% | 18.3777 | 31.32% | 1.338% | 6.371% | [25 empty] | 7143 | 574 | 1904 | 6.8543 | 0.068543 | 57.974 | 4.9938 | 55.678 | 2.2386 | 0.08036 | 0.91897 | 371.28 | 369.376 | 0.77112 | 0.18393 | 2487.0749 | 438.9548 | 4.414 | 2975 | 0.13683 | 0.06674 | 0.10672 | 7.807 | 6496 | 3.5678 | 7.048 | 11.3191 | 0.736 | 347 | 0.30174 | 0.21122 | 104.1 | 94.3808 | 103.2989 | 197.6797 | 2.9097 | 2.9842 | 0.1358 | 0.055589 | 6.2965 | [66 empty] | 7138 | 1831.5399 | [7 empty] | 7138 | 30.7659 | 0.16648 | 0.0010417 | 13.5591 | 13.7266 | 20.8403 | 1.4316 | 0.020016 | 385.8724 | 40.4795 | 448.6438
7128 | 15228 | 359 | 29 | 301.919 | 53409.0664 | 19.8266 | 3507.2936 | 0.54012 | [21 empty] | 7128 | 71 | 2.7365 | 89 | 194.2925 | 32416.8562 | 35.4015 | 5906.5823 | 0.90961 | [20 empty] | 7157 | 382.866 | 67728.4848 | 122.7662 | 17268.8962 | 505.6322 | 84997.381 | 75.72% | 79.68% | 13.0896 | 37.25% | 1.355% | 6.477% | [25 empty] | 7144 | 459 | 1546 | 5.5656 | 0.055656 | 46.359 | 3.9933 | 44.523 | 1.7901 | 0.06426 | 0.72843 | 301.47 | 299.924 | 0.62613 | 0.14934 | 2013.593 | 356.2871 | 3.945 | 3229 | 0.1223 | 0.059648 | 0.094781 | 7.937 | 11107 | 3.6272 | 7.1654 | 11.6079 | 0.713 | 500 | 0.43478 | 0.30435 | 150 | 135.9953 | 100.0708 | 236.0662 | 4.1926 | 4.3 | 0.19568 | 0.0801 | 9.0728 | [66 empty] | 7139 | 2495.9473 | [7 empty] | 7139 | 48.9373 | 0.35511 | 0.0011575 | 13.6748 | 14.0311 | 50.184 | 1.696 | 0.022241 | 389.1665 | 40.825 | 481.8937
7129 | 13088 | 374 | 42 | 455.532 | 80583.0001 | 34.8053 | 6157.0141 | 0.94818 | [21 empty] | 7129 | 61 | 2.5616 | 81 | 156.2569 | 25347.632 | 28.4711 | 4618.5193 | 0.71125 | [20 empty] | 7158 | 200.3142 | 35435.309 | 86.9613 | 14819.8043 | 287.2755 | 50255.1133 | 69.73% | 70.51% | 7.7393 | 20.1% | 1.168% | 5.283% | [25 empty] | 7145 | 423 | 4241 | 15.2675 | 0.15267 | 42.723 | 3.6801 | 41.031 | 1.6497 | 0.05922 | 0.67934 | 826.995 | 822.754 | 1.7176 | 0.40968 | 4670.8861 | 876.9434 | 4.683 | 2205 | 0.14517 | 0.070807 | 0.11294 | 9.266 | 6373 | 4.2346 | 8.3651 | 13.3842 | 0.753 | 344 | 0.29913 | 0.20939 | 103.2 | 93.5648 | 105.6849 | 199.2497 | 2.8845 | 2.9584 | 0.13462 | 0.055109 | 6.2421 | [66 empty] | 7140 | 2214.4353 | [7 empty] | 7140 | 35.8987 | 0.28697 | 0.0012047 | 7.6725 | 7.9606 | 41.0896 | 1.244 | 0.023148 | 218.3473 | 22.9055 | 283.6096
7130 | 9294 | 643 | 38 | 708.586 | 125347.9135 | 76.2412 | 13486.9715 | 2.077 | [21 empty] | 7130 | 62 | 2.7901 | 90 | 172.9841 | 28625.7411 | 31.5189 | 5215.8141 | 0.80324 | [20 empty] | 7159 | 38.9835 | 6896.1278 | 97.1241 | 16885.143 | 136.1076 | 23781.2708 | 28.64% | 29% | 3.6623 | 5.154% | 0.2865% | 1.343% | [25 empty] | 7146 | 401 | 2684 | 9.6623 | 0.096623 | 40.501 | 3.4887 | 38.897 | 1.5639 | 0.05614 | 0.6424 | 523.38 | 520.696 | 1.087 | 0.25927 | 3088.9352 | 569.437 | 3.378 | 4042 | 0.10472 | 0.051075 | 0.081005 | 11.146 | 7635 | 5.0937 | 10.0624 | 16.4419 | 0.829 | 485 | 0.42174 | 0.29522 | 145.5 | 131.9155 | 116.3517 | 248.2671 | 4.0668 | 4.171 | 0.1898 | 0.077697 | 8.8006 | [66 empty] | 7141 | 5119.9589 | [7 empty] | 7141 | 112.7777 | 1.0433 | 0.0015854 | 11.8394 | 12.8842 | 160.6306 | 1.8576 | 0.030463 | 336.9325 | 35.3455 | 534.7966
7131 | 7240 | 511 | 33 | 489.027 | 86508.2207 | 67.5452 | 11948.6493 | 1.8401 | [21 empty] | 7131 | 67 | 2.6033 | 98 | 174.4233 | 33683.9813 | 31.7812 | 6137.4615 | 0.94517 | [20 empty] | 7160 | 151.6822 | 26832.3731 | 76.7225 | 16789.2047 | 228.4047 | 43621.5778 | 66.41% | 61.51% | 6.7177 | 13.53% | 0.5796% | 2.695% | [25 empty] | 7147 | 554 | 2104 | 7.5743 | 0.075743 | 55.954 | 4.8198 | 53.738 | 2.1606 | 0.07756 | 0.88806 | 410.28 | 408.176 | 0.85212 | 0.20325 | 2665.5576 | 474.9987 | 2.137 | 5058 | 0.066247 | 0.032311 | 0.051763 | 8.71 | 4690 | 3.9805 | 7.8632 | 12.5968 | 0.527 | 786 | 0.68348 | 0.47843 | 235.8 | 213.7847 | 73.9654 | 287.7501 | 6.5908 | 6.7596 | 0.3076 | 0.12592 | 14.2624 | [66 empty] | 7142 | 1361.7615 | [7 empty] | 7142 | 24.7386 | 0.19786 | 0.00067899 | 5.2913 | 5.4899 | 28.4479 | 0.83 | 0.013046 | 150.5844 | 15.7969 | 195.6722
7132 | 15331 | 533 | 31 | 479.167 | 84764 | 31.2548 | 5528.9283 | 0.85145 | [21 empty] | 7132 | 70 | 3.0772 | 80 | 215.4055 | 28728.3423 | 39.2484 | 5234.5088 | 0.80611 | [20 empty] | 7161 | 144.9563 | 25642.5696 | 97.9674 | 18390.8415 | 242.9237 | 44033.4111 | 59.67% | 58.23% | 6.7811 | 11.96% | 0.8476% | 3.949% | [25 empty] | 7148 | 540 | 1797 | 6.4691 | 0.064691 | 54.54 | 4.698 | 52.38 | 2.106 | 0.0756 | 0.87156 | 350.415 | 348.618 | 0.72779 | 0.17359 | 2344.2805 | 413.3852 | 3.186 | 3712 | 0.098766 | 0.048172 | 0.078424 | 9.81 | 9386 | 4.4832 | 8.8563 | 14.3117 | 0.448 | 662 | 0.57565 | 0.40296 | 198.6 | 180.0578 | 62.8776 | 242.9354 | 5.551 | 5.6932 | 0.25907 | 0.10605 | 12.0123 | [66 empty] | 7143 | 1533.5967 | [7 empty] | 7143 | 32.2552 | 0.27137 | 0.00071347 | 5.7378 | 6.0099 | 36.3671 | 1.7656 | 0.013709 | 163.2899 | 17.1297 | 218.5661
7133 | 12286 | 699 | 43 | 871.653 | 154194.2472 | 70.9469 | 12550.4027 | 1.9328 | [21 empty] | 7133 | 70 | 2.3663 | 86 | 165.638 | 30882.968 | 30.1804 | 5627.0969 | 0.86657 | [20 empty] | 7162 | 300.831 | 53216.595 | 93.9683 | 16650.6271 | 394.7992 | 69867.2221 | 76.2% | 76.17% | 10.7596 | 13.7% | 0.9829% | 4.434% | [25 empty] | 7149 | 359 | 2288 | 8.2367 | 0.082367 | 36.259 | 3.1233 | 34.823 | 1.4001 | 0.05026 | 0.57943 | 446.16 | 443.872 | 0.92664 | 0.22102 | 2653.7256 | 489.0653 | 2.241 | 1982 | 0.069471 | 0.033884 | 0.054994 | 5.792 | 6242 | 2.6469 | 5.2289 | 8.3453 | 0.513 | 415 | 0.36087 | 0.25261 | 124.5 | 112.8761 | 72.0005 | 184.8766 | 3.4799 | 3.569 | 0.16241 | 0.066483 | 7.5304 | [66 empty] | 7144 | 1444.1823 | [7 empty] | 7144 | 35.0789 | 0.27225 | 0.00057932 | 8.2677 | 8.5406 | 37.3026 | 1.578 | 0.011131 | 235.2881 | 24.6826 | 298.8624
7134 | 9818 | 237 | 27 | 185.571 | 32827.2611 | 18.9011 | 3343.5793 | 0.51491 | [21 empty] | 7134 | 71 | 3.2007 | 87 | 227.2512 | 31688.3876 | 41.4068 | 5773.8501 | 0.88917 | [20 empty] | 7163 | 285.7064 | 50541.0714 | 86.9985 | 16581.3383 | 372.7048 | 67122.4097 | 76.66% | 75.3% | 10.3369 | 25.92% | 1.479% | 6.829% | [25 empty] | 7150 | 383 | 3144 | 11.3183 | 0.11318 | 38.683 | 3.3321 | 37.151 | 1.4937 | 0.05362 | 0.61318 | 613.08 | 609.936 | 1.2733 | 0.30371 | 3532.3269 | 657.8858 | 3.129 | 3178 | 0.096999 | 0.04731 | 0.076501 | 6.415 | 4048 | 2.9317 | 5.7913 | 9.2777 | 0.55 | 666 | 0.57913 | 0.40539 | 199.8 | 181.1458 | 77.1935 | 258.3393 | 5.5846 | 5.7276 | 0.26064 | 0.10669 | 12.0849 | [66 empty] | 7145 | 3256.501 | [7 empty] | 7145 | 60.5256 | 0.56673 | 0.0015892 | 5.6882 | 6.2565 | 83.6105 | 1.8732 | 0.030535 | 161.8782 | 16.9816 | 264.374
7135 | 4940 | 587 | 38 | 646.874 | 114431.1434 | 130.9462 | 23164.1991 | 3.5673 | [21 empty] | 7135 | 60 | 2.7312 | 90 | 163.872 | 27702.3301 | 29.8586 | 5047.562 | 0.77732 | [20 empty] | 7164 | 960.2849 | 169873.1084 | 71.8431 | 16309.5131 | 1032.128 | 186182.6215 | 93.04% | 91.24% | 28.6721 | 67.75% | 4.766% | 20.46% | [25 empty] | 7151 | 276 | 2057 | 7.4051 | 0.074051 | 27.876 | 2.4012 | 26.772 | 1.0764 | 0.03864 | 0.43856 | 401.115 | 399.058 | 0.83308 | 0.19871 | 2338.0718 | 434.0558 | 4.811 | 3289 | 0.14914 | 0.072742 | 0.11719 | 11 | 9108 | 5.027 | 9.9306 | 16.0279 | 0.495 | 811 | 0.70522 | 0.49365 | 243.3 | 220.5844 | 69.4742 | 290.0586 | 6.8004 | 6.9746 | 0.31739 | 0.12992 | 14.716 | [66 empty] | 7146 | 1644.1419 | [7 empty] | 7146 | 33.5901 | 0.25908 | 0.0010058 | 8.0197 | 8.2798 | 36.132 | 1.3512 | 0.019325 | 228.2294 | 23.9421 | 289.6741
7136 | 7104 | 681 | 27 | 533.223 | 94326.4339 | 75.0595 | 13277.9327 | 2.0448 | [21 empty] | 7136 | 65 | 2.5971 | 81 | 168.8092 | 27009.7718 | 30.7582 | 4921.373 | 0.75789 | [20 empty] | 7165 | 254.7654 | 45067.6535 | 75.5555 | 16181.5953 | 330.3209 | 61249.2489 | 77.13% | 73.58% | 9.4324 | 14.66% | 1.013% | 4.726% | [25 empty] | 7152 | 474 | 1820 | 6.5519 | 0.065519 | 47.874 | 4.1238 | 45.978 | 1.8486 | 0.06636 | 0.77309 | 354.9 | 353.08 | 0.7371 | 0.17581 | 2298.2422 | 409.1387 | 1.979 | 2921 | 0.061349 | 0.029922 | 0.048654 | 5.413 | 5549 | 2.4737 | 4.8867 | 7.8286 | 0.571 | 643 | 0.55913 | 0.39139 | 192.9 | 174.89 | 80.1409 | 255.0309 | 5.3917 | 5.5298 | 0.25164 | 0.10301 | 11.6676 | [66 empty] | 7147 | 2666.449 | [7 empty] | 7147 | 64.7994 | 0.52909 | 0.00078841 | 12.9969 | 13.5268 | 81.8323 | 0.8548 | 0.015149 | 369.8729 | 38.8011 | 491.3762
7137 | 6887 | 282 | 33 | 269.874 | 47740.3488 | 39.186 | 6931.9513 | 1.0675 | [21 empty] | 7137 | 62 | 2.5559 | 85 | 158.4668 | 27035.4221 | 28.8738 | 4926.0467 | 0.75861 | [20 empty] | 7166 | 626.835 | 110886.2742 | 92.6849 | 19187.6625 | 719.5199 | 130073.9367 | 87.12% | 85.25% | 20.0314 | 32.84% | 1.928% | 9.079% | [25 empty] | 7153 | 531 | 3097 | 11.1491 | 0.11149 | 53.631 | 4.6197 | 51.507 | 2.0709 | 0.07434 | 0.865 | 603.915 | 600.818 | 1.2543 | 0.29917 | 3635.9801 | 666.3009 | 2.828 | 2595 | 0.087668 | 0.042759 | 0.068329 | 6.565 | 5625 | 3.0002 | 5.9267 | 9.5124 | 0.492 | 824 | 0.71652 | 0.50157 | 247.2 | 224.1203 | 69.0531 | 293.1734 | 6.9094 | 7.0864 | 0.32247 | 0.132 | 14.9519 | [66 empty] | 7148 | 2018.7267 | [7 empty] | 7148 | 52.4203 | 0.42306 | 0.00067337 | 10.9465 | 11.3702 | 62.9378 | 1.2744 | 0.012938 | 311.5214 | 32.6798 | 408.4263
7138 | 17470 | 88 | 38 | 96.976 | 17154.9244 | 5.551 | 981.9648 | 0.15122 | [21 empty] | 7138 | 65 | 2.3944 | 102 | 155.6385 | 34012.3053 | 28.3584 | 6197.2845 | 0.95438 | [20 empty] | 7167 | 135.2597 | 23927.2522 | 81.6316 | 15515.3571 | 216.8913 | 39442.6093 | 62.36% | 60.66% | 6.0742 | 12.06% | 0.6082% | 2.897% | [25 empty] | 7154 | 597 | 3733 | 13.4387 | 0.13439 | 60.297 | 5.1939 | 57.909 | 2.3283 | 0.08358 | 0.97371 | 727.935 | 724.202 | 1.5119 | 0.36061 | 4337.5358 | 797.3358 | 2.389 | 2125 | 0.074059 | 0.036122 | 0.058264 | 8.212 | 5683 | 3.7529 | 7.4136 | 11.9137 | 0.822 | 310 | 0.26957 | 0.1887 | 93 | 84.3171 | 115.3692 | 199.6863 | 2.5994 | 2.666 | 0.12132 | 0.049662 | 5.6251 | [66 empty] | 7149 | 1418.7439 | [7 empty] | 7149 | 23.1512 | 0.16321 | 0.00085736 | 6.8622 | 7.0263 | 22.5717 | 0.8964 | 0.016473 | 195.2891 | 20.4866 | 239.2602
7139 | 10346 | 492 | 37 | 527.916 | 93387.6327 | 51.0261 | 9026.4482 | 1.3901 | [21 empty] | 7139 | 64 | 2.4809 | 84 | 158.7762 | 27579.2086 | 28.9302 | 5025.1284 | 0.77387 | [20 empty] | 7168 | 250.8079 | 44367.5849 | 95.4379 | 17322.1953 | 346.2459 | 61689.7802 | 72.44% | 71.92% | 9.5002 | 14.24% | 0.8603% | 4.068% | [25 empty] | 7155 | 368 | 4098 | 14.7527 | 0.14753 | 37.168 | 3.2016 | 35.696 | 1.4352 | 0.05152 | 0.59947 | 799.11 | 795.012 | 1.6597 | 0.39587 | 4470.2755 | 841.6995 | 2.789 | 4719 | 0.086459 | 0.04217 | 0.066965 | 9.727 | 8459 | 4.4452 | 8.7813 | 13.9096 | 0.358 | 496 | 0.4313 | 0.30191 | 148.8 | 134.9074 | 50.246 | 185.1533 | 4.1591 | 4.2656 | 0.19411 | 0.079459 | 9.0002 | [66 empty] | 7150 | 2595.6555 | [7 empty] | 7150 | 50.2956 | 0.39958 | 0.0011781 | 11.0126 | 11.4134 | 59.242 | 1.2516 | 0.022637 | 313.4037 | 32.8772 | 406.7971
7140 | 8625 | 430 | 27 | 336.69 | 59560.0097 | 39.0365 | 6905.5084 | 1.0634 | [21 empty] | 7140 | 66 | 2.1603 | 81 | 142.5798 | 27425.3068 | 25.9791 | 4997.0864 | 0.76955 | [20 empty] | 7169 | 420.1242 | 74319.4115 | 68.2472 | 15366.1197 | 488.3714 | 89685.5312 | 86.03% | 82.87% | 13.8116 | 19.33% | 1.626% | 7.092% | [25 empty] | 7156 | 560 | 3515 | 12.6539 | 0.12654 | 56.56 | 4.872 | 54.32 | 2.184 | 0.0784 | 0.91616 | 685.425 | 681.91 | 1.4236 | 0.33955 | 4081.088 | 750.0345 | 4.209 | 3289 | 0.13048 | 0.06364 | 0.10291 | 9.642 | 8039 | 4.4064 | 8.7046 | 13.8055 | 0.85 | 357 | 0.31043 | 0.2173 | 107.1 | 97.1007 | 119.299 | 216.3997 | 2.9935 | 3.0702 | 0.13971 | 0.057191 | 6.4779 | [66 empty] | 7151 | 1746.9384 | [7 empty] | 7151 | 47.7177 | 0.34575 | 0.0007708 | 13.4103 | 13.7568 | 47.7084 | 1.9244 | 0.01481 | 381.6373 | 40.0352 | 471.3201
7141 | 3553 | 612 | 52 | 922.896 | 163259.0652 | 259.7512 | 45949.6384 | 7.0762 | [21 empty] | 7141 | 71 | 2.5396 | 98 | 180.3139 | 35694.9653 | 32.8545 | 6503.8772 | 1.0016 | [20 empty] | 7170 | 814.1593 | 144023.6899 | 96.5327 | 13935.0399 | 910.692 | 157958.7298 | 89.4% | 91.18% | 24.3256 | 34.33% | 2.412% | 10.74% | [25 empty] | 7157 | 500 | 1768 | 6.3647 | 0.063647 | 50.5 | 4.35 | 48.5 | 1.95 | 0.07 | 0.8025 | 344.76 | 342.992 | 0.71604 | 0.17079 | 2273.9126 | 402.7123 | 2.56 | 3896 | 0.07936 | 0.038707 | 0.062512 | 9.167 | 10509 | 4.1893 | 8.2758 | 13.5309 | 0.597 | 845 | 0.73478 | 0.51435 | 253.5 | 229.8321 | 83.79 | 313.6222 | 7.0855 | 7.267 | 0.33069 | 0.13537 | 15.333 | [66 empty] | 7152 | 1919.3294 | [7 empty] | 7152 | 41.2879 | 0.31019 | 0.00068199 | 10.6323 | 10.9432 | 46.7495 | 0.7916 | 0.013104 | 302.5805 | 31.7418 | 381.8765
7142 | 13978 | 303 | 34 | 298.758 | 52849.8897 | 21.3734 | 3780.9336 | 0.58226 | [21 empty] | 7142 | 72 | 2.8006 | 94 | 201.644 | 34720.2537 | 36.741 | 6326.2778 | 0.97425 | [20 empty] | 7171 | 692.8207 | 122559.0552 | 102.8497 | 17588.6906 | 795.6704 | 140147.7458 | 87.07% | 87.45% | 21.5828 | 38.56% | 1.869% | 9.067% | [25 empty] | 7158 | 370 | 2650 | 9.5399 | 0.095399 | 37.37 | 3.219 | 35.89 | 1.443 | 0.0518 | 0.59533 | 516.75 | 514.1 | 1.0733 | 0.25599 | 3029.377 | 562.172 | 5.052 | 4012 | 0.15661 | 0.076386 | 0.12474 | 5.73 | 5601 | 2.6186 | 5.1729 | 8.4577 | 0.403 | 490 | 0.42609 | 0.29826 | 147 | 133.2754 | 56.5618 | 189.8372 | 4.1088 | 4.214 | 0.19176 | 0.078498 | 8.8913 | [66 empty] | 7153 | 2332.2868 | [7 empty] | 7153 | 44.0861 | 0.30493 | 0.0011605 | 13.6252 | 13.9313 | 44.4657 | 1.1312 | 0.022298 | 387.7548 | 40.6769 | 474.0509
7143 | 19017 | 288 | 47 | 392.544 | 69440.5074 | 20.6417 | 3651.4964 | 0.56233 | [21 empty] | 7143 | 72 | 3.4769 | 92 | 250.3381 | 33981.5249 | 45.6134 | 6191.6761 | 0.95352 | [20 empty] | 7172 | 197.5424 | 34944.9877 | 56.7642 | 14204.2001 | 254.3066 | 49149.1879 | 77.68% | 71.1% | 7.569 | 6.486% | 1.032% | 3.61% | [25 empty] | 7159 | 511 | 3251 | 11.7035 | 0.11704 | 51.611 | 4.4457 | 49.567 | 1.9929 | 0.07154 | 0.8268 | 633.945 | 630.694 | 1.3167 | 0.31405 | 3769.2216 | 693.772 | 2.006 | 2960 | 0.062186 | 0.030331 | 0.048559 | 11.005 | 10922 | 5.0293 | 9.9351 | 16.0948 | 0.787 | 632 | 0.54957 | 0.3847 | 189.6 | 171.8981 | 110.4569 | 282.355 | 5.2995 | 5.4352 | 0.24733 | 0.10125 | 11.468 | [66 empty] | 7154 | 2262.8247 | [7 empty] | 7154 | 32.9049 | 0.28443 | 0.0013988 | 5.126 | 5.4118 | 41.8975 | 0.9556 | 0.026877 | 145.8786 | 15.3032 | 204.0618
7144 | 8036 | 155 | 40 | 179.8 | 31806.379 | 22.3743 | 3957.9864 | 0.60953 | [21 empty] | 7144 | 68 | 2.8751 | 94 | 195.5079 | 32791.3507 | 35.6229 | 5974.8179 | 0.92012 | [20 empty] | 7173 | 664.12 | 117481.9392 | 75.9347 | 13980.3441 | 740.0548 | 131462.2833 | 89.74% | 89.37% | 20.2452 | 30.18% | 2.468% | 10.93% | [25 empty] | 7160 | 352 | 3677 | 13.2371 | 0.13237 | 35.552 | 3.0624 | 34.144 | 1.3728 | 0.04928 | 0.55862 | 717.015 | 713.338 | 1.4892 | 0.3552 | 4038.6603 | 760.618 | 4.476 | 3030 | 0.13876 | 0.067677 | 0.10903 | 5.273 | 5559 | 2.4098 | 4.7604 | 7.6023 | 0.712 | 587 | 0.51043 | 0.3573 | 176.1 | 159.6585 | 99.9305 | 259.589 | 4.9221 | 5.0482 | 0.22972 | 0.094037 | 10.6514 | [66 empty] | 7155 | 2093.7528 | [7 empty] | 7155 | 32.3091 | 0.24308 | 0.0015356 | 8.2016 | 8.4462 | 34.5432 | 1.1156 | 0.029505 | 233.4058 | 24.4851 | 293.5792
7145 | 7495 | 695 | 39 | 786.045 | 139050.3068 | 104.8759 | 18552.4092 | 2.8571 | [21 empty] | 7145 | 63 | 2.7217 | 104 | 171.4645 | 33612.1605 | 31.2421 | 6124.3753 | 0.94315 | [20 empty] | 7174 | 591.0862 | 104562.3508 | 100.8383 | 17468.7677 | 691.9245 | 122031.1185 | 85.43% | 85.68% | 18.7928 | 29.44% | 1.407% | 6.83% | [25 empty] | 7161 | 552 | 2609 | 9.3923 | 0.093923 | 55.752 | 4.8024 | 53.544 | 2.1528 | 0.07728 | 0.90086 | 508.755 | 506.146 | 1.0566 | 0.25203 | 3168.9071 | 573.4049 | 2.01 | 4168 | 0.06231 | 0.030391 | 0.048261 | 7.123 | 9947 | 3.2552 | 6.4305 | 10.456 | 0.491 | 687 | 0.59739 | 0.41817 | 206.1 | 186.8576 | 68.9127 | 255.7703 | 5.7606 | 5.9082 | 0.26886 | 0.11006 | 12.466 | [66 empty] | 7156 | 2456.585 | [7 empty] | 7156 | 44.0157 | 0.39188 | 0.0013171 | 5.9032 | 6.2964 | 56.1751 | 1.6836 | 0.025308 | 167.9957 | 17.6234 | 243.5031
7146 | 19499 | 68 | 50 | 98.6 | 17442.2078 | 5.0567 | 894.5181 | 0.13776 | [21 empty] | 7146 | 61 | 2.6871 | 103 | 163.914 | 32232.174 | 29.8663 | 5872.9319 | 0.90443 | [20 empty] | 7175 | 247.421 | 43768.4414 | 76.3002 | 15179.573 | 323.7212 | 58948.0143 | 76.43% | 74.25% | 9.078 | 12.44% | 1.018% | 4.444% | [25 empty] | 7162 | 347 | 2976 | 10.7135 | 0.10714 | 35.047 | 3.0189 | 33.659 | 1.3533 | 0.04858 | 0.55659 | 580.32 | 577.344 | 1.2053 | 0.28748 | 3331.101 | 622.571 | 2.837 | 3416 | 0.087947 | 0.042895 | 0.069491 | 6.338 | 5936 | 2.8965 | 5.7218 | 9.1663 | 0.667 | 773 | 0.67217 | 0.47052 | 231.9 | 210.2488 | 93.6147 | 303.8635 | 6.4818 | 6.6478 | 0.30251 | 0.12383 | 14.0265 | [66 empty] | 7157 | 1820.3422 | [7 empty] | 7157 | 45.4421 | 0.31566 | 0.00066251 | 13.9725 | 14.2888 | 46.6516 | 1.024 | 0.012729 | 397.6369 | 41.7136 | 487.0388
7147 | 5901 | 577 | 36 | 602.388 | 106561.6297 | 102.0824 | 18058.2324 | 2.781 | [21 empty] | 7147 | 72 | 2.7611 | 104 | 198.797 | 38413.8977 | 36.2222 | 6999.286 | 1.0779 | [20 empty] | 7176 | 413.4664 | 73141.6521 | 103.3319 | 18212.2896 | 516.7983 | 91353.9418 | 80.01% | 80.06% | 14.0685 | 18.39% | 1.424% | 6.315% | [25 empty] | 7163 | 615 | 3868 | 13.9247 | 0.13925 | 62.115 | 5.3505 | 59.655 | 2.3985 | 0.0861 | 0.99015 | 754.26 | 750.392 | 1.5665 | 0.37365 | 4489.8511 | 825.2673 | 2.237 | 3422 | 0.069347 | 0.033823 | 0.054659 | 6.876 | 5782 | 3.1423 | 6.2075 | 9.932 | 0.428 | 755 | 0.65652 | 0.45957 | 226.5 | 205.353 | 60.0706 | 265.4235 | 6.3308 | 6.493 | 0.29547 | 0.12095 | 13.6999 | [66 empty] | 7158 | 1664.2137 | [7 empty] | 7158 | 30.9558 | 0.2306 | 0.00099301 | 8.1024 | 8.334 | 28.7055 | 2.0208 | 0.01908 | 230.5823 | 24.189 | 285.5167
7148 | 11026 | 610 | 39 | 689.91 | 122044.1542 | 62.5712 | 11068.7606 | 1.7046 | [21 empty] | 7148 | 63 | 3.0377 | 95 | 191.377 | 30703.4158 | 34.8703 | 5594.3813 | 0.86153 | [20 empty] | 7177 | 224.9287 | 39789.5872 | 87.7021 | 15712.5636 | 312.6308 | 55502.1508 | 71.95% | 71.69% | 8.5473 | 25.39% | 1.573% | 7.278% | [25 empty] | 7164 | 415 | 3349 | 12.0563 | 0.12056 | 41.915 | 3.6105 | 40.255 | 1.6185 | 0.0581 | 0.66524 | 653.055 | 649.706 | 1.3563 | 0.32351 | 3772.6459 | 703.0506 | 4.77 | 2473 | 0.14787 | 0.072122 | 0.11612 | 9.446 | 9323 | 4.3168 | 8.5276 | 13.8915 | 0.36 | 395 | 0.34348 | 0.24043 | 118.5 | 107.4363 | 50.5267 | 157.963 | 3.3122 | 3.397 | 0.15458 | 0.063279 | 7.1675 | [66 empty] | 7159 | 1926.383 | [7 empty] | 7159 | 34.2235 | 0.23783 | 0.0012182 | 10.4504 | 10.6895 | 35.0193 | 0.8024 | 0.023407 | 297.4041 | 31.1988 | 364.448
7149 | 22400 | 120 | 44 | 153.12 | 27086.7227 | 6.8357 | 1209.2287 | 0.18622 | [21 empty] | 7149 | 66 | 3.0988 | 81 | 204.5223 | 27425.3068 | 37.2654 | 4997.0864 | 0.76955 | [20 empty] | 7178 | 291.9338 | 51642.6962 | 90.0439 | 17668.6392 | 381.9777 | 69311.3354 | 76.43% | 74.51% | 10.6739 | 19.64% | 1.679% | 7.62% | [25 empty] | 7165 | 348 | 3809 | 13.7123 | 0.13712 | 35.148 | 3.0276 | 33.756 | 1.3572 | 0.04872 | 0.55262 | 742.755 | 738.946 | 1.5426 | 0.36795 | 4166.455 | 785.8092 | 2.314 | 4776 | 0.071734 | 0.034988 | 0.056015 | 6.573 | 10082 | 3.0039 | 5.934 | 9.5893 | 0.572 | 460 | 0.4 | 0.28 | 138 | 125.1157 | 80.2812 | 205.397 | 3.8572 | 3.956 | 0.18002 | 0.073692 | 8.3469 | [66 empty] | 7160 | 2094.3313 | [7 empty] | 7160 | 30.2474 | 0.20455 | 0.0013778 | 9.7063 | 9.9122 | 25.473 | 1.7904 | 0.026474 | 276.2282 | 28.9774 | 332.4954
7150 | 10645 | 568 | 46 | 757.712 | 134038.2371 | 71.1801 | 12591.6615 | 1.9391 | [21 empty] | 7150 | 67 | 3.0674 | 105 | 205.5182 | 36089.98 | 37.4469 | 6575.8517 | 1.0127 | [20 empty] | 7179 | 443.0644 | 78377.4965 | 75.3001 | 13644.56 | 518.3644 | 92022.0565 | 85.47% | 85.17% | 14.1714 | 15.94% | 1.834% | 7.366% | [25 empty] | 7166 | 475 | 2323 | 8.3627 | 0.083627 | 47.975 | 4.1325 | 46.075 | 1.8525 | 0.0665 | 0.77235 | 452.985 | 450.662 | 0.94081 | 0.2244 | 2805.1567 | 508.7857 | 3.547 | 2196 | 0.10996 | 0.053631 | 0.086399 | 7.195 | 6392 | 3.2881 | 6.4955 | 10.5487 | 0.641 | 506 | 0.44 | 0.308 | 151.8 | 137.6273 | 89.9655 | 227.5928 | 4.2429 | 4.3516 | 0.19802 | 0.081061 | 9.1816 | [66 empty] | 7161 | 1761.8252 | [7 empty] | 7161 | 32.7561 | 0.21238 | 0.00097765 | 11.3599 | 11.5732 | 30.9025 | 0.804 | 0.018785 | 323.2858 | 33.9139 | 388.925
7151 | 13468 | 285 | 46 | 380.19 | 67255.1013 | 28.2291 | 4993.6963 | 0.76903 | [21 empty] | 7151 | 68 | 2.6773 | 99 | 182.0596 | 34535.5715 | 33.1726 | 6292.6273 | 0.96906 | [20 empty] | 7180 | 223.6269 | 39559.305 | 112.6071 | 19027.7653 | 336.234 | 58587.0703 | 66.51% | 67.52% | 9.0224 | 26.49% | 0.9524% | 4.668% | [25 empty] | 7167 | 321 | 3995 | 14.3819 | 0.14382 | 32.421 | 2.7927 | 31.137 | 1.2519 | 0.04494 | 0.52451 | 779.025 | 775.03 | 1.618 | 0.38592 | 4321.7222 | 817.2001 | 2.233 | 3958 | 0.069223 | 0.033763 | 0.055 | 9.761 | 8591 | 4.4608 | 8.812 | 13.9847 | 0.618 | 677 | 0.5887 | 0.41209 | 203.1 | 184.1377 | 86.7374 | 270.8751 | 5.6768 | 5.8222 | 0.26494 | 0.10846 | 12.2845 | [66 empty] | 7162 | 2090.5109 | [7 empty] | 7162 | 37.5226 | 0.24592 | 0.0011152 | 12.7819 | 13.0289 | 34.9214 | 1.1348 | 0.021427 | 363.7554 | 38.1593 | 437.9923
7152 | 13589 | 665 | 37 | 713.545 | 126225.154 | 52.509 | 9288.7743 | 1.4305 | [21 empty] | 7152 | 67 | 2.9913 | 95 | 200.42 | 32652.8391 | 36.518 | 5949.5801 | 0.91624 | [20 empty] | 7181 | 21.8663 | 3868.112 | 83.4837 | 15416.7538 | 105.35 | 19284.8658 | 20.76% | 20.06% | 2.9699 | 6.605% | 0.3025% | 1.432% | [25 empty] | 7168 | 426 | 1659 | 5.9724 | 0.059724 | 43.026 | 3.7062 | 41.322 | 1.6614 | 0.05964 | 0.69481 | 323.505 | 321.846 | 0.67189 | 0.16026 | 2094.0307 | 374.9206 | 2.253 | 4267 | 0.069843 | 0.034065 | 0.055629 | 5.987 | 4238 | 2.7361 | 5.4049 | 8.6533 | 0.681 | 743 | 0.64609 | 0.45226 | 222.9 | 202.0891 | 95.5796 | 297.6687 | 6.2302 | 6.3898 | 0.29077 | 0.11903 | 13.4821 | [66 empty] | 7163 | 2368.577 | [7 empty] | 7163 | 37.3898 | 0.24758 | 0.0014494 | 12.4843 | 12.7333 | 36.2031 | 0.8948 | 0.027849 | 355.285 | 37.2707 | 429.6815
7153 | 19977 | 644 | 46 | 859.096 | 151972.9308 | 43.0043 | 7607.395 | 1.1715 | [21 empty] | 7153 | 60 | 2.7487 | 97 | 164.9229 | 29856.9557 | 30.0501 | 5440.1502 | 0.83778 | [20 empty] | 7182 | 208.5655 | 36894.9505 | 76.631 | 13815.117 | 285.1965 | 50710.0675 | 73.13% | 72.76% | 7.8094 | 13.39% | 1.089% | 4.73% | [25 empty] | 7169 | 406 | 3865 | 13.9139 | 0.13914 | 41.006 | 3.5322 | 39.382 | 1.5834 | 0.05684 | 0.6431 | 753.675 | 749.81 | 1.5653 | 0.37336 | 4279.6751 | 802.6874 | 3.468 | 2031 | 0.10751 | 0.052436 | 0.084842 | 10.804 | 6339 | 4.9374 | 9.7536 | 15.7521 | 0.512 | 544 | 0.47304 | 0.33113 | 163.2 | 147.9629 | 71.8601 | 219.8231 | 4.5616 | 4.6784 | 0.21289 | 0.087149 | 9.8712 | [66 empty] | 7164 | 2611.0607 | [7 empty] | 7164 | 55.4031 | 0.5039 | 0.0012549 | 6.5315 | 7.0367 | 73.3166 | 1.908 | 0.024113 | 185.8776 | 19.4993 | 280.6256
7154 | 16081 | 346 | 48 | 481.632 | 85200.0552 | 29.9504 | 5298.1814 | 0.81592 | [21 empty] | 7154 | 71 | 2.581 | 86 | 183.2499 | 31324.1532 | 33.3894 | 5707.484 | 0.87895 | [20 empty] | 7183 | 583.2531 | 103176.695 | 102.8625 | 15118.2791 | 686.1156 | 118294.974 | 85.01% | 87.22% | 18.2174 | 44.72% | 1.813% | 8.744% | [25 empty] | 7170 | 288 | 2882 | 10.3751 | 0.10375 | 29.088 | 2.5056 | 27.936 | 1.1232 | 0.04032 | 0.4585 | 561.99 | 559.108 | 1.1672 | 0.2784 | 3179.0833 | 598.2689 | 2.551 | 2335 | 0.079081 | 0.038571 | 0.061752 | 10.874 | 11113 | 4.9694 | 9.8168 | 15.864 | 0.612 | 500 | 0.43478 | 0.30435 | 150 | 135.9953 | 85.8953 | 221.8907 | 4.1926 | 4.3 | 0.19568 | 0.0801 | 9.0728 | [66 empty] | 7165 | 2144.4148 | [7 empty] | 7165 | 30.4284 | 0.23029 | 0.0014273 | 7.6063 | 7.838 | 33.2801 | 0.9256 | 0.027425 | 216.465 | 22.708 | 273.4061
7155 | 16620 | 174 | 39 | 196.794 | 34812.5948 | 11.8408 | 2094.6206 | 0.32257 | [21 empty] | 7155 | 60 | 2.4689 | 86 | 148.1332 | 26471.1154 | 26.9909 | 4823.2259 | 0.74278 | [20 empty] | 7184 | 1781.4648 | 315138.7379 | 106.8122 | 18020.413 | 1888.277 | 333159.1509 | 94.34% | 94.59% | 51.3065 | 100.9% | 4.01% | 19.38% | [25 empty] | 7171 | 589 | 2272 | 8.1791 | 0.081791 | 59.489 | 5.1243 | 57.133 | 2.2971 | 0.08246 | 0.95477 | 443.04 | 440.768 | 0.92016 | 0.21948 | 2868.3272 | 511.445 | 4.637 | 4766 | 0.14375 | 0.070111 | 0.114 | 4.518 | 9070 | 2.0647 | 4.0788 | 6.6728 | 0.718 | 868 | 0.75478 | 0.52835 | 260.4 | 236.0879 | 100.7726 | 336.8605 | 7.2784 | 7.4648 | 0.33969 | 0.13905 | 15.7503 | [66 empty] | 7166 | 2069.159 | [7 empty] | 7166 | 44.2511 | 0.36676 | 0.00087048 | 8.3669 | 8.7346 | 53.2371 | 1.4188 | 0.016725 | 238.1115 | 24.9788 | 317.7629
7156 | 10840 | 600 | 32 | 556.8 | 98497.1736 | 51.3653 | 9086.4551 | 1.3993 | [21 empty] | 7156 | 67 | 2.8547 | 88 | 191.2618 | 30246.8404 | 34.8493 | 5511.19 | 0.84872 | [20 empty] | 7185 | 356.8846 | 63132.4094 | 113.7313 | 15691.244 | 470.6159 | 78823.6534 | 75.83% | 80.09% | 12.1388 | 19.73% | 1.379% | 6.385% | [25 empty] | 7172 | 599 | 2614 | 9.4103 | 0.094103 | 60.499 | 5.2113 | 58.103 | 2.3361 | 0.08386 | 0.96559 | 509.73 | 507.116 | 1.0587 | 0.25251 | 3222.1082 | 580.143 | 4.812 | 4795 | 0.14917 | 0.072757 | 0.11758 | 10.451 | 5458 | 4.7761 | 9.4349 | 15.2374 | 0.409 | 667 | 0.58 | 0.406 | 200.1 | 181.4178 | 57.4039 | 238.8217 | 5.5929 | 5.7362 | 0.26103 | 0.10685 | 12.1031 | [66 empty] | 7167 | 2210.3965 | [7 empty] | 7167 | 35.2997 | 0.24035 | 0.001497 | 11.1945 | 11.4364 | 35.0414 | 0.8932 | 0.028764 | 318.5801 | 33.4203 | 387.9636
7157 | 10845 | 465 | 27 | 364.095 | 64407.9174 | 33.5726 | 5938.9504 | 0.9146 | [21 empty] | 7157 | 72 | 3.2823 | 90 | 236.3262 | 33242.7961 | 43.0603 | 6057.0744 | 0.93279 | [20 empty] | 7186 | 320.7501 | 56740.2678 | 90.1812 | 15350.13 | 410.9314 | 72090.3977 | 78.05% | 78.71% | 11.1019 | 18.3% | 1.225% | 5.711% | [25 empty] | 7173 | 372 | 4187 | 15.0731 | 0.15073 | 37.572 | 3.2364 | 36.084 | 1.4508 | 0.05208 | 0.59706 | 816.465 | 812.278 | 1.6957 | 0.40446 | 4568.9006 | 862.3533 | 3.258 | 2107 | 0.101 | 0.049261 | 0.078522 | 8.818 | 5451 | 4.0298 | 7.9607 | 13.0078 | 0.497 | 604 | 0.52522 | 0.36765 | 181.2 | 164.2824 | 69.7549 | 234.0372 | 5.0647 | 5.1944 | 0.23638 | 0.096761 | 10.9599 | [66 empty] | 7168 | 1578.484 | [7 empty] | 7168 | 34.6988 | 0.22253 | 0.00062166 | 12.2858 | 12.509 | 32.1298 | 0.9012 | 0.011945 | 349.6381 | 36.6784 | 419.3594
7158 | 10119 | 227 | 27 | 177.741 | 31442.1446 | 17.5651 | 3107.2383 | 0.47851 | [21 empty] | 7158 | 67 | 2.4985 | 83 | 167.4014 | 28528.2699 | 30.5017 | 5198.0542 | 0.8005 | [20 empty] | 7187 | 932.717 | 164996.3884 | 91.2745 | 15416.7538 | 1023.9915 | 180413.1422 | 91.09% | 91.45% | 27.7836 | 51.95% | 2.233% | 10.87% | [25 empty] | 7174 | 619 | 2137 | 7.6931 | 0.076931 | 62.519 | 5.3853 | 60.043 | 2.4141 | 0.08666 | 1.0059 | 416.715 | 414.578 | 0.86548 | 0.20643 | 2762.057 | 487.7932 | 2.891 | 3352 | 0.089621 | 0.043712 | 0.069589 | 9.724 | 6702 | 4.4439 | 8.7786 | 14.0458 | 0.83 | 850 | 0.73913 | 0.51739 | 255 | 231.1921 | 116.492 | 347.6841 | 7.1274 | 7.31 | 0.33265 | 0.13617 | 15.4237 | [66 empty] | 7169 | 2363.113 | [7 empty] | 7169 | 43.7699 | 0.354 | 0.0014483 | 8.9953 | 9.3507 | 51.3097 | 1.3872 | 0.027828 | 255.9934 | 26.8547 | 335.5729
7159 | 17561 | 45 | 46 | 60.03 | 10619.2265 | 3.4184 | 604.7051 | 0.093125 | [21 empty] | 7159 | 72 | 2.5967 | 88 | 186.9649 | 32504.0673 | 34.0663 | 5922.4728 | 0.91206 | [20 empty] | 7188 | 260.6935 | 46116.3385 | 75.0786 | 15531.3468 | 335.7721 | 61647.6853 | 77.64% | 74.81% | 9.4937 | 19.14% | 1.645% | 6.991% | [25 empty] | 7175 | 411 | 2990 | 10.7639 | 0.10764 | 41.511 | 3.5757 | 39.867 | 1.6029 | 0.05754 | 0.66541 | 583.05 | 580.06 | 1.2109 | 0.28883 | 3408.0299 | 631.7733 | 2.492 | 2279 | 0.077252 | 0.037679 | 0.059646 | 6.061 | 10811 | 2.7699 | 5.4717 | 8.7548 | 0.538 | 317 | 0.27565 | 0.19296 | 95.1 | 86.221 | 75.5093 | 161.7303 | 2.6581 | 2.7262 | 0.12406 | 0.050783 | 5.7521 | [66 empty] | 7170 | 2416.2707 | [7 empty] | 7170 | 52.4374 | 0.4533 | 0.0010799 | 8.2677 | 8.7221 | 68.8942 | 1.0204 | 0.02075 | 235.2881 | 24.6826 | 329.9061
7160 | 4304 | 47 | 42 | 57.246 | 10126.7407 | 13.3007 | 2352.8673 | 0.36234 | [21 empty] | 7160 | 60 | 2.4615 | 105 | 147.6916 | 32319.3851 | 26.9105 | 5888.8224 | 0.90688 | [20 empty] | 7189 | 1056.052 | 186814.1813 | 79.5607 | 14284.1487 | 1135.6127 | 201098.3301 | 92.99% | 92.9% | 30.9691 | 50.3% | 3.005% | 13.51% | [25 empty] | 7176 | 384 | 2160 | 7.7759 | 0.077759 | 38.784 | 3.3408 | 37.248 | 1.4976 | 0.05376 | 0.61786 | 421.2 | 419.04 | 0.8748 | 0.20866 | 2552.048 | 467.5072 | 3.856 | 3177 | 0.11954 | 0.058303 | 0.09445 | 8.593 | 4986 | 3.927 | 7.7576 | 12.4819 | 0.598 | 425 | 0.36957 | 0.2587 | 127.5 | 115.596 | 83.9304 | 199.5264 | 3.5637 | 3.655 | 0.16632 | 0.068085 | 7.7118 | [66 empty] | 7171 | 2347.3059 | [7 empty] | 7171 | 49.7935 | 0.35666 | 0.00085137 | 14.3528 | 14.7103 | 49.7637 | 1.8548 | 0.016358 | 408.4601 | 42.849 | 502.944
7161 | 16906 | 195 | 38 | 214.89 | 38013.7529 | 12.7109 | 2248.5362 | 0.34627 | [21 empty] | 7161 | 67 | 2.8148 | 103 | 188.5883 | 35402.5518 | 34.3621 | 6450.5973 | 0.99339 | [20 empty] | 7190 | 1046.9211 | 185198.9342 | 101.411 | 13492.6576 | 1148.3321 | 198691.5918 | 91.17% | 93.21% | 30.5985 | 77.93% | 3.512% | 16.38% | [25 empty] | 7177 | 547 | 2451 | 8.8235 | 0.088235 | 55.247 | 4.7589 | 53.059 | 2.1333 | 0.07658 | 0.86809 | 477.945 | 475.494 | 0.99265 | 0.23677 | 3002.9648 | 540.5568 | 4.234 | 4578 | 0.13125 | 0.064018 | 0.10467 | 9.684 | 10095 | 4.4256 | 8.7425 | 13.8744 | 0.332 | 773 | 0.67217 | 0.47052 | 231.9 | 210.2488 | 46.5968 | 256.8456 | 6.4818 | 6.6478 | 0.30251 | 0.12383 | 14.0265 | [66 empty] | 7172 | 1757.3525 | [7 empty] | 7172 | 40.8987 | 0.30131 | 0.00097952 | 11.0292 | 11.3314 | 40.5299 | 1.9248 | 0.018821 | 313.8743 | 32.9266 | 389.2745
7162 | 20216 | 497 | 37 | 533.281 | 94336.694 | 26.3792 | 4666.4372 | 0.71863 | [21 empty] | 7162 | 71 | 2.5477 | 88 | 180.8899 | 32052.6219 | 32.9594 | 5840.2162 | 0.89939 | [20 empty] | 7191 | 2408.5945 | 426077.1381 | 81.8479 | 17668.6392 | 2490.4424 | 443745.7773 | 96.71% | 96.02% | 68.3368 | 154.4% | 11.67% | 49.56% | [25 empty] | 7178 | 535 | 3861 | 13.8995 | 0.13899 | 54.035 | 4.6545 | 51.895 | 2.0865 | 0.0749 | 0.86884 | 752.895 | 749.034 | 1.5637 | 0.37297 | 4401.2322 | 814.3163 | 3.205 | 2180 | 0.099355 | 0.04846 | 0.076808 | 5.414 | 4397 | 2.4742 | 4.8876 | 7.9375 | 0.387 | 693 | 0.60261 | 0.42183 | 207.9 | 188.4895 | 54.3162 | 242.8057 | 5.811 | 5.9598 | 0.27121 | 0.11102 | 12.5748 | [66 empty] | 7173 | 2747.9462 | [7 empty] | 7173 | 48.2972 | 0.38995 | 0.001569 | 9.9874 | 10.3789 | 57.4688 | 1.3032 | 0.030146 | 284.228 | 29.8166 | 372.8467
7163 | 20146 | 458 | 38 | 504.716 | 89283.5838 | 25.0529 | 4431.8269 | 0.6825 | [21 empty] | 7163 | 61 | 2.7455 | 102 | 167.473 | 31919.2403 | 30.5148 | 5815.9131 | 0.89565 | [20 empty] | 7192 | 302.6667 | 53541.341 | 83.4419 | 17596.6855 | 386.1086 | 71138.0265 | 78.39% | 75.26% | 10.9553 | 18.46% | 1.679% | 7.413% | [25 empty] | 7179 | 294 | 3921 | 14.1155 | 0.14115 | 29.694 | 2.5578 | 28.518 | 1.1466 | 0.04116 | 0.47481 | 764.595 | 760.674 | 1.588 | 0.37877 | 4223.5054 | 801.2574 | 3.737 | 4281 | 0.11585 | 0.056503 | 0.08984 | 9.061 | 9819 | 4.1409 | 8.1801 | 12.99 | 0.453 | 688 | 0.59826 | 0.41878 | 206.4 | 187.1296 | 63.5794 | 250.709 | 5.769 | 5.9168 | 0.26925 | 0.11022 | 12.4841 | [66 empty] | 7174 | 2224.4939 | [7 empty] | 7174 | 52.3057 | 0.38637 | 0.00080078 | 14.0551 | 14.4423 | 57.5108 | 1.1564 | 0.015386 | 399.9897 | 41.9604 | 500.6328
7164 | 4856 | 470 | 30 | 408.9 | 72333.8619 | 84.2051 | 14895.7706 | 2.2939 | [21 empty] | 7164 | 60 | 2.305 | 102 | 138.2987 | 31395.9741 | 25.199 | 5720.5703 | 0.88097 | [20 empty] | 7193 | 276.7444 | 48955.716 | 100.446 | 16853.1635 | 377.1904 | 65808.8795 | 73.37% | 74.39% | 10.1346 | 17.78% | 0.8783% | 4.219% | [25 empty] | 7180 | 340 | 2938 | 10.5767 | 0.10577 | 34.34 | 2.958 | 32.98 | 1.326 | 0.0476 | 0.54774 | 572.91 | 569.972 | 1.1899 | 0.28381 | 3282.3853 | 612.476 | 2.758 | 4152 | 0.085498 | 0.041701 | 0.068223 | 9.742 | 6595 | 4.4521 | 8.7949 | 14.2477 | 0.591 | 720 | 0.62609 | 0.43826 | 216 | 195.8333 | 82.9479 | 278.7812 | 6.0374 | 6.192 | 0.28177 | 0.11534 | 13.0648 | [66 empty] | 7175 | 1776.6486 | [7 empty] | 7175 | 26.9096 | 0.22069 | 0.0011204 | 5.2417 | 5.4636 | 31.43 | 0.9968 | 0.021528 | 149.1726 | 15.6488 | 197.2697
7165 | 4659 | 97 | 37 | 104.081 | 18411.7894 | 22.3398 | 3951.8758 | 0.60859 | [21 empty] | 7165 | 66 | 2.2037 | 92 | 145.4451 | 31149.7311 | 26.5011 | 5675.7031 | 0.87406 | [20 empty] | 7194 | 235.5752 | 41672.934 | 76.4161 | 15531.3468 | 311.9913 | 57204.2808 | 75.51% | 72.85% | 8.8095 | 18.14% | 1.256% | 5.66% | [25 empty] | 7181 | 308 | 4235 | 15.2459 | 0.15246 | 31.108 | 2.6796 | 29.876 | 1.2012 | 0.04312 | 0.4965 | 825.825 | 821.59 | 1.7152 | 0.4091 | 4547.77 | 862.0729 | 4.95 | 5006 | 0.15345 | 0.074844 | 0.11885 | 9.587 | 10235 | 4.3813 | 8.6549 | 13.8739 | 0.607 | 354 | 0.30783 | 0.21548 | 106.2 | 96.2847 | 85.1936 | 181.4783 | 2.9684 | 3.0444 | 0.13854 | 0.056711 | 6.4235 | [66 empty] | 7176 | 1741.0724 | [7 empty] | 7176 | 38.9084 | 0.32618 | 0.0008094 | 7.0276 | 7.3546 | 46.1618 | 1.5424 | 0.015552 | 199.9949 | 20.9802 | 268.6948
7166 | 15005 | 632 | 45 | 824.76 | 145898.9384 | 54.9657 | 9723.3548 | 1.4974 | [21 empty] | 7166 | 72 | 2.478 | 100 | 178.4194 | 36936.4401 | 32.5093 | 6730.0827 | 1.0364 | [20 empty] | 7195 | 449.8429 | 79576.5994 | 83.3323 | 14284.1487 | 533.1751 | 93860.7482 | 84.37% | 84.78% | 14.4546 | 22.31% | 1.969% | 8.758% | [25 empty] | 7182 | 428 | 3862 | 13.9031 | 0.13903 | 43.228 | 3.7236 | 41.516 | 1.6692 | 0.05992 | 0.69079 | 753.09 | 749.228 | 1.5641 | 0.37307 | 4297.0186 | 803.6871 | 2.389 | 4639 | 0.074059 | 0.036122 | 0.057867 | 7.844 | 9197 | 3.5847 | 7.0814 | 11.4223 | 0.431 | 656 | 0.57043 | 0.3993 | 196.8 | 178.4259 | 60.4916 | 238.9175 | 5.5007 | 5.6416 | 0.25673 | 0.10509 | 11.9035 | [66 empty] | 7177 | 1775.6931 | [7 empty] | 7177 | 41.7432 | 0.29026 | 0.00091844 | 12.7819 | 13.0731 | 39.7224 | 1.6936 | 0.017647 | 363.7554 | 38.1593 | 443.3483
7167 | 13888 | 142 | 40 | 164.72 | 29138.7472 | 11.8606 | 2098.1241 | 0.32311 | [21 empty] | 7167 | 71 | 2.2133 | 82 | 157.1417 | 29867.2159 | 28.6323 | 5442.0197 | 0.83807 | [20 empty] | 7196 | 1105.0943 | 195489.7052 | 97.4868 | 17535.3915 | 1202.5811 | 213025.0967 | 91.89% | 91.77% | 32.8059 | 50.67% | 2.911% | 14.13% | [25 empty] | 7183 | 559 | 3380 | 12.1679 | 0.12168 | 56.459 | 4.8633 | 54.223 | 2.1801 | 0.07826 | 0.89496 | 659.1 | 655.72 | 1.3689 | 0.32651 | 3945.0992 | 723.5713 | 4.043 | 2520 | 0.12533 | 0.06113 | 0.097808 | 7.592 | 5677 | 3.4695 | 6.8539 | 11.0553 | 0.624 | 769 | 0.6687 | 0.46809 | 230.7 | 209.1608 | 87.5795 | 296.7404 | 6.4482 | 6.6134 | 0.30095 | 0.12319 | 13.9539 | [66 empty] | 7178 | 2315.3791 | [7 empty] | 7178 | 35.476 | 0.23923 | 0.0014468 | 11.4591 | 11.6998 | 33.2195 | 1.282 | 0.027799 | 326.1093 | 34.2101 | 394.8487
7168 | 20697 | 436 | 36 | 455.184 | 80521.4394 | 21.9928 | 3890.4884 | 0.59914 | [21 empty] | 7168 | 65 | 2.8264 | 100 | 183.719 | 33345.3973 | 33.4749 | 6075.7691 | 0.93567 | [20 empty] | 7197 | 1445.9056 | 255778.7664 | 96.1664 | 19307.5854 | 1542.072 | 275086.3518 | 93.76% | 92.98% | 42.3633 | 71.52% | 5.861% | 26.11% | [25 empty] | 7184 | 344 | 2111 | 7.5995 | 0.075995 | 34.744 | 2.9928 | 33.368 | 1.3416 | 0.04816 | 0.54971 | 411.645 | 409.534 | 0.85495 | 0.20392 | 2458.9387 | 451.4521 | 1.98 | 3616 | 0.06138 | 0.029938 | 0.04778 | 9.148 | 10156 | 4.1806 | 8.2586 | 13.3294 | 0.795 | 804 | 0.69913 | 0.48939 | 241.2 | 218.6805 | 111.5797 | 330.2602 | 6.7417 | 6.9144 | 0.31465 | 0.1288 | 14.589 | [66 empty] | 7179 | 2445.3996 | [7 empty] | 7179 | 44.0883 | 0.33022 | 0.0014693 | 11.3764 | 11.7081 | 47.0154 | 1.4948 | 0.028231 | 323.7564 | 33.9633 | 406.2581
7169 | 13905 | 552 | 32 | 512.256 | 90617.3997 | 36.8397 | 6516.8932 | 1.0036 | [21 empty] | 7169 | 62 | 2.119 | 93 | 131.3765 | 29579.9324 | 23.9377 | 5389.6746 | 0.83001 | [20 empty] | 7198 | 218.8003 | 38705.488 | 109.4743 | 19867.2255 | 328.2747 | 58572.7135 | 66.65% | 66.08% | 9.0202 | 14.96% | 0.9775% | 4.459% | [25 empty] | 7185 | 424 | 2032 | 7.3151 | 0.073151 | 42.824 | 3.6888 | 41.128 | 1.6536 | 0.05936 | 0.68264 | 396.24 | 394.208 | 0.82296 | 0.19629 | 2460.196 | 444.9519 | 2.3 | 3535 | 0.0713 | 0.034776 | 0.055433 | 9.743 | 10026 | 4.4526 | 8.7958 | 13.9325 | 0.54 | 631 | 0.5487 | 0.38409 | 189.3 | 171.6261 | 75.79 | 247.4161 | 5.2911 | 5.4266 | 0.24694 | 0.10109 | 11.4498 | [66 empty] | 7180 | 1970.5978 | [7 empty] | 7180 | 39.8146 | 0.27988 | 0.0011009 | 11.9055 | 12.1865 | 40.5384 | 1.1032 | 0.021153 | 338.8148 | 35.543 | 416.0205
7170 | 10074 | 620 | 40 | 719.2 | 127225.5159 | 71.3917 | 12629.0963 | 1.9449 | [21 empty] | 7170 | 63 | 2.9496 | 83 | 185.8265 | 26825.0896 | 33.8589 | 4887.7226 | 0.75271 | [20 empty] | 7199 | 201.9553 | 35725.6209 | 79.0983 | 16309.5131 | 281.0536 | 52035.134 | 71.86% | 68.66% | 8.0134 | 17.95% | 0.6059% | 2.924% | [25 empty] | 7186 | 397 | 3857 | 13.8851 | 0.13885 | 40.097 | 3.4539 | 38.509 | 1.5483 | 0.05558 | 0.63044 | 752.115 | 748.258 | 1.5621 | 0.37259 | 4261.8539 | 799.7332 | 2.088 | 4147 | 0.064728 | 0.031571 | 0.051176 | 6.864 | 4695 | 3.1368 | 6.1967 | 10.0634 | 0.557 | 371 | 0.32261 | 0.22583 | 111.3 | 100.9085 | 78.176 | 179.0845 | 3.1109 | 3.1906 | 0.14519 | 0.059434 | 6.732 | [66 empty] | 7181 | 2017.4689 | [7 empty] | 7181 | 28.9851 | 0.23497 | 0.0015869 | 5.8536 | 6.0901 | 29.5842 | 1.98 | 0.030492 | 166.584 | 17.4753 | 215.6539
7171 | 12172 | 593 | 43 | 739.471 | 130811.4286 | 60.7518 | 10746.9133 | 1.655 | [21 empty] | 7171 | 66 | 2.9998 | 100 | 197.9867 | 33858.4034 | 36.0746 | 6169.2425 | 0.95006 | [20 empty] | 7200 | 817.9098 | 144687.1437 | 99.7031 | 14598.6132 | 917.6129 | 159285.7568 | 89.13% | 90.83% | 24.53 | 38.59% | 1.761% | 8.454% | [25 empty] | 7187 | 323 | 3375 | 12.1499 | 0.1215 | 32.623 | 2.8101 | 31.331 | 1.2597 | 0.04522 | 0.52165 | 658.125 | 654.75 | 1.3669 | 0.32603 | 3703.9207 | 696.6184 | 1.938 | 2881 | 0.060078 | 0.029303 | 0.047675 | 7.202 | 6434 | 3.2913 | 6.5018 | 10.5329 | 0.775 | 618 | 0.53739 | 0.37617 | 185.4 | 168.0902 | 108.7727 | 276.8629 | 5.1821 | 5.3148 | 0.24185 | 0.099004 | 11.2139 | [66 empty] | 7182 | 2194.135 | [7 empty] | 7182 | 34.4118 | 0.23506 | 0.0014472 | 10.8473 | 11.0838 | 33.9242 | 0.9556 | 0.027806 | 308.698 | 32.3836 | 375.9892
7172 | 17629 | 234 | 45 | 305.37 | 54019.5436 | 17.322 | 3064.2432 | 0.47189 | [21 empty] | 7172 | 65 | 1.6811 | 82 | 109.2717 | 27343.2258 | 19.9101 | 4982.1307 | 0.76725 | [20 empty] | 7201 | 343.4283 | 60751.9982 | 104.228 | 14462.7006 | 447.6562 | 75214.6988 | 76.72% | 80.77% | 11.5831 | 24.97% | 2.019% | 9.071% | [25 empty] | 7188 | 541 | 3544 | 12.7583 | 0.12758 | 54.641 | 4.7067 | 52.477 | 2.1099 | 0.07574 | 0.86073 | 691.08 | 687.536 | 1.4353 | 0.34235 | 4093.9095 | 755.0382 | 2.848 | 2837 | 0.088288 | 0.043062 | 0.069114 | 9.411 | 5978 | 4.3008 | 8.496 | 13.7891 | 0.344 | 616 | 0.53565 | 0.37496 | 184.8 | 167.5463 | 48.281 | 215.8273 | 5.1653 | 5.2976 | 0.24107 | 0.098683 | 11.1776 | [66 empty] | 7183 | 2554.1668 | [7 empty] | 7183 | 48.3841 | 0.36012 | 0.0012666 | 12.7158 | 13.0772 | 51.3265 | 1.6172 | 0.024336 | 361.8731 | 37.9619 | 452.803
7173 | 16035 | 700 | 46 | 933.8 | 165187.9682 | 58.2351 | 10301.713 | 1.5865 | [21 empty] | 7173 | 61 | 2.3963 | 86 | 146.1751 | 26912.3007 | 26.6342 | 4903.613 | 0.75516 | [20 empty] | 7202 | 159.4629 | 28208.7701 | 89.1913 | 15009.016 | 248.6542 | 43217.786 | 64.13% | 65.27% | 6.6555 | 10.53% | 1.144% | 4.561% | [25 empty] | 7189 | 334 | 3472 | 12.4991 | 0.12499 | 33.734 | 2.9058 | 32.398 | 1.3026 | 0.04676 | 0.53173 | 677.04 | 673.568 | 1.4062 | 0.3354 | 3813.9462 | 717.797 | 2.279 | 5165 | 0.070649 | 0.034458 | 0.055616 | 9.986 | 6482 | 4.5636 | 9.0151 | 14.28 | 0.627 | 844 | 0.73391 | 0.51374 | 253.2 | 229.5601 | 88.0006 | 317.5607 | 7.0771 | 7.2584 | 0.3303 | 0.13521 | 15.3148 | [66 empty] | 7184 | 3322.2635 | [7 empty] | 7184 | 81.8784 | 0.70433 | 0.00079104 | 13.2945 | 13.9996 | 110.3968 | 0.792 | 0.015199 | 378.3432 | 39.6896 | 529.2368
7174 | 8518 | 346 | 44 | 441.496 | 78100.0506 | 51.8309 | 9168.8249 | 1.412 | [21 empty] | 7174 | 69 | 2.8133 | 95 | 194.1147 | 33627.5507 | 35.3691 | 6127.1795 | 0.94359 | [20 empty] | 7203 | 382.5517 | 67672.8888 | 98.7053 | 17407.4738 | 481.257 | 85080.3626 | 79.49% | 79.54% | 13.1024 | 26.23% | 2.345% | 10.52% | [25 empty] | 7190 | 289 | 3791 | 13.6475 | 0.13647 | 29.189 | 2.5143 | 28.033 | 1.1271 | 0.04046 | 0.46847 | 739.245 | 735.454 | 1.5354 | 0.36621 | 4085.1505 | 773.6576 | 5.017 | 3794 | 0.15553 | 0.075857 | 0.12312 | 5.316 | 6154 | 2.4294 | 4.7992 | 7.6979 | 0.535 | 554 | 0.48174 | 0.33722 | 166.2 | 150.6828 | 75.0882 | 225.7711 | 4.6454 | 4.7644 | 0.21681 | 0.088751 | 10.0526 | [66 empty] | 7185 | 1742.0757 | [7 empty] | 7185 | 40.6324 | 0.30551 | 0.00076143 | 10.4339 | 10.7402 | 45.4518 | 0.92 | 0.01463 | 296.9336 | 31.1495 | 374.4695
7175 | 21654 | 324 | 50 | 469.8 | 83106.9902 | 21.6958 | 3837.951 | 0.59104 | [21 empty] | 7175 | 64 | 2.295 | 89 | 146.8787 | 29220.8282 | 26.7624 | 5324.2432 | 0.81993 | [20 empty] | 7204 | 397.6523 | 70344.1612 | 95.1002 | 16650.6271 | 492.7525 | 86994.7883 | 80.7% | 80.86% | 13.3972 | 22.94% | 1.006% | 4.665% | [25 empty] | 7191 | 324 | 3526 | 12.6935 | 0.12693 | 32.724 | 2.8188 | 31.428 | 1.2636 | 0.04536 | 0.52164 | 687.57 | 684.044 | 1.428 | 0.34061 | 3856.9761 | 726.7004 | 3.63 | 3775 | 0.11253 | 0.054886 | 0.088476 | 4.819 | 6996 | 2.2023 | 4.3505 | 7.0347 | 0.35 | 510 | 0.44348 | 0.31043 | 153 | 138.7152 | 49.1231 | 187.8384 | 4.2765 | 4.386 | 0.19959 | 0.081702 | 9.2542 | [66 empty] | 7186 | 2202.6633 | [7 empty] | 7186 | 30.8058 | 0.25096 | 0.0014453 | 6.1347 | 6.3871 | 36.9998 | 0.8352 | 0.02777 | 174.5838 | 18.3145 | 230.7611
7176 | 9848 | 456 | 27 | 357.048 | 63161.3126 | 36.2559 | 6413.6183 | 0.9877 | [21 empty] | 7176 | 67 | 2.9689 | 102 | 198.9149 | 35058.8377 | 36.2437 | 6387.9702 | 0.98375 | [20 empty] | 7205 | 99.1333 | 17536.5526 | 78.3239 | 19027.7653 | 177.4573 | 36564.3179 | 55.86% | 47.96% | 5.6309 | 11.11% | 0.6129% | 2.889% | [25 empty] | 7192 | 514 | 3689 | 13.2803 | 0.1328 | 51.914 | 4.4718 | 49.858 | 2.0046 | 0.07196 | 0.82189 | 719.355 | 715.666 | 1.494 | 0.35636 | 4208.7833 | 778.7186 | 2.035 | 4036 | 0.063085 | 0.030769 | 0.049231 | 8.372 | 9304 | 3.826 | 7.5581 | 12.176 | 0.395 | 482 | 0.41913 | 0.29339 | 144.6 | 131.0995 | 55.439 | 186.5385 | 4.0417 | 4.1452 | 0.18863 | 0.077216 | 8.7461 | [66 empty] | 7187 | 2806.2681 | [7 empty] | 7187 | 52.1593 | 0.42801 | 0.0012647 | 10.2189 | 10.6482 | 65.8455 | 0.7752 | 0.0243 | 290.8161 | 30.5077 | 387.9687
7177 | 21755 | 411 | 36 | 429.084 | 75904.3844 | 19.7235 | 3489.0547 | 0.53731 | [21 empty] | 7177 | 67 | 2.5198 | 88 | 168.8274 | 30246.8404 | 30.7616 | 5511.19 | 0.84872 | [20 empty] | 7206 | 272.7665 | 48252.0288 | 99.8891 | 16733.2406 | 372.6556 | 64985.2695 | 73.2% | 74.25% | 10.0077 | 12.51% | 1.457% | 5.82% | [25 empty] | 7193 | 548 | 2020 | 7.2719 | 0.072719 | 55.348 | 4.7676 | 53.156 | 2.1372 | 0.07672 | 0.89434 | 393.9 | 391.88 | 0.8181 | 0.19513 | 2574.1486 | 457.1878 | 5.165 | 4562 | 0.16012 | 0.078095 | 0.12753 | 7.309 | 11147 | 3.3402 | 6.5984 | 10.6366 | 0.716 | 449 | 0.39043 | 0.2733 | 134.7 | 122.1238 | 100.4919 | 222.6157 | 3.765 | 3.8614 | 0.17572 | 0.07193 | 8.1473 | [66 empty] | 7188 | 2115.1177 | [7 empty] | 7188 | 38.3659 | 0.28406 | 0.001328 | 10.1858 | 10.4712 | 41.0619 | 1.1392 | 0.025517 | 289.8749 | 30.409 | 362.5105
7178 | 17301 | 332 | 46 | 442.888 | 78346.2935 | 25.599 | 4528.4257 | 0.69738 | [21 empty] | 7178 | 65 | 2.6667 | 102 | 173.3354 | 34012.3053 | 31.5829 | 6197.2845 | 0.95438 | [20 empty] | 7207 | 444.0521 | 78552.2187 | 88.5209 | 16005.7084 | 532.573 | 94557.9271 | 83.38% | 83.07% | 14.5619 | 15.09% | 1.913% | 7.482% | [25 empty] | 7194 | 300 | 2570 | 9.2519 | 0.092519 | 30.3 | 2.61 | 29.1 | 1.17 | 0.042 | 0.4785 | 501.15 | 498.58 | 1.0409 | 0.24826 | 2879.4541 | 538.9131 | 4.075 | 3277 | 0.12632 | 0.061614 | 0.099322 | 5.172 | 6276 | 2.3636 | 4.6692 | 7.4707 | 0.427 | 566 | 0.49217 | 0.34452 | 169.8 | 153.9467 | 59.9302 | 213.8769 | 4.746 | 4.8676 | 0.2215 | 0.090673 | 10.2704 | [66 empty] | 7189 | 3033.1141 | [7 empty] | 7189 | 63.5553 | 0.50465 | 0.001301 | 13.9559 | 14.4619 | 77.6462 | 0.9116 | 0.024998 | 397.1663 | 41.6642 | 517.4133
7179 | 16338 | 576 | 38 | 634.752 | 112286.7779 | 38.8513 | 6872.737 | 1.0584 | [21 empty] | 7179 | 64 | 2.2649 | 80 | 144.9534 | 26265.913 | 26.4115 | 4785.8366 | 0.73702 | [20 empty] | 7208 | 455.8389 | 80637.2905 | 92.4104 | 19571.4157 | 548.2493 | 100208.7062 | 83.14% | 80.47% | 15.4321 | 17.1% | 1.36% | 5.903% | [25 empty] | 7195 | 633 | 2140 | 7.7039 | 0.077039 | 63.933 | 5.5071 | 61.401 | 2.4687 | 0.08862 | 1.0122 | 417.3 | 415.16 | 0.8667 | 0.20672 | 2780.9108 | 490.8181 | 3.143 | 2180 | 0.097433 | 0.047522 | 0.076653 | 8.584 | 5047 | 3.9229 | 7.7495 | 12.4379 | 0.445 | 536 | 0.46609 | 0.32626 | 160.8 | 145.787 | 62.4566 | 208.2436 | 4.4945 | 4.6096 | 0.20976 | 0.085867 | 9.726 | [66 empty] | 7190 | 2976.3811 | [7 empty] | 7190 | 54.094 | 0.46013 | 0.0014206 | 9.1606 | 9.6222 | 65.8317 | 2.0068 | 0.027295 | 260.6992 | 27.3483 | 355.9133
7180 | 7986 | 150 | 36 | 156.6 | 27702.3301 | 19.6093 | 3468.8618 | 0.5342 | [21 empty] | 7180 | 68 | 3.1878 | 105 | 216.7697 | 36628.6364 | 39.497 | 6673.9987 | 1.0278 | [20 empty] | 7209 | 365.9813 | 64741.5935 | 91.7452 | 19678.0138 | 457.7265 | 84419.6073 | 79.96% | 76.69% | 13.0006 | 19.74% | 1.221% | 5.853% | [25 empty] | 7196 | 534 | 1771 | 6.3755 | 0.063755 | 53.934 | 4.6458 | 51.798 | 2.0826 | 0.07476 | 0.86775 | 345.345 | 343.574 | 0.71725 | 0.17108 | 2310.1585 | 406.6351 | 3.977 | 3841 | 0.12329 | 0.060132 | 0.096452 | 9.511 | 4346 | 4.3465 | 8.5863 | 13.8841 | 0.7 | 462 | 0.40174 | 0.28122 | 138.6 | 125.6597 | 98.2463 | 223.906 | 3.874 | 3.9732 | 0.1808 | 0.074012 | 8.3832 | [66 empty] | 7191 | 4163.1819 | [7 empty] | 7191 | 88.9929 | 0.83351 | 0.0013213 | 8.4331 | 9.2679 | 128.4711 | 1.452 | 0.025387 | 239.9938 | 25.1763 | 395.1186
7181 | 21235 | 39 | 36 | 40.716 | 7202.6058 | 1.9174 | 339.1856 | 0.052235 | [21 empty] | 7181 | 65 | 2.4724 | 89 | 160.707 | 29677.4036 | 29.282 | 5407.4345 | 0.83274 | [20 empty] | 7210 | 42.8911 | 7587.379 | 92.0024 | 14230.8497 | 134.8935 | 21818.2287 | 31.8% | 34.78% | 3.36 | 9.899% | 0.6195% | 2.79% | [25 empty] | 7197 | 508 | 1809 | 6.5123 | 0.065123 | 51.308 | 4.4196 | 49.276 | 1.9812 | 0.07112 | 0.81432 | 352.755 | 350.946 | 0.73264 | 0.17475 | 2324.2762 | 412.2534 | 2.415 | 2359 | 0.074865 | 0.036515 | 0.057912 | 9.933 | 9809 | 4.5394 | 8.9673 | 14.5001 | 0.438 | 320 | 0.27826 | 0.19478 | 96 | 87.037 | 61.4741 | 148.5111 | 2.6833 | 2.752 | 0.12523 | 0.051264 | 5.8066 | [66 empty] | 7192 | 2154.3545 | [7 empty] | 7192 | 34.9163 | 0.27313 | 0.0013823 | 7.9701 | 8.2446 | 40.6705 | 0.814 | 0.026561 | 226.8177 | 23.794 | 292.1228
7182 | 16174 | 255 | 40 | 295.8 | 52326.6235 | 18.2886 | 3235.2308 | 0.49823 | [21 empty] | 7182 | 64 | 2.3049 | 81 | 147.5154 | 26594.2369 | 26.8784 | 4845.6596 | 0.74623 | [20 empty] | 7211 | 122.3274 | 21639.5559 | 68.1063 | 17292.8808 | 190.4338 | 38932.4367 | 64.24% | 55.58% | 5.9956 | 8.139% | 0.7153% | 3.402% | [25 empty] | 7198 | 457 | 3761 | 13.5395 | 0.13539 | 46.157 | 3.9759 | 44.329 | 1.7823 | 0.06398 | 0.73943 | 733.395 | 729.634 | 1.5232 | 0.36331 | 4226.4791 | 787.8916 | 2.375 | 3201 | 0.073625 | 0.03591 | 0.057887 | 4.109 | 4851 | 1.8778 | 3.7095 | 5.9389 | 0.564 | 678 | 0.58957 | 0.4127 | 203.4 | 184.4097 | 79.1584 | 263.5681 | 5.6852 | 5.8308 | 0.26534 | 0.10862 | 12.3027 | [66 empty] | 7193 | 1623.6945 | [7 empty] | 7193 | 35.1781 | 0.28271 | 0.00075694 | 7.4244 | 7.7079 | 36.93 | 2.066 | 0.014544 | 211.2887 | 22.165 | 272.4642
7183 | 10008 | 353 | 50 | 511.85 | 90545.5789 | 51.1441 | 9047.32 | 1.3933 | [21 empty] | 7183 | 61 | 3.2461 | 93 | 198.0113 | 29102.8368 | 36.0791 | 5302.7443 | 0.81662 | [20 empty] | 7212 | 32.6495 | 5775.6616 | 87.8194 | 19214.312 | 120.4689 | 24989.9736 | 27.1% | 23.11% | 3.8485 | 5.352% | 0.3902% | 1.835% | [25 empty] | 7199 | 549 | 2833 | 10.1987 | 0.10199 | 55.449 | 4.7763 | 53.253 | 2.1411 | 0.07686 | 0.87675 | 552.435 | 549.602 | 1.1474 | 0.27367 | 3391.5352 | 617.5457 | 3.029 | 2903 | 0.093899 | 0.045798 | 0.074835 | 8.606 | 8299 | 3.9329 | 7.7693 | 12.5164 | 0.822 | 717 | 0.62348 | 0.43643 | 215.1 | 195.0173 | 115.3692 | 310.3865 | 6.0122 | 6.1662 | 0.2806 | 0.11486 | 13.0103 | [66 empty] | 7194 | 1689.8889 | [7 empty] | 7194 | 31.2958 | 0.21989 | 0.00096303 | 9.3591 | 9.5799 | 28.6262 | 1.63 | 0.018504 | 266.3461 | 27.9407 | 324.5616
7184 | 3427 | 355 | 52 | 535.34 | 94700.9284 | 156.2124 | 27633.7696 | 4.2556 | [21 empty] | 7184 | 69 | 2.9799 | 98 | 205.6145 | 34689.4733 | 37.4644 | 6320.6694 | 0.97338 | [20 empty] | 7213 | 582.3851 | 103023.1439 | 87.5863 | 14209.53 | 669.9714 | 117232.674 | 86.93% | 87.88% | 18.0538 | 49.26% | 1.358% | 6.688% | [25 empty] | 7200 | 427 | 3958 | 14.2487 | 0.14249 | 43.127 | 3.7149 | 41.419 | 1.6653 | 0.05978 | 0.68704 | 771.81 | 767.852 | 1.603 | 0.38234 | 4395.0664 | 823.825 | 2.559 | 2904 | 0.079329 | 0.038692 | 0.061482 | 4.909 | 7017 | 2.2434 | 4.4317 | 7.0686 | 0.864 | 396 | 0.34435 | 0.24104 | 118.8 | 107.7083 | 121.264 | 228.9723 | 3.3205 | 3.4056 | 0.15497 | 0.063439 | 7.1856 | [66 empty] | 7195 | 1815.8821 | [7 empty] | 7195 | 40.9273 | 0.32643 | 0.0008019 | 8.863 | 9.1902 | 47.4054 | 1.2572 | 0.015408 | 252.2288 | 26.4598 | 327.3665
7185 | 7331 | 293 | 27 | 229.419 | 40583.9136 | 31.2944 | 5535.9315 | 0.85253 | [21 empty] | 7185 | 64 | 3.4208 | 92 | 218.9339 | 30205.7999 | 39.8913 | 5503.7121 | 0.84757 | [20 empty] | 7214 | 1555.4714 | 275160.8078 | 103.5598 | 16853.1635 | 1659.0312 | 292013.9713 | 93.76% | 94.23% | 44.9702 | 56.97% | 5.961% | 24.68% | [25 empty] | 7201 | 584 | 2936 | 10.5695 | 0.1057 | 58.984 | 5.0808 | 56.648 | 2.2776 | 0.08176 | 0.95601 | 572.52 | 569.584 | 1.1891 | 0.28362 | 3525.4748 | 639.4071 | 4.318 | 4861 | 0.13386 | 0.065288 | 0.10459 | 9.664 | 8004 | 4.4164 | 8.7245 | 14.1336 | 0.349 | 628 | 0.54609 | 0.38226 | 188.4 | 170.8101 | 48.9828 | 219.7929 | 5.2659 | 5.4008 | 0.24577 | 0.10061 | 11.3954 | [66 empty] | 7196 | 2361.0343 | [7 empty] | 7196 | 60.0781 | 0.54078 | 0.00066363 | 7.6394 | 8.1808 | 80.6129 | 1.5908 | 0.012751 | 217.4062 | 22.8067 | 322.4293
7186 | 12208 | 370 | 32 | 343.36 | 60739.9237 | 28.1258 | 4975.4197 | 0.76621 | [21 empty] | 7186 | 64 | 2.7125 | 90 | 173.5998 | 29549.1521 | 31.6311 | 5384.0662 | 0.82915 | [20 empty] | 7215 | 1428.7916 | 252751.3119 | 83.8268 | 16885.143 | 1512.6184 | 269636.4549 | 94.46% | 93.74% | 41.524 | 57.11% | 3.191% | 14.8% | [25 empty] | 7202 | 369 | 3421 | 12.3155 | 0.12316 | 37.269 | 3.2103 | 35.793 | 1.4391 | 0.05166 | 0.58892 | 667.095 | 663.674 | 1.3855 | 0.33047 | 3795.2678 | 710.2941 | 2.864 | 4046 | 0.088784 | 0.043304 | 0.068983 | 9.431 | 5758 | 4.31 | 8.5141 | 13.8099 | 0.341 | 461 | 0.40087 | 0.28061 | 138.3 | 125.3877 | 47.86 | 173.2477 | 3.8656 | 3.9646 | 0.18041 | 0.073852 | 8.3651 | [66 empty] | 7197 | 2573.5586 | [7 empty] | 7197 | 66.0223 | 0.62965 | 0.00067787 | 5.2913 | 5.9217 | 97.6021 | 0.966 | 0.013025 | 150.5844 | 15.7969 | 264.9624
7187 | 6365 | 619 | 29 | 520.579 | 92089.7272 | 81.7877 | 14468.1425 | 2.2281 | [21 empty] | 7187 | 65 | 2.7031 | 89 | 175.7043 | 29677.4036 | 32.0146 | 5407.4345 | 0.83274 | [20 empty] | 7216 | 244.9468 | 43330.766 | 82.0918 | 13644.56 | 327.0386 | 56975.326 | 74.9% | 76.05% | 8.7742 | 12.02% | 1.161% | 4.916% | [25 empty] | 7203 | 313 | 4145 | 14.9219 | 0.14922 | 31.613 | 2.7231 | 30.361 | 1.2207 | 0.04382 | 0.50487 | 808.275 | 804.13 | 1.6787 | 0.40041 | 4465.776 | 846.6233 | 3.22 | 5206 | 0.09982 | 0.048686 | 0.078677 | 6.801 | 9237 | 3.1081 | 6.1398 | 9.8789 | 0.339 | 801 | 0.69652 | 0.48757 | 240.3 | 217.8645 | 47.5793 | 265.4438 | 6.7166 | 6.8886 | 0.31347 | 0.12832 | 14.5346 | [66 empty] | 7198 | 2250.2561 | [7 empty] | 7198 | 30.5695 | 0.19077 | 0.0014093 | 11.211 | 11.4032 | 26.7961 | 0.95 | 0.027079 | 319.0506 | 33.4696 | 380.2934
7188 | 18027 | 490 | 29 | 412.09 | 72898.1686 | 22.8596 | 4043.8325 | 0.62275 | [21 empty] | 7188 | 62 | 2.3311 | 94 | 144.527 | 29897.9962 | 26.3338 | 5447.6281 | 0.83893 | [20 empty] | 7217 | 328.9563 | 58191.9242 | 103.1288 | 13713.8488 | 432.085 | 71905.773 | 76.13% | 80.93% | 11.0735 | 16.35% | 1.901% | 7.552% | [25 empty] | 7204 | 417 | 3765 | 13.5539 | 0.13554 | 42.117 | 3.6279 | 40.449 | 1.6263 | 0.05838 | 0.66595 | 734.175 | 730.41 | 1.5248 | 0.3637 | 4191.6126 | 784.893 | 2.493 | 4898 | 0.077283 | 0.037694 | 0.060198 | 6.222 | 6770 | 2.8435 | 5.6171 | 9.0941 | 0.818 | 646 | 0.56174 | 0.39322 | 193.8 | 175.706 | 114.8078 | 290.5138 | 5.4169 | 5.5556 | 0.25281 | 0.10349 | 11.722 | [66 empty] | 7199 | 1981.3895 | [7 empty] | 7199 | 37.6227 | 0.25756 | 0.0010616 | 11.8559 | 12.1145 | 36.476 | 1.2116 | 0.020397 | 337.4031 | 35.3949 | 410.506
7189 | 8525 | 698 | 39 | 789.438 | 139650.5239 | 92.6027 | 16381.2931 | 2.5227 | [21 empty] | 7189 | 67 | 2.2859 | 80 | 153.1551 | 27497.1276 | 27.9059 | 5010.1727 | 0.77157 | [20 empty] | 7218 | 822.995 | 145586.7156 | 83.4641 | 16043.0178 | 906.4591 | 161629.7334 | 90.79% | 90.07% | 24.891 | 60.62% | 3.679% | 16.95% | [25 empty] | 7205 | 334 | 2866 | 10.3175 | 0.10318 | 33.734 | 2.9058 | 32.398 | 1.3026 | 0.04676 | 0.54041 | 558.87 | 556.004 | 1.1607 | 0.27686 | 3205.931 | 598.6079 | 3.236 | 5142 | 0.10032 | 0.048928 | 0.079704 | 7.695 | 5406 | 3.5166 | 6.9469 | 11.3234 | 0.566 | 845 | 0.73478 | 0.51435 | 253.5 | 229.8321 | 79.4391 | 309.2713 | 7.0855 | 7.267 | 0.33069 | 0.13537 | 15.333 | [66 empty] | 7200 | 2842.702 | [7 empty] | 7200 | 42.2343 | 0.36575 | 0.0014831 | 6.548 | 6.9153 | 54.7415 | 1.0236 | 0.028497 | 186.3482 | 19.5486 | 261.6904
7190 | 4632 | 473 | 31 | 425.227 | 75222.0863 | 91.802 | 16239.6559 | 2.5009 | [21 empty] | 7190 | 61 | 3.2003 | 83 | 195.2173 | 25973.4995 | 35.57 | 4732.5568 | 0.72881 | [20 empty] | 7219 | 1836.7226 | 324913.7584 | 95.045 | 16181.5953 | 1931.7676 | 341095.3537 | 95.08% | 95.26% | 52.5287 | 79.35% | 4.223% | 19.89% | [25 empty] | 7206 | 425 | 3200 | 11.5199 | 0.1152 | 42.925 | 3.6975 | 41.225 | 1.6575 | 0.0595 | 0.6919 | 624 | 620.8 | 1.296 | 0.30912 | 3633.6543 | 675.1 | 4.206 | 3754 | 0.13039 | 0.063595 | 0.10379 | 6.484 | 7617 | 2.9632 | 5.8536 | 9.3599 | 0.402 | 616 | 0.53565 | 0.37496 | 184.8 | 167.5463 | 56.4214 | 223.9677 | 5.1653 | 5.2976 | 0.24107 | 0.098683 | 11.1776 | [66 empty] | 7201 | 2023.4615 | [7 empty] | 7201 | 42.5964 | 0.32628 | 0.0011002 | 10.3843 | 10.7116 | 45.3967 | 1.7272 | 0.021139 | 295.5218 | 31.0014 | 373.6683
7191 | 3040 | 540 | 41 | 642.06 | 113579.5533 | 211.2039 | 37361.6952 | 5.7537 | [21 empty] | 7191 | 65 | 2.424 | 102 | 157.5581 | 34012.3053 | 28.7082 | 6197.2845 | 0.95438 | [20 empty] | 7220 | 1543.9417 | 273121.2202 | 87.9961 | 17140.9785 | 1631.9378 | 290262.1986 | 94.61% | 94.09% | 44.7004 | 93.29% | 6.194% | 28.45% | [25 empty] | 7207 | 573 | 2792 | 10.0511 | 0.10051 | 57.873 | 4.9851 | 55.581 | 2.2347 | 0.08022 | 0.91164 | 544.44 | 541.648 | 1.1308 | 0.26971 | 3371.5062 | 610.7085 | 4.916 | 1990 | 0.1524 | 0.07433 | 0.11833 | 6.783 | 4177 | 3.0998 | 6.1235 | 10.0181 | 0.442 | 645 | 0.56087 | 0.39261 | 193.5 | 175.434 | 62.0355 | 237.4695 | 5.4085 | 5.547 | 0.25242 | 0.10333 | 11.7039 | [66 empty] | 7202 | 1868.6806 | [7 empty] | 7202 | 32.4756 | 0.25166 | 0.0012819 | 7.6228 | 7.8758 | 35.802 | 1.1456 | 0.024631 | 216.9356 | 22.7574 | 276.6652
7192 | 21256 | 397 | 49 | 564.137 | 99795.0791 | 26.5401 | 4694.9134 | 0.72302 | [21 empty] | 7192 | 71 | 2.2623 | 93 | 160.6264 | 33873.7936 | 29.2673 | 6172.0467 | 0.9505 | [20 empty] | 7221 | 871.3061 | 154132.8892 | 102.9092 | 18468.1251 | 974.2153 | 172601.0143 | 89.44% | 89.3% | 26.5806 | 63.91% | 2.175% | 10.47% | [25 empty] | 7208 | 264 | 3635 | 13.0859 | 0.13086 | 26.664 | 2.2968 | 25.608 | 1.0296 | 0.03696 | 0.42161 | 708.825 | 705.19 | 1.4722 | 0.35114 | 3907.6171 | 742.2247 | 3.743 | 4104 | 0.11603 | 0.056594 | 0.090154 | 8.702 | 6992 | 3.9768 | 7.856 | 12.4753 | 0.684 | 824 | 0.71652 | 0.50157 | 247.2 | 224.1203 | 96.0006 | 320.121 | 6.9094 | 7.0864 | 0.32247 | 0.132 | 14.9519 | [66 empty] | 7203 | 2516.0711 | [7 empty] | 7203 | 41.4686 | 0.28148 | 0.0015532 | 13.2449 | 13.5279 | 40.0178 | 1.288 | 0.029844 | 376.9315 | 39.5415 | 457.8087
7193 | 8088 | 188 | 36 | 196.272 | 34720.2537 | 24.2671 | 4292.8108 | 0.66109 | [21 empty] | 7193 | 62 | 3.1187 | 102 | 193.3596 | 32442.5066 | 35.2315 | 5911.256 | 0.91033 | [20 empty] | 7222 | 657.5095 | 116312.5506 | 68.0024 | 13271.4665 | 725.5119 | 129584.0171 | 90.63% | 89.76% | 19.9559 | 52.13% | 3.017% | 13.9% | [25 empty] | 7209 | 323 | 2358 | 8.4887 | 0.084887 | 32.623 | 2.8101 | 31.331 | 1.2597 | 0.04522 | 0.51971 | 459.81 | 457.452 | 0.95499 | 0.22778 | 2688.1353 | 498.969 | 3.844 | 2020 | 0.11916 | 0.058121 | 0.095086 | 10.975 | 7104 | 5.0156 | 9.908 | 15.6943 | 0.659 | 586 | 0.50957 | 0.3567 | 175.8 | 159.3865 | 92.4918 | 251.8784 | 4.9137 | 5.0396 | 0.22933 | 0.093877 | 10.6333 | [66 empty] | 7204 | 2460.1912 | [7 empty] | 7204 | 37.5679 | 0.26999 | 0.0014108 | 10.6819 | 10.9533 | 39.389 | 0.9972 | 0.027108 | 303.9922 | 31.8899 | 376.2954
7194 | 20477 | 429 | 34 | 422.994 | 74827.0716 | 20.657 | 3654.2009 | 0.56275 | [21 empty] | 7194 | 62 | 2.3726 | 94 | 147.1017 | 29897.9962 | 26.803 | 5447.6281 | 0.83893 | [20 empty] | 7223 | 369.2522 | 65320.2222 | 88.1908 | 15350.13 | 457.4431 | 80670.3522 | 80.72% | 80.97% | 12.4232 | 26.09% | 1.08% | 5.27% | [25 empty] | 7210 | 271 | 3189 | 11.4803 | 0.1148 | 27.371 | 2.3577 | 26.287 | 1.0569 | 0.03794 | 0.44336 | 621.855 | 618.666 | 1.2915 | 0.30806 | 3468.8358 | 656.1475 | 2.526 | 3572 | 0.078306 | 0.038193 | 0.062293 | 7.267 | 8608 | 3.321 | 6.5605 | 10.5952 | 0.329 | 338 | 0.29391 | 0.20574 | 101.4 | 91.9328 | 46.1757 | 138.1086 | 2.8342 | 2.9068 | 0.13228 | 0.054148 | 6.1332 | [66 empty] | 7205 | 1840.4435 | [7 empty] | 7205 | 36.2466 | 0.21907 | 0.001074 | 13.9725 | 14.1926 | 29.9119 | 1.2944 | 0.020635 | 397.6369 | 41.7136 | 470.5774
7195 | 3487 | 153 | 31 | 137.547 | 24331.8799 | 39.4457 | 6977.8835 | 1.0746 | [21 empty] | 7195 | 67 | 2.3943 | 80 | 160.4155 | 27497.1276 | 29.2288 | 5010.1727 | 0.77157 | [20 empty] | 7224 | 460.4221 | 81448.0471 | 88.627 | 16501.3897 | 549.049 | 97949.4368 | 83.86% | 83.15% | 15.0842 | 29.77% | 2.269% | 10.38% | [25 empty] | 7211 | 581 | 1838 | 6.6167 | 0.066167 | 58.681 | 5.0547 | 56.357 | 2.2659 | 0.08134 | 0.94354 | 358.41 | 356.572 | 0.74439 | 0.17755 | 2423.5129 | 424.5025 | 4.499 | 2557 | 0.13947 | 0.068025 | 0.10768 | 4.527 | 5546 | 2.0688 | 4.0869 | 6.6616 | 0.518 | 379 | 0.32957 | 0.2307 | 113.7 | 103.0845 | 72.7022 | 175.7867 | 3.178 | 3.2594 | 0.14832 | 0.060716 | 6.8771 | [66 empty] | 7206 | 2018.554 | [7 empty] | 7206 | 35.6622 | 0.25591 | 0.0011991 | 10.1858 | 10.443 | 34.2226 | 1.6824 | 0.02304 | 289.8749 | 30.409 | 356.2119
7196 | 4252 | 444 | 32 | 412.032 | 72887.9085 | 96.9031 | 17142.0293 | 2.6399 | [21 empty] | 7196 | 70 | 2.6809 | 94 | 187.663 | 33755.8022 | 34.1935 | 6150.5478 | 0.94718 | [20 empty] | 7225 | 719.7411 | 127321.2391 | 85.9754 | 15781.8524 | 805.7166 | 143103.0915 | 89.33% | 88.97% | 22.0379 | 47.86% | 2.01% | 9.647% | [25 empty] | 7212 | 600 | 4253 | 15.3107 | 0.15311 | 60.6 | 5.22 | 58.2 | 2.34 | 0.084 | 0.9612 | 829.335 | 825.082 | 1.7225 | 0.41084 | 4861.7441 | 899.6955 | 2.705 | 4610 | 0.083855 | 0.0409 | 0.065358 | 9.374 | 4914 | 4.2839 | 8.4626 | 13.7095 | 0.607 | 601 | 0.52261 | 0.36583 | 180.3 | 163.4664 | 85.1936 | 248.66 | 5.0395 | 5.1686 | 0.2352 | 0.09628 | 10.9055 | [66 empty] | 7207 | 2085.8645 | [7 empty] | 7207 | 42.3304 | 0.32035 | 0.0010462 | 10.6654 | 10.9868 | 43.4298 | 1.9664 | 0.020102 | 303.5216 | 31.8406 | 380.7785
7197 | 5836 | 567 | 45 | 739.935 | 130893.5096 | 126.788 | 22428.6343 | 3.454 | [21 empty] | 7197 | 69 | 2.6829 | 105 | 185.1212 | 37167.2928 | 33.7304 | 6772.1457 | 1.0429 | [20 empty] | 7226 | 410.0139 | 72530.9031 | 105.7947 | 17468.7677 | 515.8085 | 89999.6708 | 79.49% | 80.59% | 13.8599 | 23.25% | 1.74% | 7.98% | [25 empty] | 7213 | 647 | 3833 | 13.7987 | 0.13799 | 65.347 | 5.6289 | 62.759 | 2.5233 | 0.09058 | 1.0313 | 747.435 | 743.602 | 1.5524 | 0.37027 | 4485.7726 | 821.4059 | 4.126 | 4991 | 0.12791 | 0.062385 | 0.10088 | 10.823 | 8430 | 4.9461 | 9.7708 | 15.858 | 0.83 | 822 | 0.71478 | 0.50035 | 246.6 | 223.5763 | 116.492 | 340.0683 | 6.8927 | 7.0692 | 0.32169 | 0.13168 | 14.9156 | [66 empty] | 7208 | 2493.9239 | [7 empty] | 7208 | 47.245 | 0.33777 | 0.0013621 | 13.6252 | 13.9643 | 48.223 | 1.4972 | 0.026172 | 387.7548 | 40.6769 | 478.178
7198 | 20351 | 306 | 44 | 390.456 | 69071.143 | 19.1861 | 3393.9926 | 0.52267 | [21 empty] | 7198 | 71 | 2.9682 | 105 | 210.7391 | 38244.6057 | 38.3982 | 6968.4398 | 1.0731 | [20 empty] | 7227 | 252.9692 | 44749.9202 | 103.1016 | 19678.0138 | 356.0709 | 64427.9341 | 71.04% | 69.46% | 9.9219 | 13.39% | 1.727% | 7.023% | [25 empty] | 7214 | 566 | 4005 | 14.4179 | 0.14418 | 57.166 | 4.9242 | 54.902 | 2.2074 | 0.07924 | 0.91918 | 780.975 | 776.97 | 1.622 | 0.38688 | 4579.1681 | 847.2916 | 3.946 | 4042 | 0.12233 | 0.059663 | 0.094805 | 9.543 | 10938 | 4.3612 | 8.6152 | 13.9394 | 0.447 | 363 | 0.31565 | 0.22096 | 108.9 | 98.7326 | 62.7373 | 161.4699 | 3.0438 | 3.1218 | 0.14206 | 0.058153 | 6.5868 | [66 empty] | 7209 | 1836.9184 | [7 empty] | 7209 | 43.8718 | 0.34774 | 0.00088359 | 9.6898 | 10.0384 | 49.6626 | 1.5376 | 0.016977 | 275.7576 | 28.928 | 355.9028
7199 | 13628 | 219 | 38 | 241.338 | 42692.3687 | 17.709 | 3132.6951 | 0.48244 | [21 empty] | 7199 | 68 | 2.2392 | 90 | 152.2651 | 31395.9741 | 27.7438 | 5720.5703 | 0.88097 | [20 empty] | 7228 | 1170.5952 | 207076.7202 | 99.8954 | 16602.6579 | 1270.4906 | 223679.3781 | 92.14% | 92.58% | 34.4466 | 69.29% | 3.917% | 17.83% | [25 empty] | 7215 | 581 | 2307 | 8.3051 | 0.083051 | 58.681 | 5.0547 | 56.357 | 2.2659 | 0.08134 | 0.94064 | 449.865 | 447.558 | 0.93433 | 0.22286 | 2895.2423 | 517.3257 | 4.152 | 1897 | 0.12871 | 0.062778 | 0.1022 | 9.026 | 6522 | 4.1249 | 8.1485 | 13.0702 | 0.8 | 391 | 0.34 | 0.238 | 117.3 | 106.3484 | 112.2815 | 218.6298 | 3.2786 | 3.3626 | 0.15302 | 0.062638 | 7.0949 | [66 empty] | 7210 | 1590.1995 | [7 empty] | 7210 | 23.2348 | 0.17823 | 0.001195 | 5.589 | 5.7684 | 24.5158 | 1.0104 | 0.022961 | 159.0547 | 16.6854 | 201.2894
7200 | 4409 | 232 | 47 | 316.216 | 55938.1865 | 71.7206 | 12687.273 | 1.9538 | [21 empty] | 7200 | 66 | 2.908 | 83 | 191.9295 | 28102.4748 | 34.9709 | 5120.4713 | 0.78855 | [20 empty] | 7229 | 673.5891 | 119157.0068 | 78.7177 | 15190.2328 | 752.3067 | 134347.2396 | 89.54% | 88.69% | 20.6895 | 24.33% | 1.789% | 7.814% | [25 empty] | 7216 | 621 | 2436 | 8.7695 | 0.087695 | 62.721 | 5.4027 | 60.237 | 2.4219 | 0.08694 | 0.98801 | 475.02 | 472.584 | 0.98658 | 0.23532 | 3066.7655 | 548.1319 | 2.179 | 4016 | 0.067549 | 0.032946 | 0.052583 | 8.752 | 8255 | 3.9997 | 7.9011 | 12.6576 | 0.452 | 437 | 0.38 | 0.266 | 131.1 | 118.8599 | 63.439 | 182.2989 | 3.6643 | 3.7582 | 0.17102 | 0.070007 | 7.9296 | [66 empty] | 7211 | 1289.5316 | [7 empty] | 7211 | 25.1508 | 0.19107 | 0.00068874 | 6.2669 | 6.4587 | 23.2561 | 1.7996 | 0.013233 | 178.3484 | 18.7094 | 222.1267
7201 | 11450 | 290 | 41 | 344.81 | 60996.4268 | 30.1144 | 5327.1988 | 0.82039 | [21 empty] | 7201 | 67 | 2.9946 | 81 | 200.6399 | 27840.8417 | 36.558 | 5072.7998 | 0.78121 | [20 empty] | 7230 | 291.2762 | 51526.3608 | 72.3244 | 13655.2198 | 363.6006 | 65181.5806 | 80.11% | 79.05% | 10.038 | 12.61% | 1.034% | 4.651% | [25 empty] | 7217 | 255 | 3784 | 13.6223 | 0.13622 | 25.755 | 2.2185 | 24.735 | 0.9945 | 0.0357 | 0.41182 | 737.88 | 734.096 | 1.5325 | 0.36553 | 4044.0512 | 768.4971 | 4.687 | 3343 | 0.1453 | 0.070867 | 0.11303 | 6.532 | 9759 | 2.9851 | 5.8969 | 9.4705 | 0.34 | 412 | 0.35826 | 0.25078 | 123.6 | 112.0602 | 47.7196 | 159.7798 | 3.4547 | 3.5432 | 0.16124 | 0.066002 | 7.476 | [66 empty] | 7212 | 2223.6423 | [7 empty] | 7212 | 32.3481 | 0.22367 | 0.0015937 | 9.9378 | 10.1631 | 31.5518 | 1.082 | 0.030621 | 282.8163 | 29.6685 | 345.1492
7202 | 21256 | 277 | 37 | 297.221 | 52577.9965 | 13.9829 | 2473.5602 | 0.38093 | [21 empty] | 7202 | 64 | 2.6827 | 88 | 171.6941 | 28892.5043 | 31.2839 | 5264.4203 | 0.81072 | [20 empty] | 7231 | 427.9344 | 75701.0239 | 92.0129 | 15691.244 | 519.9473 | 91392.2679 | 82.3% | 82.83% | 14.0744 | 40.67% | 2.34% | 10.88% | [25 empty] | 7218 | 622 | 3368 | 12.1247 | 0.12125 | 62.822 | 5.4114 | 60.334 | 2.4258 | 0.08708 | 1.0002 | 656.76 | 653.392 | 1.364 | 0.32535 | 3997.6652 | 728.9526 | 3.834 | 3997 | 0.11885 | 0.05797 | 0.092868 | 10.557 | 10400 | 4.8245 | 9.5306 | 15.4777 | 0.414 | 476 | 0.41391 | 0.28974 | 142.8 | 129.4676 | 58.1057 | 187.5732 | 3.9914 | 4.0936 | 0.18628 | 0.076255 | 8.6373 | [66 empty] | 7213 | 2798.2905 | [7 empty] | 7213 | 54.2236 | 0.41106 | 0.0014363 | 13.5922 | 14.0046 | 59.4117 | 1.6504 | 0.027597 | 386.8136 | 40.5782 | 488.4815
7203 | 11619 | 480 | 28 | 389.76 | 68948.0215 | 33.5451 | 5934.0754 | 0.91385 | [21 empty] | 7203 | 71 | 2.6762 | 92 | 190.0086 | 33509.5593 | 34.6209 | 6105.6806 | 0.94027 | [20 empty] | 7232 | 1473.4977 | 260659.7623 | 85.5186 | 13383.3946 | 1559.0163 | 274043.1569 | 94.51% | 95.12% | 42.2026 | 91.68% | 4.02% | 18.26% | [25 empty] | 7219 | 469 | 1596 | 5.7456 | 0.057456 | 47.369 | 4.0803 | 45.493 | 1.8291 | 0.06566 | 0.75462 | 311.22 | 309.624 | 0.64638 | 0.15417 | 2073.9756 | 367.2689 | 5.043 | 1935 | 0.15633 | 0.07625 | 0.12215 | 7.891 | 8650 | 3.6062 | 7.1238 | 11.562 | 0.768 | 354 | 0.30783 | 0.21548 | 106.2 | 96.2847 | 107.7902 | 204.0749 | 2.9684 | 3.0444 | 0.13854 | 0.056711 | 6.4235 | [66 empty] | 7214 | 3507.6341 | [7 empty] | 7214 | 70.6006 | 0.66862 | 0.0015008 | 6.0024 | 6.6725 | 101.3091 | 1.5784 | 0.028836 | 170.8191 | 17.9196 | 291.6551
7204 | 14586 | 474 | 37 | 508.602 | 89971.012 | 34.8692 | 6168.3129 | 0.94992 | [21 empty] | 7204 | 71 | 2.5784 | 88 | 183.0688 | 32052.6219 | 33.3564 | 5840.2162 | 0.89939 | [20 empty] | 7233 | 553.128 | 97847.5998 | 104.1654 | 17652.6495 | 657.2934 | 115500.2492 | 84.15% | 84.72% | 17.787 | 44.96% | 1.827% | 8.748% | [25 empty] | 7220 | 667 | 3105 | 11.1779 | 0.11178 | 67.367 | 5.8029 | 64.699 | 2.6013 | 0.09338 | 1.0585 | 605.475 | 602.37 | 1.2575 | 0.29994 | 3780.9452 | 683.2657 | 1.874 | 5130 | 0.058094 | 0.028335 | 0.045676 | 9.608 | 4537 | 4.3909 | 8.6739 | 14.1645 | 0.441 | 347 | 0.30174 | 0.21122 | 104.1 | 94.3808 | 61.8952 | 156.2759 | 2.9097 | 2.9842 | 0.1358 | 0.055589 | 6.2965 | [66 empty] | 7215 | 2863.0126 | [7 empty] | 7215 | 66.967 | 0.62599 | 0.00086448 | 6.4654 | 7.0922 | 94.0767 | 1.6608 | 0.01661 | 183.9953 | 19.3018 | 299.0512
7205 | 20447 | 227 | 27 | 177.741 | 31442.1446 | 8.6928 | 1537.7388 | 0.23681 | [21 empty] | 7205 | 68 | 2.2173 | 105 | 150.7744 | 36628.6364 | 27.4722 | 6673.9987 | 1.0278 | [20 empty] | 7234 | 568.4765 | 100562.7324 | 102.4109 | 14497.345 | 670.8874 | 115060.0774 | 84.74% | 87.4% | 17.7193 | 35.88% | 3.326% | 14.8% | [25 empty] | 7221 | 413 | 3095 | 11.1419 | 0.11142 | 41.713 | 3.5931 | 40.061 | 1.6107 | 0.05782 | 0.66617 | 603.525 | 600.43 | 1.2535 | 0.29898 | 3517.407 | 653.6474 | 2.601 | 3223 | 0.080631 | 0.039327 | 0.062609 | 4.663 | 10282 | 2.131 | 4.2097 | 6.6681 | 0.759 | 504 | 0.43826 | 0.30678 | 151.2 | 137.0833 | 106.527 | 243.6103 | 4.2262 | 4.3344 | 0.19724 | 0.080741 | 9.1453 | [66 empty] | 7216 | 1667.1237 | [7 empty] | 7216 | 32.6687 | 0.25856 | 0.00091282 | 7.226 | 7.4855 | 38.0741 | 0.8716 | 0.017539 | 205.6418 | 21.5726 | 266.1776
7206 | 19437 | 391 | 41 | 464.899 | 82240.0099 | 23.9182 | 4231.1061 | 0.65159 | [21 empty] | 7206 | 69 | 2.7868 | 91 | 192.2875 | 32211.6538 | 35.0362 | 5869.193 | 0.90386 | [20 empty] | 7235 | 142.48 | 25204.5298 | 93.4731 | 15280.8412 | 235.9531 | 40485.3709 | 60.38% | 62.26% | 6.2347 | 11.99% | 0.5238% | 2.411% | [25 empty] | 7222 | 241 | 3469 | 12.4883 | 0.12488 | 24.341 | 2.0967 | 23.377 | 0.9399 | 0.03374 | 0.3815 | 676.455 | 672.986 | 1.4049 | 0.33511 | 3718.8867 | 707.4941 | 4.816 | 5007 | 0.1493 | 0.072818 | 0.11695 | 4.341 | 6028 | 1.9838 | 3.919 | 6.3566 | 0.404 | 318 | 0.27652 | 0.19357 | 95.4 | 86.493 | 56.7021 | 143.1952 | 2.6665 | 2.7348 | 0.12445 | 0.050944 | 5.7703 | [66 empty] | 7217 | 2131.3204 | [7 empty] | 7217 | 33.368 | 0.27007 | 0.0014179 | 6.8126 | 7.0841 | 35.6968 | 1.8748 | 0.027245 | 193.8774 | 20.3385 | 251.8147
7207 | 4491 | 201 | 30 | 174.87 | 30934.2686 | 38.9379 | 6888.058 | 1.0608 | [21 empty] | 7207 | 66 | 2.5819 | 91 | 170.4037 | 30811.1471 | 31.0488 | 5614.0107 | 0.86456 | [20 empty] | 7236 | 939.0724 | 166120.6482 | 91.0587 | 16789.2047 | 1030.1311 | 182909.8529 | 91.16% | 90.82% | 28.1681 | 46.92% | 2.135% | 10.11% | [25 empty] | 7223 | 309 | 1614 | 5.8104 | 0.058104 | 31.209 | 2.6883 | 29.973 | 1.2051 | 0.04326 | 0.49038 | 314.73 | 313.116 | 0.65367 | 0.15591 | 1928.7451 | 351.6092 | 3.94 | 4745 | 0.12214 | 0.059573 | 0.094899 | 5.018 | 5771 | 2.2932 | 4.5301 | 7.4068 | 0.716 | 634 | 0.5513 | 0.38591 | 190.2 | 172.4421 | 100.4919 | 272.934 | 5.3162 | 5.4524 | 0.24812 | 0.10157 | 11.5043 | [66 empty] | 7218 | 2587.6091 | [7 empty] | 7218 | 54.0543 | 0.47455 | 0.0012621 | 7.8709 | 8.3467 | 70.1577 | 1.5336 | 0.024249 | 223.9942 | 23.4978 | 319.2077
7208 | 11202 | 386 | 40 | 447.76 | 79208.1438 | 39.9714 | 7070.893 | 1.0889 | [21 empty] | 7208 | 72 | 2.4707 | 102 | 177.8909 | 37675.1689 | 32.413 | 6864.6844 | 1.0572 | [20 empty] | 7237 | 50.276 | 8893.751 | 96.895 | 13935.0399 | 147.171 | 22828.7909 | 34.16% | 38.96% | 3.5156 | 3.21% | 0.2864% | 1.082% | [25 empty] | 7224 | 455 | 2447 | 8.8091 | 0.088091 | 45.955 | 3.9585 | 44.135 | 1.7745 | 0.0637 | 0.74438 | 477.165 | 474.718 | 0.99103 | 0.23638 | 2909.7784 | 531.097 | 4.193 | 2476 | 0.12998 | 0.063398 | 0.10232 | 4.692 | 5463 | 2.1442 | 4.2358 | 6.8536 | 0.406 | 758 | 0.65913 | 0.46139 | 227.4 | 206.1689 | 56.9828 | 263.1518 | 6.356 | 6.5188 | 0.29664 | 0.12143 | 13.7543 | [66 empty] | 7219 | 2980.855 | [7 empty] | 7219 | 76.4914 | 0.73283 | 0.00059805 | 5.8536 | 6.587 | 109.8258 | 2.0172 | 0.011491 | 166.584 | 17.4753 | 295.9137
7209 | 17201 | 423 | 45 | 552.015 | 97650.7135 | 32.092 | 5677.037 | 0.87426 | [21 empty] | 7209 | 71 | 2.4875 | 104 | 176.6104 | 37880.3713 | 32.1797 | 6902.0737 | 1.0629 | [20 empty] | 7238 | 2082.75 | 368435.6872 | 102.991 | 14950.387 | 2185.741 | 383386.0743 | 95.29% | 96.1% | 59.0415 | 107.7% | 7.474% | 34.62% | [25 empty] | 7225 | 647 | 1750 | 6.2999 | 0.062999 | 65.347 | 5.6289 | 62.759 | 2.5233 | 0.09058 | 1.0475 | 341.25 | 339.5 | 0.70875 | 0.16905 | 2404.8318 | 416.287 | 2.119 | 4344 | 0.065689 | 0.032039 | 0.052 | 8.514 | 8147 | 3.8909 | 7.6863 | 12.544 | 0.679 | 405 | 0.35217 | 0.24652 | 121.5 | 110.1562 | 95.2989 | 205.4551 | 3.396 | 3.483 | 0.1585 | 0.064881 | 7.3489 | [66 empty] | 7220 | 3171.8266 | [7 empty] | 7220 | 68.2513 | 0.6474 | 0.0011635 | 5.7378 | 6.3864 | 101.3816 | 0.7496 | 0.022356 | 163.2899 | 17.1297 | 282.5732
7210 | 17696 | 85 | 27 | 66.555 | 11773.4903 | 3.761 | 665.3193 | 0.10246 | [21 empty] | 7210 | 60 | 2.9518 | 89 | 177.1055 | 27394.5264 | 32.2699 | 4991.478 | 0.76869 | [20 empty] | 7239 | 56.2711 | 9954.2751 | 81.5837 | 15613.9603 | 137.8547 | 25568.2355 | 40.82% | 38.93% | 3.9375 | 8.503% | 0.4724% | 2.26% | [25 empty] | 7226 | 357 | 3433 | 12.3587 | 0.12359 | 36.057 | 3.1059 | 34.629 | 1.3923 | 0.04998 | 0.57584 | 669.435 | 666.002 | 1.3904 | 0.33163 | 3796.7312 | 712.0919 | 4.124 | 2479 | 0.12784 | 0.062355 | 0.10176 | 4.041 | 8825 | 1.8467 | 3.6481 | 5.8443 | 0.487 | 357 | 0.31043 | 0.2173 | 107.1 | 97.1007 | 68.3513 | 165.452 | 2.9935 | 3.0702 | 0.13971 | 0.057191 | 6.4779 | [66 empty] | 7221 | 2615.2929 | [7 empty] | 7221 | 45.8352 | 0.38342 | 0.0011598 | 8.3339 | 8.7185 | 57.5242 | 1.0404 | 0.022284 | 237.1704 | 24.8801 | 320.6374
7211 | 18687 | 144 | 48 | 200.448 | 35458.9825 | 10.7266 | 1897.5214 | 0.29222 | [21 empty] | 7211 | 63 | 2.081 | 103 | 131.1054 | 33288.9666 | 23.8883 | 6065.4871 | 0.93409 | [20 empty] | 7240 | 1327.1587 | 234772.5974 | 89.083 | 17077.0196 | 1416.2417 | 251849.617 | 93.71% | 93.22% | 38.7848 | 51.27% | 7.149% | 26.96% | [25 empty] | 7227 | 442 | 4167 | 15.0011 | 0.15001 | 44.642 | 3.8454 | 42.874 | 1.7238 | 0.06188 | 0.70897 | 812.565 | 808.398 | 1.6876 | 0.40253 | 4615.6436 | 864.502 | 5.05 | 3817 | 0.15655 | 0.076356 | 0.12385 | 5.882 | 4405 | 2.6881 | 5.3101 | 8.4272 | 0.338 | 749 | 0.6513 | 0.45591 | 224.7 | 203.721 | 47.4389 | 251.1599 | 6.2805 | 6.4414 | 0.29312 | 0.11999 | 13.591 | [66 empty] | 7222 | 2281.3492 | [7 empty] | 7222 | 37.5221 | 0.33132 | 0.0012999 | 5.2583 | 5.5909 | 45.3697 | 1.9264 | 0.024977 | 149.6432 | 15.6981 | 212.6625
7212 | 17382 | 52 | 33 | 49.764 | 8803.1849 | 2.863 | 506.4541 | 0.077994 | [21 empty] | 7212 | 70 | 2.415 | 103 | 169.0532 | 36987.7407 | 30.8027 | 6739.4301 | 1.0379 | [20 empty] | 7241 | 1384.4403 | 244905.6267 | 96.803 | 16456.0855 | 1481.2433 | 261361.7122 | 93.46% | 93.7% | 40.2497 | 71.03% | 3.248% | 15.08% | [25 empty] | 7228 | 256 | 2556 | 9.2015 | 0.092015 | 25.856 | 2.2272 | 24.832 | 0.9984 | 0.03584 | 0.40858 | 498.42 | 495.864 | 1.0352 | 0.24691 | 2821.8115 | 531.5872 | 4.649 | 4279 | 0.14412 | 0.070293 | 0.11163 | 9.154 | 8627 | 4.1834 | 8.264 | 13.2968 | 0.536 | 454 | 0.39478 | 0.27635 | 136.2 | 123.4838 | 75.2286 | 198.7123 | 3.8069 | 3.9044 | 0.17767 | 0.072731 | 8.2381 | [66 empty] | 7223 | 1601.2055 | [7 empty] | 7223 | 35.9177 | 0.25579 | 0.0006048 | 10.4835 | 10.7399 | 34.653 | 1.576 | 0.011621 | 298.3453 | 31.2975 | 365.8834
7213 | 10534 | 371 | 50 | 537.95 | 95162.6339 | 51.068 | 9033.8555 | 1.3912 | [21 empty] | 7213 | 62 | 2.7194 | 86 | 168.6045 | 27353.4859 | 30.7209 | 4984.0001 | 0.76754 | [20 empty] | 7242 | 289.4751 | 51207.765 | 80.783 | 17844.5261 | 370.2582 | 69052.2911 | 78.18% | 74.16% | 10.6341 | 21.21% | 1.062% | 4.894% | [25 empty] | 7229 | 395 | 2604 | 9.3743 | 0.093743 | 39.895 | 3.4365 | 38.315 | 1.5405 | 0.0553 | 0.64306 | 507.78 | 505.176 | 1.0546 | 0.25155 | 3008.8689 | 556.2045 | 4.596 | 2323 | 0.14248 | 0.069491 | 0.11028 | 9.663 | 8307 | 4.416 | 8.7235 | 14.0973 | 0.698 | 696 | 0.60522 | 0.42365 | 208.8 | 189.3055 | 97.9656 | 287.2711 | 5.8361 | 5.9856 | 0.27238 | 0.1115 | 12.6293 | [66 empty] | 7224 | 2002.1944 | [7 empty] | 7224 | 40.8199 | 0.28343 | 0.00091694 | 12.5339 | 12.8182 | 38.6881 | 1.6772 | 0.017618 | 356.6967 | 37.4188 | 434.4985
7214 | 4823 | 428 | 53 | 657.836 | 116370.3066 | 136.3956 | 24128.1996 | 3.7157 | [21 empty] | 7214 | 68 | 2.9317 | 93 | 199.3536 | 32442.5066 | 36.3237 | 5911.256 | 0.91033 | [20 empty] | 7243 | 807.3922 | 142826.605 | 82.5149 | 16285.5285 | 889.9071 | 159112.1335 | 90.73% | 89.76% | 24.5033 | 54.95% | 2.054% | 9.696% | [25 empty] | 7230 | 312 | 1815 | 6.5339 | 0.065339 | 31.512 | 2.7144 | 30.264 | 1.2168 | 0.04368 | 0.50669 | 353.925 | 352.11 | 0.73507 | 0.17533 | 2133.4227 | 391.47 | 3.142 | 2172 | 0.097402 | 0.047507 | 0.076486 | 8.779 | 7724 | 4.012 | 7.9255 | 12.8472 | 0.591 | 331 | 0.28783 | 0.20148 | 99.3 | 90.0289 | 82.9479 | 172.9768 | 2.7755 | 2.8466 | 0.12954 | 0.053026 | 6.0062 | [66 empty] | 7225 | 1947.2833 | [7 empty] | 7225 | 45.2123 | 0.39603 | 0.00065576 | 6.6969 | 7.0936 | 60.3754 | 0.8476 | 0.0126 | 190.5833 | 19.9929 | 271.8118
7215 | 5683 | 558 | 44 | 712.008 | 125953.2607 | 125.2873 | 22163.164 | 3.4131 | [21 empty] | 7215 | 72 | 2.2412 | 88 | 161.3675 | 32504.0673 | 29.4023 | 5922.4728 | 0.91206 | [20 empty] | 7244 | 398.8952 | 70564.0283 | 107.1916 | 18846.5485 | 506.0868 | 89410.5768 | 78.82% | 78.92% | 13.7692 | 24.65% | 1.086% | 5.208% | [25 empty] | 7231 | 297 | 1555 | 5.598 | 0.05598 | 29.997 | 2.5839 | 28.809 | 1.1583 | 0.04158 | 0.48055 | 303.225 | 301.67 | 0.62977 | 0.15021 | 1856.6642 | 338.2387 | 2.501 | 2560 | 0.077531 | 0.037815 | 0.060239 | 8.986 | 4349 | 4.1066 | 8.1124 | 13.215 | 0.369 | 557 | 0.48435 | 0.33904 | 167.1 | 151.4988 | 51.7898 | 203.2886 | 4.6706 | 4.7902 | 0.21798 | 0.089231 | 10.1071 | [66 empty] | 7226 | 2120.3963 | [7 empty] | 7226 | 31.1074 | 0.2569 | 0.0012864 | 5.9032 | 6.1614 | 34.5215 | 1.6496 | 0.024717 | 167.9957 | 17.6234 | 221.8149
7216 | 16067 | 350 | 34 | 345.1 | 61047.7274 | 21.4788 | 3799.5723 | 0.58513 | [21 empty] | 7216 | 64 | 2.4692 | 80 | 158.0275 | 26265.913 | 28.7937 | 4785.8366 | 0.73702 | [20 empty] | 7245 | 2042.8152 | 361371.2759 | 117.3812 | 17055.7 | 2160.1964 | 378426.9759 | 94.57% | 95.49% | 58.2778 | 100.1% | 4.629% | 22.21% | [25 empty] | 7232 | 438 | 2173 | 7.8227 | 0.078227 | 44.238 | 3.8106 | 42.486 | 1.7082 | 0.06132 | 0.70299 | 423.735 | 421.562 | 0.88006 | 0.20991 | 2621.0836 | 477.0073 | 3.947 | 5031 | 0.12236 | 0.059679 | 0.095545 | 4.139 | 5017 | 1.8915 | 3.7366 | 6.0682 | 0.64 | 847 | 0.73652 | 0.51557 | 254.1 | 230.3761 | 89.8252 | 320.2013 | 7.1023 | 7.2842 | 0.33147 | 0.13569 | 15.3692 | [66 empty] | 7227 | 2396.6779 | [7 empty] | 7227 | 37.9729 | 0.2547 | 0.0015615 | 12.3851 | 12.6413 | 32.6009 | 2.02 | 0.030002 | 352.4615 | 36.9745 | 424.087
7217 | 19508 | 441 | 44 | 562.716 | 99543.7061 | 28.8454 | 5102.712 | 0.78582 | [21 empty] | 7217 | 62 | 3.202 | 83 | 198.5239 | 26399.2945 | 36.1725 | 4810.1397 | 0.74076 | [20 empty] | 7246 | 344.7815 | 60991.3863 | 89.3289 | 13980.3441 | 434.1104 | 74971.7303 | 79.42% | 81.35% | 11.5456 | 18.51% | 1.026% | 4.696% | [25 empty] | 7233 | 439 | 2500 | 8.9999 | 0.089999 | 44.339 | 3.8193 | 42.583 | 1.7121 | 0.06146 | 0.70898 | 487.5 | 485 | 1.0125 | 0.2415 | 2944.8461 | 538.6967 | 4.433 | 4329 | 0.13742 | 0.067027 | 0.10697 | 8.759 | 9485 | 4.0029 | 7.9074 | 12.7468 | 0.603 | 419 | 0.36435 | 0.25504 | 125.7 | 113.9641 | 84.6321 | 198.5962 | 3.5134 | 3.6034 | 0.16398 | 0.067124 | 7.603 | [66 empty] | 7228 | 2610.6713 | [7 empty] | 7228 | 61.2427 | 0.55417 | 0.00095779 | 7.5071 | 8.0622 | 81.6402 | 1.8596 | 0.018403 | 213.6416 | 22.4118 | 319.5715
7218 | 8217 | 568 | 36 | 592.992 | 104899.4899 | 72.1665 | 12766.1543 | 1.966 | [21 empty] | 7218 | 70 | 2.2953 | 86 | 160.6692 | 30882.968 | 29.2751 | 5627.0969 | 0.86657 | [20 empty] | 7247 | 1165.024 | 206091.1833 | 88.0993 | 17396.814 | 1253.1233 | 223487.9973 | 92.97% | 92.22% | 34.4172 | 77.61% | 3.692% | 17.51% | [25 empty] | 7234 | 398 | 2219 | 7.9883 | 0.079883 | 40.198 | 3.4626 | 38.606 | 1.5522 | 0.05572 | 0.64516 | 432.705 | 430.486 | 0.89869 | 0.21436 | 2620.681 | 478.281 | 3.416 | 2774 | 0.1059 | 0.05165 | 0.082846 | 7.287 | 9822 | 3.3302 | 6.5785 | 10.6836 | 0.323 | 694 | 0.60348 | 0.42243 | 208.2 | 188.7615 | 45.3336 | 234.0952 | 5.8193 | 5.9684 | 0.2716 | 0.11118 | 12.593 | [66 empty] | 7229 | 2299.4194 | [7 empty] | 7229 | 52.8591 | 0.42095 | 0.00097577 | 11.5087 | 11.9306 | 60.2155 | 1.8384 | 0.018749 | 327.521 | 34.3582 | 423.9518
7219 | 4961 | 672 | 41 | 799.008 | 141343.4441 | 161.0579 | 28490.918 | 4.3876 | [21 empty] | 7219 | 66 | 2.7722 | 92 | 182.9626 | 31149.7311 | 33.3371 | 5675.7031 | 0.87406 | [20 empty] | 7248 | 200.8693 | 35533.5088 | 87.1073 | 15768.5276 | 287.9766 | 51302.0364 | 69.75% | 69.26% | 7.9005 | 13.45% | 0.683% | 3.225% | [25 empty] | 7235 | 629 | 3242 | 11.6711 | 0.11671 | 63.529 | 5.4723 | 61.013 | 2.4531 | 0.08806 | 1.0171 | 632.19 | 628.948 | 1.313 | 0.31318 | 3880.1967 | 705.9167 | 2.353 | 4950 | 0.072943 | 0.035577 | 0.05728 | 6.932 | 8768 | 3.1679 | 6.2581 | 10.2132 | 0.73 | 805 | 0.7 | 0.49 | 241.5 | 218.9525 | 102.4568 | 321.4093 | 6.7501 | 6.923 | 0.31504 | 0.12896 | 14.6071 | [66 empty] | 7230 | 1400.8439 | [7 empty] | 7230 | 32.6819 | 0.27887 | 0.00068012 | 5.4732 | 5.7528 | 39.7276 | 1.2568 | 0.013068 | 155.7607 | 16.3399 | 213.0981
7220 | 6789 | 598 | 53 | 919.126 | 162592.1573 | 135.3846 | 23949.353 | 3.6882 | [21 empty] | 7220 | 67 | 2.5283 | 96 | 169.3934 | 32996.5532 | 30.8647 | 6012.2072 | 0.92588 | [20 empty] | 7249 | 207.3134 | 36673.4581 | 96.9264 | 16469.4103 | 304.2397 | 53142.8684 | 68.14% | 69.01% | 8.184 | 12.92% | 0.7261% | 3.421% | [25 empty] | 7236 | 239 | 3786 | 13.6295 | 0.13629 | 24.139 | 2.0793 | 23.183 | 0.9321 | 0.03346 | 0.38718 | 738.27 | 734.484 | 1.5333 | 0.36573 | 4033.7871 | 769.0346 | 4.801 | 3285 | 0.14883 | 0.072591 | 0.11542 | 9.098 | 10146 | 4.1578 | 8.2135 | 13.4455 | 0.815 | 570 | 0.49565 | 0.34696 | 171 | 155.0347 | 114.3867 | 269.4214 | 4.7796 | 4.902 | 0.22307 | 0.091314 | 10.3429 | [66 empty] | 7231 | 1515.543 | [7 empty] | 7231 | 40.4943 | 0.31817 | 0.00058269 | 9.2103 | 9.529 | 47.156 | 1.0004 | 0.011196 | 262.1109 | 27.4964 | 337.7749
7221 | 10388 | 622 | 44 | 793.672 | 140399.5129 | 76.4028 | 13515.548 | 2.0814 | [21 empty] | 7221 | 70 | 2.83 | 99 | 198.1012 | 35551.3236 | 36.0954 | 6477.7046 | 0.99757 | [20 empty] | 7250 | 83.8751 | 14837.3869 | 88.2771 | 14859.7786 | 172.1521 | 29697.1655 | 48.72% | 49.96% | 4.5734 | 9.139% | 0.4443% | 2.138% | [25 empty] | 7237 | 446 | 3360 | 12.0959 | 0.12096 | 45.046 | 3.8802 | 43.262 | 1.7394 | 0.06244 | 0.71271 | 655.2 | 651.84 | 1.3608 | 0.32458 | 3815.7565 | 709.1727 | 2.958 | 2717 | 0.091698 | 0.044725 | 0.071694 | 4.609 | 9196 | 2.1063 | 4.1609 | 6.774 | 0.706 | 774 | 0.67304 | 0.47113 | 232.2 | 210.5208 | 99.0884 | 309.6092 | 6.4902 | 6.6564 | 0.30291 | 0.12399 | 14.0446 | [66 empty] | 7232 | 3017.1013 | [7 empty] | 7232 | 68.4639 | 0.55592 | 0.00081427 | 14.0055 | 14.5623 | 83.1074 | 1.5788 | 0.015645 | 398.578 | 41.8123 | 525.0922
7222 | 9511 | 573 | 33 | 548.361 | 97004.3258 | 57.6555 | 10199.1721 | 1.5707 | [21 empty] | 7222 | 60 | 2.1818 | 83 | 130.9053 | 25547.7044 | 23.8519 | 4654.9739 | 0.71687 | [20 empty] | 7251 | 151.3823 | 26779.3218 | 83.0976 | 16453.4206 | 234.4798 | 43232.7423 | 64.56% | 61.94% | 6.6578 | 9.916% | 0.6103% | 2.877% | [25 empty] | 7238 | 271 | 1725 | 6.21 | 0.0621 | 27.371 | 2.3577 | 26.287 | 1.0569 | 0.03794 | 0.43794 | 336.375 | 334.65 | 0.69862 | 0.16664 | 1999.7195 | 368.0424 | 4.301 | 2330 | 0.13333 | 0.065031 | 0.1062 | 11.162 | 4162 | 5.101 | 10.0768 | 16.2539 | 0.485 | 684 | 0.59478 | 0.41635 | 205.2 | 186.0416 | 68.0706 | 254.1123 | 5.7355 | 5.8824 | 0.26768 | 0.10958 | 12.4115 | [66 empty] | 7233 | 2009.9051 | [7 empty] | 7233 | 43.4758 | 0.37495 | 0.0009368 | 6.9284 | 7.3042 | 53.0632 | 1.7732 | 0.018 | 197.1714 | 20.684 | 272.7098
7223 | 19955 | 557 | 40 | 646.12 | 114297.7619 | 32.3789 | 5727.7756 | 0.88208 | [21 empty] | 7223 | 60 | 2.8295 | 96 | 169.7682 | 29549.1521 | 30.933 | 5384.0662 | 0.82915 | [20 empty] | 7252 | 104.8798 | 18553.0946 | 80.7246 | 13431.3637 | 185.6044 | 31984.4584 | 56.51% | 58.01% | 4.9256 | 9.47% | 0.3789% | 1.82% | [25 empty] | 7239 | 372 | 4061 | 14.6195 | 0.14619 | 37.572 | 3.2364 | 36.084 | 1.4508 | 0.05208 | 0.59855 | 791.895 | 787.834 | 1.6447 | 0.39229 | 4438.8059 | 835.7513 | 2.828 | 3562 | 0.087668 | 0.042759 | 0.069398 | 7.771 | 11014 | 3.5513 | 7.0155 | 11.2248 | 0.515 | 829 | 0.72087 | 0.50461 | 248.7 | 225.4803 | 72.2812 | 297.7615 | 6.9513 | 7.1294 | 0.32443 | 0.13281 | 15.0426 | [66 empty] | 7234 | 1976.8072 | [7 empty] | 7234 | 45.2197 | 0.34157 | 0.00083151 | 11.4756 | 11.818 | 49.3897 | 1.3664 | 0.015977 | 326.5799 | 34.2595 | 411.6114
7224 | 13996 | 433 | 45 | 565.065 | 99959.241 | 40.3733 | 7141.9864 | 1.0999 | [21 empty] | 7224 | 72 | 2.3696 | 86 | 170.6078 | 31765.3385 | 31.086 | 5787.8711 | 0.89133 | [20 empty] | 7253 | 94.0832 | 16643.191 | 94.9569 | 15856.4711 | 189.0401 | 32499.6621 | 49.77% | 51.21% | 5.0049 | 8.994% | 0.3962% | 1.943% | [25 empty] | 7240 | 303 | 3282 | 11.8151 | 0.11815 | 30.603 | 2.6361 | 29.391 | 1.1817 | 0.04242 | 0.48025 | 639.99 | 636.708 | 1.3292 | 0.31704 | 3592.1898 | 676.9887 | 2.227 | 4582 | 0.069037 | 0.033672 | 0.053741 | 8.53 | 8750 | 3.8982 | 7.7007 | 12.5367 | 0.31 | 637 | 0.55391 | 0.38774 | 191.1 | 173.2581 | 43.5091 | 216.7671 | 5.3414 | 5.4782 | 0.24929 | 0.10205 | 11.5587 | [66 empty] | 7235 | 2116.2529 | [7 empty] | 7235 | 34.5991 | 0.20922 | 0.0012148 | 13.311 | 13.5215 | 29.8129 | 0.9412 | 0.023342 | 378.8138 | 39.739 | 449.3303
7225 | 10392 | 514 | 44 | 655.864 | 116021.4624 | 63.1124 | 11164.4979 | 1.7193 | [21 empty] | 7225 | 63 | 2.627 | 94 | 165.5036 | 30380.222 | 30.1559 | 5535.493 | 0.85247 | [20 empty] | 7254 | 1888.4388 | 334062.2862 | 107.9439 | 19763.2923 | 1996.3827 | 353825.5785 | 94.59% | 94.41% | 54.4891 | 81.42% | 9.026% | 37.33% | [25 empty] | 7241 | 563 | 3567 | 12.8411 | 0.12841 | 56.863 | 4.8981 | 54.611 | 2.1957 | 0.07882 | 0.90193 | 695.565 | 691.998 | 1.4446 | 0.34457 | 4139.1412 | 762.0616 | 5.002 | 2456 | 0.15506 | 0.07563 | 0.11995 | 6.395 | 10610 | 2.9225 | 5.7733 | 9.3873 | 0.761 | 846 | 0.73565 | 0.51496 | 253.8 | 230.1041 | 106.8077 | 336.9118 | 7.0939 | 7.2756 | 0.33108 | 0.13553 | 15.3511 | [66 empty] | 7236 | 2932.5454 | [7 empty] | 7236 | 57.3964 | 0.49166 | 0.0014187 | 9.4252 | 9.9183 | 71.2885 | 1.9204 | 0.027259 | 268.2284 | 28.1382 | 369.6027
7226 | 9476 | 356 | 33 | 340.692 | 60267.9581 | 35.9531 | 6360.0631 | 0.97945 | [21 empty] | 7226 | 69 | 2.9515 | 95 | 203.6558 | 33627.5507 | 37.1075 | 6127.1795 | 0.94359 | [20 empty] | 7255 | 641.1998 | 113427.3906 | 102.8755 | 16069.6673 | 744.0753 | 129497.0579 | 86.17% | 87.59% | 19.9425 | 48.75% | 1.561% | 7.519% | [25 empty] | 7242 | 432 | 2923 | 10.5227 | 0.10523 | 43.632 | 3.7584 | 41.904 | 1.6848 | 0.06048 | 0.70459 | 569.985 | 567.062 | 1.1838 | 0.28236 | 3361.4199 | 620.7037 | 4.297 | 2909 | 0.13321 | 0.064971 | 0.10564 | 10.827 | 5646 | 4.9479 | 9.7744 | 15.5706 | 0.614 | 453 | 0.39391 | 0.27574 | 135.9 | 123.2118 | 86.176 | 209.3878 | 3.7985 | 3.8958 | 0.17728 | 0.072571 | 8.2199 | [66 empty] | 7237 | 2009.9435 | [7 empty] | 7237 | 28.1976 | 0.14806 | 0.0012591 | 12.7984 | 12.9478 | 18.9134 | 1.1832 | 0.024192 | 364.2259 | 38.2087 | 422.5554
7227 | 16755 | 356 | 36 | 371.664 | 65746.8634 | 22.1823 | 3924.0145 | 0.6043 | [21 empty] | 7227 | 71 | 2.7954 | 104 | 198.4717 | 37880.3713 | 36.1629 | 6902.0737 | 1.0629 | [20 empty] | 7256 | 395.0013 | 69875.2019 | 102.7386 | 16309.5131 | 497.7399 | 86184.715 | 79.36% | 81.08% | 13.2724 | 33.93% | 1.006% | 4.881% | [25 empty] | 7243 | 545 | 3618 | 13.0247 | 0.13025 | 55.045 | 4.7415 | 52.865 | 2.1255 | 0.0763 | 0.87091 | 705.51 | 701.892 | 1.4653 | 0.3495 | 4172.0512 | 769.969 | 4.319 | 1857 | 0.13389 | 0.065303 | 0.10657 | 7.423 | 7127 | 3.3923 | 6.7013 | 10.7556 | 0.736 | 334 | 0.29043 | 0.2033 | 100.2 | 90.8449 | 103.2989 | 194.1438 | 2.8007 | 2.8724 | 0.13071 | 0.053507 | 6.0606 | [66 empty] | 7238 | 3330.2686 | [7 empty] | 7238 | 92.6141 | 0.83934 | 0.00064639 | 11.3103 | 12.1502 | 128.278 | 1.7204 | 0.01242 | 321.8741 | 33.7658 | 485.6507
7228 | 7119 | 586 | 43 | 730.742 | 129267.2802 | 102.6467 | 18158.0672 | 2.7963 | [21 empty] | 7228 | 70 | 2.7471 | 89 | 192.2997 | 31960.2808 | 35.0384 | 5823.391 | 0.8968 | [20 empty] | 7257 | 409.7359 | 72481.739 | 82.3692 | 14326.788 | 492.1051 | 86808.527 | 83.26% | 83.5% | 13.3685 | 23.75% | 2.52% | 10.52% | [25 empty] | 7244 | 452 | 3652 | 13.1471 | 0.13147 | 45.652 | 3.9324 | 43.844 | 1.7628 | 0.06328 | 0.73902 | 712.14 | 708.488 | 1.4791 | 0.35278 | 4113.9103 | 766.8242 | 1.948 | 2629 | 0.060388 | 0.029454 | 0.047185 | 7.347 | 6190 | 3.3576 | 6.6327 | 10.5725 | 0.786 | 743 | 0.64609 | 0.45226 | 222.9 | 202.0891 | 110.3165 | 312.4056 | 6.2302 | 6.3898 | 0.29077 | 0.11903 | 13.4821 | [66 empty] | 7239 | 2212.6087 | [7 empty] | 7239 | 33.8471 | 0.19654 | 0.0015217 | 13.7079 | 13.906 | 26.9616 | 1.1312 | 0.029239 | 390.1076 | 40.9238 | 459.1534
7229 | 13174 | 516 | 52 | 778.128 | 137649.8001 | 59.0654 | 10448.5957 | 1.6091 | [21 empty] | 7229 | 60 | 2.5255 | 95 | 151.5323 | 29241.3484 | 27.6103 | 5327.9822 | 0.82051 | [20 empty] | 7258 | 170.8591 | 30224.7508 | 84.7868 | 13751.1581 | 255.6459 | 43975.9089 | 66.83% | 68.73% | 6.7723 | 11.77% | 1.126% | 5.06% | [25 empty] | 7245 | 583 | 2664 | 9.5903 | 0.095903 | 58.883 | 5.0721 | 56.551 | 2.2737 | 0.08162 | 0.92347 | 519.48 | 516.816 | 1.0789 | 0.25734 | 3253.0876 | 586.6243 | 2.691 | 4667 | 0.083421 | 0.040688 | 0.065223 | 5.068 | 11166 | 2.3161 | 4.5753 | 7.4165 | 0.78 | 361 | 0.31391 | 0.21974 | 108.3 | 98.1886 | 109.4744 | 207.6631 | 3.0271 | 3.1046 | 0.14128 | 0.057832 | 6.5505 | [66 empty] | 7240 | 3054.1539 | [7 empty] | 7240 | 65.7594 | 0.56672 | 0.0012298 | 10.5331 | 11.101 | 87.7564 | 0.8908 | 0.02363 | 299.757 | 31.4456 | 419.8735
7230 | 16870 | 391 | 38 | 430.882 | 76222.4482 | 25.5413 | 4518.2246 | 0.69581 | [21 empty] | 7230 | 61 | 2.2824 | 84 | 139.2252 | 26286.4332 | 25.3678 | 4789.5755 | 0.73759 | [20 empty] | 7259 | 176.6932 | 31256.7934 | 84.5811 | 16957.0967 | 261.2744 | 48213.8901 | 67.63% | 64.83% | 7.4249 | 8.584% | 0.6801% | 3.063% | [25 empty] | 7246 | 501 | 3156 | 11.3615 | 0.11362 | 50.601 | 4.3587 | 48.597 | 1.9539 | 0.07014 | 0.81312 | 615.42 | 612.264 | 1.2782 | 0.30487 | 3666.5152 | 675.3064 | 4.655 | 3372 | 0.14431 | 0.070384 | 0.11261 | 10.131 | 9965 | 4.6299 | 9.146 | 14.844 | 0.688 | 503 | 0.43739 | 0.30617 | 150.9 | 136.8113 | 96.5621 | 233.3734 | 4.2178 | 4.3258 | 0.19685 | 0.080581 | 9.1272 | [66 empty] | 7241 | 3491.8274 | [7 empty] | 7241 | 71.1404 | 0.58357 | 0.0013366 | 13.989 | 14.5739 | 85.7918 | 2.0008 | 0.025682 | 398.1074 | 41.763 | 527.6887
7231 | 15455 | 606 | 33 | 579.942 | 102590.9624 | 37.5246 | 6638.0435 | 1.0223 | [21 empty] | 7231 | 64 | 2.7676 | 92 | 177.1257 | 30205.7999 | 32.2736 | 5503.7121 | 0.84757 | [20 empty] | 7260 | 559.0193 | 98889.7598 | 81.4851 | 14468.0305 | 640.5044 | 113357.7903 | 87.28% | 87.24% | 17.4571 | 26.99% | 1.915% | 8.652% | [25 empty] | 7247 | 370 | 3047 | 10.9691 | 0.10969 | 37.37 | 3.219 | 35.89 | 1.443 | 0.0518 | 0.59607 | 594.165 | 591.118 | 1.234 | 0.29434 | 3420.6867 | 636.7327 | 3.844 | 2248 | 0.11916 | 0.058121 | 0.093401 | 5.852 | 5209 | 2.6744 | 5.2831 | 8.474 | 0.575 | 426 | 0.37043 | 0.2593 | 127.8 | 115.868 | 80.7023 | 196.5703 | 3.5721 | 3.6636 | 0.16672 | 0.068245 | 7.73 | [66 empty] | 7242 | 1893.9201 | [7 empty] | 7242 | 39.637 | 0.32825 | 0.0010953 | 7.4906 | 7.8199 | 45.7507 | 1.7188 | 0.021045 | 213.171 | 22.3624 | 283.024
7232 | 4308 | 457 | 42 | 556.626 | 98466.3932 | 129.2075 | 22856.6372 | 3.5199 | [21 empty] | 7232 | 62 | 2.6552 | 81 | 164.6242 | 25763.167 | 29.9957 | 4694.2327 | 0.72291 | [20 empty] | 7261 | 1370.0317 | 242356.7637 | 90.4863 | 17785.8971 | 1460.5179 | 260142.6609 | 93.8% | 93.16% | 40.062 | 61.87% | 6.292% | 27.77% | [25 empty] | 7248 | 493 | 2986 | 10.7495 | 0.1075 | 49.793 | 4.2891 | 47.821 | 1.9227 | 0.06902 | 0.80556 | 582.27 | 579.284 | 1.2093 | 0.28845 | 3484.2548 | 639.0953 | 3.119 | 1969 | 0.096689 | 0.047159 | 0.076587 | 4.456 | 8491 | 2.0364 | 4.0228 | 6.4606 | 0.714 | 786 | 0.68348 | 0.47843 | 235.8 | 213.7847 | 100.2112 | 313.9959 | 6.5908 | 6.7596 | 0.3076 | 0.12592 | 14.2624 | [66 empty] | 7243 | 2655.2737 | [7 empty] | 7243 | 46.7462 | 0.42473 | 0.0013557 | 5.5228 | 5.9489 | 61.2936 | 1.7276 | 0.026049 | 157.1724 | 16.488 | 236.7077
7233 | 13087 | 576 | 38 | 634.752 | 112286.7779 | 48.5025 | 8580.0243 | 1.3213 | [21 empty] | 7233 | 72 | 2.785 | 92 | 200.5194 | 33981.5249 | 36.5361 | 6191.6761 | 0.95352 | [20 empty] | 7262 | 337.2224 | 59654.1979 | 109.2071 | 14774.5001 | 446.4295 | 74428.698 | 75.54% | 80.15% | 11.462 | 21.04% | 1.103% | 5.134% | [25 empty] | 7249 | 462 | 1886 | 6.7895 | 0.067895 | 46.662 | 4.0194 | 44.814 | 1.8018 | 0.06468 | 0.75075 | 367.77 | 365.884 | 0.76383 | 0.18219 | 2356.2753 | 422.6927 | 2.235 | 2194 | 0.069285 | 0.033793 | 0.054745 | 7.519 | 9739 | 3.4362 | 6.788 | 10.7861 | 0.696 | 561 | 0.48783 | 0.34148 | 168.3 | 152.5868 | 97.6849 | 250.2716 | 4.7041 | 4.8246 | 0.21955 | 0.089872 | 10.1796 | [66 empty] | 7244 | 2481.4392 | [7 empty] | 7244 | 40.6896 | 0.28443 | 0.0013685 | 12.2858 | 12.5716 | 42.6422 | 0.7792 | 0.026294 | 349.6381 | 36.6784 | 429.7641
7234 | 4326 | 143 | 52 | 215.644 | 38147.1345 | 49.8484 | 8818.1078 | 1.358 | [21 empty] | 7234 | 68 | 2.8991 | 80 | 197.1419 | 27907.5325 | 35.9207 | 5084.9514 | 0.78308 | [20 empty] | 7263 | 669.3621 | 118409.2508 | 109.8112 | 16962.4266 | 779.1733 | 135371.6774 | 85.91% | 87.47% | 20.8472 | 34.69% | 2.387% | 10.82% | [25 empty] | 7250 | 286 | 1623 | 5.8428 | 0.058428 | 28.886 | 2.4882 | 27.742 | 1.1154 | 0.04004 | 0.46532 | 316.485 | 314.862 | 0.65731 | 0.15678 | 1913.3565 | 350.1561 | 2.413 | 2839 | 0.074803 | 0.036485 | 0.058886 | 9.266 | 9033 | 4.2346 | 8.3651 | 13.5515 | 0.638 | 631 | 0.5487 | 0.38409 | 189.3 | 171.6261 | 89.5445 | 261.1706 | 5.2911 | 5.4266 | 0.24694 | 0.10109 | 11.4498 | [66 empty] | 7245 | 3613.7259 | [7 empty] | 7245 | 76.0204 | 0.72619 | 0.00099826 | 5.9693 | 6.6965 | 112.7252 | 1.0764 | 0.019181 | 169.878 | 17.8208 | 301.5196
7235 | 19962 | 200 | 43 | 249.4 | 44118.5257 | 12.4937 | 2210.1255 | 0.34036 | [21 empty] | 7235 | 61 | 2.9498 | 94 | 179.9366 | 29415.7705 | 32.7857 | 5359.7631 | 0.8254 | [20 empty] | 7264 | 218.7569 | 38697.7998 | 93.4631 | 13911.0553 | 312.22 | 52608.8551 | 70.06% | 73.56% | 8.1018 | 14.09% | 0.6671% | 3.139% | [25 empty] | 7251 | 337 | 4141 | 14.9075 | 0.14907 | 34.037 | 2.9319 | 32.689 | 1.3143 | 0.04718 | 0.53583 | 807.495 | 803.354 | 1.6771 | 0.40002 | 4482.5913 | 846.9062 | 5.007 | 3156 | 0.15522 | 0.075706 | 0.12295 | 4.745 | 5354 | 2.1685 | 4.2837 | 6.9653 | 0.672 | 343 | 0.29826 | 0.20878 | 102.9 | 93.2928 | 94.3164 | 187.6092 | 2.8761 | 2.9498 | 0.13423 | 0.054949 | 6.2239 | [66 empty] | 7246 | 2100.5888 | [7 empty] | 7246 | 41.2112 | 0.33522 | 0.0011826 | 8.3173 | 8.6537 | 46.2718 | 1.862 | 0.022723 | 236.6998 | 24.8307 | 309.6871
7236 | 6666 | 676 | 28 | 548.912 | 97101.797 | 82.345 | 14566.7262 | 2.2433 | [21 empty] | 7236 | 63 | 2.7824 | 100 | 175.2888 | 32319.3851 | 31.9389 | 5888.8224 | 0.90688 | [20 empty] | 7265 | 880.847 | 155820.6562 | 110.7398 | 14710.5412 | 991.5868 | 170531.1974 | 88.83% | 91.37% | 26.2618 | 70.67% | 3.683% | 16.93% | [25 empty] | 7252 | 240 | 2591 | 9.3275 | 0.093275 | 24.24 | 2.088 | 23.28 | 0.936 | 0.0336 | 0.3864 | 505.245 | 502.654 | 1.0494 | 0.25029 | 2838.2227 | 535.2898 | 4.481 | 3366 | 0.13891 | 0.067753 | 0.10766 | 9.529 | 9370 | 4.3548 | 8.6026 | 13.7297 | 0.807 | 452 | 0.39304 | 0.27513 | 135.6 | 122.9398 | 113.2639 | 236.2037 | 3.7901 | 3.8872 | 0.17689 | 0.07241 | 8.2018 | [66 empty] | 7247 | 2778.4967 | [7 empty] | 7247 | 55.2643 | 0.49673 | 0.0011418 | 7.0441 | 7.542 | 73.723 | 1.5376 | 0.021938 | 200.4654 | 21.0296 | 296.7775
7237 | 18787 | 68 | 42 | 82.824 | 14651.4546 | 4.4086 | 779.872 | 0.1201 | [21 empty] | 7237 | 63 | 2.9607 | 83 | 186.5239 | 26825.0896 | 33.986 | 4887.7226 | 0.75271 | [20 empty] | 7266 | 165.9861 | 29362.711 | 93.8657 | 13431.3637 | 259.8518 | 42794.0747 | 63.88% | 68.61% | 6.5903 | 12.24% | 0.7761% | 3.382% | [25 empty] | 7253 | 491 | 2318 | 8.3447 | 0.083447 | 49.591 | 4.2717 | 47.627 | 1.9149 | 0.06874 | 0.80033 | 452.01 | 449.692 | 0.93879 | 0.22392 | 2815.2578 | 509.1517 | 3.712 | 2631 | 0.11507 | 0.056125 | 0.089015 | 5.585 | 5526 | 2.5523 | 5.042 | 8.0622 | 0.787 | 517 | 0.44957 | 0.3147 | 155.1 | 140.6192 | 110.4569 | 251.0761 | 4.3352 | 4.4462 | 0.20233 | 0.082823 | 9.3812 | [66 empty] | 7248 | 2030.7584 | [7 empty] | 7248 | 32.7321 | 0.19337 | 0.0011189 | 12.9969 | 13.1914 | 25.9585 | 1.2476 | 0.021499 | 369.8729 | 38.8011 | 435.9015
7238 | 5201 | 618 | 53 | 949.866 | 168030.0221 | 182.6314 | 32307.2529 | 4.9753 | [21 empty] | 7238 | 66 | 3.0039 | 85 | 198.2587 | 28779.6429 | 36.1241 | 5243.8561 | 0.80755 | [20 empty] | 7267 | 520.8466 | 92137.068 | 72.3752 | 16853.1635 | 593.2218 | 108990.2315 | 87.8% | 84.54% | 16.7845 | 43.79% | 2.063% | 9.409% | [25 empty] | 7254 | 257 | 2934 | 10.5623 | 0.10562 | 25.957 | 2.2359 | 24.929 | 1.0023 | 0.03598 | 0.40812 | 572.13 | 569.196 | 1.1883 | 0.28342 | 3199.3403 | 604.6013 | 2.013 | 2662 | 0.062403 | 0.030437 | 0.049368 | 6.217 | 9199 | 2.8412 | 5.6126 | 8.9072 | 0.358 | 491 | 0.42696 | 0.29887 | 147.3 | 133.5474 | 50.246 | 183.7934 | 4.1171 | 4.2226 | 0.19215 | 0.078658 | 8.9094 | [66 empty] | 7249 | 1538.4399 | [7 empty] | 7249 | 32.2581 | 0.23115 | 0.00070672 | 9.2764 | 9.5083 | 33.5528 | 0.894 | 0.013579 | 263.9932 | 27.6939 | 326.1475
7239 | 21499 | 118 | 31 | 106.082 | 18765.7636 | 4.9343 | 872.8668 | 0.13442 | [21 empty] | 7239 | 63 | 2.4928 | 93 | 157.0493 | 30057.0281 | 28.6155 | 5476.6048 | 0.8434 | [20 empty] | 7268 | 1684.1541 | 297924.5971 | 110.696 | 18121.6812 | 1794.8501 | 316046.2784 | 93.83% | 94.27% | 48.6711 | 101% | 4.556% | 21.9% | [25 empty] | 7255 | 300 | 2896 | 10.4255 | 0.10426 | 30.3 | 2.61 | 29.1 | 1.17 | 0.042 | 0.4872 | 564.72 | 561.824 | 1.1729 | 0.27975 | 3202.9453 | 601.1893 | 2.307 | 2733 | 0.071517 | 0.034882 | 0.057102 | 8.413 | 4654 | 3.8447 | 7.5951 | 12.304 | 0.794 | 428 | 0.37217 | 0.26052 | 128.4 | 116.412 | 111.4393 | 227.8514 | 3.5889 | 3.6808 | 0.1675 | 0.068566 | 7.7663 | [66 empty] | 7250 | 1295.3414 | [7 empty] | 7250 | 32.5704 | 0.22135 | 0.00060817 | 10.4339 | 10.6558 | 31.6691 | 0.9652 | 0.011686 | 296.9336 | 31.1495 | 360.729
7240 | 3399 | 310 | 44 | 395.56 | 69974.0337 | 116.3754 | 20586.6531 | 3.1703 | [21 empty] | 7240 | 72 | 2.3817 | 89 | 171.4856 | 32873.4317 | 31.2459 | 5989.7736 | 0.92243 | [20 empty] | 7269 | 422.3622 | 74715.3114 | 69.2997 | 16093.6519 | 491.662 | 90808.9633 | 85.91% | 82.28% | 13.9846 | 27.75% | 2.272% | 10.05% | [25 empty] | 7256 | 650 | 3003 | 10.8107 | 0.10811 | 65.65 | 5.655 | 63.05 | 2.535 | 0.091 | 1.0315 | 585.585 | 582.582 | 1.2162 | 0.29009 | 3658.0239 | 659.5502 | 4.748 | 2859 | 0.14719 | 0.07179 | 0.114 | 5.794 | 7317 | 2.6479 | 5.2307 | 8.4057 | 0.82 | 522 | 0.45391 | 0.31774 | 156.6 | 141.9791 | 115.0885 | 257.0676 | 4.3771 | 4.4892 | 0.20428 | 0.083624 | 9.472 | [66 empty] | 7251 | 2126.0741 | [7 empty] | 7251 | 25.6619 | 0.20232 | 0.0015517 | 5.6717 | 5.8755 | 24.2149 | 2.0028 | 0.029815 | 161.4076 | 16.9323 | 204.5874
7241 | 6425 | 656 | 41 | 779.984 | 137978.124 | 121.3983 | 21475.1944 | 3.3072 | [21 empty] | 7241 | 65 | 2.8669 | 95 | 186.3467 | 31678.1274 | 33.9537 | 5771.9807 | 0.88889 | [20 empty] | 7270 | 476.3855 | 84271.9549 | 90.3648 | 16256.214 | 566.7503 | 100528.169 | 84.06% | 83.83% | 15.4813 | 23.55% | 1.468% | 6.988% | [25 empty] | 7257 | 258 | 2807 | 10.1051 | 0.10105 | 26.058 | 2.2446 | 25.026 | 1.0062 | 0.03612 | 0.42131 | 547.365 | 544.558 | 1.1368 | 0.27116 | 3071.3519 | 578.9889 | 2.662 | 2568 | 0.082522 | 0.040249 | 0.064761 | 10.767 | 7090 | 4.9205 | 9.7202 | 15.8148 | 0.314 | 342 | 0.29739 | 0.20817 | 102.6 | 93.0208 | 44.0705 | 137.0913 | 2.8677 | 2.9412 | 0.13384 | 0.054788 | 6.2058 | [66 empty] | 7252 | 1601.2627 | [7 empty] | 7252 | 31.9254 | 0.24791 | 0.0009709 | 7.474 | 7.7229 | 32.4656 | 1.7924 | 0.018655 | 212.7004 | 22.3131 | 269.2902
7242 | 18579 | 346 | 47 | 471.598 | 83425.054 | 25.3834 | 4490.2876 | 0.6915 | [21 empty] | 7242 | 72 | 2.1598 | 93 | 155.5081 | 34350.8893 | 28.3347 | 6258.9769 | 0.96388 | [20 empty] | 7271 | 277.6077 | 49108.429 | 109.8186 | 17855.1859 | 387.4263 | 66963.6149 | 71.65% | 73.34% | 10.3124 | 19.72% | 1.632% | 7.23% | [25 empty] | 7258 | 523 | 3774 | 13.5863 | 0.13586 | 52.823 | 4.5501 | 50.731 | 2.0397 | 0.07322 | 0.85144 | 735.93 | 732.156 | 1.5285 | 0.36457 | 4303.657 | 796.7536 | 3.134 | 4797 | 0.097154 | 0.047386 | 0.075581 | 6.755 | 7896 | 3.087 | 6.0983 | 9.9341 | 0.365 | 623 | 0.54174 | 0.37922 | 186.9 | 169.4502 | 51.2284 | 220.6786 | 5.224 | 5.3578 | 0.24381 | 0.099805 | 11.3047 | [66 empty] | 7253 | 1580.8534 | [7 empty] | 7253 | 27.1332 | 0.18566 | 0.0008686 | 8.5488 | 8.7354 | 23.7124 | 1.4848 | 0.016689 | 243.2879 | 25.5218 | 294.0236
7243 | 7115 | 386 | 45 | 503.73 | 89109.1617 | 70.7983 | 12524.1267 | 1.9287 | [21 empty] | 7243 | 63 | 2.5213 | 97 | 158.8419 | 31349.8035 | 28.9421 | 5712.1577 | 0.87967 | [20 empty] | 7272 | 193.0847 | 34156.4199 | 97.4229 | 18921.1672 | 290.5075 | 53077.587 | 66.46% | 64.35% | 8.1739 | 16.22% | 1.431% | 6.098% | [25 empty] | 7259 | 452 | 2188 | 7.8767 | 0.078767 | 45.652 | 3.9324 | 43.844 | 1.7628 | 0.06328 | 0.72184 | 426.66 | 424.472 | 0.88614 | 0.21136 | 2645.0003 | 478.8535 | 5.047 | 3902 | 0.15646 | 0.076311 | 0.1221 | 5.237 | 6230 | 2.3933 | 4.7279 | 7.5929 | 0.665 | 689 | 0.59913 | 0.41939 | 206.7 | 187.4016 | 93.334 | 280.7355 | 5.7774 | 5.9254 | 0.26964 | 0.11038 | 12.5023 | [66 empty] | 7254 | 3440.1181 | [7 empty] | 7254 | 74.8818 | 0.68972 | 0.0010994 | 8.1189 | 8.8097 | 107.9819 | 0.8052 | 0.021125 | 231.0529 | 24.2383 | 364.0994
7244 | 20345 | 463 | 53 | 711.631 | 125886.5699 | 34.9782 | 6187.5925 | 0.95289 | [21 empty] | 7244 | 68 | 3.0345 | 104 | 206.3448 | 36279.7923 | 37.5975 | 6610.4368 | 1.018 | [20 empty] | 7273 | 270.1482 | 47788.8587 | 103.1719 | 17284.8859 | 373.3202 | 65073.7447 | 72.36% | 73.44% | 10.0214 | 8.202% | 0.9173% | 3.464% | [25 empty] | 7260 | 265 | 3749 | 13.4963 | 0.13496 | 26.765 | 2.3055 | 25.705 | 1.0335 | 0.0371 | 0.43062 | 731.055 | 727.306 | 1.5183 | 0.36215 | 4021.111 | 763.8239 | 2.461 | 3952 | 0.076291 | 0.03721 | 0.060057 | 7.509 | 7569 | 3.4316 | 6.779 | 10.9819 | 0.555 | 636 | 0.55304 | 0.38713 | 190.8 | 172.9861 | 77.8953 | 250.8813 | 5.333 | 5.4696 | 0.2489 | 0.10189 | 11.5405 | [66 empty] | 7255 | 2263.8069 | [7 empty] | 7255 | 42.9684 | 0.36781 | 0.0010852 | 7.0772 | 7.4461 | 55.4996 | 0.9228 | 0.020851 | 201.4066 | 21.1283 | 278.9781
7245 | 4698 | 569 | 51 | 841.551 | 148869.2438 | 179.1296 | 31687.7914 | 4.8799 | [21 empty] | 7245 | 64 | 3.5306 | 100 | 225.96 | 32832.3912 | 41.1715 | 5982.2958 | 0.92127 | [20 empty] | 7274 | 587.5414 | 103935.2782 | 94.9852 | 15891.1155 | 682.5266 | 119826.3936 | 86.08% | 86.74% | 18.4533 | 36.44% | 2.262% | 10.36% | [25 empty] | 7261 | 253 | 1801 | 6.4835 | 0.064835 | 25.553 | 2.2011 | 24.541 | 0.9867 | 0.03542 | 0.40784 | 351.195 | 349.394 | 0.7294 | 0.17398 | 2059.973 | 382.0386 | 5.195 | 3325 | 0.16105 | 0.078548 | 0.12576 | 10.162 | 5517 | 4.644 | 9.174 | 15.0179 | 0.385 | 853 | 0.74174 | 0.51922 | 255.9 | 232.008 | 54.0355 | 286.0435 | 7.1526 | 7.3358 | 0.33382 | 0.13665 | 15.4781 | [66 empty] | 7256 | 2175.086 | [7 empty] | 7256 | 37.1518 | 0.28925 | 0.0011253 | 8.6315 | 8.9219 | 38.6905 | 1.8992 | 0.021621 | 245.6408 | 25.7686 | 312.0207
7246 | 15922 | 503 | 33 | 481.371 | 85153.8846 | 30.2331 | 5348.1902 | 0.82362 | [21 empty] | 7246 | 61 | 2.819 | 86 | 171.9591 | 26912.3007 | 31.3322 | 4903.613 | 0.75516 | [20 empty] | 7275 | 564.614 | 99879.4579 | 95.7846 | 18747.9452 | 660.3986 | 118627.4031 | 85.5% | 84.2% | 18.2686 | 31.65% | 1.783% | 8.578% | [25 empty] | 7262 | 430 | 4015 | 14.4539 | 0.14454 | 43.43 | 3.741 | 41.71 | 1.677 | 0.0602 | 0.69101 | 782.925 | 778.91 | 1.6261 | 0.38785 | 4454.3281 | 834.8804 | 2.464 | 3281 | 0.076384 | 0.037256 | 0.060242 | 7.048 | 9974 | 3.2209 | 6.3628 | 10.2695 | 0.639 | 379 | 0.32957 | 0.2307 | 113.7 | 103.0845 | 89.6848 | 192.7693 | 3.178 | 3.2594 | 0.14832 | 0.060716 | 6.8771 | [66 empty] | 7257 | 1807.6854 | [7 empty] | 7257 | 38.6382 | 0.33873 | 0.0010518 | 5.6551 | 5.9949 | 50.2041 | 1.0648 | 0.02021 | 160.937 | 16.8829 | 229.1091
7247 | 3679 | 324 | 40 | 375.84 | 66485.5922 | 102.1582 | 18071.6478 | 2.783 | [21 empty] | 7247 | 68 | 2.494 | 96 | 169.5921 | 33489.039 | 30.9009 | 6101.9417 | 0.9397 | [20 empty] | 7276 | 563.1582 | 99621.9232 | 96.6705 | 15350.13 | 659.8287 | 114972.0532 | 85.35% | 86.65% | 17.7057 | 32.03% | 1.789% | 8.161% | [25 empty] | 7263 | 254 | 2447 | 8.8091 | 0.088091 | 25.654 | 2.2098 | 24.638 | 0.9906 | 0.03556 | 0.41453 | 477.165 | 474.718 | 0.99103 | 0.23638 | 2706.8078 | 508.0708 | 3.619 | 4241 | 0.11219 | 0.054719 | 0.087824 | 4.121 | 10176 | 1.8833 | 3.7204 | 5.9749 | 0.532 | 341 | 0.29652 | 0.20757 | 102.3 | 92.7488 | 74.6672 | 167.416 | 2.8594 | 2.9326 | 0.13345 | 0.054628 | 6.1876 | [66 empty] | 7258 | 2117.7453 | [7 empty] | 7258 | 32.2079 | 0.21825 | 0.0014142 | 10.3016 | 10.5213 | 29.9514 | 1.2536 | 0.027173 | 293.1689 | 30.7545 | 355.1556
7248 | 17393 | 278 | 38 | 306.356 | 54193.9657 | 17.6138 | 3115.8492 | 0.47984 | [21 empty] | 7248 | 61 | 2.7489 | 97 | 167.6824 | 30354.5717 | 30.5529 | 5530.8194 | 0.85175 | [20 empty] | 7277 | 521.7469 | 92296.3358 | 83.7948 | 17348.8448 | 605.5417 | 109645.1806 | 86.16% | 84.18% | 16.8854 | 43.72% | 1.88% | 8.895% | [25 empty] | 7264 | 282 | 4117 | 14.8211 | 0.14821 | 28.482 | 2.4534 | 27.354 | 1.0998 | 0.03948 | 0.45148 | 802.815 | 798.698 | 1.6674 | 0.3977 | 4403.0032 | 835.8233 | 3.778 | 2870 | 0.11712 | 0.057123 | 0.092083 | 6.041 | 5566 | 2.7607 | 5.4537 | 8.9277 | 0.75 | 776 | 0.67478 | 0.47235 | 232.8 | 211.0648 | 105.2639 | 316.3286 | 6.5069 | 6.6736 | 0.30369 | 0.12432 | 14.0809 | [66 empty] | 7259 | 1651.632 | [7 empty] | 7259 | 33.4898 | 0.21984 | 0.00081989 | 11.3929 | 11.6136 | 26.977 | 2.0188 | 0.015753 | 324.227 | 34.0126 | 387.2512
7249 | 3031 | 38 | 50 | 55.1 | 9747.1161 | 18.1788 | 3215.8087 | 0.49523 | [21 empty] | 7249 | 60 | 3.1097 | 103 | 186.5842 | 31703.7778 | 33.997 | 5776.6543 | 0.8896 | [20 empty] | 7278 | 235.5654 | 41671.2118 | 76.2523 | 14870.4384 | 311.8177 | 56541.6502 | 75.55% | 73.7% | 8.7074 | 18.97% | 0.9592% | 4.498% | [25 empty] | 7265 | 665 | 2454 | 8.8343 | 0.088343 | 67.165 | 5.7855 | 64.505 | 2.5935 | 0.0931 | 1.0633 | 478.53 | 476.076 | 0.99387 | 0.23706 | 3128.4702 | 556.3958 | 1.982 | 4373 | 0.061442 | 0.029968 | 0.047709 | 5.261 | 5604 | 2.4043 | 4.7495 | 7.6372 | 0.435 | 496 | 0.4313 | 0.30191 | 148.8 | 134.9074 | 61.053 | 195.9604 | 4.1591 | 4.2656 | 0.19411 | 0.079459 | 9.0002 | [66 empty] | 7260 | 2498.2566 | [7 empty] | 7260 | 43.0662 | 0.32938 | 0.0014048 | 10.5166 | 10.8473 | 49.0344 | 0.9844 | 0.026993 | 299.2864 | 31.3963 | 380.7285
7250 | 7886 | 50 | 40 | 58 | 10260.1222 | 7.3548 | 1301.0553 | 0.20036 | [21 empty] | 7250 | 68 | 2.499 | 82 | 169.9343 | 28605.2208 | 30.9632 | 5212.0752 | 0.80266 | [20 empty] | 7279 | 308.9941 | 54660.6391 | 91.0789 | 15110.2842 | 400.073 | 69770.9233 | 77.23% | 78.34% | 10.7447 | 24.95% | 0.8505% | 4.069% | [25 empty] | 7266 | 328 | 2153 | 7.7507 | 0.077507 | 33.128 | 2.8536 | 31.816 | 1.2792 | 0.04592 | 0.53694 | 419.835 | 417.682 | 0.87196 | 0.20798 | 2487.5233 | 459.1925 | 3.844 | 4832 | 0.11916 | 0.058121 | 0.09218 | 7.67 | 10307 | 3.5052 | 6.9243 | 11.1897 | 0.512 | 785 | 0.68261 | 0.47783 | 235.5 | 213.5127 | 71.8601 | 285.3728 | 6.5824 | 6.751 | 0.30721 | 0.12576 | 14.2442 | [66 empty] | 7261 | 2688.0134 | [7 empty] | 7261 | 76.3514 | 0.63742 | 0.00067487 | 14.1047 | 14.7428 | 94.1619 | 2.078 | 0.012967 | 401.4015 | 42.1085 | 539.7629
7251 | 10399 | 119 | 40 | 138.04 | 24419.091 | 13.2744 | 2348.2153 | 0.36163 | [21 empty] | 7251 | 63 | 2.5391 | 98 | 159.9636 | 31672.9974 | 29.1465 | 5771.0459 | 0.88874 | [20 empty] | 7280 | 72.4136 | 12809.8696 | 104.6169 | 15542.0066 | 177.0305 | 28351.8762 | 40.9% | 45.18% | 4.3662 | 6.759% | 0.6847% | 2.547% | [25 empty] | 7267 | 475 | 4056 | 14.6015 | 0.14601 | 47.975 | 4.1325 | 46.075 | 1.8525 | 0.0665 | 0.75905 | 790.92 | 786.864 | 1.6427 | 0.39181 | 4541.1201 | 848.2661 | 3.691 | 3748 | 0.11442 | 0.055808 | 0.089293 | 4.353 | 10256 | 1.9893 | 3.9298 | 6.3466 | 0.496 | 683 | 0.59391 | 0.41574 | 204.9 | 185.7696 | 69.6145 | 255.3841 | 5.7271 | 5.8738 | 0.26729 | 0.10942 | 12.3934 | [66 empty] | 7262 | 2327.4165 | [7 empty] | 7262 | 31.9685 | 0.26155 | 0.0015045 | 6.2669 | 6.53 | 38.076 | 0.9856 | 0.028908 | 178.3484 | 18.7094 | 236.1483
7252 | 17009 | 174 | 31 | 156.426 | 27671.5497 | 9.1967 | 1626.8769 | 0.25054 | [21 empty] | 7252 | 63 | 2.4666 | 80 | 155.3956 | 25855.5081 | 28.3142 | 4711.0579 | 0.7255 | [20 empty] | 7281 | 110.5474 | 19555.6907 | 72.219 | 17034.3803 | 182.7664 | 36590.0711 | 60.49% | 53.45% | 5.6349 | 11.93% | 0.5081% | 2.401% | [25 empty] | 7268 | 414 | 3908 | 14.0687 | 0.14069 | 41.814 | 3.6018 | 40.158 | 1.6146 | 0.05796 | 0.66447 | 762.06 | 758.152 | 1.5827 | 0.37751 | 4326.5359 | 809.8281 | 3.397 | 4579 | 0.10531 | 0.051363 | 0.08254 | 6.006 | 6980 | 2.7447 | 5.4221 | 8.8597 | 0.663 | 365 | 0.31739 | 0.22217 | 109.5 | 99.2766 | 93.0533 | 192.3299 | 3.0606 | 3.139 | 0.14284 | 0.058473 | 6.6231 | [66 empty] | 7263 | 2015.1425 | [7 empty] | 7263 | 37.2192 | 0.32421 | 0.00091694 | 5.6386 | 5.9637 | 46.2433 | 1.4476 | 0.017618 | 160.4665 | 16.8335 | 225.0085
7253 | 3705 | 34 | 31 | 30.566 | 5407.0844 | 8.2499 | 1459.402 | 0.22475 | [21 empty] | 7253 | 70 | 2.6113 | 85 | 182.7929 | 30523.8637 | 33.3062 | 5561.6656 | 0.8565 | [20 empty] | 7282 | 518.7574 | 91767.4967 | 105.5921 | 14204.2001 | 624.3495 | 105971.6968 | 83.09% | 86.6% | 16.3196 | 29.6% | 1.571% | 7.373% | [25 empty] | 7269 | 554 | 2290 | 8.2439 | 0.082439 | 55.954 | 4.8198 | 53.738 | 2.1606 | 0.07756 | 0.88917 | 446.55 | 444.26 | 0.92745 | 0.22121 | 2848.1033 | 509.5225 | 4.534 | 4970 | 0.14055 | 0.068554 | 0.11106 | 10.747 | 5667 | 4.9114 | 9.7022 | 15.5332 | 0.371 | 538 | 0.46783 | 0.32748 | 161.4 | 146.331 | 52.0705 | 198.4015 | 4.5112 | 4.6268 | 0.21055 | 0.086188 | 9.7623 | [66 empty] | 7264 | 2419.5414 | [7 empty] | 7264 | 35.5801 | 0.22461 | 0.0015427 | 12.8315 | 13.0577 | 29.8908 | 1.5112 | 0.029642 | 365.1671 | 38.3074 | 434.9061
7254 | 4260 | 695 | 35 | 705.425 | 124788.7369 | 165.5927 | 29293.1307 | 4.5111 | [21 empty] | 7254 | 72 | 2.886 | 103 | 207.7931 | 38044.5333 | 37.8614 | 6931.9852 | 1.0675 | [20 empty] | 7283 | 280.7474 | 49663.8425 | 82.7619 | 16309.5131 | 363.5093 | 65973.3556 | 77.23% | 75.28% | 10.1599 | 15.2% | 0.7854% | 3.749% | [25 empty] | 7270 | 288 | 2057 | 7.4051 | 0.074051 | 29.088 | 2.5056 | 27.936 | 1.1232 | 0.04032 | 0.45619 | 401.115 | 399.058 | 0.83308 | 0.19871 | 2349.7433 | 435.2046 | 4.901 | 4570 | 0.15193 | 0.074103 | 0.11864 | 9.396 | 8310 | 4.294 | 8.4825 | 13.7501 | 0.652 | 728 | 0.63304 | 0.44313 | 218.4 | 198.0092 | 91.5094 | 289.5186 | 6.1044 | 6.2608 | 0.2849 | 0.11663 | 13.2099 | [66 empty] | 7265 | 2368.7671 | [7 empty] | 7265 | 46.0806 | 0.38773 | 0.00091957 | 8.2016 | 8.5902 | 59.2662 | 0.7928 | 0.017669 | 233.4058 | 24.4851 | 317.9676
7255 | 11030 | 455 | 47 | 620.165 | 109706.3572 | 56.2253 | 9946.1793 | 1.5317 | [21 empty] | 7255 | 67 | 2.9558 | 90 | 198.0363 | 30934.2686 | 36.0836 | 5636.4443 | 0.86801 | [20 empty] | 7284 | 2118.3006 | 374724.5386 | 101.0786 | 15078.3048 | 2219.3793 | 389802.8434 | 95.45% | 96.13% | 60.0296 | 92.69% | 6.456% | 30.5% | [25 empty] | 7271 | 298 | 3888 | 13.9967 | 0.13997 | 30.098 | 2.5926 | 28.906 | 1.1622 | 0.04172 | 0.47859 | 758.16 | 754.272 | 1.5746 | 0.37558 | 4194.425 | 795.1632 | 2.638 | 2518 | 0.081778 | 0.039887 | 0.065055 | 8.004 | 4351 | 3.6578 | 7.2258 | 11.8142 | 0.383 | 794 | 0.69043 | 0.4833 | 238.2 | 215.9606 | 53.7547 | 269.7153 | 6.6579 | 6.8284 | 0.31073 | 0.1272 | 14.4075 | [66 empty] | 7266 | 1624.8251 | [7 empty] | 7266 | 36.5748 | 0.23406 | 0.00080677 | 12.9803 | 13.2152 | 31.3054 | 1.5376 | 0.015501 | 369.4023 | 38.7517 | 441.0124
7256 | 5968 | 162 | 44 | 206.712 | 36567.0757 | 34.6367 | 6127.191 | 0.94359 | [21 empty] | 7256 | 72 | 2.7468 | 85 | 197.7728 | 31395.9741 | 36.0356 | 5720.5703 | 0.88097 | [20 empty] | 7285 | 244.5724 | 43264.5338 | 74.9043 | 18747.9452 | 319.4767 | 62012.479 | 76.55% | 69.77% | 9.5499 | 16.03% | 0.747% | 3.633% | [25 empty] | 7272 | 277 | 4006 | 14.4215 | 0.14421 | 27.977 | 2.4099 | 26.869 | 1.0803 | 0.03878 | 0.44708 | 781.17 | 777.164 | 1.6224 | 0.38698 | 4292.5245 | 816.4233 | 2.234 | 3340 | 0.069254 | 0.033778 | 0.054281 | 6.444 | 5276 | 2.9449 | 5.8175 | 9.4709 | 0.342 | 650 | 0.56522 | 0.39565 | 195 | 176.7939 | 48.0003 | 224.7943 | 5.4504 | 5.59 | 0.25438 | 0.10413 | 11.7946 | [66 empty] | 7267 | 2610.6366 | [7 empty] | 7267 | 40.2099 | 0.29055 | 0.0015199 | 11.2937 | 11.5858 | 40.6861 | 1.4764 | 0.029203 | 321.4035 | 33.7164 | 397.3117
7257 | 11962 | 285 | 52 | 429.78 | 76027.5059 | 35.9288 | 6355.752 | 0.97879 | [21 empty] | 7257 | 64 | 2.4775 | 84 | 158.5614 | 27579.2086 | 28.891 | 5025.1284 | 0.77387 | [20 empty] | 7286 | 400.2877 | 70810.3495 | 70.673 | 14209.53 | 470.9606 | 85019.8796 | 84.99% | 83.29% | 13.0931 | 23.32% | 1.499% | 6.868% | [25 empty] | 7273 | 442 | 2734 | 9.8423 | 0.098423 | 44.642 | 3.8454 | 42.874 | 1.7238 | 0.06188 | 0.71604 | 533.13 | 530.396 | 1.1073 | 0.2641 | 3185.8768 | 586.7265 | 3.423 | 4904 | 0.10611 | 0.051756 | 0.082654 | 8.286 | 4049 | 3.7867 | 7.4804 | 11.849 | 0.628 | 553 | 0.48087 | 0.33661 | 165.9 | 150.4108 | 88.1409 | 238.5518 | 4.637 | 4.7558 | 0.21642 | 0.088591 | 10.0345 | [66 empty] | 7268 | 3628.4546 | [7 empty] | 7268 | 68.4386 | 0.64567 | 0.0014644 | 6.0354 | 6.6826 | 98.53 | 1.3588 | 0.028137 | 171.7603 | 18.0183 | 289.6956
7258 | 13170 | 252 | 27 | 197.316 | 34904.9359 | 14.9822 | 2650.3368 | 0.40815 | [21 empty] | 7258 | 60 | 2.7203 | 86 | 163.2154 | 26471.1154 | 29.739 | 4823.2259 | 0.74278 | [20 empty] | 7287 | 533.6149 | 94395.7634 | 91.1278 | 15302.1608 | 624.7427 | 109697.9243 | 85.41% | 86.05% | 16.8935 | 29.37% | 2.165% | 10.16% | [25 empty] | 7274 | 462 | 4159 | 14.9723 | 0.14972 | 46.662 | 4.0194 | 44.814 | 1.8018 | 0.06468 | 0.74197 | 811.005 | 806.846 | 1.6844 | 0.40176 | 4625.4732 | 864.0665 | 3.224 | 3851 | 0.099944 | 0.048747 | 0.079262 | 5.202 | 6915 | 2.3773 | 4.6963 | 7.622 | 0.498 | 385 | 0.33478 | 0.23435 | 115.5 | 104.7164 | 69.8952 | 174.6116 | 3.2283 | 3.311 | 0.15067 | 0.061677 | 6.986 | [66 empty] | 7269 | 1792.3433 | [7 empty] | 7269 | 44.8967 | 0.36751 | 0.00085811 | 8.8961 | 9.2644 | 51.6904 | 1.8136 | 0.016488 | 253.17 | 26.5585 | 333.249
7259 | 15670 | 182 | 46 | 242.788 | 42948.8717 | 15.4938 | 2740.8342 | 0.42209 | [21 empty] | 7259 | 63 | 2.5844 | 101 | 162.8195 | 32642.5789 | 29.6669 | 5947.7106 | 0.91595 | [20 empty] | 7288 | 218.8862 | 38720.6676 | 75.8455 | 17124.9888 | 294.7317 | 55845.6564 | 74.27% | 69.34% | 8.6002 | 10.4% | 1.011% | 4.244% | [25 empty] | 7275 | 478 | 1745 | 6.2819 | 0.062819 | 48.278 | 4.1586 | 46.366 | 1.8642 | 0.06692 | 0.78153 | 340.275 | 338.53 | 0.70672 | 0.16857 | 2226.9802 | 394.7791 | 3.157 | 4103 | 0.097867 | 0.047734 | 0.075944 | 8.872 | 11140 | 4.0545 | 8.0095 | 12.9433 | 0.636 | 617 | 0.53652 | 0.37557 | 185.1 | 167.8182 | 89.2638 | 257.082 | 5.1737 | 5.3062 | 0.24146 | 0.098843 | 11.1958 | [66 empty] | 7270 | 1896.9578 | [7 empty] | 7270 | 47.9913 | 0.36422 | 0.0007708 | 12.0378 | 12.4028 | 50.5398 | 1.9604 | 0.01481 | 342.5794 | 35.9379 | 431.0324
7260 | 13420 | 428 | 53 | 657.836 | 116370.3066 | 49.0191 | 8671.4088 | 1.3354 | [21 empty] | 7260 | 61 | 2.5715 | 89 | 156.8596 | 27851.1018 | 28.5809 | 5074.6693 | 0.7815 | [20 empty] | 7289 | 326.986 | 57843.3936 | 114.0486 | 16885.143 | 441.0347 | 74728.5365 | 74.14% | 77.4% | 11.5082 | 33.04% | 1.191% | 5.682% | [25 empty] | 7276 | 443 | 1918 | 6.9047 | 0.069047 | 44.743 | 3.8541 | 42.971 | 1.7277 | 0.06202 | 0.72209 | 374.01 | 372.092 | 0.77679 | 0.18528 | 2370.7988 | 427.6372 | 2.407 | 3793 | 0.074617 | 0.036394 | 0.058412 | 5.745 | 5964 | 2.6255 | 5.1865 | 8.3658 | 0.605 | 465 | 0.40435 | 0.28304 | 139.5 | 126.4757 | 84.9129 | 211.3885 | 3.8991 | 3.999 | 0.18198 | 0.074493 | 8.4377 | [66 empty] | 7271 | 2337.1405 | [7 empty] | 7271 | 39.8558 | 0.26603 | 0.0014569 | 13.1292 | 13.3966 | 38.505 | 1.0552 | 0.027993 | 373.6375 | 39.196 | 452.4216
7261 | 5162 | 648 | 33 | 620.136 | 109701.2271 | 120.1348 | 21251.6906 | 3.2728 | [21 empty] | 7261 | 71 | 2.4533 | 94 | 174.187 | 34238.0279 | 31.7381 | 6238.4128 | 0.96072 | [20 empty] | 7290 | 350.3452 | 61975.5978 | 110.2107 | 18228.2793 | 460.5559 | 80203.8771 | 76.07% | 77.27% | 12.3514 | 25.76% | 2.296% | 10.12% | [25 empty] | 7277 | 360 | 2027 | 7.2971 | 0.072971 | 36.36 | 3.132 | 34.92 | 1.404 | 0.0504 | 0.57348 | 395.265 | 393.238 | 0.82093 | 0.19581 | 2395.7851 | 439.2615 | 2.177 | 2915 | 0.067487 | 0.032916 | 0.052699 | 10.863 | 4692 | 4.9644 | 9.8069 | 15.7302 | 0.555 | 832 | 0.72348 | 0.50643 | 249.6 | 226.2962 | 77.8953 | 304.1915 | 6.9765 | 7.1552 | 0.3256 | 0.13329 | 15.0971 | [66 empty] | 7272 | 2195.7477 | [7 empty] | 7272 | 32.319 | 0.21425 | 0.0015011 | 10.7481 | 10.9638 | 30.8248 | 0.8936 | 0.028843 | 305.8745 | 32.0874 | 369.7092
7262 | 19427 | 639 | 31 | 574.461 | 101621.3808 | 29.5702 | 5230.9353 | 0.80556 | [21 empty] | 7262 | 66 | 3.1852 | 84 | 210.2247 | 28441.0589 | 38.3044 | 5182.1637 | 0.79805 | [20 empty] | 7291 | 201.9907 | 35731.8858 | 95.8657 | 19307.5854 | 297.8564 | 55039.4712 | 67.81% | 64.92% | 8.4761 | 10.15% | 0.9486% | 3.871% | [25 empty] | 7278 | 318 | 1547 | 5.5692 | 0.055692 | 32.118 | 2.7666 | 30.846 | 1.2402 | 0.04452 | 0.50975 | 301.665 | 300.118 | 0.62653 | 0.14944 | 1873.7099 | 341.0713 | 1.891 | 3134 | 0.058621 | 0.028592 | 0.046748 | 9.181 | 6668 | 4.1957 | 8.2884 | 13.1786 | 0.558 | 590 | 0.51304 | 0.35913 | 177 | 160.4745 | 78.3163 | 238.7908 | 4.9473 | 5.074 | 0.2309 | 0.094518 | 10.7059 | [66 empty] | 7273 | 1886.0809 | [7 empty] | 7273 | 36.2249 | 0.27382 | 0.0010245 | 9.1441 | 9.419 | 38.4376 | 1.3692 | 0.019685 | 260.2286 | 27.299 | 327.3541
7263 | 11729 | 579 | 41 | 688.431 | 121782.521 | 58.6948 | 10383.0268 | 1.599 | [21 empty] | 7263 | 67 | 3.155 | 95 | 211.3877 | 32652.8391 | 38.5163 | 5949.5801 | 0.91624 | [20 empty] | 7292 | 527.4459 | 93304.467 | 98.8924 | 17322.1953 | 626.3383 | 110626.6623 | 84.21% | 84.34% | 17.0365 | 46.34% | 2.427% | 11.29% | [25 empty] | 7279 | 386 | 3559 | 12.8123 | 0.12812 | 38.986 | 3.3582 | 37.442 | 1.5054 | 0.05404 | 0.61181 | 694.005 | 690.446 | 1.4414 | 0.3438 | 3952.8649 | 740.4432 | 4.306 | 4499 | 0.13349 | 0.065107 | 0.10306 | 5.309 | 9074 | 2.4262 | 4.7929 | 7.7548 | 0.782 | 846 | 0.73565 | 0.51496 | 253.8 | 230.1041 | 109.7551 | 339.8592 | 7.0939 | 7.2756 | 0.33108 | 0.13553 | 15.3511 | [66 empty] | 7274 | 2582.0974 | [7 empty] | 7274 | 37.2563 | 0.31568 | 0.0015585 | 6.3662 | 6.6834 | 45.5324 | 1.2896 | 0.029945 | 181.1718 | 19.0056 | 247.0294
7264 | 8191 | 126 | 43 | 157.122 | 27794.6712 | 19.1823 | 3393.3184 | 0.52257 | [21 empty] | 7264 | 60 | 2.9986 | 87 | 179.9174 | 26778.9191 | 32.7822 | 4879.31 | 0.75141 | [20 empty] | 7293 | 564.0006 | 99770.9414 | 81.5623 | 16309.5131 | 645.5628 | 116080.4545 | 87.37% | 85.95% | 17.8764 | 35.7% | 2.492% | 10.89% | [25 empty] | 7280 | 446 | 1773 | 6.3827 | 0.063827 | 45.046 | 3.8802 | 43.262 | 1.7394 | 0.06244 | 0.72653 | 345.735 | 343.962 | 0.71806 | 0.17127 | 2227.8859 | 399.2051 | 4.196 | 2351 | 0.13008 | 0.063443 | 0.10322 | 7.078 | 5831 | 3.2346 | 6.3899 | 10.4027 | 0.365 | 719 | 0.62522 | 0.43765 | 215.7 | 195.5613 | 51.2284 | 246.7897 | 6.029 | 6.1834 | 0.28138 | 0.11518 | 13.0466 | [66 empty] | 7275 | 1857.2208 | [7 empty] | 7275 | 46.485 | 0.36947 | 0.00065389 | 10.2024 | 10.5725 | 54.3321 | 1.2628 | 0.012564 | 290.3455 | 30.4583 | 376.4113
7265 | 12039 | 605 | 53 | 929.885 | 164495.41 | 77.2394 | 13663.5443 | 2.1042 | [21 empty] | 7265 | 69 | 3.0895 | 80 | 213.1752 | 28317.9374 | 38.842 | 5159.7301 | 0.7946 | [20 empty] | 7294 | 604.526 | 106939.8433 | 86.8918 | 13218.1675 | 691.4178 | 120158.0108 | 87.43% | 89% | 18.5043 | 39.48% | 2.68% | 12.59% | [25 empty] | 7281 | 292 | 2926 | 10.5335 | 0.10534 | 29.492 | 2.5404 | 28.324 | 1.1388 | 0.04088 | 0.46924 | 570.57 | 567.644 | 1.185 | 0.28265 | 3225.2092 | 606.3572 | 3.77 | 4718 | 0.11687 | 0.057002 | 0.093142 | 8.423 | 4673 | 3.8493 | 7.6041 | 12.3567 | 0.684 | 577 | 0.50174 | 0.35122 | 173.1 | 156.9386 | 96.0006 | 252.9393 | 4.8383 | 4.9622 | 0.22581 | 0.092435 | 10.47 | [66 empty] | 7276 | 1830.6231 | [7 empty] | 7276 | 37.7657 | 0.3068 | 0.00071871 | 7.689 | 7.9965 | 45.4788 | 0.9628 | 0.013809 | 218.8179 | 22.9548 | 288.2281
7266 | 14784 | 265 | 28 | 215.18 | 38065.0535 | 14.5549 | 2574.7466 | 0.39651 | [21 empty] | 7266 | 60 | 3.0115 | 84 | 180.6925 | 25855.5081 | 32.9235 | 4711.0579 | 0.7255 | [20 empty] | 7295 | 344.3422 | 60913.679 | 89.0315 | 16975.7514 | 433.3738 | 77889.4303 | 79.46% | 78.21% | 11.995 | 27.06% | 0.9648% | 4.734% | [25 empty] | 7282 | 491 | 3935 | 14.1659 | 0.14166 | 49.591 | 4.2717 | 47.627 | 1.9149 | 0.06874 | 0.7964 | 767.325 | 763.39 | 1.5937 | 0.38012 | 4432.4748 | 824.5478 | 4.325 | 4421 | 0.13407 | 0.065394 | 0.10365 | 9.741 | 8352 | 4.4516 | 8.794 | 14.2462 | 0.64 | 542 | 0.4713 | 0.32991 | 162.6 | 147.4189 | 89.8252 | 237.2441 | 4.5448 | 4.6612 | 0.21211 | 0.086828 | 9.8349 | [66 empty] | 7277 | 1971.1481 | [7 empty] | 7277 | 50.5888 | 0.37184 | 0.00075956 | 13.7575 | 14.1301 | 56.3705 | 0.8708 | 0.014594 | 391.5194 | 41.0719 | 489.8471
7267 | 3632 | 130 | 44 | 165.88 | 29343.9496 | 45.6718 | 8079.2813 | 1.2442 | [21 empty] | 7267 | 62 | 2.2471 | 102 | 139.323 | 32442.5066 | 25.3856 | 5911.256 | 0.91033 | [20 empty] | 7296 | 261.217 | 46208.9333 | 93.6557 | 15078.3048 | 354.8726 | 61287.238 | 73.61% | 75.4% | 9.4382 | 16.87% | 1.667% | 7.218% | [25 empty] | 7283 | 349 | 1968 | 7.0847 | 0.070847 | 35.249 | 3.0363 | 33.853 | 1.3611 | 0.04886 | 0.55247 | 383.76 | 381.792 | 0.79704 | 0.19011 | 2326.8312 | 427.0665 | 2.487 | 3655 | 0.077097 | 0.037603 | 0.060466 | 6.768 | 9769 | 3.093 | 6.11 | 9.9715 | 0.802 | 586 | 0.50957 | 0.3567 | 175.8 | 159.3865 | 112.5622 | 271.9487 | 4.9137 | 5.0396 | 0.22933 | 0.093877 | 10.6333 | [66 empty] | 7278 | 1377.524 | [7 empty] | 7278 | 35.095 | 0.25549 | 0.00057969 | 9.7559 | 10.012 | 38.065 | 0.7564 | 0.011138 | 277.6399 | 29.1255 | 345.5979
7268 | 4708 | 685 | 35 | 695.275 | 122993.2155 | 147.6795 | 26124.3024 | 4.0231 | [21 empty] | 7268 | 68 | 3.1337 | 100 | 213.0909 | 34884.4156 | 38.8267 | 6356.1892 | 0.97885 | [20 empty] | 7297 | 1428.1598 | 252639.5584 | 90.9561 | 14942.3921 | 1519.1159 | 267581.9505 | 94.01% | 94.42% | 41.2076 | 57.9% | 6.497% | 27.61% | [25 empty] | 7284 | 301 | 2444 | 8.7983 | 0.087983 | 30.401 | 2.6187 | 29.197 | 1.1739 | 0.04214 | 0.48642 | 476.58 | 474.136 | 0.98982 | 0.23609 | 2751.4299 | 512.9179 | 4.15 | 3535 | 0.12865 | 0.062748 | 0.10033 | 7.8 | 9211 | 3.5646 | 7.0417 | 11.1751 | 0.574 | 629 | 0.54696 | 0.38287 | 188.7 | 171.0821 | 80.5619 | 251.6441 | 5.2743 | 5.4094 | 0.24616 | 0.10077 | 11.4135 | [66 empty] | 7279 | 2375.6832 | [7 empty] | 7279 | 38.9997 | 0.24742 | 0.0013336 | 13.989 | 14.2378 | 32.6821 | 1.7224 | 0.025625 | 398.1074 | 41.763 | 474.3005
7269 | 13883 | 394 | 45 | 514.17 | 90955.9837 | 37.0359 | 6551.6087 | 1.0089 | [21 empty] | 7269 | 61 | 2.1869 | 99 | 133.4027 | 30980.4391 | 24.3069 | 5644.8569 | 0.86931 | [20 empty] | 7298 | 257.9963 | 45639.2005 | 75.5363 | 16621.3126 | 333.5326 | 62260.5131 | 77.35% | 73.3% | 9.5881 | 16.17% | 0.8311% | 3.865% | [25 empty] | 7285 | 583 | 2286 | 8.2295 | 0.082295 | 58.883 | 5.0721 | 56.551 | 2.2737 | 0.08162 | 0.92639 | 445.77 | 443.484 | 0.92583 | 0.22083 | 2877.4217 | 514.0924 | 3.591 | 4308 | 0.11132 | 0.054296 | 0.086819 | 4.995 | 11074 | 2.2827 | 4.5094 | 7.206 | 0.795 | 394 | 0.34261 | 0.23983 | 118.2 | 107.1643 | 111.5797 | 218.744 | 3.3038 | 3.3884 | 0.15419 | 0.063119 | 7.1493 | [66 empty] | 7280 | 1361.6528 | [7 empty] | 7280 | 32.9051 | 0.20824 | 0.00066438 | 11.889 | 12.0979 | 26.5407 | 1.6784 | 0.012765 | 338.3443 | 35.4936 | 402.0697
7270 | 11940 | 351 | 49 | 498.771 | 88231.9213 | 41.7731 | 7389.6081 | 1.138 | [21 empty] | 7270 | 61 | 2.8517 | 100 | 173.9531 | 31293.3729 | 31.6955 | 5701.8756 | 0.87809 | [20 empty] | 7299 | 273.6072 | 48400.7479 | 113.2412 | 15009.016 | 386.8484 | 63409.7639 | 70.73% | 76.33% | 9.7651 | 20.24% | 1.803% | 8.095% | [25 empty] | 7286 | 287 | 2912 | 10.4831 | 0.10483 | 28.987 | 2.4969 | 27.839 | 1.1193 | 0.04018 | 0.45891 | 567.84 | 564.928 | 1.1794 | 0.2813 | 3208.7248 | 604.3347 | 4.671 | 3712 | 0.1448 | 0.070625 | 0.11378 | 8.327 | 7087 | 3.8054 | 7.5174 | 12.2234 | 0.534 | 335 | 0.2913 | 0.20391 | 100.5 | 91.1169 | 74.9479 | 166.0647 | 2.809 | 2.881 | 0.1311 | 0.053667 | 6.0787 | [66 empty] | 7281 | 1757.713 | [7 empty] | 7281 | 32.8992 | 0.23445 | 0.0010964 | 9.541 | 9.7765 | 31.4937 | 1.508 | 0.021067 | 271.5224 | 28.4837 | 333.0289
7271 | 4172 | 103 | 34 | 101.558 | 17965.4741 | 24.3428 | 4306.2018 | 0.66316 | [21 empty] | 7271 | 67 | 3.1553 | 100 | 211.4019 | 34371.4095 | 38.5189 | 6262.7159 | 0.96446 | [20 empty] | 7300 | 252.8818 | 44734.4504 | 115.6714 | 16416.1112 | 368.5532 | 61150.5617 | 68.61% | 73.15% | 9.4172 | 15.79% | 0.6895% | 3.427% | [25 empty] | 7287 | 609 | 3533 | 12.7187 | 0.12719 | 61.509 | 5.2983 | 59.073 | 2.3751 | 0.08526 | 0.97562 | 688.935 | 685.402 | 1.4309 | 0.34129 | 4147.0144 | 758.3691 | 4.217 | 4171 | 0.13073 | 0.063761 | 0.10119 | 6.173 | 7721 | 2.8211 | 5.5729 | 8.8553 | 0.48 | 745 | 0.64783 | 0.45348 | 223.5 | 202.6331 | 67.3689 | 270.0019 | 6.247 | 6.407 | 0.29156 | 0.11935 | 13.5184 | [66 empty] | 7282 | 2569.88 | [7 empty] | 7282 | 45.7674 | 0.37525 | 0.0014745 | 8.9622 | 9.3389 | 53.2926 | 1.73 | 0.028332 | 255.0523 | 26.7559 | 336.8591
7272 | 14696 | 165 | 52 | 248.82 | 44015.9244 | 16.9311 | 2995.0956 | 0.46124 | [21 empty] | 7272 | 71 | 2.6414 | 100 | 187.54 | 36423.434 | 34.1711 | 6636.6093 | 1.022 | [20 empty] | 7301 | 149.7848 | 26496.7238 | 100.469 | 15669.9243 | 250.2538 | 42166.6482 | 59.85% | 62.84% | 6.4937 | 12.17% | 1.06% | 4.82% | [25 empty] | 7288 | 667 | 3738 | 13.4567 | 0.13457 | 67.367 | 5.8029 | 64.699 | 2.6013 | 0.09338 | 1.0919 | 728.91 | 725.172 | 1.5139 | 0.36109 | 4410.2769 | 804.8253 | 2.796 | 3798 | 0.086676 | 0.042275 | 0.068867 | 4.626 | 10531 | 2.1141 | 4.1763 | 6.8324 | 0.507 | 366 | 0.31826 | 0.22278 | 109.8 | 99.5486 | 71.1584 | 170.707 | 3.069 | 3.1476 | 0.14323 | 0.058633 | 6.6413 | [66 empty] | 7283 | 1644.617 | [7 empty] | 7283 | 33.9355 | 0.24396 | 0.00073745 | 9.6898 | 9.9345 | 35.1958 | 0.9948 | 0.014169 | 275.7576 | 28.928 | 340.8904
7273 | 7988 | 225 | 29 | 189.225 | 33473.6488 | 23.6887 | 4190.4918 | 0.64534 | [21 empty] | 7273 | 69 | 2.8784 | 94 | 198.607 | 33273.5765 | 36.1876 | 6062.6828 | 0.93365 | [20 empty] | 7302 | 1071.9758 | 189631.0842 | 84.6608 | 17668.6392 | 1156.6366 | 207299.7234 | 92.68% | 91.48% | 31.9242 | 73.49% | 2.762% | 13.47% | [25 empty] | 7289 | 530 | 2474 | 8.9063 | 0.089063 | 53.53 | 4.611 | 51.41 | 2.067 | 0.0742 | 0.84111 | 482.43 | 479.956 | 1.002 | 0.23899 | 3010.3332 | 543.879 | 4.524 | 3853 | 0.14024 | 0.068403 | 0.11074 | 5.679 | 8683 | 2.5953 | 5.1269 | 8.3107 | 0.597 | 703 | 0.6113 | 0.42791 | 210.9 | 191.2094 | 83.79 | 274.9995 | 5.8948 | 6.0458 | 0.27512 | 0.11262 | 12.7563 | [66 empty] | 7284 | 3620.9481 | [7 empty] | 7284 | 87.443 | 0.79533 | 0.00091582 | 10.4008 | 11.197 | 121.4261 | 1.66 | 0.017597 | 295.9924 | 31.0507 | 450.1468
7274 | 8727 | 456 | 34 | 449.616 | 79536.4677 | 51.5201 | 9113.8384 | 1.4035 | [21 empty] | 7274 | 67 | 2.7291 | 89 | 182.8475 | 30590.5545 | 33.3161 | 5573.8171 | 0.85837 | [20 empty] | 7303 | 184.8398 | 32697.9107 | 85.9006 | 16069.6673 | 270.7404 | 48767.5781 | 68.27% | 67.05% | 7.5102 | 13.54% | 1.143% | 5.013% | [25 empty] | 7290 | 549 | 2284 | 8.2223 | 0.082223 | 55.449 | 4.7763 | 53.253 | 2.1411 | 0.07686 | 0.8784 | 445.38 | 443.096 | 0.92502 | 0.22063 | 2838.2728 | 508.3743 | 2.737 | 3727 | 0.084847 | 0.041383 | 0.066545 | 5.576 | 9251 | 2.5482 | 5.0339 | 8.1247 | 0.324 | 661 | 0.57478 | 0.40235 | 198.3 | 179.7858 | 45.474 | 225.2598 | 5.5426 | 5.6846 | 0.25868 | 0.10589 | 11.9942 | [66 empty] | 7285 | 1660.8183 | [7 empty] | 7285 | 28.5917 | 0.22407 | 0.00085661 | 6.515 | 6.7399 | 30.1186 | 1.4364 | 0.016459 | 185.407 | 19.4499 | 236.4284
7275 | 11176 | 477 | 40 | 553.32 | 97881.5663 | 49.5097 | 8758.1931 | 1.3488 | [21 empty] | 7275 | 67 | 2.752 | 105 | 184.3862 | 36089.98 | 33.5965 | 6575.8517 | 1.0127 | [20 empty] | 7304 | 471.0638 | 83330.5536 | 101.0605 | 16789.2047 | 572.1243 | 100119.7583 | 82.34% | 83.23% | 15.4184 | 26.27% | 1.47% | 7.119% | [25 empty] | 7291 | 360 | 1749 | 6.2963 | 0.062963 | 36.36 | 3.132 | 34.92 | 1.404 | 0.0504 | 0.58572 | 341.055 | 339.306 | 0.70835 | 0.16895 | 2117.2506 | 384.8338 | 3.214 | 4403 | 0.099634 | 0.048596 | 0.079551 | 10.177 | 10844 | 4.6509 | 9.1876 | 14.7736 | 0.527 | 703 | 0.6113 | 0.42791 | 210.9 | 191.2094 | 73.9654 | 265.1749 | 5.8948 | 6.0458 | 0.27512 | 0.11262 | 12.7563 | [66 empty] | 7286 | 1883.6203 | [7 empty] | 7286 | 36.7437 | 0.32019 | 0.0010912 | 5.5394 | 5.8607 | 43.8173 | 1.8684 | 0.020966 | 157.643 | 16.5373 | 219.8871
7276 | 7780 | 414 | 32 | 384.192 | 67963.0498 | 49.382 | 8735.6105 | 1.3453 | [21 empty] | 7276 | 64 | 2.9077 | 90 | 186.0917 | 29549.1521 | 33.9072 | 5384.0662 | 0.82915 | [20 empty] | 7305 | 301.7397 | 53377.3466 | 78.6281 | 16282.8636 | 380.3678 | 69660.2102 | 79.33% | 76.63% | 10.7277 | 10.09% | 1.005% | 4.106% | [25 empty] | 7292 | 518 | 1521 | 5.4756 | 0.054756 | 52.318 | 4.5066 | 50.246 | 2.0202 | 0.07252 | 0.83191 | 296.595 | 295.074 | 0.616 | 0.14693 | 2044.6143 | 356.3285 | 2.892 | 4229 | 0.089652 | 0.043727 | 0.071319 | 8.535 | 4492 | 3.9005 | 7.7052 | 12.4593 | 0.431 | 814 | 0.70783 | 0.49548 | 244.2 | 221.4004 | 60.4916 | 281.892 | 6.8256 | 7.0004 | 0.31856 | 0.1304 | 14.7704 | [66 empty] | 7287 | 2506.3163 | [7 empty] | 7287 | 44.6881 | 0.32592 | 0.0013239 | 12.3189 | 12.6462 | 45.5099 | 1.6868 | 0.025437 | 350.5792 | 36.7771 | 434.5785
7277 | 16241 | 557 | 46 | 743.038 | 131442.4261 | 45.7508 | 8093.2471 | 1.2464 | [21 empty] | 7277 | 62 | 2.6017 | 105 | 161.3058 | 33396.6979 | 29.3911 | 6085.1165 | 0.93711 | [20 empty] | 7306 | 209.7172 | 37098.6927 | 90.393 | 19110.3788 | 300.1102 | 56209.0715 | 69.88% | 66% | 8.6562 | 12.76% | 0.7298% | 3.423% | [25 empty] | 7293 | 477 | 3944 | 14.1983 | 0.14198 | 48.177 | 4.1499 | 46.269 | 1.8603 | 0.06678 | 0.76368 | 769.08 | 765.136 | 1.5973 | 0.38099 | 4427.8619 | 824.9403 | 5.129 | 3667 | 0.159 | 0.07755 | 0.12586 | 5.247 | 8338 | 2.3979 | 4.7369 | 7.7495 | 0.433 | 422 | 0.36696 | 0.25687 | 126.6 | 114.7801 | 60.7723 | 175.5524 | 3.5386 | 3.6292 | 0.16515 | 0.067604 | 7.6574 | [66 empty] | 7288 | 2078.6025 | [7 empty] | 7288 | 26.1652 | 0.20341 | 0.0014007 | 6.052 | 6.2568 | 28.1252 | 1.1184 | 0.026913 | 172.2309 | 18.0677 | 219.569
7278 | 19891 | 308 | 46 | 410.872 | 72682.706 | 20.6562 | 3654.0499 | 0.56272 | [21 empty] | 7278 | 60 | 2.4464 | 93 | 146.7864 | 28625.7411 | 26.7455 | 5215.8141 | 0.80324 | [20 empty] | 7307 | 378.1027 | 66885.8671 | 103.0036 | 17218.2621 | 481.1064 | 84104.1292 | 78.59% | 79.53% | 12.952 | 15.97% | 1.066% | 4.932% | [25 empty] | 7294 | 329 | 4048 | 14.5727 | 0.14573 | 33.229 | 2.8623 | 31.913 | 1.2831 | 0.04606 | 0.53035 | 789.36 | 785.312 | 1.6394 | 0.39104 | 4380.9971 | 827.5437 | 4.675 | 3271 | 0.14492 | 0.070686 | 0.11486 | 10.28 | 6296 | 4.698 | 9.2806 | 14.8025 | 0.425 | 681 | 0.59217 | 0.41452 | 204.3 | 185.2256 | 59.6495 | 244.8752 | 5.7103 | 5.8566 | 0.26651 | 0.1091 | 12.3571 | [66 empty] | 7289 | 1939.9439 | [7 empty] | 7289 | 38.1401 | 0.26574 | 0.00092706 | 11.6244 | 11.8911 | 35.272 | 1.8096 | 0.017813 | 330.815 | 34.7037 | 402.6182
7279 | 18450 | 507 | 34 | 499.902 | 88431.9937 | 27.095 | 4793.062 | 0.73813 | [21 empty] | 7279 | 63 | 2.783 | 90 | 175.3279 | 29087.4466 | 31.946 | 5299.9401 | 0.81619 | [20 empty] | 7308 | 593.4912 | 104987.8057 | 106.788 | 17652.6495 | 700.2792 | 122640.4552 | 84.75% | 85.61% | 18.8866 | 34.46% | 1.381% | 6.629% | [25 empty] | 7295 | 292 | 3557 | 12.8051 | 0.12805 | 29.492 | 2.5404 | 28.324 | 1.1388 | 0.04088 | 0.46662 | 693.615 | 690.058 | 1.4406 | 0.34361 | 3854.2199 | 728.347 | 3.836 | 3593 | 0.11892 | 0.058 | 0.094366 | 5.913 | 6461 | 2.7022 | 5.3381 | 8.6905 | 0.776 | 604 | 0.52522 | 0.36765 | 181.2 | 164.2824 | 108.913 | 273.1954 | 5.0647 | 5.1944 | 0.23638 | 0.096761 | 10.9599 | [66 empty] | 7290 | 1803.8375 | [7 empty] | 7290 | 36.2345 | 0.25378 | 0.00085586 | 10.9299 | 11.1846 | 36.359 | 1.0948 | 0.016445 | 311.0508 | 32.6304 | 381.1515
7280 | 20899 | 88 | 52 | 132.704 | 23475.1597 | 6.3498 | 1123.2671 | 0.17298 | [21 empty] | 7280 | 72 | 2.7971 | 81 | 201.3886 | 29918.5165 | 36.6944 | 5451.367 | 0.83951 | [20 empty] | 7309 | 403.3977 | 71360.5074 | 82.5245 | 15813.8318 | 485.9222 | 87174.3392 | 83.02% | 81.86% | 13.4248 | 14.43% | 1.366% | 5.58% | [25 empty] | 7296 | 667 | 1558 | 5.6088 | 0.056088 | 67.367 | 5.8029 | 64.699 | 2.6013 | 0.09338 | 1.0705 | 303.81 | 302.252 | 0.63099 | 0.1505 | 2232.4445 | 380.8253 | 4.35 | 2666 | 0.13485 | 0.065772 | 0.1053 | 10.171 | 8332 | 4.6481 | 9.1822 | 14.8476 | 0.34 | 386 | 0.33565 | 0.23496 | 115.8 | 104.9884 | 47.7196 | 152.708 | 3.2367 | 3.3196 | 0.15106 | 0.061837 | 7.0042 | [66 empty] | 7291 | 1492.3866 | [7 empty] | 7291 | 39.9482 | 0.28492 | 0.00065539 | 11.6244 | 11.91 | 40.5826 | 1.2856 | 0.012593 | 330.815 | 34.7037 | 407.3996
7281 | 20068 | 129 | 52 | 194.532 | 34412.45 | 9.6936 | 1714.7922 | 0.26408 | [21 empty] | 7281 | 68 | 2.0444 | 94 | 139.0223 | 32791.3507 | 25.3309 | 5974.8179 | 0.92012 | [20 empty] | 7310 | 491.0959 | 86874.2072 | 75.2989 | 17596.6855 | 566.3948 | 104470.8927 | 86.71% | 83.16% | 16.0885 | 35.13% | 1.927% | 9.219% | [25 empty] | 7297 | 566 | 1946 | 7.0055 | 0.070055 | 57.166 | 4.9242 | 54.902 | 2.2074 | 0.07924 | 0.90786 | 379.47 | 377.524 | 0.78813 | 0.18798 | 2521.1756 | 446.2772 | 4.833 | 3297 | 0.14982 | 0.073075 | 0.11568 | 5.991 | 4267 | 2.7379 | 5.4085 | 8.751 | 0.379 | 825 | 0.71739 | 0.50217 | 247.5 | 224.3923 | 53.1933 | 277.5856 | 6.9178 | 7.095 | 0.32286 | 0.13217 | 14.97 | [66 empty] | 7292 | 1797.9901 | [7 empty] | 7292 | 48.1163 | 0.34956 | 0.00056995 | 13.4599 | 13.81 | 51.5643 | 1.1568 | 0.010951 | 383.049 | 40.1833 | 475.9643
7282 | 14357 | 563 | 40 | 653.08 | 115528.9765 | 45.4886 | 8046.8745 | 1.2392 | [21 empty] | 7282 | 65 | 3.1272 | 82 | 203.2658 | 27343.2258 | 37.0365 | 4982.1307 | 0.76725 | [20 empty] | 7311 | 189.4809 | 33518.9188 | 88.2719 | 14422.7263 | 277.7528 | 47941.6451 | 68.22% | 69.92% | 7.383 | 15.02% | 0.6% | 2.892% | [25 empty] | 7298 | 294 | 2407 | 8.6651 | 0.086651 | 29.694 | 2.5578 | 28.518 | 1.1466 | 0.04116 | 0.46628 | 469.365 | 466.958 | 0.97483 | 0.23252 | 2709.1125 | 505.771 | 1.907 | 5143 | 0.059117 | 0.028834 | 0.045673 | 7.405 | 7282 | 3.3841 | 6.6851 | 10.7362 | 0.71 | 509 | 0.44261 | 0.30983 | 152.7 | 138.4433 | 99.6498 | 238.093 | 4.2681 | 4.3774 | 0.1992 | 0.081542 | 9.2361 | [66 empty] | 7293 | 2475.4958 | [7 empty] | 7293 | 39.4439 | 0.33168 | 0.0014779 | 6.978 | 7.3111 | 44.8988 | 2.0516 | 0.028397 | 198.5831 | 20.8321 | 266.3941
7283 | 21575 | 407 | 45 | 531.135 | 93957.0695 | 24.6181 | 4354.9047 | 0.67066 | [21 empty] | 7283 | 68 | 2.3429 | 90 | 159.3175 | 31395.9741 | 29.0288 | 5720.5703 | 0.88097 | [20 empty] | 7312 | 650.0533 | 114993.55 | 78.2774 | 16256.214 | 728.3306 | 131249.7641 | 89.25% | 87.61% | 20.2125 | 40.2% | 2.11% | 9.637% | [25 empty] | 7299 | 530 | 1707 | 6.1452 | 0.061452 | 53.53 | 4.611 | 51.41 | 2.067 | 0.0742 | 0.85807 | 332.865 | 331.158 | 0.69133 | 0.1649 | 2241.5899 | 393.4286 | 2.785 | 3719 | 0.086335 | 0.042109 | 0.066996 | 4.816 | 4565 | 2.2009 | 4.3478 | 6.9565 | 0.328 | 447 | 0.3887 | 0.27209 | 134.1 | 121.5798 | 46.0354 | 167.6152 | 3.7482 | 3.8442 | 0.17493 | 0.071609 | 8.111 | [66 empty] | 7294 | 2656.7884 | [7 empty] | 7294 | 51.1299 | 0.40514 | 0.0015169 | 11.2606 | 11.6673 | 57.5293 | 1.87 | 0.029145 | 320.4624 | 33.6177 | 413.5085
7284 | 3236 | 423 | 49 | 601.083 | 106330.7769 | 185.7488 | 32858.7073 | 5.0602 | [21 empty] | 7284 | 69 | 2.82 | 82 | 194.5774 | 29025.8858 | 35.4534 | 5288.7233 | 0.81446 | [20 empty] | 7313 | 455.6018 | 80595.3559 | 109.4229 | 16885.143 | 565.0247 | 97480.4989 | 80.63% | 82.68% | 15.012 | 36.84% | 2.218% | 9.84% | [25 empty] | 7300 | 624 | 3884 | 13.9823 | 0.13982 | 63.024 | 5.4288 | 60.528 | 2.4336 | 0.08736 | 1.0165 | 757.38 | 753.496 | 1.573 | 0.37519 | 4511.8796 | 827.9061 | 4.926 | 3350 | 0.15271 | 0.074481 | 0.12185 | 5.993 | 10430 | 2.7388 | 5.4104 | 8.597 | 0.854 | 507 | 0.44087 | 0.30861 | 152.1 | 137.8993 | 119.8605 | 257.7597 | 4.2513 | 4.3602 | 0.19841 | 0.081221 | 9.1998 | [66 empty] | 7295 | 2265.7775 | [7 empty] | 7295 | 36.1704 | 0.26335 | 0.0013329 | 9.9874 | 10.2521 | 36.0486 | 1.5344 | 0.02561 | 284.228 | 29.8166 | 351.6532
7285 | 5294 | 87 | 45 | 113.535 | 20084.1893 | 21.446 | 3793.7645 | 0.58424 | [21 empty] | 7285 | 67 | 2.1521 | 105 | 144.1915 | 36089.98 | 26.2727 | 6575.8517 | 1.0127 | [20 empty] | 7314 | 791.74 | 140057.7439 | 94.4675 | 15035.6655 | 886.2075 | 155093.4094 | 89.34% | 90.31% | 23.8844 | 19.33% | 3.962% | 11.68% | [25 empty] | 7301 | 377 | 2720 | 9.7919 | 0.097919 | 38.077 | 3.2799 | 36.569 | 1.4703 | 0.05278 | 0.61413 | 530.4 | 527.68 | 1.1016 | 0.26275 | 3103.0741 | 574.8864 | 3.66 | 4943 | 0.11346 | 0.055339 | 0.08976 | 9.168 | 4894 | 4.1898 | 8.2767 | 13.3172 | 0.374 | 405 | 0.35217 | 0.24652 | 121.5 | 110.1562 | 52.4916 | 162.6478 | 3.396 | 3.483 | 0.1585 | 0.064881 | 7.3489 | [66 empty] | 7296 | 1336.8702 | [7 empty] | 7296 | 36.8719 | 0.31245 | 0.00058382 | 6.3827 | 6.6957 | 43.1091 | 1.74 | 0.011218 | 181.6424 | 19.055 | 245.5577
7286 | 7958 | 224 | 43 | 279.328 | 49412.7488 | 35.1003 | 6209.1919 | 0.95622 | [21 empty] | 7286 | 62 | 2.1943 | 86 | 136.0462 | 27353.4859 | 24.7886 | 4984.0001 | 0.76754 | [20 empty] | 7315 | 635.5361 | 112425.4771 | 66.244 | 14539.9842 | 701.7801 | 126965.4614 | 90.56% | 88.55% | 19.5527 | 18.24% | 2.04% | 7.72% | [25 empty] | 7302 | 474 | 1939 | 6.9803 | 0.069803 | 47.874 | 4.1238 | 45.978 | 1.8486 | 0.06636 | 0.76124 | 378.105 | 376.166 | 0.78529 | 0.18731 | 2418.2424 | 432.8639 | 3.681 | 4923 | 0.11411 | 0.055657 | 0.091054 | 8.466 | 6226 | 3.869 | 7.6429 | 12.114 | 0.719 | 517 | 0.44957 | 0.3147 | 155.1 | 140.6192 | 100.913 | 241.5321 | 4.3352 | 4.4462 | 0.20233 | 0.082823 | 9.3812 | [66 empty] | 7297 | 2844.9142 | [7 empty] | 7297 | 70.8553 | 0.58515 | 0.00072921 | 13.6418 | 14.2276 | 86.3321 | 1.9332 | 0.014011 | 388.2253 | 40.7263 | 517.231
7287 | 10313 | 320 | 52 | 482.56 | 85364.2171 | 46.7914 | 8277.3409 | 1.2747 | [21 empty] | 7287 | 66 | 2.6579 | 87 | 175.4218 | 29456.811 | 31.9631 | 5367.241 | 0.82656 | [20 empty] | 7316 | 627.9123 | 111076.8402 | 93.775 | 14723.866 | 721.6873 | 125800.7062 | 87.01% | 88.3% | 19.3733 | 27.44% | 3.184% | 13.2% | [25 empty] | 7303 | 326 | 3841 | 13.8275 | 0.13827 | 32.926 | 2.8362 | 31.622 | 1.2714 | 0.04564 | 0.53236 | 748.995 | 745.154 | 1.5556 | 0.37104 | 4176.3732 | 789.5977 | 2.331 | 2673 | 0.072261 | 0.035245 | 0.057378 | 10.67 | 10062 | 4.8762 | 9.6326 | 15.4315 | 0.396 | 834 | 0.72522 | 0.50765 | 250.2 | 226.8402 | 55.5793 | 282.4195 | 6.9933 | 7.1724 | 0.32639 | 0.13361 | 15.1334 | [66 empty] | 7298 | 1697.0054 | [7 empty] | 7298 | 32.066 | 0.23873 | 0.00090195 | 8.4166 | 8.6562 | 35.3302 | 0.7628 | 0.01733 | 239.5233 | 25.1269 | 300.7605
7288 | 10170 | 127 | 53 | 195.199 | 34530.4414 | 19.1936 | 3395.3236 | 0.52288 | [21 empty] | 7288 | 63 | 2.3175 | 102 | 146.0033 | 32965.7728 | 26.6028 | 6006.5988 | 0.92502 | [20 empty] | 7317 | 367.8367 | 65069.822 | 90.0643 | 14774.5001 | 457.901 | 79844.3221 | 80.33% | 81.5% | 12.296 | 17.97% | 1.404% | 5.921% | [25 empty] | 7304 | 436 | 3916 | 14.0975 | 0.14097 | 44.036 | 3.7932 | 42.292 | 1.7004 | 0.06104 | 0.69586 | 763.62 | 759.704 | 1.586 | 0.37829 | 4355.7557 | 813.4537 | 4.621 | 3695 | 0.14325 | 0.069869 | 0.112 | 9.819 | 9414 | 4.4873 | 8.8644 | 14.2451 | 0.651 | 723 | 0.6287 | 0.44009 | 216.9 | 196.6493 | 91.369 | 288.0183 | 6.0625 | 6.2178 | 0.28295 | 0.11582 | 13.1192 | [66 empty] | 7299 | 1414.5779 | [7 empty] | 7299 | 28.6041 | 0.21444 | 0.00063965 | 7.3914 | 7.6064 | 29.9261 | 1.114 | 0.01229 | 210.3475 | 22.0663 | 263.4662
7289 | 14528 | 342 | 42 | 416.556 | 73688.198 | 28.6726 | 5072.1502 | 0.78111 | [21 empty] | 7289 | 72 | 3.0492 | 88 | 219.5447 | 32504.0673 | 40.0026 | 5922.4728 | 0.91206 | [20 empty] | 7318 | 86.8286 | 15359.8605 | 81.0525 | 16885.143 | 167.8811 | 32245.0035 | 51.72% | 47.63% | 4.9657 | 7.016% | 0.4893% | 2.201% | [25 empty] | 7305 | 330 | 2967 | 10.6811 | 0.10681 | 33.33 | 2.871 | 32.01 | 1.287 | 0.0462 | 0.52602 | 578.565 | 575.598 | 1.2016 | 0.28661 | 3307.029 | 619.9641 | 3.362 | 4419 | 0.10422 | 0.050833 | 0.081893 | 8.147 | 7501 | 3.7232 | 7.3549 | 11.6502 | 0.63 | 568 | 0.49391 | 0.34574 | 170.4 | 154.4907 | 88.4216 | 242.9124 | 4.7628 | 4.8848 | 0.22229 | 0.090994 | 10.3067 | [66 empty] | 7300 | 2354.5201 | [7 empty] | 7300 | 33.4182 | 0.25269 | 0.0014554 | 8.3835 | 8.6376 | 32.4859 | 1.9704 | 0.027965 | 238.5821 | 25.0282 | 298.0945
7290 | 14273 | 420 | 36 | 438.48 | 77566.5242 | 30.7209 | 5434.4934 | 0.83691 | [21 empty] | 7290 | 72 | 2.9466 | 95 | 212.1567 | 35089.6181 | 38.6565 | 6393.5786 | 0.98461 | [20 empty] | 7319 | 1099.8342 | 194559.2041 | 88.5486 | 15355.4599 | 1188.3829 | 209914.664 | 92.55% | 92.68% | 32.3269 | 48.97% | 2.563% | 12.22% | [25 empty] | 7306 | 530 | 3890 | 14.0039 | 0.14004 | 53.53 | 4.611 | 51.41 | 2.067 | 0.0742 | 0.85489 | 758.55 | 754.66 | 1.5755 | 0.37577 | 4428.9627 | 821.3422 | 3.376 | 5134 | 0.10466 | 0.051045 | 0.082029 | 4.44 | 7074 | 2.0291 | 4.0083 | 6.4093 | 0.73 | 793 | 0.68957 | 0.4827 | 237.9 | 215.6886 | 102.4568 | 318.1454 | 6.6495 | 6.8198 | 0.31034 | 0.12704 | 14.3894 | [66 empty] | 7301 | 1603.6468 | [7 empty] | 7301 | 31.6216 | 0.25352 | 0.0010192 | 6.6969 | 6.9514 | 34.759 | 1.464 | 0.019584 | 190.5833 | 19.9929 | 246.8188
7291 | 16373 | 200 | 50 | 290 | 51300.6112 | 17.7121 | 3133.2444 | 0.48252 | [21 empty] | 7291 | 69 | 2.6745 | 105 | 184.5424 | 37167.2928 | 33.6249 | 6772.1457 | 1.0429 | [20 empty] | 7320 | 202.2586 | 35779.2798 | 109.056 | 17721.9383 | 311.3147 | 53501.2181 | 64.97% | 66.88% | 8.2392 | 12.96% | 0.768% | 3.55% | [25 empty] | 7307 | 510 | 3447 | 12.4091 | 0.12409 | 51.51 | 4.437 | 49.47 | 1.989 | 0.0714 | 0.82263 | 672.165 | 668.718 | 1.396 | 0.33298 | 3961.646 | 730.5746 | 2.951 | 1916 | 0.091481 | 0.044619 | 0.071747 | 4.61 | 9245 | 2.1068 | 4.1618 | 6.7005 | 0.745 | 610 | 0.53043 | 0.3713 | 183 | 165.9143 | 104.5621 | 270.4764 | 5.115 | 5.246 | 0.23872 | 0.097722 | 11.0688 | [66 empty] | 7302 | 2394.2387 | [7 empty] | 7302 | 58.0225 | 0.50888 | 0.00072658 | 8.5488 | 9.0584 | 75.9599 | 1.4724 | 0.013961 | 243.2879 | 25.5218 | 346.256
7292 | 11482 | 654 | 28 | 531.048 | 93941.6793 | 46.2505 | 8181.6477 | 1.26 | [21 empty] | 7292 | 65 | 2.9288 | 100 | 190.3689 | 33345.3973 | 34.6866 | 6075.7691 | 0.93567 | [20 empty] | 7321 | 596.1681 | 105461.3304 | 77.9855 | 18281.5784 | 674.1535 | 123742.9088 | 88.43% | 85.23% | 19.0564 | 22.39% | 2.143% | 8.584% | [25 empty] | 7308 | 377 | 2830 | 10.1879 | 0.10188 | 38.077 | 3.2799 | 36.569 | 1.4703 | 0.05278 | 0.59679 | 551.85 | 549.02 | 1.1462 | 0.27338 | 3211.6945 | 595.6419 | 2.237 | 2775 | 0.069347 | 0.033823 | 0.054929 | 10.457 | 8785 | 4.7788 | 9.4404 | 15.0102 | 0.849 | 696 | 0.60522 | 0.42365 | 208.8 | 189.3055 | 119.1587 | 308.4642 | 5.8361 | 5.9856 | 0.27238 | 0.1115 | 12.6293 | [66 empty] | 7303 | 2235.7034 | [7 empty] | 7303 | 41.1341 | 0.27189 | 0.0014393 | 13.7906 | 14.0639 | 39.9703 | 0.9324 | 0.027655 | 392.4605 | 41.1706 | 474.5614
7293 | 6028 | 257 | 40 | 298.12 | 52737.0284 | 49.4559 | 8748.6776 | 1.3473 | [21 empty] | 7293 | 60 | 2.6168 | 102 | 157.0082 | 31395.9741 | 28.608 | 5720.5703 | 0.88097 | [20 empty] | 7322 | 1174.2026 | 207714.8682 | 83.1599 | 14774.5001 | 1257.3625 | 222489.3683 | 93.39% | 93.36% | 34.2634 | 54.71% | 4.526% | 19.08% | [25 empty] | 7309 | 406 | 2344 | 8.4383 | 0.084383 | 41.006 | 3.5322 | 39.382 | 1.5834 | 0.05684 | 0.65366 | 457.08 | 454.736 | 0.94932 | 0.22643 | 2758.2183 | 505.8611 | 5.143 | 4270 | 0.15943 | 0.077762 | 0.12473 | 6.567 | 6412 | 3.0011 | 5.9285 | 9.5509 | 0.581 | 839 | 0.72957 | 0.5107 | 251.7 | 228.2002 | 81.5444 | 309.7446 | 7.0352 | 7.2154 | 0.32834 | 0.13441 | 15.2241 | [66 empty] | 7304 | 2590.1225 | [7 empty] | 7304 | 48.3525 | 0.36824 | 0.0014674 | 11.9551 | 12.3248 | 51.6618 | 1.8484 | 0.028195 | 340.2266 | 35.6911 | 429.456
7294 | 10576 | 537 | 36 | 560.628 | 99174.3417 | 53.0095 | 9377.3016 | 1.4441 | [21 empty] | 7294 | 62 | 2.6979 | 80 | 167.2675 | 25445.1032 | 30.4773 | 4636.2792 | 0.71399 | [20 empty] | 7323 | 331.4964 | 58641.2758 | 102.2246 | 15179.573 | 433.7211 | 73820.8488 | 76.43% | 79.44% | 11.3684 | 21.56% | 1.259% | 6.059% | [25 empty] | 7310 | 263 | 4201 | 15.1235 | 0.15123 | 26.563 | 2.2881 | 25.511 | 1.0257 | 0.03682 | 0.42974 | 819.195 | 814.994 | 1.7014 | 0.40582 | 4469.2755 | 850.7817 | 4.951 | 3376 | 0.15348 | 0.074859 | 0.12105 | 6.781 | 9867 | 3.0989 | 6.1217 | 9.7152 | 0.517 | 464 | 0.40348 | 0.28243 | 139.2 | 126.2037 | 72.5619 | 198.7656 | 3.8907 | 3.9904 | 0.18159 | 0.074333 | 8.4195 | [66 empty] | 7305 | 1961.6164 | [7 empty] | 7305 | 36.7613 | 0.27652 | 0.0011118 | 9.3921 | 9.6698 | 38.9767 | 1.3448 | 0.021362 | 267.2873 | 28.0394 | 335.6696
7295 | 19907 | 441 | 47 | 601.083 | 106330.7769 | 30.1946 | 5341.3762 | 0.82257 | [21 empty] | 7295 | 65 | 2.6367 | 98 | 171.3866 | 32678.4894 | 31.2279 | 5954.2537 | 0.91696 | [20 empty] | 7324 | 29.3859 | 5198.3302 | 107.5036 | 18121.6812 | 136.8895 | 23320.0115 | 21.47% | 22.29% | 3.5913 | 8.107% | 0.5197% | 2.347% | [25 empty] | 7311 | 608 | 3761 | 13.5395 | 0.13539 | 61.408 | 5.2896 | 58.976 | 2.3712 | 0.08512 | 0.99408 | 733.395 | 729.634 | 1.5232 | 0.36331 | 4373.176 | 802.3219 | 4.032 | 5116 | 0.12499 | 0.060964 | 0.099432 | 6.305 | 7956 | 2.8814 | 5.692 | 9.1812 | 0.763 | 458 | 0.39826 | 0.27878 | 137.4 | 124.5717 | 107.0884 | 231.6602 | 3.8404 | 3.9388 | 0.17924 | 0.073372 | 8.3106 | [66 empty] | 7306 | 2382.9887 | [7 empty] | 7306 | 33.9079 | 0.20401 | 0.0014577 | 13.1126 | 13.3181 | 27.2427 | 1.3504 | 0.028008 | 373.1669 | 39.1466 | 440.9346
7296 | 16169 | 297 | 43 | 370.359 | 65516.0106 | 22.9055 | 4051.9519 | 0.624 | [21 empty] | 7296 | 69 | 2.6129 | 82 | 180.2881 | 29025.8858 | 32.8498 | 5288.7233 | 0.81446 | [20 empty] | 7325 | 64.017 | 11324.5243 | 74.2828 | 16309.5131 | 138.2999 | 27634.0374 | 46.29% | 40.98% | 4.2556 | 5.629% | 0.3581% | 1.727% | [25 empty] | 7312 | 613 | 3429 | 12.3443 | 0.12344 | 61.913 | 5.3331 | 59.461 | 2.3907 | 0.08582 | 0.98141 | 668.655 | 665.226 | 1.3887 | 0.33124 | 4049.1104 | 739.6024 | 4.989 | 2335 | 0.15466 | 0.075434 | 0.12341 | 7.158 | 6200 | 3.2712 | 6.4621 | 10.5074 | 0.585 | 830 | 0.72174 | 0.50522 | 249 | 225.7523 | 82.1058 | 307.8581 | 6.9597 | 7.138 | 0.32482 | 0.13297 | 15.0608 | [66 empty] | 7307 | 2311.5269 | [7 empty] | 7307 | 34.6908 | 0.24679 | 0.0012917 | 10.0866 | 10.3347 | 34.8688 | 1.1804 | 0.024818 | 287.0515 | 30.1128 | 353.2383
7297 | 3380 | 356 | 41 | 423.284 | 74878.3722 | 125.232 | 22153.3645 | 3.4116 | [21 empty] | 7297 | 63 | 2.7792 | 89 | 175.0914 | 28764.2527 | 31.9029 | 5241.0519 | 0.80712 | [20 empty] | 7326 | 512.5055 | 90661.5436 | 82.1462 | 15510.0272 | 594.6518 | 106171.5708 | 86.19% | 85.39% | 16.3504 | 25.63% | 1.209% | 5.662% | [25 empty] | 7313 | 323 | 1894 | 6.8183 | 0.068183 | 32.623 | 2.8101 | 31.331 | 1.2597 | 0.04522 | 0.52358 | 369.33 | 367.436 | 0.76707 | 0.18296 | 2222.5911 | 407.701 | 2.912 | 3473 | 0.090272 | 0.044029 | 0.069743 | 5.88 | 8863 | 2.6872 | 5.3083 | 8.5252 | 0.409 | 647 | 0.56261 | 0.39383 | 194.1 | 175.978 | 57.4039 | 233.3819 | 5.4252 | 5.5642 | 0.2532 | 0.10365 | 11.7401 | [66 empty] | 7308 | 2358.6841 | [7 empty] | 7308 | 49.5167 | 0.38591 | 0.0010605 | 11.5087 | 11.8956 | 58.5408 | 0.8948 | 0.020376 | 327.521 | 34.3582 | 421.3351
7298 | 21997 | 572 | 30 | 497.64 | 88031.8489 | 22.6231 | 4001.9934 | 0.61631 | [21 empty] | 7298 | 63 | 2.3081 | 99 | 145.4081 | 31996.1912 | 26.4944 | 5829.9342 | 0.89781 | [20 empty] | 7327 | 869.2744 | 153773.4726 | 109.2476 | 16272.2038 | 978.5219 | 170045.6763 | 88.84% | 90.43% | 26.187 | 31.89% | 2.197% | 9.953% | [25 empty] | 7314 | 570 | 3068 | 11.0447 | 0.11045 | 57.57 | 4.959 | 55.29 | 2.223 | 0.0798 | 0.91314 | 598.26 | 595.192 | 1.2425 | 0.29637 | 3646.7199 | 665.3159 | 3.159 | 4329 | 0.097929 | 0.047764 | 0.07604 | 9.93 | 6471 | 4.538 | 8.9646 | 14.4599 | 0.31 | 362 | 0.31478 | 0.22035 | 108.6 | 98.4606 | 43.5091 | 141.9697 | 3.0354 | 3.1132 | 0.14167 | 0.057992 | 6.5687 | [66 empty] | 7309 | 1979.6002 | [7 empty] | 7309 | 44.2056 | 0.30364 | 0.00087835 | 13.8733 | 14.1778 | 40.3477 | 2.0572 | 0.016877 | 394.8134 | 41.4174 | 478.6526
7299 | 7719 | 206 | 31 | 185.194 | 32760.5703 | 23.992 | 4244.147 | 0.6536 | [21 empty] | 7299 | 64 | 3.4061 | 88 | 217.9904 | 28892.5043 | 39.7194 | 5264.4203 | 0.81072 | [20 empty] | 7328 | 451.4651 | 79863.5699 | 91.3682 | 17495.4172 | 542.8333 | 97358.9872 | 83.17% | 82.03% | 14.9933 | 26.48% | 1.329% | 6.442% | [25 empty] | 7315 | 321 | 3661 | 13.1795 | 0.13179 | 32.421 | 2.7927 | 31.137 | 1.2519 | 0.04494 | 0.51232 | 713.895 | 710.234 | 1.4827 | 0.35365 | 3990.7783 | 753.6662 | 4.986 | 4514 | 0.15457 | 0.075388 | 0.12213 | 5.931 | 4539 | 2.7105 | 5.3544 | 8.5242 | 0.551 | 481 | 0.41826 | 0.29278 | 144.3 | 130.8275 | 77.3339 | 208.1614 | 4.0333 | 4.1366 | 0.18824 | 0.077056 | 8.728 | [66 empty] | 7310 | 2487.1147 | [7 empty] | 7310 | 39.8763 | 0.3282 | 0.0015742 | 7.6725 | 8.0022 | 44.6383 | 1.9804 | 0.030247 | 218.3473 | 22.9055 | 287.9018
7300 | 19209 | 432 | 34 | 425.952 | 75350.3378 | 22.1746 | 3922.658 | 0.60409 | [21 empty] | 7300 | 70 | 3.181 | 88 | 222.6686 | 31601.1765 | 40.5718 | 5757.9597 | 0.88673 | [20 empty] | 7329 | 117.1204 | 20718.4479 | 97.4484 | 17018.3906 | 214.5688 | 37736.8386 | 54.58% | 54.9% | 5.8115 | 11.54% | 0.49% | 2.406% | [25 empty] | 7316 | 671 | 2940 | 10.5839 | 0.10584 | 67.771 | 5.8377 | 65.087 | 2.6169 | 0.09394 | 1.0803 | 573.3 | 570.36 | 1.1907 | 0.284 | 3619.4398 | 651.2809 | 3.456 | 3499 | 0.10714 | 0.052255 | 0.083033 | 7.253 | 6290 | 3.3146 | 6.5479 | 10.4962 | 0.36 | 658 | 0.57217 | 0.40052 | 197.4 | 178.9699 | 50.5267 | 229.4965 | 5.5175 | 5.6588 | 0.25751 | 0.10541 | 11.9397 | [66 empty] | 7311 | 2169.6747 | [7 empty] | 7311 | 30.1358 | 0.22762 | 0.0014093 | 7.5732 | 7.8023 | 29.9479 | 1.6128 | 0.027079 | 215.5239 | 22.6093 | 269.7209
7301 | 22179 | 205 | 49 | 291.305 | 51531.464 | 13.1343 | 2323.435 | 0.35781 | [21 empty] | 7301 | 70 | 2.7629 | 84 | 193.4038 | 30164.7594 | 35.2396 | 5496.2342 | 0.84642 | [20 empty] | 7330 | 407.2584 | 72043.4713 | 116.445 | 15629.9501 | 523.7034 | 87673.4214 | 77.77% | 82.17% | 13.5017 | 18.77% | 1.041% | 4.834% | [25 empty] | 7317 | 584 | 3168 | 11.4047 | 0.11405 | 58.984 | 5.0808 | 56.648 | 2.2776 | 0.08176 | 0.9344 | 617.76 | 614.592 | 1.283 | 0.30603 | 3756.8682 | 684.347 | 5.174 | 4400 | 0.16039 | 0.078231 | 0.12572 | 6.203 | 6601 | 2.8348 | 5.5999 | 9.0775 | 0.523 | 712 | 0.61913 | 0.43339 | 213.6 | 193.6574 | 73.404 | 267.0614 | 5.9703 | 6.1232 | 0.27864 | 0.11406 | 12.9196 | [66 empty] | 7312 | 2645.5574 | [7 empty] | 7312 | 51.9979 | 0.38642 | 0.0012849 | 13.7244 | 14.1121 | 53.9764 | 1.9956 | 0.024689 | 390.5782 | 40.9731 | 487.548
7302 | 6124 | 397 | 50 | 575.65 | 101831.7133 | 93.999 | 16628.3007 | 2.5608 | [21 empty] | 7302 | 65 | 2.5073 | 102 | 162.9729 | 34012.3053 | 29.6948 | 6197.2845 | 0.95438 | [20 empty] | 7331 | 263.8135 | 46668.2605 | 92.7951 | 16069.6673 | 356.6086 | 62737.9278 | 73.98% | 74.39% | 9.6616 | 15.66% | 0.7766% | 3.691% | [25 empty] | 7318 | 299 | 1720 | 6.192 | 0.06192 | 30.199 | 2.6013 | 29.003 | 1.1661 | 0.04186 | 0.47631 | 335.4 | 333.68 | 0.6966 | 0.16615 | 2026.3638 | 371.9961 | 4.277 | 3633 | 0.13259 | 0.064668 | 0.10425 | 7.262 | 11201 | 3.3187 | 6.556 | 10.719 | 0.618 | 753 | 0.65478 | 0.45835 | 225.9 | 204.809 | 86.7374 | 291.5464 | 6.3141 | 6.4758 | 0.29469 | 0.12063 | 13.6636 | [66 empty] | 7313 | 1739.6853 | [7 empty] | 7313 | 38.8508 | 0.28392 | 0.00070972 | 10.6984 | 10.9831 | 40.9315 | 1.1648 | 0.013637 | 304.4628 | 31.9393 | 378.512
7303 | 21315 | 361 | 33 | 345.477 | 61114.4182 | 16.2082 | 2867.2024 | 0.44155 | [21 empty] | 7303 | 67 | 2.4681 | 90 | 165.3596 | 30934.2686 | 30.1297 | 5636.4443 | 0.86801 | [20 empty] | 7332 | 256.2986 | 45338.8869 | 89.549 | 14070.9525 | 345.8476 | 59409.8394 | 74.11% | 76.32% | 9.1491 | 14.36% | 1.124% | 5.155% | [25 empty] | 7319 | 373 | 3342 | 12.0311 | 0.12031 | 37.673 | 3.2451 | 36.181 | 1.4547 | 0.05222 | 0.60762 | 651.69 | 648.348 | 1.3535 | 0.32284 | 3722.675 | 696.5986 | 4.979 | 2625 | 0.15435 | 0.075282 | 0.12286 | 9.1 | 6108 | 4.1587 | 8.2153 | 13.0541 | 0.78 | 519 | 0.4513 | 0.31591 | 155.7 | 141.1632 | 109.4744 | 250.6376 | 4.3519 | 4.4634 | 0.20311 | 0.083144 | 9.4175 | [66 empty] | 7314 | 2367.5085 | [7 empty] | 7314 | 49.1716 | 0.44504 | 0.0011496 | 5.9858 | 6.432 | 66.5321 | 1.2636 | 0.022089 | 170.3486 | 17.8702 | 256.0366
7304 | 7668 | 254 | 43 | 316.738 | 56030.5276 | 41.3065 | 7307.0589 | 1.1253 | [21 empty] | 7304 | 70 | 2.7792 | 90 | 194.5424 | 32319.3851 | 35.447 | 5888.8224 | 0.90688 | [20 empty] | 7333 | 413.2102 | 73096.3316 | 69.89 | 15997.7136 | 483.1003 | 89094.0452 | 85.53% | 82.04% | 13.7205 | 18.92% | 1.703% | 7.575% | [25 empty] | 7320 | 259 | 2934 | 10.5623 | 0.10562 | 26.159 | 2.2533 | 25.123 | 1.0101 | 0.03626 | 0.42295 | 572.13 | 569.196 | 1.1883 | 0.28342 | 3201.7387 | 605.0548 | 2.399 | 4035 | 0.074369 | 0.036273 | 0.059342 | 4.053 | 4377 | 1.8522 | 3.659 | 5.8324 | 0.658 | 357 | 0.31043 | 0.2173 | 107.1 | 97.1007 | 92.3515 | 189.4522 | 2.9935 | 3.0702 | 0.13971 | 0.057191 | 6.4779 | [66 empty] | 7315 | 2461.7327 | [7 empty] | 7315 | 42.5571 | 0.35325 | 0.0013719 | 7.9536 | 8.3082 | 48.6235 | 1.9944 | 0.026359 | 226.3471 | 23.7447 | 300.7361
7305 | 17723 | 539 | 30 | 468.93 | 82953.0884 | 26.4588 | 4680.5331 | 0.7208 | [21 empty] | 7305 | 65 | 2.3286 | 94 | 151.3599 | 31344.6735 | 27.5789 | 5711.223 | 0.87953 | [20 empty] | 7334 | 137.3119 | 24290.2893 | 108.9485 | 15861.801 | 246.2604 | 40152.0903 | 55.76% | 60.5% | 6.1834 | 12.96% | 0.6965% | 3.138% | [25 empty] | 7321 | 663 | 1622 | 5.8392 | 0.058392 | 66.963 | 5.7681 | 64.311 | 2.5857 | 0.09282 | 1.0509 | 316.29 | 314.668 | 0.65691 | 0.15669 | 2292.85 | 393.0721 | 3.565 | 2979 | 0.11052 | 0.053903 | 0.086191 | 4.715 | 7022 | 2.1548 | 4.2566 | 6.8872 | 0.522 | 521 | 0.45304 | 0.31713 | 156.3 | 141.7071 | 73.2637 | 214.9708 | 4.3687 | 4.4806 | 0.20389 | 0.083464 | 9.4538 | [66 empty] | 7316 | 2334.8536 | [7 empty] | 7316 | 46.5344 | 0.36182 | 0.0011017 | 10.8803 | 11.2433 | 52.5925 | 1.3824 | 0.021168 | 309.6391 | 32.4823 | 396.1175
7306 | 19933 | 395 | 32 | 366.56 | 64843.9726 | 18.3896 | 3253.0965 | 0.50098 | [21 empty] | 7306 | 71 | 2.4508 | 101 | 174.0074 | 36787.6683 | 31.7054 | 6702.9754 | 1.0323 | [20 empty] | 7335 | 526.3638 | 93113.0496 | 95.1484 | 15035.6655 | 621.5122 | 108148.7151 | 84.69% | 86.1% | 16.6549 | 23.44% | 1.49% | 6.614% | [25 empty] | 7322 | 396 | 2342 | 8.4311 | 0.084311 | 39.996 | 3.4452 | 38.412 | 1.5444 | 0.05544 | 0.63716 | 456.69 | 454.348 | 0.94851 | 0.22624 | 2742.446 | 502.4805 | 3.533 | 3615 | 0.10952 | 0.053419 | 0.085524 | 5.449 | 5602 | 2.4902 | 4.9192 | 7.9544 | 0.451 | 423 | 0.36783 | 0.25748 | 126.9 | 115.0521 | 63.2987 | 178.3507 | 3.5469 | 3.6378 | 0.16554 | 0.067765 | 7.6756 | [66 empty] | 7317 | 2199.0691 | [7 empty] | 7317 | 40.6413 | 0.28994 | 0.0011871 | 11.7732 | 12.0644 | 38.0831 | 2.0696 | 0.022809 | 335.0502 | 35.148 | 410.3737
7307 | 18182 | 533 | 39 | 602.823 | 106638.5806 | 33.1549 | 5865.0633 | 0.90322 | [21 empty] | 7307 | 71 | 2.7927 | 91 | 198.283 | 33145.3249 | 36.1286 | 6039.3145 | 0.93005 | [20 empty] | 7336 | 90.6652 | 16038.5538 | 87.6735 | 14462.7006 | 178.3387 | 30501.2544 | 50.84% | 52.58% | 4.6972 | 12.83% | 0.606% | 2.77% | [25 empty] | 7323 | 652 | 2459 | 8.8523 | 0.088523 | 65.852 | 5.6724 | 63.244 | 2.5428 | 0.09128 | 1.0634 | 479.505 | 477.046 | 0.99589 | 0.23754 | 3116.803 | 554.0296 | 4.072 | 3055 | 0.12623 | 0.061569 | 0.098633 | 4.667 | 6768 | 2.1328 | 4.2133 | 6.7159 | 0.56 | 794 | 0.69043 | 0.4833 | 238.2 | 215.9606 | 78.597 | 294.5576 | 6.6579 | 6.8284 | 0.31073 | 0.1272 | 14.4075 | [66 empty] | 7318 | 1384.6752 | [7 empty] | 7318 | 34.2678 | 0.21611 | 0.00064452 | 12.4512 | 12.668 | 27.6758 | 1.7108 | 0.012384 | 354.3438 | 37.172 | 420.9149
7308 | 11185 | 386 | 52 | 582.088 | 102970.5869 | 52.0418 | 9206.132 | 1.4177 | [21 empty] | 7308 | 72 | 2.8551 | 92 | 205.5679 | 33981.5249 | 37.4559 | 6191.6761 | 0.95352 | [20 empty] | 7337 | 413.068 | 73071.182 | 89.8233 | 16885.143 | 502.8913 | 89956.325 | 82.14% | 81.23% | 13.8533 | 24.27% | 2.568% | 10.94% | [25 empty] | 7324 | 390 | 2184 | 7.8623 | 0.078623 | 39.39 | 3.393 | 37.83 | 1.521 | 0.0546 | 0.63258 | 425.88 | 423.696 | 0.88452 | 0.21097 | 2582.042 | 472.8345 | 2.365 | 4886 | 0.073315 | 0.035759 | 0.057786 | 8.331 | 8429 | 3.8073 | 7.521 | 12.1916 | 0.42 | 509 | 0.44261 | 0.30983 | 152.7 | 138.4433 | 58.9478 | 197.391 | 4.2681 | 4.3774 | 0.1992 | 0.081542 | 9.2361 | [66 empty] | 7319 | 2924.3538 | [7 empty] | 7319 | 60.6283 | 0.53522 | 0.0012523 | 8.5819 | 9.1184 | 78.0226 | 1.9916 | 0.024062 | 244.229 | 25.6205 | 349.8879
7309 | 22411 | 536 | 51 | 792.744 | 140235.3509 | 35.373 | 6257.4339 | 0.96364 | [21 empty] | 7309 | 69 | 2.3023 | 86 | 158.8606 | 30441.7827 | 28.9455 | 5546.7098 | 0.85419 | [20 empty] | 7338 | 1724.3189 | 305029.7012 | 89.9124 | 17029.0504 | 1814.2313 | 322058.7516 | 95.04% | 94.71% | 49.597 | 69.76% | 7.134% | 29.75% | [25 empty] | 7325 | 630 | 3327 | 11.9771 | 0.11977 | 63.63 | 5.481 | 61.11 | 2.457 | 0.0882 | 1.0313 | 648.765 | 645.438 | 1.3474 | 0.32139 | 3963.1567 | 721.0981 | 5.107 | 2997 | 0.15832 | 0.077218 | 0.12532 | 5.283 | 7881 | 2.4143 | 4.7694 | 7.5642 | 0.737 | 539 | 0.4687 | 0.32809 | 161.7 | 146.603 | 103.4393 | 250.0423 | 4.5196 | 4.6354 | 0.21094 | 0.086348 | 9.7804 | [66 empty] | 7320 | 1764.3984 | [7 empty] | 7320 | 23.5364 | 0.17791 | 0.0010994 | 5.9032 | 6.0822 | 24.6781 | 0.9596 | 0.021125 | 167.9957 | 17.6234 | 211.2779
7310 | 20607 | 600 | 51 | 887.4 | 156979.8704 | 43.063 | 7617.7935 | 1.1731 | [21 empty] | 7310 | 71 | 2.0416 | 93 | 144.9511 | 33873.7936 | 26.4111 | 6172.0467 | 0.9505 | [20 empty] | 7339 | 85.5012 | 15125.0524 | 80.1087 | 13383.3946 | 165.61 | 28508.4469 | 51.63% | 53.05% | 4.3903 | 6.949% | 0.554% | 2.389% | [25 empty] | 7326 | 623 | 2685 | 9.6659 | 0.096659 | 62.923 | 5.4201 | 60.431 | 2.4297 | 0.08722 | 0.98745 | 523.575 | 520.89 | 1.0874 | 0.25937 | 3317.3078 | 596.7513 | 3.029 | 2574 | 0.093899 | 0.045798 | 0.074606 | 7.411 | 5676 | 3.3868 | 6.6905 | 10.7985 | 0.832 | 469 | 0.40783 | 0.28548 | 140.7 | 127.5636 | 116.7727 | 244.3363 | 3.9327 | 4.0334 | 0.18354 | 0.075134 | 8.5102 | [66 empty] | 7321 | 1787.556 | [7 empty] | 7321 | 40.1578 | 0.3214 | 0.0006078 | 8.615 | 8.937 | 45.8802 | 1.426 | 0.011678 | 245.1702 | 25.7193 | 318.2073
7311 | 17063 | 188 | 52 | 283.504 | 50151.4776 | 16.6151 | 2939.1946 | 0.45264 | [21 empty] | 7311 | 66 | 2.5746 | 82 | 169.9243 | 27763.8908 | 30.9614 | 5058.7788 | 0.77905 | [20 empty] | 7340 | 759.668 | 134384.2532 | 89.1689 | 15605.9655 | 848.8369 | 149990.2187 | 89.5% | 89.6% | 23.0985 | 37.86% | 1.744% | 8.499% | [25 empty] | 7327 | 310 | 3084 | 11.1023 | 0.11102 | 31.31 | 2.697 | 30.07 | 1.209 | 0.0434 | 0.49693 | 601.38 | 598.296 | 1.249 | 0.29791 | 3399.461 | 638.2017 | 5.145 | 2787 | 0.15949 | 0.077792 | 0.12672 | 8.704 | 10872 | 3.9777 | 7.8578 | 12.8318 | 0.728 | 729 | 0.63391 | 0.44374 | 218.7 | 198.2812 | 102.1761 | 300.4573 | 6.1128 | 6.2694 | 0.28529 | 0.11679 | 13.2281 | [66 empty] | 7322 | 2504.1909 | [7 empty] | 7322 | 54.2333 | 0.48677 | 0.0008776 | 6.9945 | 7.4822 | 72.6409 | 1.4132 | 0.016862 | 199.0537 | 20.8815 | 294.0062
7312 | 11038 | 678 | 32 | 629.184 | 111301.8062 | 57.0016 | 10083.5121 | 1.5529 | [21 empty] | 7312 | 61 | 2.4702 | 100 | 150.6847 | 31293.3729 | 27.4558 | 5701.8756 | 0.87809 | [20 empty] | 7341 | 868.4741 | 153631.8972 | 101.3253 | 17908.485 | 969.7993 | 171540.3822 | 89.55% | 89.56% | 26.4172 | 46.26% | 2.51% | 11.71% | [25 empty] | 7328 | 552 | 2509 | 9.0323 | 0.090323 | 55.752 | 4.8024 | 53.544 | 2.1528 | 0.07728 | 0.87602 | 489.255 | 486.746 | 1.0161 | 0.24237 | 3067.3659 | 553.1231 | 2.856 | 2899 | 0.088536 | 0.043183 | 0.070647 | 9.112 | 5664 | 4.1642 | 8.2261 | 13.1207 | 0.701 | 694 | 0.60348 | 0.42243 | 208.2 | 188.7615 | 98.3866 | 287.1482 | 5.8193 | 5.9684 | 0.2716 | 0.11118 | 12.593 | [66 empty] | 7323 | 1985.9948 | [7 empty] | 7323 | 37.8145 | 0.24522 | 0.00092144 | 13.1292 | 13.3753 | 32.722 | 1.6288 | 0.017705 | 373.6375 | 39.196 | 447.202
7313 | 9584 | 489 | 27 | 382.887 | 67732.197 | 39.9506 | 7067.2159 | 1.0884 | [21 empty] | 7313 | 72 | 2.9256 | 88 | 210.6401 | 32504.0673 | 38.3801 | 5922.4728 | 0.91206 | [20 empty] | 7342 | 136.1512 | 24084.9632 | 78.0776 | 16282.8636 | 214.2288 | 40367.8268 | 63.55% | 59.66% | 6.2166 | 10.03% | 0.8087% | 3.83% | [25 empty] | 7329 | 372 | 2908 | 10.4687 | 0.10469 | 37.572 | 3.2364 | 36.084 | 1.4508 | 0.05208 | 0.60376 | 567.06 | 564.152 | 1.1777 | 0.28091 | 3285.6473 | 610.8352 | 2.084 | 3715 | 0.064604 | 0.03151 | 0.050164 | 7.103 | 7026 | 3.2461 | 6.4124 | 10.4651 | 0.739 | 579 | 0.50348 | 0.35243 | 173.7 | 157.4826 | 103.72 | 261.2026 | 4.855 | 4.9794 | 0.22659 | 0.092756 | 10.5063 | [66 empty] | 7324 | 1366.7692 | [7 empty] | 7324 | 28.153 | 0.19788 | 0.00081839 | 8.4166 | 8.6153 | 27.9611 | 0.946 | 0.015725 | 239.5233 | 25.1269 | 293.573
7314 | 15183 | 699 | 52 | 1054.092 | 186467.4618 | 69.4258 | 12281.3319 | 1.8913 | [21 empty] | 7314 | 62 | 2.9331 | 91 | 181.8509 | 28943.8049 | 33.1345 | 5273.7676 | 0.81216 | [20 empty] | 7343 | 725.9545 | 128420.3778 | 76.5941 | 15947.0795 | 802.5486 | 144367.4572 | 90.46% | 88.95% | 22.2326 | 34.31% | 2.418% | 11.08% | [25 empty] | 7330 | 632 | 1542 | 5.5512 | 0.055512 | 63.832 | 5.4984 | 61.304 | 2.4648 | 0.08848 | 1.0169 | 300.69 | 299.148 | 0.62451 | 0.14896 | 2181.0859 | 373.6785 | 4.612 | 4083 | 0.14297 | 0.069733 | 0.11046 | 5.492 | 9642 | 2.5098 | 4.9581 | 8.0916 | 0.797 | 611 | 0.5313 | 0.37191 | 183.3 | 166.1863 | 111.8604 | 278.0467 | 5.1234 | 5.2546 | 0.23912 | 0.097882 | 11.0869 | [66 empty] | 7325 | 1914.7049 | [7 empty] | 7325 | 27.9837 | 0.19004 | 0.0012467 | 8.9126 | 9.1039 | 22.0632 | 2.0428 | 0.023954 | 253.6405 | 26.6079 | 304.3783
7315 | 12589 | 576 | 42 | 701.568 | 124106.4387 | 55.7287 | 9858.3238 | 1.5182 | [21 empty] | 7315 | 62 | 2.0568 | 88 | 127.5204 | 27989.6135 | 23.2351 | 5099.9071 | 0.78539 | [20 empty] | 7344 | 180.4822 | 31927.0548 | 97.9466 | 14326.788 | 278.4288 | 46253.8428 | 64.82% | 69.03% | 7.1231 | 10.03% | 0.9535% | 3.971% | [25 empty] | 7331 | 404 | 1921 | 6.9155 | 0.069155 | 40.804 | 3.5148 | 39.188 | 1.5756 | 0.05656 | 0.6569 | 374.595 | 372.674 | 0.778 | 0.18557 | 2334.0025 | 423.5699 | 2.814 | 3206 | 0.087234 | 0.042548 | 0.067693 | 4.598 | 7384 | 2.1013 | 4.151 | 6.6582 | 0.769 | 756 | 0.65739 | 0.46017 | 226.8 | 205.6249 | 107.9306 | 313.5555 | 6.3392 | 6.5016 | 0.29586 | 0.12111 | 13.718 | [66 empty] | 7326 | 2135.5294 | [7 empty] | 7326 | 39.8468 | 0.32752 | 0.0010061 | 7.7551 | 8.0837 | 47.7752 | 1.2116 | 0.019332 | 220.7002 | 23.1523 | 292.8586
7316 | 16079 | 636 | 48 | 885.312 | 156610.506 | 55.0601 | 9740.0651 | 1.5 | [21 empty] | 7316 | 65 | 2.7772 | 85 | 180.5179 | 28343.5877 | 32.8916 | 5164.4038 | 0.79532 | [20 empty] | 7345 | 579.5404 | 102519.9206 | 79.3943 | 13167.5334 | 658.9347 | 115687.454 | 87.95% | 88.62% | 17.8159 | 22.72% | 1.89% | 8.314% | [25 empty] | 7332 | 509 | 1921 | 6.9155 | 0.069155 | 51.409 | 4.4283 | 49.373 | 1.9851 | 0.07126 | 0.82967 | 374.595 | 372.674 | 0.778 | 0.18557 | 2435.2984 | 433.194 | 3.369 | 2084 | 0.10444 | 0.050939 | 0.083337 | 11.017 | 9002 | 5.0348 | 9.9459 | 16.2616 | 0.498 | 444 | 0.38609 | 0.27026 | 133.2 | 120.7639 | 69.8952 | 190.6591 | 3.723 | 3.8184 | 0.17376 | 0.071129 | 8.0566 | [66 empty] | 7327 | 2698.5124 | [7 empty] | 7327 | 58.1266 | 0.46965 | 0.0011556 | 12.0544 | 12.5252 | 67.1533 | 2.058 | 0.022205 | 343.05 | 35.9872 | 448.2708
7317 | 22302 | 605 | 41 | 719.345 | 127251.1662 | 32.2547 | 5705.8186 | 0.8787 | [21 empty] | 7317 | 66 | 2.6269 | 84 | 173.3747 | 28441.0589 | 31.5901 | 5182.1637 | 0.79805 | [20 empty] | 7346 | 619.0461 | 109508.4173 | 76.5681 | 14897.0879 | 695.6142 | 124405.5053 | 88.99% | 88.03% | 19.1584 | 42.11% | 1.829% | 8.586% | [25 empty] | 7333 | 244 | 2013 | 7.2467 | 0.072467 | 24.644 | 2.1228 | 23.668 | 0.9516 | 0.03416 | 0.3926 | 392.535 | 390.522 | 0.81526 | 0.19446 | 2265.3142 | 423.5699 | 4.118 | 4310 | 0.12766 | 0.062264 | 0.10186 | 10.49 | 4169 | 4.7939 | 9.4701 | 15.2469 | 0.489 | 310 | 0.26957 | 0.1887 | 93 | 84.3171 | 68.632 | 152.9491 | 2.5994 | 2.666 | 0.12132 | 0.049662 | 5.6251 | [66 empty] | 7328 | 2083.6397 | [7 empty] | 7328 | 44.5999 | 0.33498 | 0.00094017 | 11.4756 | 11.8115 | 49.2712 | 1.1424 | 0.018065 | 326.5799 | 34.2595 | 411.2709
7318 | 12615 | 72 | 46 | 96.048 | 16990.7624 | 7.6138 | 1346.8698 | 0.20742 | [21 empty] | 7318 | 66 | 2.364 | 96 | 156.0269 | 32504.0673 | 28.4292 | 5922.4728 | 0.91206 | [20 empty] | 7347 | 540.6143 | 95633.9393 | 78.0789 | 14070.9525 | 618.6932 | 109704.8918 | 87.38% | 87.17% | 16.8946 | 33.19% | 2.657% | 12.1% | [25 empty] | 7334 | 275 | 1918 | 6.9047 | 0.069047 | 27.775 | 2.3925 | 26.675 | 1.0725 | 0.0385 | 0.43862 | 374.01 | 372.092 | 0.77679 | 0.18528 | 2201.0829 | 408.3254 | 3.303 | 4233 | 0.10239 | 0.049941 | 0.081255 | 5.226 | 6867 | 2.3883 | 4.7179 | 7.5817 | 0.541 | 638 | 0.55478 | 0.38835 | 191.4 | 173.5301 | 75.9303 | 249.4604 | 5.3498 | 5.4868 | 0.24968 | 0.10221 | 11.5768 | [66 empty] | 7329 | 1811.6631 | [7 empty] | 7329 | 29.6254 | 0.19984 | 0.0010897 | 9.574 | 9.775 | 28.7523 | 0.8336 | 0.020937 | 272.4636 | 28.5825 | 330.6529
7319 | 3870 | 330 | 39 | 373.23 | 66023.8867 | 96.4419 | 17060.4358 | 2.6273 | [21 empty] | 7319 | 67 | 2.5441 | 86 | 170.457 | 29559.4122 | 31.0585 | 5385.9356 | 0.82943 | [20 empty] | 7348 | 613.8196 | 108583.8596 | 85.8164 | 18569.3933 | 699.6359 | 127153.253 | 87.73% | 85.4% | 19.5816 | 23.27% | 1.429% | 6.555% | [25 empty] | 7335 | 425 | 3194 | 11.4983 | 0.11498 | 42.925 | 3.6975 | 41.225 | 1.6575 | 0.0595 | 0.68297 | 622.83 | 619.636 | 1.2936 | 0.30854 | 3624.5395 | 672.3362 | 4.784 | 3622 | 0.1483 | 0.072334 | 0.11516 | 10.066 | 4610 | 4.6002 | 9.0874 | 14.7942 | 0.678 | 574 | 0.49913 | 0.34939 | 172.2 | 156.1226 | 95.1585 | 251.2812 | 4.8131 | 4.9364 | 0.22464 | 0.091955 | 10.4155 | [66 empty] | 7330 | 1717.4591 | [7 empty] | 7330 | 38.475 | 0.2869 | 0.00057782 | 10.1032 | 10.3906 | 38.5404 | 1.8448 | 0.011102 | 287.522 | 30.1621 | 358.0805
7320 | 11217 | 140 | 49 | 198.94 | 35192.2193 | 17.7356 | 3137.4003 | 0.48316 | [21 empty] | 7320 | 70 | 2.9991 | 95 | 209.9339 | 34114.9065 | 38.2515 | 6215.9792 | 0.95726 | [20 empty] | 7349 | 63.9498 | 11312.6256 | 81.3371 | 14044.3029 | 145.2869 | 25356.9286 | 44.02% | 44.61% | 3.905 | 11.66% | 0.3802% | 1.81% | [25 empty] | 7336 | 288 | 2909 | 10.4723 | 0.10472 | 29.088 | 2.5056 | 27.936 | 1.1232 | 0.04032 | 0.46426 | 567.255 | 564.346 | 1.1781 | 0.28101 | 3205.4915 | 603.2475 | 3.887 | 4757 | 0.1205 | 0.058771 | 0.096209 | 11.145 | 7301 | 5.0933 | 10.0615 | 16.0983 | 0.473 | 753 | 0.65478 | 0.45835 | 225.9 | 204.809 | 66.3864 | 271.1954 | 6.3141 | 6.4758 | 0.29469 | 0.12063 | 13.6636 | [66 empty] | 7331 | 1705.445 | [7 empty] | 7331 | 33.6456 | 0.20897 | 0.00071984 | 12.5008 | 12.7105 | 28.9926 | 1.1256 | 0.013831 | 355.7556 | 37.3201 | 423.2077
7321 | 7651 | 431 | 32 | 399.968 | 70753.803 | 52.2766 | 9247.6543 | 1.4241 | [21 empty] | 7321 | 70 | 2.1446 | 98 | 150.1228 | 35192.2193 | 27.3534 | 6412.2733 | 0.98749 | [20 empty] | 7350 | 338.0758 | 59805.1588 | 75.1647 | 14923.7375 | 413.2405 | 74728.8962 | 81.81% | 80.03% | 11.5083 | 20.56% | 1.318% | 5.731% | [25 empty] | 7337 | 538 | 2376 | 8.5535 | 0.085535 | 54.338 | 4.6806 | 52.186 | 2.0982 | 0.07532 | 0.86134 | 463.32 | 460.944 | 0.96228 | 0.22952 | 2919.868 | 525.3592 | 2.529 | 2789 | 0.078399 | 0.038238 | 0.061526 | 4.517 | 11113 | 2.0643 | 4.0779 | 6.6184 | 0.323 | 450 | 0.3913 | 0.27391 | 135 | 122.3958 | 45.3336 | 167.7294 | 3.7733 | 3.87 | 0.17611 | 0.07209 | 8.1655 | [66 empty] | 7332 | 1493.3532 | [7 empty] | 7332 | 37.8184 | 0.3113 | 0.00071984 | 7.3417 | 7.6538 | 44.5808 | 1.3476 | 0.013831 | 208.9358 | 21.9182 | 276.7962
7322 | 3112 | 381 | 29 | 320.421 | 56682.0454 | 102.963 | 18214.0249 | 2.805 | [21 empty] | 7322 | 66 | 2.4255 | 84 | 160.0836 | 28441.0589 | 29.1684 | 5182.1637 | 0.79805 | [20 empty] | 7351 | 228.4512 | 40412.7175 | 109.0502 | 15350.13 | 337.5014 | 55762.8475 | 67.69% | 72.47% | 8.5875 | 13.43% | 0.6064% | 2.784% | [25 empty] | 7338 | 422 | 3758 | 13.5287 | 0.13529 | 42.622 | 3.6714 | 40.934 | 1.6458 | 0.05908 | 0.67604 | 732.81 | 729.052 | 1.522 | 0.36302 | 4185.6267 | 782.032 | 2.39 | 3843 | 0.07409 | 0.036137 | 0.058939 | 8.208 | 8135 | 3.7511 | 7.41 | 11.7745 | 0.413 | 821 | 0.71391 | 0.49974 | 246.3 | 223.3043 | 57.9653 | 281.2696 | 6.8843 | 7.0606 | 0.3213 | 0.13152 | 14.8975 | [66 empty] | 7333 | 1543.798 | [7 empty] | 7333 | 39.2775 | 0.35173 | 0.00075431 | 5.126 | 5.4785 | 49.845 | 1.6472 | 0.014493 | 145.8786 | 15.3032 | 212.6885
7323 | 19578 | 446 | 44 | 569.096 | 100672.3195 | 29.0681 | 5142.1146 | 0.79189 | [21 empty] | 7323 | 64 | 3.0747 | 89 | 196.7834 | 29220.8282 | 35.8553 | 5324.2432 | 0.81993 | [20 empty] | 7352 | 247.0377 | 43700.6413 | 89.4819 | 18302.898 | 336.5196 | 62003.5394 | 73.41% | 70.48% | 9.5485 | 12.98% | 1.128% | 5.032% | [25 empty] | 7339 | 528 | 1960 | 7.0559 | 0.070559 | 53.328 | 4.5936 | 51.216 | 2.0592 | 0.07392 | 0.84005 | 382.2 | 380.24 | 0.7938 | 0.18934 | 2498.0218 | 445.3134 | 5.192 | 3509 | 0.16095 | 0.078503 | 0.1282 | 9.273 | 9632 | 4.2378 | 8.3715 | 13.4948 | 0.475 | 768 | 0.66783 | 0.46748 | 230.4 | 208.8888 | 66.6671 | 275.556 | 6.4398 | 6.6048 | 0.30056 | 0.12303 | 13.9358 | [66 empty] | 7334 | 1450.8528 | [7 empty] | 7334 | 29.2339 | 0.18502 | 0.00071871 | 10.5496 | 10.7354 | 24.3 | 1.3212 | 0.013809 | 300.2276 | 31.495 | 357.3576
7324 | 20708 | 46 | 40 | 53.36 | 9439.3125 | 2.5768 | 455.8293 | 0.070198 | [21 empty] | 7324 | 68 | 3.0433 | 100 | 206.9454 | 34884.4156 | 37.7069 | 6356.1892 | 0.97885 | [20 empty] | 7353 | 300.2909 | 53121.0573 | 93.8066 | 18747.9452 | 394.0975 | 71869.0025 | 76.2% | 73.91% | 11.0678 | 10.12% | 1.416% | 5.205% | [25 empty] | 7340 | 247 | 3070 | 11.0519 | 0.11052 | 24.947 | 2.1489 | 23.959 | 0.9633 | 0.03458 | 0.39471 | 598.65 | 595.58 | 1.2433 | 0.29656 | 3323.744 | 629.2328 | 1.986 | 3353 | 0.061566 | 0.030028 | 0.047985 | 4.322 | 5945 | 1.9752 | 3.9018 | 6.356 | 0.825 | 421 | 0.36609 | 0.25626 | 126.3 | 114.5081 | 115.7903 | 230.2983 | 3.5302 | 3.6206 | 0.16476 | 0.067444 | 7.6393 | [66 empty] | 7335 | 2315.1924 | [7 empty] | 7335 | 47.5618 | 0.38827 | 0.0011969 | 9.4914 | 9.8808 | 54.6209 | 1.9136 | 0.022997 | 270.1107 | 28.3356 | 355.0039
7325 | 17229 | 115 | 29 | 96.715 | 17108.7539 | 5.6135 | 993.0207 | 0.15293 | [21 empty] | 7325 | 60 | 2.3833 | 102 | 142.9952 | 31395.9741 | 26.0547 | 5720.5703 | 0.88097 | [20 empty] | 7354 | 300.6882 | 53191.3323 | 117.6362 | 16671.9467 | 418.3243 | 69863.279 | 71.88% | 76.14% | 10.7589 | 19.33% | 0.8805% | 4.01% | [25 empty] | 7341 | 506 | 2084 | 7.5023 | 0.075023 | 51.106 | 4.4022 | 49.082 | 1.9734 | 0.07084 | 0.81162 | 406.38 | 404.296 | 0.84402 | 0.20131 | 2595.9658 | 464.9616 | 3.674 | 2359 | 0.11389 | 0.055551 | 0.090159 | 7.128 | 8168 | 3.2575 | 6.435 | 10.4504 | 0.648 | 390 | 0.33913 | 0.23739 | 117 | 106.0764 | 90.948 | 197.0243 | 3.2702 | 3.354 | 0.15263 | 0.062478 | 7.0767 | [66 empty] | 7336 | 1783.1921 | [7 empty] | 7336 | 39.0113 | 0.26528 | 0.0010901 | 12.4512 | 12.7176 | 36.274 | 1.5548 | 0.020945 | 354.3438 | 37.172 | 429.3656
7326 | 10268 | 408 | 39 | 461.448 | 81629.5326 | 44.9404 | 7949.896 | 1.2243 | [21 empty] | 7326 | 60 | 2.6355 | 97 | 158.1323 | 29856.9557 | 28.8128 | 5440.1502 | 0.83778 | [20 empty] | 7355 | 196.2687 | 34719.6651 | 85.3649 | 17034.3803 | 281.6335 | 51754.0454 | 69.69% | 67.09% | 7.9701 | 20.41% | 0.8768% | 4.152% | [25 empty] | 7342 | 323 | 2272 | 8.1791 | 0.081791 | 32.623 | 2.8101 | 31.331 | 1.2597 | 0.04522 | 0.51551 | 443.04 | 440.768 | 0.92016 | 0.21948 | 2599.5679 | 480.8326 | 3.225 | 4797 | 0.099975 | 0.048762 | 0.078117 | 4.499 | 5414 | 2.056 | 4.0616 | 6.5798 | 0.475 | 433 | 0.37652 | 0.26357 | 129.9 | 117.772 | 66.6671 | 184.4391 | 3.6308 | 3.7238 | 0.16945 | 0.069367 | 7.857 | [66 empty] | 7337 | 1771.3082 | [7 empty] | 7337 | 32.1745 | 0.25097 | 0.00089034 | 7.441 | 7.6928 | 36.2571 | 1.0116 | 0.017107 | 211.7593 | 22.2143 | 271.2594
7327 | 6696 | 352 | 50 | 510.4 | 90289.0758 | 76.2246 | 13484.0316 | 2.0765 | [21 empty] | 7327 | 71 | 2.962 | 86 | 210.3027 | 31324.1532 | 38.3186 | 5707.484 | 0.87895 | [20 empty] | 7356 | 526.9038 | 93208.5681 | 106.9652 | 15765.8627 | 633.8689 | 108974.4308 | 83.13% | 85.53% | 16.7821 | 16.35% | 1.201% | 5.057% | [25 empty] | 7343 | 514 | 2794 | 10.0583 | 0.10058 | 51.914 | 4.4718 | 49.858 | 2.0046 | 0.07196 | 0.83474 | 544.83 | 542.036 | 1.1316 | 0.2699 | 3313.8025 | 604.2149 | 4.191 | 2721 | 0.12992 | 0.063368 | 0.10088 | 9.434 | 6683 | 4.3113 | 8.5168 | 13.7887 | 0.563 | 857 | 0.74522 | 0.52165 | 257.1 | 233.096 | 79.0181 | 312.1141 | 7.1861 | 7.3702 | 0.33539 | 0.13729 | 15.5507 | [66 empty] | 7338 | 3761.2383 | [7 empty] | 7338 | 79.5293 | 0.67594 | 0.0014082 | 13.5756 | 14.253 | 105.1201 | 0.956 | 0.027057 | 386.343 | 40.5288 | 532.975
7328 | 10682 | 317 | 46 | 422.878 | 74806.5513 | 39.5879 | 7003.0473 | 1.0785 | [21 empty] | 7328 | 65 | 2.7059 | 101 | 175.8847 | 33678.8513 | 32.0474 | 6136.5268 | 0.94503 | [20 empty] | 7357 | 505.3162 | 89389.7559 | 75.4683 | 17396.814 | 580.7845 | 106786.5699 | 87.01% | 83.71% | 16.4451 | 29.19% | 1.226% | 5.804% | [25 empty] | 7344 | 460 | 3955 | 14.2379 | 0.14238 | 46.46 | 4.002 | 44.62 | 1.794 | 0.0644 | 0.7429 | 771.225 | 767.27 | 1.6018 | 0.38205 | 4424.6885 | 826.7 | 2.408 | 2271 | 0.074648 | 0.036409 | 0.059419 | 8.239 | 6793 | 3.7652 | 7.438 | 11.8933 | 0.443 | 520 | 0.45217 | 0.31652 | 156 | 141.4352 | 62.1759 | 203.611 | 4.3603 | 4.472 | 0.2035 | 0.083304 | 9.4357 | [66 empty] | 7339 | 1488.6829 | [7 empty] | 7339 | 38.0517 | 0.25278 | 0.00073445 | 12.6992 | 12.9527 | 32.0511 | 2.0768 | 0.014112 | 361.4025 | 37.9125 | 433.457
7329 | 12529 | 153 | 29 | 128.673 | 22762.0812 | 10.27 | 1816.7516 | 0.27978 | [21 empty] | 7329 | 62 | 3.0256 | 103 | 187.5892 | 32760.5703 | 34.1801 | 5969.2095 | 0.91926 | [20 empty] | 7358 | 424.2393 | 75047.3555 | 96.7581 | 15510.0272 | 520.9973 | 90557.3826 | 81.43% | 82.87% | 13.9458 | 23.22% | 1.358% | 6.377% | [25 empty] | 7345 | 510 | 1962 | 7.0631 | 0.070631 | 51.51 | 4.437 | 49.47 | 1.989 | 0.0714 | 0.81396 | 382.59 | 380.628 | 0.79461 | 0.18953 | 2479.0893 | 442.2089 | 2.502 | 5184 | 0.077562 | 0.03783 | 0.061928 | 5.022 | 8589 | 2.2951 | 4.5338 | 7.2223 | 0.57 | 425 | 0.36957 | 0.2587 | 127.5 | 115.596 | 80.0005 | 195.5966 | 3.5637 | 3.655 | 0.16632 | 0.068085 | 7.7118 | [66 empty] | 7340 | 2420.7918 | [7 empty] | 7340 | 39.633 | 0.33417 | 0.0011504 | 6.9614 | 7.2968 | 50.6103 | 0.7944 | 0.022104 | 198.1126 | 20.7828 | 270.3222
7330 | 12535 | 454 | 34 | 447.644 | 79187.6235 | 35.7115 | 6317.3214 | 0.97287 | [21 empty] | 7330 | 69 | 3.2487 | 85 | 224.1578 | 30087.8085 | 40.8431 | 5482.2132 | 0.84426 | [20 empty] | 7359 | 1374.2968 | 243111.2662 | 89.841 | 15997.7136 | 1464.1378 | 259108.9798 | 93.86% | 93.83% | 39.9028 | 99.15% | 5.664% | 25.6% | [25 empty] | 7346 | 453 | 3573 | 12.8627 | 0.12863 | 45.753 | 3.9411 | 43.941 | 1.7667 | 0.06342 | 0.73794 | 696.735 | 693.162 | 1.4471 | 0.34515 | 4036.0431 | 751.6115 | 3.848 | 2996 | 0.11929 | 0.058182 | 0.095069 | 6.429 | 4541 | 2.9381 | 5.804 | 9.2457 | 0.645 | 830 | 0.72174 | 0.50522 | 249 | 225.7523 | 90.5269 | 316.2792 | 6.9597 | 7.138 | 0.32482 | 0.13297 | 15.0608 | [66 empty] | 7341 | 2183.6415 | [7 empty] | 7341 | 48.5952 | 0.43411 | 0.00078092 | 6.4488 | 6.8837 | 63.8981 | 1.4696 | 0.015005 | 183.5247 | 19.2524 | 268.1599
7331 | 15625 | 328 | 38 | 361.456 | 63941.0819 | 23.1332 | 4092.2292 | 0.6302 | [21 empty] | 7331 | 67 | 2.6661 | 90 | 178.6314 | 30934.2686 | 32.5479 | 5636.4443 | 0.86801 | [20 empty] | 7360 | 182.352 | 32257.8244 | 98.5655 | 17940.4644 | 280.9175 | 50198.2888 | 64.91% | 64.26% | 7.7305 | 18.83% | 0.689% | 3.337% | [25 empty] | 7347 | 321 | 4020 | 14.4719 | 0.14472 | 32.421 | 2.7927 | 31.137 | 1.2519 | 0.04494 | 0.52323 | 783.9 | 779.88 | 1.6281 | 0.38833 | 4346.0434 | 821.7329 | 4.762 | 2503 | 0.14762 | 0.072001 | 0.11448 | 10.781 | 8885 | 4.9269 | 9.7329 | 15.884 | 0.388 | 863 | 0.75043 | 0.5253 | 258.9 | 234.728 | 54.4565 | 289.1845 | 7.2364 | 7.4218 | 0.33774 | 0.13825 | 15.6596 | [66 empty] | 7342 | 1431.8741 | [7 empty] | 7342 | 24.5539 | 0.1745 | 0.00085137 | 7.1599 | 7.3352 | 22.733 | 1.29 | 0.016358 | 203.7595 | 21.3751 | 249.1739
7332 | 13034 | 273 | 37 | 292.929 | 51818.7474 | 22.4742 | 3975.6596 | 0.61225 | [21 empty] | 7332 | 60 | 2.873 | 88 | 172.3826 | 27086.7227 | 31.4093 | 4935.394 | 0.76005 | [20 empty] | 7361 | 169.2096 | 29932.9485 | 81.7907 | 17396.814 | 251.0003 | 47329.7625 | 67.41% | 63.24% | 7.2888 | 16.8% | 1.35% | 5.855% | [25 empty] | 7348 | 541 | 3119 | 11.2283 | 0.11228 | 54.641 | 4.7067 | 52.477 | 2.1099 | 0.07574 | 0.87913 | 608.205 | 605.086 | 1.2632 | 0.3013 | 3666.7892 | 671.0778 | 3.766 | 4545 | 0.11675 | 0.056942 | 0.091221 | 8.322 | 10237 | 3.8032 | 7.5129 | 11.9531 | 0.839 | 341 | 0.29652 | 0.20757 | 102.3 | 92.7488 | 117.7552 | 210.504 | 2.8594 | 2.9326 | 0.13345 | 0.054628 | 6.1876 | [66 empty] | 7343 | 2482.403 | [7 empty] | 7343 | 56.7992 | 0.4318 | 0.001047 | 14.1709 | 14.6037 | 62.6521 | 1.6764 | 0.020117 | 403.2838 | 42.306 | 509.9384
7333 | 17933 | 659 | 34 | 649.774 | 114944.1496 | 36.2334 | 6409.6442 | 0.98709 | [21 empty] | 7333 | 69 | 1.9498 | 87 | 134.539 | 30795.7569 | 24.514 | 5611.2065 | 0.86413 | [20 empty] | 7362 | 901.8422 | 159534.672 | 99.7135 | 18665.3317 | 1001.5557 | 178200.0036 | 90.04% | 89.53% | 27.4428 | 39.83% | 2.826% | 12.68% | [25 empty] | 7349 | 512 | 4020 | 14.4719 | 0.14472 | 51.712 | 4.4544 | 49.664 | 1.9968 | 0.07168 | 0.82534 | 783.9 | 779.88 | 1.6281 | 0.38833 | 4541.2545 | 844.8336 | 3.251 | 4262 | 0.10078 | 0.049155 | 0.079484 | 11.051 | 4729 | 5.0503 | 9.9766 | 15.793 | 0.635 | 344 | 0.29913 | 0.20939 | 103.2 | 93.5648 | 89.1234 | 182.6882 | 2.8845 | 2.9584 | 0.13462 | 0.055109 | 6.2421 | [66 empty] | 7344 | 2165.265 | [7 empty] | 7344 | 31.8048 | 0.23334 | 0.001482 | 8.5984 | 8.8333 | 33.6146 | 0.9632 | 0.028476 | 244.6996 | 25.6699 | 304.9758
7334 | 21354 | 286 | 31 | 257.114 | 45483.1219 | 12.0406 | 2129.9579 | 0.32801 | [21 empty] | 7334 | 62 | 3.3827 | 96 | 209.7269 | 30534.1238 | 38.2137 | 5563.535 | 0.85678 | [20 empty] | 7363 | 49.2902 | 8719.3628 | 74.2519 | 15936.4197 | 123.542 | 24655.7824 | 39.9% | 35.36% | 3.797 | 5.626% | 0.5827% | 2.648% | [25 empty] | 7350 | 376 | 2334 | 8.4023 | 0.084023 | 37.976 | 3.2712 | 36.472 | 1.4664 | 0.05264 | 0.61213 | 455.13 | 452.796 | 0.94527 | 0.22546 | 2716.9916 | 499.9953 | 2.403 | 5153 | 0.074493 | 0.036333 | 0.059405 | 9.046 | 10533 | 4.134 | 8.1665 | 13.3115 | 0.526 | 444 | 0.38609 | 0.27026 | 133.2 | 120.7639 | 73.8251 | 194.5889 | 3.723 | 3.8184 | 0.17376 | 0.071129 | 8.0566 | [66 empty] | 7345 | 1826.8998 | [7 empty] | 7345 | 36.1985 | 0.29792 | 0.0007352 | 7.0276 | 7.3262 | 43.8838 | 1.0008 | 0.014126 | 199.9949 | 20.9802 | 265.8738
7335 | 15971 | 687 | 37 | 737.151 | 130401.0237 | 46.1556 | 8164.8628 | 1.2574 | [21 empty] | 7335 | 62 | 2.9542 | 91 | 183.1617 | 28943.8049 | 33.3734 | 5273.7676 | 0.81216 | [20 empty] | 7364 | 44.2743 | 7832.061 | 99.0769 | 15989.7187 | 143.3512 | 23821.7798 | 30.89% | 32.88% | 3.6686 | 7.906% | 0.441% | 2.018% | [25 empty] | 7351 | 628 | 4076 | 14.6735 | 0.14673 | 63.428 | 5.4636 | 60.916 | 2.4492 | 0.08792 | 1.0123 | 794.82 | 790.744 | 1.6508 | 0.39374 | 4713.3578 | 868.5233 | 2.025 | 4494 | 0.062775 | 0.030618 | 0.049785 | 5.2 | 5531 | 2.3764 | 4.6944 | 7.6426 | 0.868 | 656 | 0.57043 | 0.3993 | 196.8 | 178.4259 | 121.8254 | 300.2513 | 5.5007 | 5.6416 | 0.25673 | 0.10509 | 11.9035 | [66 empty] | 7346 | 2649.5112 | [7 empty] | 7346 | 48.2746 | 0.34743 | 0.0013389 | 13.7244 | 14.0732 | 49.6062 | 1.5392 | 0.025725 | 390.5782 | 40.9731 | 482.7224
7336 | 11731 | 67 | 48 | 93.264 | 16498.2766 | 7.9502 | 1406.3828 | 0.21658 | [21 empty] | 7336 | 67 | 2.519 | 81 | 168.7724 | 27840.8417 | 30.7515 | 5072.7998 | 0.78121 | [20 empty] | 7365 | 275.3005 | 48700.2938 | 116.3494 | 18302.898 | 391.6499 | 67003.1918 | 70.29% | 72.68% | 10.3185 | 17.82% | 1.181% | 5.598% | [25 empty] | 7352 | 291 | 1520 | 5.472 | 0.05472 | 29.391 | 2.5317 | 28.227 | 1.1349 | 0.04074 | 0.47258 | 296.4 | 294.88 | 0.6156 | 0.14683 | 1817.9374 | 331.9118 | 2.235 | 4155 | 0.069285 | 0.033793 | 0.053664 | 6.946 | 6315 | 3.1743 | 6.2707 | 10.1272 | 0.514 | 347 | 0.30174 | 0.21122 | 104.1 | 94.3808 | 72.1408 | 166.5216 | 2.9097 | 2.9842 | 0.1358 | 0.055589 | 6.2965 | [66 empty] | 7347 | 2654.7282 | [7 empty] | 7347 | 53.9826 | 0.40075 | 0.0015064 | 14.2701 | 14.6724 | 56.6736 | 1.9048 | 0.028944 | 406.1072 | 42.6022 | 507.3168
7337 | 17225 | 694 | 31 | 623.906 | 110368.135 | 36.221 | 6407.4389 | 0.98675 | [21 empty] | 7337 | 66 | 2.6199 | 96 | 172.9106 | 32504.0673 | 31.5056 | 5922.4728 | 0.91206 | [20 empty] | 7366 | 729.0405 | 128966.2875 | 80.843 | 18212.2896 | 809.8835 | 147178.5772 | 90.02% | 87.63% | 22.6655 | 38.28% | 2.539% | 11.21% | [25 empty] | 7353 | 622 | 2928 | 10.5407 | 0.10541 | 62.822 | 5.4114 | 60.334 | 2.4258 | 0.08708 | 1.0157 | 570.96 | 568.032 | 1.1858 | 0.28284 | 3557.5664 | 643.1383 | 2.065 | 2546 | 0.064015 | 0.031223 | 0.050425 | 7.756 | 6621 | 3.5445 | 7.002 | 11.4132 | 0.444 | 851 | 0.74 | 0.518 | 255.3 | 231.4641 | 62.3162 | 293.7803 | 7.1358 | 7.3186 | 0.33304 | 0.13633 | 15.4418 | [66 empty] | 7348 | 2315.1612 | [7 empty] | 7348 | 42.5709 | 0.37993 | 0.0011688 | 5.6386 | 6.0197 | 54.9932 | 1.5064 | 0.022457 | 160.4665 | 16.8335 | 233.8221
7338 | 4999 | 543 | 48 | 755.856 | 133709.9132 | 151.2014 | 26747.3321 | 4.1191 | [21 empty] | 7338 | 71 | 2.4378 | 90 | 173.0822 | 32781.0906 | 31.5368 | 5972.9484 | 0.91983 | [20 empty] | 7367 | 954.645 | 168875.4237 | 89.6326 | 16629.3075 | 1044.2776 | 185504.7312 | 91.42% | 91.04% | 28.5677 | 41.36% | 2.213% | 10.45% | [25 empty] | 7354 | 510 | 2463 | 8.8667 | 0.088667 | 51.51 | 4.437 | 49.47 | 1.989 | 0.0714 | 0.81498 | 480.285 | 477.822 | 0.99751 | 0.23793 | 2979.3297 | 539.5133 | 4.595 | 4035 | 0.14244 | 0.069476 | 0.11332 | 4.625 | 5534 | 2.1136 | 4.1754 | 6.8267 | 0.747 | 587 | 0.51043 | 0.3573 | 176.1 | 159.6585 | 104.8428 | 264.5013 | 4.9221 | 5.0482 | 0.22972 | 0.094037 | 10.6514 | [66 empty] | 7349 | 2029.3786 | [7 empty] | 7349 | 30.2405 | 0.25006 | 0.0015064 | 5.6882 | 5.9398 | 34.8911 | 1.3004 | 0.028944 | 161.8782 | 16.9816 | 215.0803
7339 | 12308 | 86 | 37 | 92.278 | 16323.8545 | 7.4974 | 1326.28 | 0.20425 | [21 empty] | 7339 | 62 | 2.4873 | 81 | 154.2101 | 25763.167 | 28.0982 | 4694.2327 | 0.72291 | [20 empty] | 7368 | 675.0813 | 119420.9794 | 77.7812 | 16789.2047 | 752.8626 | 136210.1841 | 89.67% | 87.67% | 20.9764 | 30.26% | 1.626% | 7.602% | [25 empty] | 7355 | 520 | 2205 | 7.9379 | 0.079379 | 52.52 | 4.524 | 50.44 | 2.028 | 0.0728 | 0.85124 | 429.975 | 427.77 | 0.89302 | 0.213 | 2732.6883 | 490.9964 | 2.181 | 4312 | 0.067611 | 0.032977 | 0.053125 | 4.796 | 9387 | 2.1918 | 4.3297 | 6.9838 | 0.561 | 482 | 0.41913 | 0.29339 | 144.6 | 131.0995 | 78.7374 | 209.8369 | 4.0417 | 4.1452 | 0.18863 | 0.077216 | 8.7461 | [66 empty] | 7350 | 1688.1628 | [7 empty] | 7350 | 36.0349 | 0.29249 | 0.0008746 | 7.3417 | 7.6351 | 43.1748 | 0.9612 | 0.016805 | 208.9358 | 21.9182 | 275.0068
7340 | 3084 | 161 | 44 | 205.436 | 36341.353 | 66.6135 | 11783.8369 | 1.8147 | [21 empty] | 7340 | 61 | 2.814 | 96 | 171.651 | 30041.6379 | 31.276 | 5473.8006 | 0.84297 | [20 empty] | 7369 | 290.6531 | 51416.148 | 106.247 | 17975.1088 | 396.9001 | 69391.2568 | 73.23% | 74.1% | 10.6863 | 16.68% | 1.885% | 8.279% | [25 empty] | 7356 | 530 | 2573 | 9.2627 | 0.092627 | 53.53 | 4.611 | 51.41 | 2.067 | 0.0742 | 0.84058 | 501.735 | 499.162 | 1.0421 | 0.24855 | 3110.4292 | 563.7528 | 2.08 | 3267 | 0.06448 | 0.03145 | 0.050005 | 9.237 | 4796 | 4.2213 | 8.339 | 13.6425 | 0.834 | 625 | 0.54348 | 0.38043 | 187.5 | 169.9942 | 117.0534 | 287.0476 | 5.2408 | 5.375 | 0.24459 | 0.10013 | 11.3409 | [66 empty] | 7351 | 2474.4522 | [7 empty] | 7351 | 31.3674 | 0.20314 | 0.0015274 | 10.8473 | 11.0519 | 29.384 | 0.81 | 0.029347 | 308.698 | 32.3836 | 371.3048
7341 | 12439 | 695 | 47 | 947.285 | 167573.4466 | 76.1544 | 13471.6172 | 2.0746 | [21 empty] | 7341 | 70 | 2.7865 | 96 | 195.0521 | 34474.0108 | 35.5399 | 6281.4105 | 0.96734 | [20 empty] | 7370 | 210.5457 | 37245.2576 | 84.3157 | 15350.13 | 294.8614 | 52595.3875 | 71.4% | 70.81% | 8.0997 | 8.87% | 0.8589% | 3.622% | [25 empty] | 7357 | 533 | 4222 | 15.1991 | 0.15199 | 53.833 | 4.6371 | 51.701 | 2.0787 | 0.07462 | 0.85706 | 823.29 | 819.068 | 1.7099 | 0.40785 | 4763.6246 | 886.1948 | 4.8 | 3385 | 0.1488 | 0.072576 | 0.11598 | 4.352 | 10970 | 1.9889 | 3.9289 | 6.4041 | 0.829 | 682 | 0.59304 | 0.41513 | 204.6 | 185.4976 | 116.3517 | 301.8493 | 5.7187 | 5.8652 | 0.2669 | 0.10926 | 12.3752 | [66 empty] | 7352 | 1251.7826 | [7 empty] | 7352 | 28.7882 | 0.23525 | 0.00056958 | 5.7378 | 5.9736 | 34.215 | 0.894 | 0.010944 | 163.2899 | 17.1297 | 215.5396
7342 | 18473 | 169 | 45 | 220.545 | 39014.1149 | 11.9388 | 2111.9534 | 0.32524 | [21 empty] | 7342 | 65 | 2.3123 | 94 | 150.3001 | 31344.6735 | 27.3857 | 5711.223 | 0.87953 | [20 empty] | 7371 | 2292.77 | 405587.9358 | 102.3471 | 15350.13 | 2395.1171 | 420938.0658 | 95.73% | 96.35% | 64.8245 | 130.3% | 6.232% | 30.32% | [25 empty] | 7358 | 458 | 3440 | 12.3839 | 0.12384 | 46.258 | 3.9846 | 44.426 | 1.7862 | 0.06412 | 0.72959 | 670.8 | 667.36 | 1.3932 | 0.3323 | 3906.1631 | 725.2896 | 3.507 | 3249 | 0.10872 | 0.053026 | 0.086114 | 6.756 | 4142 | 3.0875 | 6.0992 | 9.9416 | 0.632 | 461 | 0.40087 | 0.28061 | 138.3 | 125.3877 | 88.7024 | 214.0901 | 3.8656 | 3.9646 | 0.18041 | 0.073852 | 8.3651 | [66 empty] | 7353 | 2110.1216 | [7 empty] | 7353 | 41.1594 | 0.2693 | 0.0010972 | 14.0717 | 14.3421 | 40.0014 | 0.826 | 0.021081 | 400.4603 | 42.0098 | 483.3186
7343 | 6500 | 348 | 41 | 413.772 | 73195.7121 | 63.6572 | 11260.8788 | 1.7342 | [21 empty] | 7343 | 68 | 2.1683 | 88 | 147.4444 | 30698.2858 | 26.8654 | 5593.4465 | 0.86139 | [20 empty] | 7372 | 759.6716 | 134384.889 | 89.3719 | 16714.586 | 849.0435 | 151099.4749 | 89.47% | 88.94% | 23.2693 | 40.44% | 3.225% | 15.25% | [25 empty] | 7359 | 392 | 3058 | 11.0087 | 0.11009 | 39.592 | 3.4104 | 38.024 | 1.5288 | 0.05488 | 0.62563 | 596.31 | 593.252 | 1.2385 | 0.2954 | 3455.8615 | 642.3532 | 4.625 | 1942 | 0.14338 | 0.06993 | 0.11357 | 5.464 | 9598 | 2.497 | 4.9328 | 7.9368 | 0.429 | 617 | 0.53652 | 0.37557 | 185.1 | 167.8182 | 60.2109 | 228.0292 | 5.1737 | 5.3062 | 0.24146 | 0.098843 | 11.1958 | [66 empty] | 7354 | 1889.2334 | [7 empty] | 7354 | 33.849 | 0.24268 | 0.00092294 | 9.7063 | 9.9499 | 31.4289 | 1.838 | 0.017733 | 276.2282 | 28.9774 | 338.4902
7344 | 10716 | 136 | 43 | 169.592 | 30000.5975 | 15.8261 | 2799.6078 | 0.43114 | [21 empty] | 7344 | 64 | 2.9461 | 84 | 188.5482 | 27579.2086 | 34.3548 | 5025.1284 | 0.77387 | [20 empty] | 7373 | 36.9421 | 6535.0008 | 85.9246 | 15280.8412 | 122.8666 | 21815.842 | 30.07% | 29.96% | 3.3596 | 5.322% | 0.279% | 1.348% | [25 empty] | 7360 | 304 | 3151 | 11.3435 | 0.11344 | 30.704 | 2.6448 | 29.488 | 1.1856 | 0.04256 | 0.48488 | 614.445 | 611.294 | 1.2762 | 0.30439 | 3462.4398 | 651.6449 | 2.103 | 4616 | 0.065193 | 0.031797 | 0.051925 | 5.685 | 5766 | 2.598 | 5.1323 | 8.3502 | 0.697 | 386 | 0.33565 | 0.23496 | 115.8 | 104.9884 | 97.8252 | 202.8136 | 3.2367 | 3.3196 | 0.15106 | 0.061837 | 7.0042 | [66 empty] | 7355 | 1564.4143 | [7 empty] | 7355 | 26.8649 | 0.18948 | 0.00082626 | 7.9701 | 8.1604 | 26.9151 | 0.8724 | 0.015876 | 226.8177 | 23.794 | 278.4152
7345 | 3174 | 206 | 27 | 161.298 | 28533.4 | 50.8185 | 8989.729 | 1.3844 | [21 empty] | 7345 | 61 | 2.5055 | 81 | 152.8349 | 25347.632 | 27.8476 | 4618.5193 | 0.71125 | [20 empty] | 7374 | 77.266 | 13668.2517 | 99.0138 | 16885.143 | 176.2798 | 30553.3947 | 43.83% | 44.74% | 4.7052 | 8.674% | 0.5891% | 2.76% | [25 empty] | 7361 | 340 | 2287 | 8.2331 | 0.082331 | 34.34 | 2.958 | 32.98 | 1.326 | 0.0476 | 0.5406 | 445.965 | 443.678 | 0.92623 | 0.22092 | 2636.7606 | 488.2523 | 4.01 | 4348 | 0.12431 | 0.060631 | 0.097131 | 6.359 | 4556 | 2.9061 | 5.7408 | 9.3058 | 0.325 | 840 | 0.73043 | 0.5113 | 252 | 228.4722 | 45.6143 | 274.0865 | 7.0436 | 7.224 | 0.32873 | 0.13457 | 15.2422 | [66 empty] | 7356 | 2193.9916 | [7 empty] | 7356 | 44.8288 | 0.35033 | 0.00096416 | 10.3347 | 10.686 | 53.0605 | 0.832 | 0.018525 | 294.1101 | 30.8533 | 378.8744
7346 | 9424 | 490 | 36 | 511.56 | 90494.2782 | 54.2827 | 9602.5338 | 1.4788 | [21 empty] | 7346 | 65 | 2.2676 | 86 | 147.3944 | 28677.0417 | 26.8563 | 5225.1614 | 0.80467 | [20 empty] | 7375 | 427.3628 | 75599.9118 | 71.534 | 15997.7136 | 498.8968 | 91597.6254 | 85.66% | 82.53% | 14.106 | 23.05% | 1.081% | 5.347% | [25 empty] | 7362 | 291 | 2021 | 7.2755 | 0.072755 | 29.391 | 2.5317 | 28.227 | 1.1349 | 0.04074 | 0.46182 | 394.095 | 392.074 | 0.8185 | 0.19523 | 2321.6893 | 430.9822 | 3.655 | 4124 | 0.1133 | 0.055264 | 0.088035 | 6.497 | 4703 | 2.9691 | 5.8654 | 9.4198 | 0.591 | 570 | 0.49565 | 0.34696 | 171 | 155.0347 | 82.9479 | 237.9826 | 4.7796 | 4.902 | 0.22307 | 0.091314 | 10.3429 | [66 empty] | 7357 | 2752.1884 | [7 empty] | 7357 | 41.1495 | 0.3005 | 0.0015821 | 11.2772 | 11.5793 | 40.4203 | 1.92 | 0.030398 | 320.9329 | 33.6671 | 396.9708
7347 | 8332 | 454 | 30 | 394.98 | 69871.4325 | 47.4052 | 8385.9136 | 1.2914 | [21 empty] | 7347 | 60 | 2.505 | 88 | 150.3027 | 27086.7227 | 27.3862 | 4935.394 | 0.76005 | [20 empty] | 7376 | 362.4274 | 64112.9131 | 91.315 | 13911.0553 | 453.7424 | 78023.9684 | 79.88% | 82.17% | 12.0157 | 11.88% | 1.057% | 4.314% | [25 empty] | 7363 | 560 | 2500 | 8.9999 | 0.089999 | 56.56 | 4.872 | 54.32 | 2.184 | 0.0784 | 0.8988 | 487.5 | 485 | 1.0125 | 0.2415 | 3066.391 | 552.2108 | 4.47 | 3643 | 0.13857 | 0.067586 | 0.10888 | 5.677 | 6212 | 2.5944 | 5.1251 | 8.2821 | 0.398 | 433 | 0.37652 | 0.26357 | 129.9 | 117.772 | 55.86 | 173.632 | 3.6308 | 3.7238 | 0.16945 | 0.069367 | 7.857 | [66 empty] | 7358 | 2240.6781 | [7 empty] | 7358 | 36.6991 | 0.29582 | 0.001289 | 7.6228 | 7.92 | 41.8484 | 1.4028 | 0.024768 | 216.9356 | 22.7574 | 282.969
7348 | 7841 | 441 | 33 | 422.037 | 74657.7795 | 53.8244 | 9521.4615 | 1.4663 | [21 empty] | 7348 | 67 | 2.4656 | 104 | 165.1974 | 35746.2659 | 30.1001 | 6513.2245 | 1.003 | [20 empty] | 7377 | 694.2031 | 122803.5943 | 94.5046 | 15925.7598 | 788.7077 | 138729.3541 | 88.02% | 88.52% | 21.3643 | 53.94% | 4.097% | 17.95% | [25 empty] | 7364 | 412 | 3411 | 12.2795 | 0.1228 | 41.612 | 3.5844 | 39.964 | 1.6068 | 0.05768 | 0.6559 | 665.145 | 661.734 | 1.3815 | 0.3295 | 3831.5949 | 714.7906 | 2.365 | 1874 | 0.073315 | 0.035759 | 0.056892 | 9.517 | 7748 | 4.3493 | 8.5917 | 13.6437 | 0.508 | 385 | 0.33478 | 0.23435 | 115.5 | 104.7164 | 71.2987 | 176.0151 | 3.2283 | 3.311 | 0.15067 | 0.061677 | 6.986 | [66 empty] | 7359 | 3056.8448 | [7 empty] | 7359 | 64.5097 | 0.55749 | 0.0011459 | 10.2024 | 10.761 | 82.2166 | 1.85 | 0.022017 | 290.3455 | 30.4583 | 404.8924
7349 | 8471 | 39 | 42 | 47.502 | 8403.0401 | 5.6076 | 991.9773 | 0.15276 | [21 empty] | 7349 | 62 | 2.5254 | 85 | 156.5748 | 27035.4221 | 28.529 | 4926.0467 | 0.75861 | [20 empty] | 7378 | 607.5726 | 107478.7787 | 99.9262 | 17029.0504 | 707.4988 | 124507.8292 | 85.88% | 86.32% | 19.1742 | 30.04% | 1.387% | 6.438% | [25 empty] | 7365 | 291 | 3647 | 13.1291 | 0.13129 | 29.391 | 2.5317 | 28.227 | 1.1349 | 0.04074 | 0.47317 | 711.165 | 707.518 | 1.477 | 0.3523 | 3944.2262 | 746.3269 | 4.767 | 4402 | 0.14778 | 0.072077 | 0.11439 | 10.098 | 6950 | 4.6148 | 9.1163 | 14.8322 | 0.539 | 499 | 0.43391 | 0.30374 | 149.7 | 135.7233 | 75.6496 | 211.373 | 4.1842 | 4.2914 | 0.19528 | 0.07994 | 9.0546 | [66 empty] | 7360 | 1844.7533 | [7 empty] | 7360 | 25.8382 | 0.19645 | 0.0011807 | 6.3827 | 6.5803 | 28.1715 | 0.8412 | 0.022687 | 181.6424 | 19.055 | 229.7328
7350 | 20680 | 604 | 35 | 613.06 | 108449.4922 | 29.6451 | 5244.1727 | 0.8076 | [21 empty] | 7350 | 70 | 2.067 | 80 | 144.6928 | 28728.3423 | 26.3641 | 5234.5088 | 0.80611 | [20 empty] | 7379 | 378.9243 | 67031.2072 | 75.2591 | 18612.0326 | 454.1834 | 85643.2397 | 83.43% | 78.27% | 13.1891 | 18.52% | 1.707% | 7.696% | [25 empty] | 7366 | 365 | 3863 | 13.9067 | 0.13907 | 36.865 | 3.1755 | 35.405 | 1.4235 | 0.0511 | 0.58984 | 753.285 | 749.422 | 1.5645 | 0.37317 | 4236.6551 | 797.799 | 4.826 | 3866 | 0.14961 | 0.072969 | 0.11551 | 6.097 | 7050 | 2.7863 | 5.5042 | 8.8673 | 0.54 | 805 | 0.7 | 0.49 | 241.5 | 218.9525 | 75.79 | 294.7425 | 6.7501 | 6.923 | 0.31504 | 0.12896 | 14.6071 | [66 empty] | 7361 | 1647.311 | [7 empty] | 7361 | 36.5669 | 0.22358 | 0.00085699 | 13.8898 | 14.1142 | 29.3326 | 1.604 | 0.016466 | 395.284 | 41.4668 | 467.7039
7351 | 12211 | 241 | 35 | 244.615 | 43272.0656 | 20.0323 | 3543.6955 | 0.54573 | [21 empty] | 7351 | 72 | 2.9156 | 80 | 209.9226 | 29549.1521 | 38.2494 | 5384.0662 | 0.82915 | [20 empty] | 7380 | 1694.5869 | 299770.153 | 70.5388 | 13111.5694 | 1765.1257 | 312881.7224 | 96% | 95.81% | 48.1838 | 127.7% | 5.188% | 24.96% | [25 empty] | 7367 | 640 | 1551 | 5.5836 | 0.055836 | 64.64 | 5.568 | 62.08 | 2.496 | 0.0896 | 1.015 | 302.445 | 300.894 | 0.62816 | 0.14983 | 2195.5526 | 375.0425 | 2.085 | 2756 | 0.064635 | 0.031525 | 0.050945 | 5.842 | 8079 | 2.6698 | 5.274 | 8.5703 | 0.797 | 386 | 0.33565 | 0.23496 | 115.8 | 104.9884 | 111.8604 | 216.8488 | 3.2367 | 3.3196 | 0.15106 | 0.061837 | 7.0042 | [66 empty] | 7362 | 2227.6059 | [7 empty] | 7362 | 51.4831 | 0.43048 | 0.00075731 | 9.4252 | 9.8564 | 63.3438 | 1.462 | 0.014551 | 268.2284 | 28.1382 | 361.1869
7352 | 21045 | 524 | 30 | 455.88 | 80644.5609 | 21.6622 | 3832.0057 | 0.59013 | [21 empty] | 7352 | 68 | 2.5331 | 101 | 172.2536 | 35233.2598 | 31.3858 | 6419.7511 | 0.98864 | [20 empty] | 7381 | 590.9924 | 104545.7721 | 100.0962 | 17578.0308 | 691.0887 | 122123.8029 | 85.52% | 85.61% | 18.8071 | 51.91% | 1.922% | 9.038% | [25 empty] | 7368 | 618 | 3945 | 14.2019 | 0.14202 | 62.418 | 5.3766 | 59.946 | 2.4102 | 0.08652 | 0.98942 | 769.275 | 765.33 | 1.5977 | 0.38109 | 4566.9581 | 839.1713 | 4.05 | 3721 | 0.12555 | 0.061236 | 0.099631 | 4.841 | 7329 | 2.2123 | 4.3704 | 7.0057 | 0.794 | 721 | 0.62696 | 0.43887 | 216.3 | 196.1053 | 111.4393 | 307.5446 | 6.0457 | 6.2006 | 0.28216 | 0.1155 | 13.0829 | [66 empty] | 7363 | 1452.6913 | [7 empty] | 7363 | 25.5038 | 0.18435 | 0.0009368 | 7.1599 | 7.3451 | 22.2208 | 1.788 | 0.018 | 203.7595 | 21.3751 | 249.1614
7353 | 22357 | 700 | 29 | 588.7 | 104140.2408 | 26.3318 | 4658.0597 | 0.71734 | [21 empty] | 7353 | 67 | 2.6952 | 105 | 180.5787 | 36089.98 | 32.9027 | 6575.8517 | 1.0127 | [20 empty] | 7382 | 110.666 | 19576.659 | 77.6472 | 15179.573 | 188.3132 | 34756.232 | 58.77% | 56.33% | 5.3525 | 14.64% | 0.7612% | 3.659% | [25 empty] | 7369 | 617 | 3861 | 13.8995 | 0.13899 | 62.317 | 5.3679 | 59.849 | 2.4063 | 0.08638 | 1.0088 | 752.895 | 749.034 | 1.5637 | 0.37297 | 4484.6001 | 824.0322 | 2.202 | 4597 | 0.068262 | 0.033294 | 0.053604 | 6.046 | 10894 | 2.763 | 5.4582 | 8.7331 | 0.341 | 601 | 0.52261 | 0.36583 | 180.3 | 163.4664 | 47.86 | 211.3264 | 5.0395 | 5.1686 | 0.2352 | 0.09628 | 10.9055 | [66 empty] | 7364 | 1776.7035 | [7 empty] | 7364 | 27.4989 | 0.2139 | 0.0012782 | 6.3662 | 6.5813 | 30.5485 | 0.946 | 0.024559 | 181.1718 | 19.0056 | 231.6964
7354 | 8799 | 160 | 50 | 232 | 41040.489 | 26.3666 | 4664.222 | 0.71829 | [21 empty] | 7354 | 68 | 3.3302 | 92 | 226.4508 | 32093.6624 | 41.261 | 5847.6941 | 0.90054 | [20 empty] | 7383 | 291.1493 | 51503.9263 | 99.1091 | 17495.4172 | 390.2585 | 68999.3435 | 74.6% | 74.64% | 10.6259 | 15.27% | 0.8701% | 4.113% | [25 empty] | 7370 | 270 | 3823 | 13.7627 | 0.13763 | 27.27 | 2.349 | 26.19 | 1.053 | 0.0378 | 0.43848 | 745.485 | 741.662 | 1.5483 | 0.3693 | 4099.8796 | 778.7028 | 2.774 | 2294 | 0.085994 | 0.041943 | 0.067025 | 5.837 | 9122 | 2.6675 | 5.2695 | 8.3522 | 0.562 | 536 | 0.46609 | 0.32626 | 160.8 | 145.787 | 78.8777 | 224.6647 | 4.4945 | 4.6096 | 0.20976 | 0.085867 | 9.726 | [66 empty] | 7365 | 2147.5458 | [7 empty] | 7365 | 39.6911 | 0.31989 | 0.0013666 | 8.2512 | 8.5725 | 43.6068 | 1.9068 | 0.026258 | 234.8175 | 24.6332 | 304.9906
7355 | 22293 | 378 | 35 | 383.67 | 67870.7087 | 17.2103 | 3044.4852 | 0.46885 | [21 empty] | 7355 | 68 | 2.4166 | 94 | 164.3282 | 32791.3507 | 29.9418 | 5974.8179 | 0.92012 | [20 empty] | 7384 | 767.6563 | 135797.3649 | 95.9364 | 19678.0138 | 863.5926 | 155475.3788 | 88.89% | 87.34% | 23.9432 | 47.12% | 1.753% | 8.44% | [25 empty] | 7371 | 266 | 4181 | 15.0515 | 0.15051 | 26.866 | 2.3142 | 25.802 | 1.0374 | 0.03724 | 0.42773 | 815.295 | 811.114 | 1.6933 | 0.40388 | 4452.1362 | 847.1927 | 3.63 | 4941 | 0.11253 | 0.054886 | 0.087103 | 7.383 | 6710 | 3.374 | 6.6652 | 10.691 | 0.646 | 351 | 0.30522 | 0.21365 | 105.3 | 95.4687 | 90.6673 | 186.136 | 2.9432 | 3.0186 | 0.13736 | 0.05623 | 6.3691 | [66 empty] | 7366 | 2808.483 | [7 empty] | 7366 | 51.8104 | 0.389 | 0.0014475 | 13.311 | 13.7015 | 54.6681 | 1.9304 | 0.027813 | 378.8138 | 39.739 | 475.1791
7356 | 13186 | 404 | 52 | 609.232 | 107772.3241 | 46.2029 | 8173.2386 | 1.2587 | [21 empty] | 7356 | 68 | 3.0281 | 87 | 205.909 | 30349.4416 | 37.5181 | 5529.8846 | 0.8516 | [20 empty] | 7385 | 114.1733 | 20197.0957 | 84.418 | 17319.5303 | 198.5913 | 37516.626 | 57.49% | 53.84% | 5.7776 | 8.839% | 0.5662% | 2.544% | [25 empty] | 7372 | 386 | 1892 | 6.8111 | 0.068111 | 38.986 | 3.3582 | 37.442 | 1.5054 | 0.05404 | 0.61181 | 368.94 | 367.048 | 0.76626 | 0.18277 | 2282.5697 | 413.7058 | 4.135 | 3038 | 0.12818 | 0.062521 | 0.10072 | 8.386 | 9361 | 3.8324 | 7.5707 | 12.098 | 0.444 | 857 | 0.74522 | 0.52165 | 257.1 | 233.096 | 62.3162 | 295.4122 | 7.1861 | 7.3702 | 0.33539 | 0.13729 | 15.5507 | [66 empty] | 7367 | 2129.1486 | [7 empty] | 7367 | 47.349 | 0.42203 | 0.00058119 | 6.3827 | 6.8053 | 64.631 | 0.834 | 0.011167 | 181.6424 | 19.055 | 266.1736
7357 | 12746 | 475 | 41 | 564.775 | 99907.9404 | 44.31 | 7838.376 | 1.2071 | [21 empty] | 7357 | 64 | 2.27 | 102 | 145.2772 | 33489.039 | 26.4705 | 6101.9417 | 0.9397 | [20 empty] | 7386 | 141.5713 | 25043.7667 | 87.7724 | 17018.3906 | 229.3436 | 42062.1573 | 61.73% | 59.54% | 6.4776 | 8.28% | 0.6031% | 2.648% | [25 empty] | 7373 | 494 | 3244 | 11.6783 | 0.11678 | 49.894 | 4.2978 | 47.918 | 1.9266 | 0.06916 | 0.79089 | 632.58 | 629.336 | 1.3138 | 0.31337 | 3742.11 | 688.8963 | 4.326 | 3457 | 0.13411 | 0.065409 | 0.10583 | 9.866 | 6010 | 4.5088 | 8.9068 | 14.4647 | 0.749 | 536 | 0.46609 | 0.32626 | 160.8 | 145.787 | 105.1235 | 250.9105 | 4.4945 | 4.6096 | 0.20976 | 0.085867 | 9.726 | [66 empty] | 7368 | 2849.2644 | [7 empty] | 7368 | 46.346 | 0.34762 | 0.0014783 | 11.9221 | 12.2712 | 49.2962 | 1.62 | 0.028404 | 339.2854 | 35.5923 | 425.8223
7358 | 10457 | 353 | 38 | 389.006 | 68814.6399 | 37.2005 | 6580.7249 | 1.0134 | [21 empty] | 7358 | 60 | 3.1043 | 97 | 186.2603 | 29856.9557 | 33.9379 | 5440.1502 | 0.83778 | [20 empty] | 7387 | 403.6633 | 71407.498 | 100.9902 | 16461.4154 | 504.6535 | 87868.9134 | 79.99% | 81.27% | 13.5318 | 26.67% | 1.265% | 5.98% | [25 empty] | 7374 | 595 | 1708 | 6.1488 | 0.061488 | 60.095 | 5.1765 | 57.715 | 2.3205 | 0.0833 | 0.95319 | 333.06 | 331.352 | 0.69174 | 0.16499 | 2308.3346 | 401.0837 | 4.115 | 3269 | 0.12757 | 0.062219 | 0.099239 | 5.632 | 4907 | 2.5738 | 5.0844 | 8.1097 | 0.492 | 431 | 0.37478 | 0.26235 | 129.3 | 117.228 | 69.0531 | 186.2811 | 3.614 | 3.7066 | 0.16867 | 0.069046 | 7.8207 | [66 empty] | 7369 | 2291.1178 | [7 empty] | 7369 | 33.7282 | 0.23826 | 0.0014468 | 9.9378 | 10.1775 | 34.7563 | 0.8808 | 0.027799 | 282.8163 | 29.6685 | 348.1497
7359 | 4528 | 588 | 32 | 545.664 | 96527.2301 | 120.5088 | 21317.8512 | 3.2829 | [21 empty] | 7359 | 69 | 2.5064 | 87 | 172.9448 | 30795.7569 | 31.5118 | 5611.2065 | 0.86413 | [20 empty] | 7388 | 1706.9953 | 301965.1731 | 112.5373 | 18228.2793 | 1819.5326 | 320193.4524 | 93.82% | 94.31% | 49.3098 | 87.21% | 7.876% | 32.66% | [25 empty] | 7375 | 323 | 2437 | 8.7731 | 0.087731 | 32.623 | 2.8101 | 31.331 | 1.2597 | 0.04522 | 0.51196 | 475.215 | 472.778 | 0.98699 | 0.23541 | 2764.6759 | 513.1315 | 4.723 | 2246 | 0.14641 | 0.071412 | 0.11397 | 8.948 | 4608 | 4.0892 | 8.0781 | 12.9168 | 0.815 | 358 | 0.3113 | 0.21791 | 107.4 | 97.3727 | 114.3867 | 211.7594 | 3.0019 | 3.0788 | 0.1401 | 0.057352 | 6.4961 | [66 empty] | 7370 | 2130.532 | [7 empty] | 7370 | 29.595 | 0.20727 | 0.0014326 | 8.863 | 9.0717 | 28.786 | 1.1096 | 0.027525 | 252.2288 | 26.4598 | 308.6117
7360 | 19930 | 297 | 37 | 318.681 | 56374.2417 | 15.99 | 2828.6122 | 0.43561 | [21 empty] | 7360 | 68 | 2.7903 | 99 | 189.7396 | 34535.5715 | 34.5719 | 6292.6273 | 0.96906 | [20 empty] | 7389 | 225.7798 | 39940.1393 | 99.4017 | 14955.7169 | 325.1814 | 54895.8562 | 69.43% | 72.76% | 8.454 | 16.11% | 1.251% | 5.54% | [25 empty] | 7376 | 433 | 2752 | 9.9071 | 0.099071 | 43.733 | 3.7671 | 42.001 | 1.6887 | 0.06062 | 0.68631 | 536.64 | 533.888 | 1.1146 | 0.26584 | 3194.8009 | 589.2134 | 3.946 | 4703 | 0.12233 | 0.059663 | 0.094984 | 10.923 | 9304 | 4.9918 | 9.861 | 15.8171 | 0.671 | 321 | 0.27913 | 0.19539 | 96.3 | 87.309 | 94.1761 | 181.4851 | 2.6917 | 2.7606 | 0.12562 | 0.051424 | 5.8247 | [66 empty] | 7371 | 4286.7457 | [7 empty] | 7371 | 86.1799 | 0.83376 | 0.0015667 | 5.8039 | 6.6393 | 128.5101 | 1.452 | 0.030103 | 165.1722 | 17.3272 | 312.4917
7361 | 14260 | 152 | 48 | 211.584 | 37428.926 | 14.8376 | 2624.7494 | 0.40421 | [21 empty] | 7361 | 64 | 2.4601 | 102 | 157.448 | 33489.039 | 28.6881 | 6101.9417 | 0.9397 | [20 empty] | 7390 | 925.6528 | 163746.74 | 101.6958 | 17836.5312 | 1027.3486 | 181583.2712 | 90.1% | 90.18% | 27.9638 | 42.07% | 2.843% | 13.13% | [25 empty] | 7377 | 610 | 3656 | 13.1615 | 0.13161 | 61.61 | 5.307 | 59.17 | 2.379 | 0.0854 | 0.97417 | 712.92 | 709.264 | 1.4807 | 0.35317 | 4273.9729 | 783.9893 | 2.553 | 4978 | 0.079143 | 0.038601 | 0.062457 | 11.028 | 9450 | 5.0398 | 9.9558 | 16.1285 | 0.313 | 430 | 0.37391 | 0.26174 | 129 | 116.956 | 43.9301 | 160.8861 | 3.6056 | 3.698 | 0.16828 | 0.068886 | 7.8026 | [66 empty] | 7372 | 2149.9347 | [7 empty] | 7372 | 55.8336 | 0.42204 | 0.00070897 | 14.1709 | 14.5936 | 61.1707 | 1.654 | 0.013622 | 403.2838 | 42.306 | 508.4281
7362 | 9788 | 651 | 41 | 774.039 | 136926.4615 | 79.0804 | 13989.2176 | 2.1543 | [21 empty] | 7362 | 68 | 2.8228 | 103 | 191.9496 | 35930.9481 | 34.9746 | 6546.8749 | 1.0082 | [20 empty] | 7391 | 661.7992 | 117071.3976 | 82.4185 | 13857.7562 | 744.2177 | 130929.1538 | 88.93% | 89.42% | 20.1631 | 33.33% | 1.718% | 8.044% | [25 empty] | 7378 | 655 | 3612 | 13.0031 | 0.13003 | 66.155 | 5.6985 | 63.535 | 2.5545 | 0.0917 | 1.0676 | 704.34 | 700.728 | 1.4629 | 0.34892 | 4274.5928 | 780.1131 | 2.18 | 4460 | 0.06758 | 0.032962 | 0.052607 | 7.215 | 7160 | 3.2973 | 6.5135 | 10.3175 | 0.85 | 811 | 0.70522 | 0.49365 | 243.3 | 220.5844 | 119.299 | 339.8835 | 6.8004 | 6.9746 | 0.31739 | 0.12992 | 14.716 | [66 empty] | 7373 | 1845.9203 | [7 empty] | 7373 | 32.8898 | 0.24195 | 0.0012156 | 8.863 | 9.1062 | 31.7648 | 1.7304 | 0.023357 | 252.2288 | 26.4598 | 312.2072
7363 | 12802 | 36 | 53 | 55.332 | 9788.1566 | 4.3221 | 764.5803 | 0.11775 | [21 empty] | 7363 | 65 | 2.199 | 92 | 142.9356 | 30677.7655 | 26.0439 | 5589.7076 | 0.86081 | [20 empty] | 7392 | 336.1419 | 59463.0453 | 94.5572 | 15403.429 | 430.6991 | 74866.4744 | 78.05% | 79.43% | 11.5294 | 24.74% | 2.022% | 8.951% | [25 empty] | 7379 | 321 | 3553 | 12.7907 | 0.12791 | 32.421 | 2.7927 | 31.137 | 1.2519 | 0.04494 | 0.51874 | 692.835 | 689.282 | 1.439 | 0.34322 | 3878.5404 | 730.4661 | 3.464 | 4794 | 0.10738 | 0.052376 | 0.085529 | 10.265 | 7807 | 4.6911 | 9.267 | 14.8458 | 0.469 | 596 | 0.51826 | 0.36278 | 178.8 | 162.1064 | 65.825 | 227.9314 | 4.9976 | 5.1256 | 0.23324 | 0.095479 | 10.8147 | [66 empty] | 7374 | 1252.7163 | [7 empty] | 7374 | 25.8646 | 0.1888 | 0.00064002 | 7.1268 | 7.3162 | 23.5386 | 1.646 | 0.012298 | 202.8183 | 21.2764 | 249.2916
7364 | 19160 | 95 | 27 | 74.385 | 13158.6068 | 3.8823 | 686.7749 | 0.10576 | [21 empty] | 7364 | 60 | 3.1787 | 100 | 190.7241 | 30780.3667 | 34.7513 | 5608.4023 | 0.86369 | [20 empty] | 7393 | 209.2016 | 37007.4834 | 112.0969 | 19571.4157 | 321.2985 | 56578.8991 | 65.11% | 65.41% | 8.7132 | 17.53% | 1.347% | 5.802% | [25 empty] | 7380 | 291 | 4184 | 15.0623 | 0.15062 | 29.391 | 2.5317 | 28.227 | 1.1349 | 0.04074 | 0.46851 | 815.88 | 811.696 | 1.6945 | 0.40417 | 4480.5633 | 850.6921 | 1.925 | 3345 | 0.059675 | 0.029106 | 0.047385 | 7.562 | 7818 | 3.4558 | 6.8268 | 11.0799 | 0.576 | 390 | 0.33913 | 0.23739 | 117 | 106.0764 | 80.8426 | 186.919 | 3.2702 | 3.354 | 0.15263 | 0.062478 | 7.0767 | [66 empty] | 7375 | 1829.0368 | [7 empty] | 7375 | 38.9556 | 0.33918 | 0.0009132 | 5.9197 | 6.2598 | 46.7957 | 1.8892 | 0.017546 | 168.4663 | 17.6727 | 234.8414
7365 | 17515 | 540 | 27 | 422.82 | 74796.2912 | 24.1405 | 4270.4134 | 0.65764 | [21 empty] | 7365 | 68 | 3.2937 | 101 | 223.9737 | 35233.2598 | 40.8096 | 6419.7511 | 0.98864 | [20 empty] | 7394 | 938.7294 | 166059.9643 | 100.7635 | 16453.4206 | 1039.4928 | 182513.3849 | 90.31% | 90.99% | 28.1071 | 43.7% | 4.025% | 17.57% | [25 empty] | 7381 | 534 | 3182 | 11.4551 | 0.11455 | 53.934 | 4.6458 | 51.798 | 2.0826 | 0.07476 | 0.84532 | 620.49 | 617.308 | 1.2887 | 0.30738 | 3723.6655 | 683.0283 | 5.182 | 2038 | 0.16064 | 0.078352 | 0.12544 | 7.367 | 4192 | 3.3667 | 6.6508 | 10.5348 | 0.603 | 541 | 0.47043 | 0.3293 | 162.3 | 147.147 | 84.6321 | 231.7791 | 4.5364 | 4.6526 | 0.21172 | 0.086668 | 9.8167 | [66 empty] | 7376 | 1869.1124 | [7 empty] | 7376 | 38.4839 | 0.34108 | 0.0010312 | 5.3079 | 5.65 | 48.4161 | 1.5784 | 0.019814 | 151.0549 | 15.8462 | 216.9155
7366 | 8439 | 689 | 27 | 539.487 | 95434.5271 | 63.9278 | 11308.7483 | 1.7415 | [21 empty] | 7366 | 67 | 2.3227 | 102 | 155.6236 | 35058.8377 | 28.3557 | 6387.9702 | 0.98375 | [20 empty] | 7395 | 104.5971 | 18503.0797 | 84.8542 | 17055.7 | 189.4513 | 35558.7797 | 55.21% | 52.04% | 5.4761 | 9.759% | 0.49% | 2.329% | [25 empty] | 7382 | 495 | 4227 | 15.2171 | 0.15217 | 49.995 | 4.3065 | 48.015 | 1.9305 | 0.0693 | 0.78903 | 824.265 | 820.038 | 1.7119 | 0.40833 | 4725.7983 | 880.5818 | 4.393 | 5169 | 0.13618 | 0.066422 | 0.10787 | 10.006 | 5655 | 4.5727 | 9.0332 | 14.4531 | 0.435 | 759 | 0.66 | 0.462 | 227.7 | 206.4409 | 61.053 | 267.494 | 6.3644 | 6.5274 | 0.29703 | 0.12159 | 13.7724 | [66 empty] | 7377 | 2521.9788 | [7 empty] | 7377 | 49.0166 | 0.4304 | 0.00137 | 7.1102 | 7.542 | 65.1925 | 1.0212 | 0.026323 | 202.3477 | 21.227 | 289.8148
7367 | 3835 | 410 | 27 | 321.03 | 56789.7767 | 83.7106 | 14808.286 | 2.2805 | [21 empty] | 7367 | 65 | 2.6545 | 96 | 172.5437 | 32011.5814 | 31.4387 | 5832.7384 | 0.89824 | [20 empty] | 7396 | 266.5513 | 47152.5759 | 81.7586 | 15531.3468 | 348.31 | 62683.9227 | 76.53% | 75.22% | 9.6533 | 19.25% | 0.9044% | 4.135% | [25 empty] | 7383 | 489 | 2403 | 8.6507 | 0.086507 | 49.389 | 4.2543 | 47.433 | 1.9071 | 0.06846 | 0.79022 | 468.585 | 466.182 | 0.97321 | 0.23213 | 2897.1976 | 524.9449 | 2.615 | 2161 | 0.081065 | 0.039539 | 0.063381 | 4.438 | 6255 | 2.0282 | 4.0065 | 6.4866 | 0.754 | 571 | 0.49652 | 0.34757 | 171.3 | 155.3067 | 105.8253 | 261.1319 | 4.788 | 4.9106 | 0.22346 | 0.091474 | 10.3611 | [66 empty] | 7378 | 2757.1266 | [7 empty] | 7378 | 47.638 | 0.34433 | 0.0013535 | 13.4103 | 13.7559 | 51.923 | 0.872 | 0.026006 | 381.6373 | 40.0352 | 474.4934
7368 | 10327 | 527 | 40 | 611.32 | 108141.6885 | 59.1963 | 10471.7429 | 1.6126 | [21 empty] | 7368 | 60 | 2.4955 | 105 | 149.7297 | 32319.3851 | 27.2818 | 5888.8224 | 0.90688 | [20 empty] | 7397 | 276.5005 | 48912.5739 | 88.3423 | 17668.6392 | 364.8428 | 66581.2131 | 75.79% | 73.46% | 10.2535 | 17.65% | 1.187% | 5.326% | [25 empty] | 7384 | 370 | 3425 | 12.3299 | 0.1233 | 37.37 | 3.219 | 35.89 | 1.443 | 0.0518 | 0.59533 | 667.875 | 664.45 | 1.3871 | 0.33086 | 3798.9987 | 710.5653 | 2.076 | 2070 | 0.064356 | 0.031389 | 0.050066 | 9.724 | 9250 | 4.4439 | 8.7786 | 14.2389 | 0.848 | 689 | 0.59913 | 0.41939 | 206.7 | 187.4016 | 119.0183 | 306.4199 | 5.7774 | 5.9254 | 0.26964 | 0.11038 | 12.5023 | [66 empty] | 7379 | 2211.4914 | [7 empty] | 7379 | 43.0457 | 0.33676 | 0.0013314 | 9.8551 | 10.1932 | 48.5327 | 1.3856 | 0.025581 | 280.4634 | 29.4217 | 359.8289
7369 | 7660 | 187 | 36 | 195.228 | 34535.5715 | 25.4867 | 4508.5602 | 0.69432 | [21 empty] | 7369 | 71 | 2.8807 | 95 | 204.5265 | 34602.2623 | 37.2662 | 6304.7789 | 0.97094 | [20 empty] | 7398 | 219.3394 | 38800.8506 | 98.4087 | 18281.5784 | 317.7481 | 57082.429 | 69.03% | 67.97% | 8.7907 | 14.55% | 1.082% | 4.929% | [25 empty] | 7385 | 508 | 2411 | 8.6795 | 0.086795 | 51.308 | 4.4196 | 49.276 | 1.9812 | 0.07112 | 0.80721 | 470.145 | 467.734 | 0.97645 | 0.2329 | 2925.5076 | 529.2846 | 4.288 | 2680 | 0.13293 | 0.064835 | 0.10406 | 9.408 | 10686 | 4.2995 | 8.4933 | 13.7847 | 0.62 | 497 | 0.43217 | 0.30252 | 149.1 | 135.1794 | 87.0181 | 222.1975 | 4.1675 | 4.2742 | 0.1945 | 0.079619 | 9.0183 | [66 empty] | 7380 | 3664.7175 | [7 empty] | 7380 | 68.932 | 0.64602 | 0.0015678 | 6.4488 | 7.0964 | 101.0733 | 0.77 | 0.030125 | 183.5247 | 19.2524 | 304.6505
7370 | 16069 | 341 | 30 | 296.67 | 52480.5253 | 18.4623 | 3265.9484 | 0.50296 | [21 empty] | 7370 | 60 | 2.7051 | 96 | 162.3085 | 29549.1521 | 29.5738 | 5384.0662 | 0.82915 | [20 empty] | 7399 | 309.6714 | 54780.4574 | 77.3091 | 16650.6271 | 386.9805 | 71431.0845 | 80.02% | 76.69% | 11.0004 | 19.35% | 1.015% | 4.665% | [25 empty] | 7386 | 418 | 2476 | 8.9135 | 0.089135 | 42.218 | 3.6366 | 40.546 | 1.6302 | 0.05852 | 0.678 | 482.82 | 480.344 | 1.0028 | 0.23918 | 2903.2991 | 533.4746 | 3.317 | 4043 | 0.10283 | 0.050153 | 0.079593 | 7.537 | 8821 | 3.4444 | 6.8042 | 11.0773 | 0.649 | 376 | 0.32696 | 0.22887 | 112.8 | 102.2685 | 91.0883 | 193.3568 | 3.1528 | 3.2336 | 0.14715 | 0.060235 | 6.8227 | [66 empty] | 7381 | 2366.4431 | [7 empty] | 7381 | 45.4259 | 0.37214 | 0.0011924 | 8.9457 | 9.319 | 51.3444 | 2.0728 | 0.02291 | 254.5817 | 26.7066 | 334.7284
7371 | 3847 | 635 | 42 | 773.43 | 136818.7302 | 201.0476 | 35565.0455 | 5.477 | [21 empty] | 7371 | 72 | 2.7364 | 80 | 197.0191 | 29549.1521 | 35.8983 | 5384.0662 | 0.82915 | [20 empty] | 7400 | 59.1089 | 10456.2794 | 74.9016 | 17055.7 | 134.0105 | 27511.9793 | 44.11% | 38.01% | 4.2368 | 8.36% | 0.3101% | 1.526% | [25 empty] | 7387 | 438 | 1694 | 6.0984 | 0.060984 | 44.238 | 3.8106 | 42.486 | 1.7082 | 0.06132 | 0.70518 | 330.33 | 328.636 | 0.68607 | 0.16364 | 2140.3391 | 382.6504 | 1.986 | 2406 | 0.061566 | 0.030028 | 0.048346 | 9.234 | 9988 | 4.2199 | 8.3363 | 13.3297 | 0.661 | 466 | 0.40522 | 0.28365 | 139.8 | 126.7477 | 92.7726 | 219.5202 | 3.9075 | 4.0076 | 0.18237 | 0.074653 | 8.4558 | [66 empty] | 7382 | 2291.5033 | [7 empty] | 7382 | 39.0201 | 0.26375 | 0.0015839 | 12.5504 | 12.8157 | 35.1719 | 1.7572 | 0.030434 | 357.1673 | 37.4682 | 431.595
7372 | 5013 | 235 | 49 | 333.935 | 59072.6539 | 66.6138 | 11783.8926 | 1.8147 | [21 empty] | 7372 | 64 | 2.6882 | 98 | 172.0417 | 32175.7434 | 31.3472 | 5862.6498 | 0.90285 | [20 empty] | 7401 | 583.4083 | 103204.1484 | 82.768 | 14630.5926 | 666.1763 | 117834.741 | 87.58% | 87.58% | 18.1466 | 39.31% | 1.872% | 8.939% | [25 empty] | 7388 | 406 | 3432 | 12.3551 | 0.12355 | 41.006 | 3.5322 | 39.382 | 1.5834 | 0.05684 | 0.66056 | 669.24 | 665.808 | 1.39 | 0.33153 | 3848.0342 | 718.9774 | 4.023 | 2743 | 0.12471 | 0.060828 | 0.096716 | 9.787 | 10300 | 4.4727 | 8.8355 | 14.0219 | 0.37 | 398 | 0.34609 | 0.24226 | 119.4 | 108.2523 | 51.9302 | 160.1825 | 3.3373 | 3.4228 | 0.15576 | 0.06376 | 7.2219 | [66 empty] | 7383 | 1828.2812 | [7 empty] | 7383 | 31.0287 | 0.21621 | 0.00090045 | 9.4417 | 9.6589 | 30.4992 | 1.046 | 0.017301 | 268.699 | 28.1875 | 328.449
7373 | 11280 | 28 | 45 | 36.54 | 6463.877 | 3.2394 | 573.0387 | 0.088248 | [21 empty] | 7373 | 61 | 2.7116 | 94 | 165.4056 | 29415.7705 | 30.1381 | 5359.7631 | 0.8254 | [20 empty] | 7402 | 63.2319 | 11185.6462 | 91.1497 | 15118.2791 | 154.3816 | 26303.9252 | 40.96% | 42.52% | 4.0508 | 9.03% | 0.393% | 1.872% | [25 empty] | 7389 | 509 | 1990 | 7.1639 | 0.071639 | 51.409 | 4.4283 | 49.373 | 1.9851 | 0.07126 | 0.81745 | 388.05 | 386.06 | 0.80595 | 0.19223 | 2505.4379 | 447.2232 | 4.842 | 2224 | 0.1501 | 0.073211 | 0.11736 | 9.317 | 6355 | 4.2579 | 8.4112 | 13.3149 | 0.409 | 762 | 0.66261 | 0.46383 | 228.6 | 207.2569 | 57.4039 | 264.6608 | 6.3895 | 6.5532 | 0.29821 | 0.12207 | 13.8269 | [66 empty] | 7384 | 2727.3521 | [7 empty] | 7384 | 53.5291 | 0.42896 | 0.0012834 | 11.3929 | 11.8232 | 65.7661 | 0.8304 | 0.02466 | 324.227 | 34.0126 | 424.8608
7374 | 12019 | 54 | 52 | 81.432 | 14405.2116 | 6.7753 | 1198.5366 | 0.18457 | [21 empty] | 7374 | 72 | 2.6473 | 88 | 190.6025 | 32504.0673 | 34.7291 | 5922.4728 | 0.91206 | [20 empty] | 7403 | 292.2846 | 51704.7502 | 94.5505 | 15733.8832 | 386.8351 | 67438.6335 | 75.56% | 76.67% | 10.3855 | 22.34% | 1.284% | 6.092% | [25 empty] | 7390 | 291 | 4244 | 15.2783 | 0.15278 | 29.391 | 2.5317 | 28.227 | 1.1349 | 0.04074 | 0.46065 | 827.58 | 823.336 | 1.7188 | 0.40997 | 4541.8038 | 863.0257 | 1.994 | 2980 | 0.061814 | 0.030149 | 0.047877 | 5.61 | 5004 | 2.5638 | 5.0646 | 8.1033 | 0.603 | 390 | 0.33913 | 0.23739 | 117 | 106.0764 | 84.6321 | 190.7085 | 3.2702 | 3.354 | 0.15263 | 0.062478 | 7.0767 | [66 empty] | 7385 | 1577.6346 | [7 empty] | 7385 | 33.8666 | 0.25981 | 0.00090345 | 8.2181 | 8.4788 | 34.7143 | 1.7152 | 0.017359 | 233.8763 | 24.5345 | 294.8577
7375 | 19362 | 556 | 45 | 725.58 | 128354.1293 | 37.4744 | 6629.1772 | 1.0209 | [21 empty] | 7375 | 69 | 1.9957 | 87 | 137.7036 | 30795.7569 | 25.0906 | 5611.2065 | 0.86413 | [20 empty] | 7404 | 387.3653 | 68524.3981 | 121.9724 | 15829.8215 | 509.3377 | 84354.2196 | 76.05% | 81.23% | 12.9905 | 19.95% | 1.514% | 6.34% | [25 empty] | 7391 | 584 | 1652 | 5.9472 | 0.059472 | 58.984 | 5.0808 | 56.648 | 2.2776 | 0.08176 | 0.93031 | 322.14 | 320.488 | 0.66906 | 0.15958 | 2239.9561 | 388.2843 | 3.196 | 2741 | 0.099076 | 0.048323 | 0.076496 | 6.093 | 9080 | 2.7845 | 5.5006 | 8.757 | 0.723 | 474 | 0.41217 | 0.28852 | 142.2 | 128.9236 | 101.4744 | 230.3979 | 3.9746 | 4.0764 | 0.1855 | 0.075935 | 8.601 | [66 empty] | 7386 | 1561.8478 | [7 empty] | 7386 | 28.5413 | 0.22685 | 0.00092781 | 6.2173 | 6.4451 | 31.0315 | 1.3268 | 0.017827 | 176.9366 | 18.5613 | 227.8741
7376 | 7468 | 248 | 33 | 237.336 | 41984.4202 | 31.7804 | 5621.9095 | 0.86577 | [21 empty] | 7376 | 60 | 2.9297 | 87 | 175.7823 | 26778.9191 | 32.0288 | 4879.31 | 0.75141 | [20 empty] | 7405 | 164.4701 | 29094.5342 | 94.8049 | 15078.3048 | 259.2749 | 44172.839 | 63.43% | 65.87% | 6.8026 | 11.75% | 0.7017% | 3.342% | [25 empty] | 7392 | 333 | 3979 | 14.3243 | 0.14324 | 33.633 | 2.8971 | 32.301 | 1.2987 | 0.04662 | 0.54346 | 775.905 | 771.926 | 1.6115 | 0.38437 | 4316.0231 | 814.5781 | 1.948 | 2801 | 0.060388 | 0.029454 | 0.047803 | 6.464 | 10479 | 2.954 | 5.8356 | 9.5353 | 0.344 | 655 | 0.56957 | 0.3987 | 196.5 | 178.1539 | 48.281 | 226.4349 | 5.4923 | 5.633 | 0.25633 | 0.10493 | 11.8853 | [66 empty] | 7387 | 1611.1092 | [7 empty] | 7387 | 38.1178 | 0.31038 | 0.00063478 | 7.7055 | 8.0165 | 46.7678 | 0.7944 | 0.012197 | 219.2885 | 23.0042 | 289.8671
7377 | 17523 | 694 | 53 | 1066.678 | 188693.9083 | 60.873 | 10768.3563 | 1.6583 | [21 empty] | 7377 | 72 | 2.5267 | 83 | 181.9224 | 30657.2453 | 33.1476 | 5585.9687 | 0.86024 | [20 empty] | 7406 | 403.4682 | 71372.9888 | 74.4377 | 16181.5953 | 477.906 | 87554.5842 | 84.42% | 81.52% | 13.4834 | 23.76% | 1.515% | 7.018% | [25 empty] | 7393 | 502 | 3878 | 13.9607 | 0.13961 | 50.702 | 4.3674 | 48.694 | 1.9578 | 0.07028 | 0.79617 | 756.21 | 752.332 | 1.5706 | 0.37461 | 4388.9512 | 815.928 | 4.207 | 3332 | 0.13042 | 0.06361 | 0.10127 | 6.452 | 4993 | 2.9486 | 5.8247 | 9.3021 | 0.387 | 727 | 0.63217 | 0.44252 | 218.1 | 197.7372 | 54.3162 | 252.0534 | 6.0961 | 6.2522 | 0.28451 | 0.11647 | 13.1918 | [66 empty] | 7388 | 3431.8602 | [7 empty] | 7388 | 75.4575 | 0.71305 | 0.001286 | 6.5811 | 7.2955 | 108.354 | 1.6092 | 0.02471 | 187.2893 | 19.6474 | 316.9246
7378 | 6287 | 231 | 50 | 334.95 | 59252.206 | 53.2766 | 9424.5596 | 1.4514 | [21 empty] | 7378 | 71 | 2.7093 | 90 | 192.3589 | 32781.0906 | 35.0492 | 5972.9484 | 0.91983 | [20 empty] | 7407 | 490.8581 | 86832.1353 | 85.9589 | 14870.4384 | 576.817 | 101702.5737 | 85.1% | 85.38% | 15.6622 | 36.5% | 1.451% | 6.925% | [25 empty] | 7394 | 424 | 3099 | 11.1563 | 0.11156 | 42.824 | 3.6888 | 41.128 | 1.6536 | 0.05936 | 0.67204 | 604.305 | 601.206 | 1.2551 | 0.29936 | 3531.9975 | 655.479 | 4.254 | 3103 | 0.13187 | 0.06432 | 0.10478 | 7.057 | 9299 | 3.225 | 6.3709 | 10.117 | 0.42 | 838 | 0.7287 | 0.51009 | 251.4 | 227.9282 | 58.9478 | 286.8759 | 7.0268 | 7.2068 | 0.32795 | 0.13425 | 15.2059 | [66 empty] | 7389 | 1631.896 | [7 empty] | 7389 | 41.4442 | 0.28938 | 0.00074569 | 12.6 | 12.8901 | 38.5527 | 1.9368 | 0.014328 | 358.579 | 37.6163 | 436.6992
7379 | 13248 | 353 | 43 | 440.191 | 77869.1978 | 33.227 | 5877.8078 | 0.90518 | [21 empty] | 7379 | 72 | 2.0121 | 97 | 144.8745 | 35828.3469 | 26.3972 | 6528.1802 | 1.0053 | [20 empty] | 7408 | 747.677 | 132263.0588 | 92.968 | 15534.0117 | 840.645 | 147797.0706 | 88.94% | 89.49% | 22.7607 | 40.23% | 1.723% | 8.332% | [25 empty] | 7395 | 374 | 3829 | 13.7843 | 0.13784 | 37.774 | 3.2538 | 36.278 | 1.4586 | 0.05236 | 0.59354 | 746.655 | 742.826 | 1.5507 | 0.36988 | 4207.2474 | 789.9122 | 4.378 | 4045 | 0.13572 | 0.066195 | 0.10558 | 8.419 | 9053 | 3.8475 | 7.6005 | 12.138 | 0.691 | 835 | 0.72609 | 0.50826 | 250.5 | 227.1122 | 96.9831 | 324.0953 | 7.0017 | 7.181 | 0.32678 | 0.13377 | 15.1515 | [66 empty] | 7390 | 2954.732 | [7 empty] | 7390 | 45.7992 | 0.40405 | 0.0015903 | 6.4488 | 6.8545 | 61.8819 | 0.7976 | 0.030557 | 183.5247 | 19.2524 | 265.4872
7380 | 4607 | 638 | 37 | 684.574 | 121100.2229 | 148.5943 | 26286.1348 | 4.0481 | [21 empty] | 7380 | 60 | 2.2631 | 82 | 135.7879 | 25239.9007 | 24.7415 | 4598.8899 | 0.70823 | [20 empty] | 7409 | 154.7408 | 27373.4425 | 97.4354 | 16309.5131 | 252.1763 | 43682.9556 | 61.36% | 62.66% | 6.7272 | 16.24% | 0.7774% | 3.626% | [25 empty] | 7396 | 535 | 3663 | 13.1867 | 0.13187 | 54.035 | 4.6545 | 51.895 | 2.0865 | 0.0749 | 0.86028 | 714.285 | 710.622 | 1.4835 | 0.35385 | 4206.8074 | 777.508 | 2.19 | 1956 | 0.06789 | 0.033113 | 0.05404 | 7.97 | 5809 | 3.6423 | 7.1951 | 11.5122 | 0.653 | 728 | 0.63304 | 0.44313 | 218.4 | 198.0092 | 91.6497 | 289.6589 | 6.1044 | 6.2608 | 0.2849 | 0.11663 | 13.2099 | [66 empty] | 7391 | 1878.1824 | [7 empty] | 7391 | 41.7833 | 0.34723 | 0.00061904 | 7.8378 | 8.1857 | 50.6748 | 1.2784 | 0.011894 | 223.0531 | 23.3991 | 298.4173
7381 | 9178 | 497 | 33 | 475.629 | 84138.1325 | 51.8227 | 9167.3712 | 1.4118 | [21 empty] | 7381 | 68 | 2.8336 | 97 | 192.6862 | 33837.8832 | 35.1088 | 6165.5036 | 0.94949 | [20 empty] | 7410 | 296.0374 | 52368.6231 | 121.5363 | 17975.1088 | 417.5737 | 70343.7319 | 70.89% | 74.45% | 10.8329 | 28.63% | 1.624% | 7.697% | [25 empty] | 7397 | 243 | 3194 | 11.4983 | 0.11498 | 24.543 | 2.1141 | 23.571 | 0.9477 | 0.03402 | 0.38734 | 622.83 | 619.636 | 1.2936 | 0.30854 | 3443.594 | 652.92 | 3.462 | 3765 | 0.10732 | 0.052345 | 0.084067 | 9.081 | 5914 | 4.15 | 8.1981 | 13.3138 | 0.525 | 407 | 0.35391 | 0.24774 | 122.1 | 110.7002 | 73.6847 | 184.3849 | 3.4128 | 3.5002 | 0.15928 | 0.065201 | 7.3852 | [66 empty] | 7392 | 2335.5827 | [7 empty] | 7392 | 35.6326 | 0.24797 | 0.001491 | 10.8307 | 11.0802 | 36.7542 | 0.7792 | 0.028649 | 308.2274 | 32.3342 | 378.1237
7382 | 21212 | 169 | 42 | 205.842 | 36413.1739 | 9.704 | 1716.6309 | 0.26436 | [21 empty] | 7382 | 64 | 2.3355 | 89 | 149.4717 | 29220.8282 | 27.2348 | 5324.2432 | 0.81993 | [20 empty] | 7411 | 421.7491 | 74606.857 | 75.8884 | 16418.7762 | 497.6375 | 91025.6331 | 84.75% | 81.96% | 14.0179 | 27.89% | 2.156% | 9.668% | [25 empty] | 7398 | 668 | 2114 | 7.6103 | 0.076103 | 67.468 | 5.8116 | 64.796 | 2.6052 | 0.09352 | 1.0788 | 412.23 | 410.116 | 0.85617 | 0.20421 | 2786.8596 | 488.0559 | 3.297 | 3171 | 0.10221 | 0.049851 | 0.080509 | 5.499 | 7820 | 2.513 | 4.9644 | 7.9976 | 0.496 | 789 | 0.68609 | 0.48026 | 236.7 | 214.6006 | 69.6145 | 284.2151 | 6.6159 | 6.7854 | 0.30878 | 0.1264 | 14.3168 | [66 empty] | 7393 | 2275.3801 | [7 empty] | 7393 | 36.4511 | 0.24303 | 0.0014532 | 12.0213 | 12.2658 | 32.1402 | 1.6828 | 0.027921 | 342.1089 | 35.8885 | 411.8483
7383 | 22073 | 694 | 28 | 563.528 | 99687.3478 | 25.5302 | 4516.2573 | 0.6955 | [21 empty] | 7383 | 65 | 2.9352 | 101 | 190.7861 | 33678.8513 | 34.7626 | 6136.5268 | 0.94503 | [20 empty] | 7412 | 908.6406 | 160737.2982 | 89.9554 | 14142.9062 | 998.596 | 174880.2044 | 90.99% | 91.91% | 26.9316 | 46.31% | 3.084% | 13.87% | [25 empty] | 7399 | 315 | 2140 | 7.7039 | 0.077039 | 31.815 | 2.7405 | 30.555 | 1.2285 | 0.0441 | 0.50967 | 417.3 | 415.16 | 0.8667 | 0.20672 | 2463.0866 | 455.9971 | 2.17 | 2130 | 0.06727 | 0.03281 | 0.052923 | 10.216 | 4407 | 4.6687 | 9.2228 | 14.6366 | 0.665 | 630 | 0.54783 | 0.38348 | 189 | 171.3541 | 93.334 | 264.6881 | 5.2827 | 5.418 | 0.24655 | 0.10093 | 11.4317 | [66 empty] | 7394 | 2764.8536 | [7 empty] | 7394 | 58.5724 | 0.45381 | 0.0011613 | 13.8567 | 14.3117 | 66.0992 | 1.7016 | 0.022313 | 394.3428 | 41.3681 | 503.534
7384 | 6934 | 435 | 37 | 466.755 | 82568.3338 | 67.314 | 11907.7493 | 1.8338 | [21 empty] | 7384 | 71 | 2.6011 | 104 | 184.6784 | 37880.3713 | 33.6497 | 6902.0737 | 1.0629 | [20 empty] | 7413 | 1416.54 | 250584.0352 | 89.4193 | 16005.7084 | 1505.9594 | 266589.7436 | 94.06% | 94% | 41.0548 | 77.85% | 4.135% | 19.12% | [25 empty] | 7400 | 527 | 2269 | 8.1683 | 0.081683 | 53.227 | 4.5849 | 51.119 | 2.0553 | 0.07378 | 0.85427 | 442.455 | 440.186 | 0.91894 | 0.21919 | 2801.3828 | 503.0747 | 3.316 | 4968 | 0.1028 | 0.050138 | 0.080622 | 7.696 | 9313 | 3.5171 | 6.9478 | 11.1303 | 0.853 | 396 | 0.34435 | 0.24104 | 118.8 | 107.7083 | 119.7201 | 227.4284 | 3.3205 | 3.4056 | 0.15497 | 0.063439 | 7.1856 | [66 empty] | 7395 | 2229.1551 | [7 empty] | 7395 | 37.9805 | 0.23873 | 0.0014348 | 13.8071 | 14.0473 | 31.1569 | 1.7512 | 0.027569 | 392.9311 | 41.22 | 467.0867
7385 | 10706 | 132 | 28 | 107.184 | 18960.7059 | 10.0116 | 1771.0355 | 0.27274 | [21 empty] | 7385 | 67 | 2.4255 | 97 | 162.5055 | 33340.2672 | 29.6097 | 6074.8344 | 0.93552 | [20 empty] | 7414 | 252.6649 | 44696.0811 | 90.7567 | 16853.1635 | 343.4216 | 61549.2446 | 73.57% | 72.62% | 9.4786 | 11.6% | 0.77% | 3.4% | [25 empty] | 7401 | 624 | 2946 | 10.6055 | 0.10606 | 63.024 | 5.4288 | 60.528 | 2.4336 | 0.08736 | 1.0109 | 574.47 | 571.524 | 1.1931 | 0.28458 | 3573.8035 | 644.9585 | 4.691 | 4432 | 0.14542 | 0.070928 | 0.11512 | 7.181 | 5295 | 3.2817 | 6.4829 | 10.5995 | 0.599 | 393 | 0.34174 | 0.23922 | 117.9 | 106.8923 | 84.0707 | 190.9631 | 3.2954 | 3.3798 | 0.1538 | 0.062959 | 7.1312 | [66 empty] | 7396 | 2302.1714 | [7 empty] | 7396 | 37.6117 | 0.25506 | 0.0013726 | 12.0378 | 12.2942 | 37.4899 | 0.876 | 0.026373 | 342.5794 | 35.9379 | 416.9096
7386 | 14834 | 127 | 50 | 184.15 | 32575.8881 | 12.414 | 2196.0286 | 0.33819 | [21 empty] | 7386 | 62 | 2.7252 | 103 | 168.9627 | 32760.5703 | 30.7862 | 5969.2095 | 0.91926 | [20 empty] | 7415 | 494.0536 | 87397.4122 | 68.9457 | 16522.7093 | 562.9993 | 103920.1216 | 87.75% | 84.1% | 16.0037 | 15.45% | 1.268% | 5.092% | [25 empty] | 7402 | 350 | 2598 | 9.3527 | 0.093527 | 35.35 | 3.045 | 33.95 | 1.365 | 0.049 | 0.56175 | 506.61 | 504.012 | 1.0522 | 0.25097 | 2955.1329 | 548.6786 | 4.158 | 1960 | 0.1289 | 0.062869 | 0.10028 | 5.411 | 10528 | 2.4728 | 4.8849 | 7.7964 | 0.638 | 551 | 0.47913 | 0.33539 | 165.3 | 149.8669 | 89.5445 | 239.4113 | 4.6203 | 4.7386 | 0.21563 | 0.08827 | 9.9982 | [66 empty] | 7397 | 1900.2109 | [7 empty] | 7397 | 35.0009 | 0.28831 | 0.0011969 | 6.7299 | 7.0194 | 40.7115 | 1.3848 | 0.022997 | 191.5245 | 20.0916 | 253.7354
7387 | 21341 | 592 | 44 | 755.392 | 133627.8322 | 35.3963 | 6261.5544 | 0.96428 | [21 empty] | 7387 | 71 | 2.7381 | 87 | 194.4071 | 31688.3876 | 35.4224 | 5773.8501 | 0.88917 | [20 empty] | 7416 | 534.8164 | 94608.3065 | 104.0925 | 14641.2524 | 638.9089 | 109249.559 | 83.71% | 86.6% | 16.8244 | 35.45% | 2.579% | 11.38% | [25 empty] | 7403 | 452 | 3459 | 12.4523 | 0.12452 | 45.652 | 3.9324 | 43.844 | 1.7628 | 0.06328 | 0.72636 | 674.505 | 671.046 | 1.4009 | 0.33414 | 3918.1188 | 727.7842 | 3.148 | 3453 | 0.097588 | 0.047598 | 0.076728 | 8.965 | 4143 | 4.097 | 8.0934 | 13.0628 | 0.499 | 808 | 0.70261 | 0.49183 | 242.4 | 219.7685 | 70.0356 | 289.804 | 6.7753 | 6.9488 | 0.31621 | 0.12944 | 14.6616 | [66 empty] | 7398 | 1731.4647 | [7 empty] | 7398 | 35.6375 | 0.22352 | 0.00079216 | 13.0465 | 13.2708 | 30.527 | 1.3188 | 0.015221 | 371.2846 | 38.9492 | 442.0948
7388 | 3778 | 650 | 30 | 565.5 | 100036.1919 | 149.6824 | 26478.6109 | 4.0777 | [21 empty] | 7388 | 72 | 3.0088 | 95 | 216.6354 | 35089.6181 | 39.4725 | 6393.5786 | 0.98461 | [20 empty] | 7417 | 374.637 | 66272.775 | 92.7681 | 17836.5312 | 467.405 | 84109.3062 | 80.15% | 78.79% | 12.9528 | 21.91% | 2.009% | 8.327% | [25 empty] | 7404 | 490 | 2460 | 8.8559 | 0.088559 | 49.49 | 4.263 | 47.53 | 1.911 | 0.0686 | 0.78988 | 479.7 | 477.24 | 0.9963 | 0.23764 | 2957.8381 | 537.541 | 1.983 | 3513 | 0.061473 | 0.029983 | 0.048093 | 6.309 | 9349 | 2.8832 | 5.6956 | 9.1586 | 0.51 | 743 | 0.64609 | 0.45226 | 222.9 | 202.0891 | 71.5794 | 273.6685 | 6.2302 | 6.3898 | 0.29077 | 0.11903 | 13.4821 | [66 empty] | 7399 | 1710.5037 | [7 empty] | 7399 | 39.8783 | 0.29777 | 0.0008019 | 10.4173 | 10.7159 | 44.4215 | 0.868 | 0.015408 | 296.463 | 31.1001 | 372.868
7389 | 16681 | 219 | 52 | 330.252 | 58421.1361 | 19.7981 | 3502.2562 | 0.53935 | [21 empty] | 7389 | 61 | 3.1369 | 92 | 191.3492 | 28789.903 | 34.8652 | 5245.7256 | 0.80784 | [20 empty] | 7418 | 218.5083 | 38653.8249 | 95.5919 | 13767.1478 | 314.1002 | 52420.9727 | 69.57% | 73.74% | 8.0728 | 17.3% | 0.9488% | 4.303% | [25 empty] | 7405 | 554 | 2209 | 7.9523 | 0.079523 | 55.954 | 4.8198 | 53.738 | 2.1606 | 0.07756 | 0.89637 | 430.755 | 428.546 | 0.89464 | 0.21339 | 2770.427 | 495.3843 | 5.062 | 3613 | 0.15692 | 0.076537 | 0.12384 | 10.079 | 9573 | 4.6061 | 9.0991 | 14.4039 | 0.599 | 563 | 0.48957 | 0.3427 | 168.9 | 153.1307 | 84.0707 | 237.2015 | 4.7209 | 4.8418 | 0.22033 | 0.090193 | 10.2159 | [66 empty] | 7400 | 1473.3468 | [7 empty] | 7400 | 26.8854 | 0.20585 | 0.00085024 | 6.548 | 6.7547 | 27.6414 | 1.3264 | 0.016337 | 186.3482 | 19.5486 | 234.8809
7390 | 8051 | 593 | 38 | 653.486 | 115600.7974 | 81.1683 | 14358.5638 | 2.2112 | [21 empty] | 7390 | 69 | 2.8372 | 97 | 195.7654 | 34335.4991 | 35.6698 | 6256.1727 | 0.96345 | [20 empty] | 7419 | 974.9564 | 172468.4889 | 73.1302 | 16027.0281 | 1048.0867 | 188495.517 | 93.02% | 91.5% | 29.0283 | 53.44% | 5.506% | 22.25% | [25 empty] | 7406 | 557 | 1887 | 6.7931 | 0.067931 | 56.257 | 4.8459 | 54.029 | 2.1723 | 0.07798 | 0.90512 | 367.965 | 366.078 | 0.76423 | 0.18228 | 2452.4027 | 433.4018 | 4.372 | 2266 | 0.13553 | 0.066105 | 0.10636 | 7.773 | 8116 | 3.5523 | 7.0173 | 11.1505 | 0.546 | 437 | 0.38 | 0.266 | 131.1 | 118.8599 | 76.6321 | 195.492 | 3.6643 | 3.7582 | 0.17102 | 0.070007 | 7.9296 | [66 empty] | 7401 | 2197.4359 | [7 empty] | 7401 | 41.8003 | 0.36215 | 0.0011039 | 6.4984 | 6.8617 | 50.5602 | 1.8764 | 0.021211 | 184.9364 | 19.4005 | 256.7947
7391 | 3670 | 272 | 27 | 212.976 | 37675.1689 | 58.0316 | 10265.7136 | 1.5809 | [21 empty] | 7391 | 65 | 2.4409 | 80 | 158.6564 | 26676.3178 | 28.9083 | 4860.6153 | 0.74853 | [20 empty] | 7420 | 971.7674 | 171904.3486 | 88.048 | 15653.9346 | 1059.8154 | 187558.2832 | 91.69% | 91.65% | 28.884 | 73.31% | 3.505% | 16.57% | [25 empty] | 7407 | 425 | 3381 | 12.1715 | 0.12172 | 42.925 | 3.6975 | 41.225 | 1.6575 | 0.0595 | 0.6885 | 659.295 | 655.914 | 1.3693 | 0.3266 | 3815.5908 | 710.8459 | 3.402 | 4756 | 0.10546 | 0.051438 | 0.081787 | 7.599 | 9014 | 3.4727 | 6.8602 | 10.9283 | 0.668 | 512 | 0.44522 | 0.31165 | 153.6 | 139.2592 | 93.755 | 233.0142 | 4.2932 | 4.4032 | 0.20037 | 0.082022 | 9.2905 | [66 empty] | 7402 | 1596.8887 | [7 empty] | 7402 | 26.7589 | 0.17525 | 0.00097353 | 9.111 | 9.2873 | 21.2771 | 1.6632 | 0.018705 | 259.2875 | 27.2002 | 309.4467
7392 | 12808 | 283 | 46 | 377.522 | 66783.1357 | 29.4755 | 5214.1736 | 0.80298 | [21 empty] | 7392 | 68 | 2.6768 | 85 | 182.0236 | 29651.7533 | 33.166 | 5402.7608 | 0.83203 | [20 empty] | 7421 | 121.7656 | 21540.1699 | 96.2758 | 16027.0281 | 218.0414 | 37567.198 | 55.85% | 57.34% | 5.7853 | 9.429% | 1.014% | 4.381% | [25 empty] | 7408 | 624 | 3633 | 13.0787 | 0.13079 | 63.024 | 5.4288 | 60.528 | 2.4336 | 0.08736 | 1.0152 | 708.435 | 704.802 | 1.4714 | 0.35095 | 4263.3859 | 780.2299 | 2.068 | 3676 | 0.064108 | 0.031268 | 0.050436 | 7.317 | 9115 | 3.3439 | 6.6056 | 10.8068 | 0.82 | 627 | 0.54522 | 0.38165 | 188.1 | 170.5382 | 115.0885 | 285.6266 | 5.2575 | 5.3922 | 0.24538 | 0.10045 | 11.3772 | [66 empty] | 7403 | 2251.0619 | [7 empty] | 7403 | 42.1855 | 0.28792 | 0.0012962 | 13.3607 | 13.6499 | 41.1792 | 1.2592 | 0.024905 | 380.2255 | 39.8871 | 462.576
7393 | 6510 | 142 | 29 | 119.422 | 21125.5917 | 18.3444 | 3245.0986 | 0.49975 | [21 empty] | 7393 | 72 | 2.9971 | 102 | 215.7876 | 37675.1689 | 39.318 | 6864.6844 | 1.0572 | [20 empty] | 7422 | 459.0554 | 81206.2821 | 80.3567 | 16069.6673 | 539.412 | 97275.9494 | 85.1% | 83.48% | 14.9805 | 19.96% | 1.497% | 6.694% | [25 empty] | 7409 | 272 | 3483 | 12.5387 | 0.12539 | 27.472 | 2.3664 | 26.384 | 1.0608 | 0.03808 | 0.44254 | 679.185 | 675.702 | 1.4106 | 0.33646 | 3761.5597 | 712.4194 | 4.911 | 4730 | 0.15224 | 0.074254 | 0.11985 | 8.232 | 8469 | 3.762 | 7.4317 | 12.1434 | 0.532 | 638 | 0.55478 | 0.38835 | 191.4 | 173.5301 | 74.6672 | 248.1972 | 5.3498 | 5.4868 | 0.24968 | 0.10221 | 11.5768 | [66 empty] | 7404 | 1994.779 | [7 empty] | 7404 | 38.5408 | 0.26241 | 0.00092181 | 12.2858 | 12.5492 | 39.0262 | 0.7932 | 0.017712 | 349.6381 | 36.6784 | 426.1536
7394 | 4661 | 315 | 42 | 383.67 | 67870.7087 | 82.315 | 14561.405 | 2.2425 | [21 empty] | 7394 | 63 | 3.0789 | 98 | 193.9707 | 31672.9974 | 35.3428 | 5771.0459 | 0.88874 | [20 empty] | 7423 | 294.5281 | 52101.6198 | 105.8475 | 19400.8587 | 400.3756 | 71502.4785 | 73.56% | 72.87% | 11.0114 | 16.87% | 1.885% | 7.865% | [25 empty] | 7410 | 507 | 2312 | 8.3231 | 0.083231 | 51.207 | 4.4109 | 49.179 | 1.9773 | 0.07098 | 0.81323 | 450.84 | 448.528 | 0.93636 | 0.22334 | 2824.2536 | 509.2029 | 2.079 | 4778 | 0.064449 | 0.031434 | 0.050075 | 7.642 | 4125 | 3.4924 | 6.899 | 11.1557 | 0.411 | 354 | 0.30783 | 0.21548 | 106.2 | 96.2847 | 57.6846 | 153.9693 | 2.9684 | 3.0444 | 0.13854 | 0.056711 | 6.4235 | [66 empty] | 7405 | 1604.3986 | [7 empty] | 7405 | 37.5842 | 0.28636 | 0.00082776 | 9.3095 | 9.5966 | 37.6932 | 2.0248 | 0.015905 | 264.9344 | 27.7926 | 332.4609
7395 | 14418 | 114 | 40 | 132.24 | 23393.0787 | 9.1719 | 1622.4912 | 0.24986 | [21 empty] | 7395 | 64 | 2.5523 | 100 | 163.3452 | 32832.3912 | 29.7627 | 5982.2958 | 0.92127 | [20 empty] | 7424 | 529.7329 | 93709.0344 | 85.7537 | 18390.8415 | 615.4866 | 112099.8759 | 86.07% | 83.59% | 17.2634 | 25.56% | 1.814% | 8.24% | [25 empty] | 7411 | 655 | 2977 | 10.7171 | 0.10717 | 66.155 | 5.6985 | 63.535 | 2.5545 | 0.0917 | 1.0604 | 580.515 | 577.538 | 1.2057 | 0.28758 | 3641.2507 | 657.1154 | 4.343 | 3784 | 0.13463 | 0.065666 | 0.10493 | 8.322 | 5435 | 3.8032 | 7.5129 | 12.0207 | 0.395 | 747 | 0.64957 | 0.4547 | 224.1 | 203.177 | 55.439 | 258.616 | 6.2638 | 6.4242 | 0.29234 | 0.11967 | 13.5547 | [66 empty] | 7406 | 1631.9042 | [7 empty] | 7406 | 38.0149 | 0.31468 | 0.0007071 | 7.226 | 7.5414 | 43.4333 | 1.7488 | 0.013586 | 205.6418 | 21.5726 | 272.4101
7396 | 21291 | 520 | 33 | 497.64 | 88031.8489 | 23.3733 | 4134.6977 | 0.63674 | [21 empty] | 7396 | 62 | 2.5385 | 94 | 157.3862 | 29897.9962 | 28.6769 | 5447.6281 | 0.83893 | [20 empty] | 7425 | 186.3673 | 32968.1217 | 64.0606 | 14230.8497 | 250.4279 | 47198.9714 | 74.42% | 69.85% | 7.2686 | 16.1% | 0.5247% | 2.505% | [25 empty] | 7412 | 412 | 3186 | 11.4695 | 0.1147 | 41.612 | 3.5844 | 39.964 | 1.6068 | 0.05768 | 0.66703 | 621.27 | 618.084 | 1.2903 | 0.30777 | 3602.4314 | 668.7607 | 4.207 | 4647 | 0.13042 | 0.06361 | 0.10343 | 6.938 | 4851 | 3.1707 | 6.2635 | 10.2032 | 0.532 | 469 | 0.40783 | 0.28548 | 140.7 | 127.5636 | 74.6672 | 202.2308 | 3.9327 | 4.0334 | 0.18354 | 0.075134 | 8.5102 | [66 empty] | 7407 | 2305.3762 | [7 empty] | 7407 | 40.175 | 0.32261 | 0.0012669 | 8.4662 | 8.79 | 46.3509 | 1.3608 | 0.024343 | 240.935 | 25.275 | 313.9461
7397 | 21166 | 553 | 32 | 513.184 | 90781.5617 | 24.2457 | 4289.0278 | 0.66051 | [21 empty] | 7397 | 65 | 2.6163 | 102 | 170.0598 | 34012.3053 | 30.9861 | 6197.2845 | 0.95438 | [20 empty] | 7426 | 2501.0324 | 442429.2777 | 59.2867 | 15030.3356 | 2560.3191 | 457459.6133 | 97.68% | 96.71% | 70.4488 | 124.1% | 8.894% | 41.25% | [25 empty] | 7413 | 413 | 2170 | 7.8119 | 0.078119 | 41.713 | 3.5931 | 40.061 | 1.6107 | 0.05782 | 0.66906 | 423.15 | 420.98 | 0.87885 | 0.20962 | 2589.9076 | 471.9996 | 4.12 | 2011 | 0.12772 | 0.062294 | 0.10166 | 10.919 | 4703 | 4.99 | 9.8574 | 16.0873 | 0.61 | 815 | 0.7087 | 0.49609 | 244.5 | 221.6724 | 85.6146 | 307.287 | 6.834 | 7.009 | 0.31895 | 0.13056 | 14.7886 | [66 empty] | 7408 | 2791.5709 | [7 empty] | 7408 | 48.2093 | 0.38491 | 0.0013614 | 10.3677 | 10.754 | 58.6652 | 0.8272 | 0.026157 | 295.0512 | 30.952 | 385.5218
7398 | 3094 | 76 | 27 | 59.508 | 10526.8854 | 19.2334 | 3402.3547 | 0.52396 | [21 empty] | 7398 | 70 | 2.7063 | 98 | 189.4377 | 35192.2193 | 34.5169 | 6412.2733 | 0.98749 | [20 empty] | 7427 | 1449.0793 | 256340.1828 | 71.1023 | 17018.3906 | 1520.1816 | 273358.5734 | 95.32% | 93.77% | 42.0972 | 96.43% | 4.885% | 23.5% | [25 empty] | 7414 | 418 | 2026 | 7.2935 | 0.072935 | 42.218 | 3.6366 | 40.546 | 1.6302 | 0.05852 | 0.66378 | 395.07 | 393.044 | 0.82053 | 0.19571 | 2447.7196 | 442.922 | 3.244 | 3414 | 0.10056 | 0.049049 | 0.078184 | 5.182 | 4268 | 2.3682 | 4.6782 | 7.5272 | 0.745 | 820 | 0.71304 | 0.49913 | 246 | 223.0324 | 104.5621 | 327.5945 | 6.8759 | 7.052 | 0.32091 | 0.13136 | 14.8793 | [66 empty] | 7409 | 2011.8382 | [7 empty] | 7409 | 36.0461 | 0.25568 | 0.0013052 | 10.5496 | 10.8066 | 32.9948 | 1.9644 | 0.025077 | 300.2276 | 31.495 | 366.7069
7399 | 12303 | 320 | 36 | 334.08 | 59098.3042 | 27.1544 | 4803.5686 | 0.73975 | [21 empty] | 7399 | 71 | 2.0961 | 88 | 148.8207 | 32052.6219 | 27.1162 | 5840.2162 | 0.89939 | [20 empty] | 7428 | 37.3988 | 6615.792 | 79.216 | 16789.2047 | 116.6148 | 23404.9967 | 32.07% | 28.27% | 3.6044 | 4.943% | 0.3113% | 1.443% | [25 empty] | 7415 | 651 | 4257 | 15.3251 | 0.15325 | 65.751 | 5.6637 | 63.147 | 2.5389 | 0.09114 | 1.0377 | 830.115 | 825.858 | 1.7241 | 0.41123 | 4917.9567 | 906.6716 | 4.783 | 4573 | 0.14827 | 0.072319 | 0.11824 | 6.046 | 7801 | 2.763 | 5.4582 | 8.7277 | 0.742 | 810 | 0.70435 | 0.49304 | 243 | 220.3124 | 104.1411 | 324.4535 | 6.792 | 6.966 | 0.31699 | 0.12976 | 14.6979 | [66 empty] | 7410 | 1634.0091 | [7 empty] | 7410 | 31.4377 | 0.26135 | 0.00086635 | 5.8536 | 6.1158 | 38.6928 | 0.8316 | 0.016646 | 166.584 | 17.4753 | 223.6003
7400 | 12533 | 70 | 32 | 64.96 | 11491.3369 | 5.1831 | 916.8864 | 0.1412 | [21 empty] | 7400 | 64 | 2.2529 | 100 | 144.1863 | 32832.3912 | 26.2718 | 5982.2958 | 0.92127 | [20 empty] | 7429 | 137.5543 | 24333.1778 | 100.4959 | 15078.3048 | 238.0502 | 39411.4826 | 57.78% | 61.74% | 6.0694 | 11.56% | 0.5717% | 2.737% | [25 empty] | 7416 | 512 | 2227 | 8.0171 | 0.080171 | 51.712 | 4.4544 | 49.664 | 1.9968 | 0.07168 | 0.8192 | 434.265 | 432.038 | 0.90193 | 0.21513 | 2745.2626 | 493.6867 | 2.881 | 2939 | 0.089311 | 0.043561 | 0.069523 | 9.225 | 10125 | 4.2158 | 8.3281 | 13.375 | 0.394 | 539 | 0.4687 | 0.32809 | 161.7 | 146.603 | 55.2986 | 201.9016 | 4.5196 | 4.6354 | 0.21094 | 0.086348 | 9.7804 | [66 empty] | 7411 | 2175.4743 | [7 empty] | 7411 | 45.2089 | 0.3312 | 0.0011155 | 12.352 | 12.6843 | 46.1497 | 1.7372 | 0.021434 | 351.5204 | 36.8758 | 436.3045
7401 | 4179 | 194 | 38 | 213.788 | 37818.8106 | 51.1577 | 9049.7274 | 1.3937 | [21 empty] | 7401 | 61 | 2.612 | 90 | 159.3291 | 28164.0356 | 29.0309 | 5131.6881 | 0.79028 | [20 empty] | 7430 | 340.7241 | 60273.6381 | 98.9972 | 16128.2963 | 439.7213 | 76401.9344 | 77.49% | 78.89% | 11.7659 | 21.54% | 0.9057% | 4.46% | [25 empty] | 7417 | 505 | 2769 | 9.9683 | 0.099683 | 51.005 | 4.3935 | 48.985 | 1.9695 | 0.0707 | 0.81911 | 539.955 | 537.186 | 1.1214 | 0.26749 | 3281.6927 | 599.369 | 3.956 | 5140 | 0.12264 | 0.059815 | 0.096242 | 9.843 | 10641 | 4.4983 | 8.886 | 14.3154 | 0.381 | 589 | 0.51217 | 0.35852 | 176.7 | 160.2025 | 53.474 | 213.6766 | 4.9389 | 5.0654 | 0.23051 | 0.094358 | 10.6877 | [66 empty] | 7412 | 2593.6436 | [7 empty] | 7412 | 50.7372 | 0.44124 | 0.0011939 | 7.7551 | 8.1976 | 64.1488 | 1.6828 | 0.022939 | 220.7002 | 23.1523 | 309.707
7402 | 20466 | 91 | 43 | 113.477 | 20073.9292 | 5.5447 | 980.8428 | 0.15105 | [21 empty] | 7402 | 61 | 2.8765 | 93 | 175.464 | 29102.8368 | 31.9708 | 5302.7443 | 0.81662 | [20 empty] | 7431 | 313.0121 | 55371.4173 | 79.4456 | 14230.8497 | 392.4577 | 69602.267 | 79.76% | 79.55% | 10.7187 | 16.72% | 1.227% | 5.713% | [25 empty] | 7418 | 548 | 3776 | 13.5935 | 0.13593 | 55.348 | 4.7676 | 53.156 | 2.1372 | 0.07672 | 0.87844 | 736.32 | 732.544 | 1.5293 | 0.36476 | 4329.2964 | 799.1903 | 2.244 | 3105 | 0.069564 | 0.033929 | 0.055508 | 9.602 | 9842 | 4.3881 | 8.6685 | 14.1383 | 0.519 | 634 | 0.5513 | 0.38591 | 190.2 | 172.4421 | 72.8426 | 245.2847 | 5.3162 | 5.4524 | 0.24812 | 0.10157 | 11.5043 | [66 empty] | 7413 | 2936.9964 | [7 empty] | 7413 | 76.8996 | 0.65017 | 0.00081314 | 13.4764 | 14.1274 | 98.0354 | 1.648 | 0.015624 | 383.5196 | 40.2327 | 523.4512
7403 | 18371 | 451 | 36 | 470.844 | 83291.6724 | 25.6297 | 4533.8671 | 0.69822 | [21 empty] | 7403 | 72 | 2.5279 | 82 | 182.0107 | 30287.8809 | 33.1637 | 5518.6678 | 0.84987 | [20 empty] | 7432 | 366.8229 | 64890.4748 | 96.4601 | 15947.0795 | 463.283 | 80837.5543 | 79.18% | 80.27% | 12.449 | 20.01% | 0.9697% | 4.613% | [25 empty] | 7419 | 410 | 1567 | 5.6412 | 0.056412 | 41.41 | 3.567 | 39.77 | 1.599 | 0.0574 | 0.65108 | 305.565 | 303.998 | 0.63463 | 0.15137 | 1984.4387 | 354.3699 | 4.057 | 4010 | 0.12577 | 0.061342 | 0.10005 | 8.654 | 4011 | 3.9549 | 7.8126 | 12.4065 | 0.31 | 540 | 0.46957 | 0.3287 | 162 | 146.875 | 43.5091 | 190.384 | 4.528 | 4.644 | 0.21133 | 0.086508 | 9.7986 | [66 empty] | 7414 | 1753.6722 | [7 empty] | 7414 | 35.944 | 0.22093 | 0.00075918 | 13.5591 | 13.7808 | 30.1979 | 1.2976 | 0.014587 | 385.8724 | 40.4795 | 457.862
7404 | 22431 | 559 | 47 | 761.917 | 134782.0959 | 33.9671 | 6008.7422 | 0.92535 | [21 empty] | 7404 | 66 | 3.5575 | 90 | 234.7981 | 30472.5631 | 42.7819 | 5552.3182 | 0.85506 | [20 empty] | 7433 | 357.9138 | 63314.4753 | 96.8523 | 17855.1859 | 454.7661 | 81169.6612 | 78.7% | 78% | 12.5001 | 31.75% | 1.072% | 5.218% | [25 empty] | 7420 | 401 | 1590 | 5.724 | 0.05724 | 40.501 | 3.4887 | 38.897 | 1.5639 | 0.05614 | 0.64641 | 310.05 | 308.46 | 0.64395 | 0.15359 | 1996.671 | 356.9603 | 4.562 | 5080 | 0.14142 | 0.068977 | 0.11271 | 6.251 | 6607 | 2.8567 | 5.6433 | 9.0518 | 0.509 | 613 | 0.53304 | 0.37313 | 183.9 | 166.7303 | 71.4391 | 238.1694 | 5.1401 | 5.2718 | 0.2399 | 0.098203 | 11.1232 | [66 empty] | 7415 | 2814.424 | [7 empty] | 7415 | 45.5214 | 0.32214 | 0.0015952 | 13.3937 | 13.7175 | 43.9428 | 1.9132 | 0.03065 | 381.1667 | 39.9858 | 467.0392
7405 | 11896 | 204 | 29 | 171.564 | 30349.4416 | 14.422 | 2551.2308 | 0.39289 | [21 empty] | 7405 | 69 | 2.6449 | 82 | 182.5003 | 29025.8858 | 33.2529 | 5288.7233 | 0.81446 | [20 empty] | 7434 | 474.5256 | 83942.9343 | 95.3803 | 13713.8488 | 569.9059 | 97656.7831 | 83.26% | 85.96% | 15.0391 | 25.08% | 1.206% | 5.727% | [25 empty] | 7421 | 398 | 2362 | 8.5031 | 0.085031 | 40.198 | 3.4626 | 38.606 | 1.5522 | 0.05572 | 0.63481 | 460.59 | 458.228 | 0.95661 | 0.22817 | 2765.9226 | 507.3329 | 2.56 | 5192 | 0.07936 | 0.038707 | 0.062977 | 6.906 | 5820 | 3.156 | 6.2346 | 10.1499 | 0.342 | 449 | 0.39043 | 0.2733 | 134.7 | 122.1238 | 48.0003 | 170.1241 | 3.765 | 3.8614 | 0.17572 | 0.07193 | 8.1473 | [66 empty] | 7416 | 1915.8125 | [7 empty] | 7416 | 43.8297 | 0.35619 | 0.0008345 | 8.9126 | 9.2696 | 52.6537 | 1.1524 | 0.016034 | 253.6405 | 26.6079 | 334.0705
7406 | 9824 | 255 | 47 | 347.565 | 61483.7826 | 35.3792 | 6258.5284 | 0.96381 | [21 empty] | 7406 | 66 | 2.1711 | 92 | 143.2934 | 31149.7311 | 26.1091 | 5675.7031 | 0.87406 | [20 empty] | 7435 | 534.7723 | 94600.5095 | 95.3832 | 13911.0553 | 630.1555 | 108511.5648 | 84.86% | 87.18% | 16.7108 | 41.01% | 1.241% | 6.038% | [25 empty] | 7422 | 621 | 4217 | 15.1811 | 0.15181 | 62.721 | 5.4027 | 60.237 | 2.4219 | 0.08694 | 0.98925 | 822.315 | 818.098 | 1.7079 | 0.40736 | 4847.3715 | 895.2993 | 2.329 | 4195 | 0.072199 | 0.035214 | 0.057646 | 6.663 | 9604 | 3.045 | 6.0152 | 9.7146 | 0.607 | 397 | 0.34522 | 0.24165 | 119.1 | 107.9803 | 85.1936 | 193.1739 | 3.3289 | 3.4142 | 0.15537 | 0.063599 | 7.2038 | [66 empty] | 7417 | 1959.1435 | [7 empty] | 7417 | 42.927 | 0.33714 | 0.0010376 | 9.7394 | 10.0776 | 47.7615 | 1.5824 | 0.019937 | 277.1694 | 29.0761 | 355.6093
7407 | 19890 | 557 | 53 | 856.109 | 151444.5345 | 43.0422 | 7614.1043 | 1.1726 | [21 empty] | 7407 | 60 | 2.7579 | 93 | 165.4718 | 28625.7411 | 30.1501 | 5215.8141 | 0.80324 | [20 empty] | 7436 | 35.5822 | 6294.4518 | 86.2934 | 15478.0477 | 121.8756 | 21772.4995 | 29.2% | 28.91% | 3.353 | 5.159% | 0.2687% | 1.276% | [25 empty] | 7423 | 412 | 2769 | 9.9683 | 0.099683 | 41.612 | 3.5844 | 39.964 | 1.6068 | 0.05768 | 0.65508 | 539.955 | 537.186 | 1.1214 | 0.26749 | 3187.5552 | 588.5369 | 3.972 | 2505 | 0.12313 | 0.060057 | 0.09591 | 10.616 | 8394 | 4.8515 | 9.5839 | 15.3726 | 0.347 | 671 | 0.58348 | 0.40843 | 201.3 | 182.5057 | 48.7021 | 231.2078 | 5.6265 | 5.7706 | 0.2626 | 0.10749 | 12.1756 | [66 empty] | 7418 | 2227.9174 | [7 empty] | 7418 | 37.0293 | 0.26661 | 0.0014149 | 10.4835 | 10.7515 | 39.2636 | 0.8976 | 0.027187 | 298.3453 | 31.2975 | 369.8312
7408 | 8690 | 517 | 38 | 569.734 | 100785.1809 | 65.562 | 11597.8344 | 1.7861 | [21 empty] | 7408 | 67 | 2.6711 | 87 | 178.9643 | 29903.1263 | 32.6086 | 5448.5628 | 0.83908 | [20 empty] | 7437 | 1675.1812 | 296337.3162 | 79.3271 | 15326.1454 | 1754.5084 | 311663.4616 | 95.48% | 95.08% | 47.9962 | 99.64% | 4.263% | 20.58% | [25 empty] | 7424 | 425 | 4238 | 15.2567 | 0.15257 | 42.925 | 3.6975 | 41.225 | 1.6575 | 0.0595 | 0.67575 | 826.41 | 822.172 | 1.7164 | 0.40939 | 4671.2829 | 877.3382 | 3.727 | 3459 | 0.11554 | 0.056352 | 0.091967 | 7.142 | 7383 | 3.2639 | 6.4476 | 10.2969 | 0.58 | 522 | 0.45391 | 0.31774 | 156.6 | 141.9791 | 81.4041 | 223.3832 | 4.3771 | 4.4892 | 0.20428 | 0.083624 | 9.472 | [66 empty] | 7419 | 2049.293 | [7 empty] | 7419 | 56.0979 | 0.48456 | 0.00058719 | 8.9291 | 9.4143 | 71.3981 | 1.6228 | 0.011282 | 254.1111 | 26.6572 | 353.8006
7409 | 22097 | 211 | 49 | 299.831 | 53039.702 | 13.5689 | 2400.3123 | 0.36965 | [21 empty] | 7409 | 72 | 2.6051 | 85 | 187.5642 | 31395.9741 | 34.1755 | 5720.5703 | 0.88097 | [20 empty] | 7438 | 82.518 | 14597.3319 | 93.1232 | 16629.3075 | 175.6412 | 31226.6394 | 46.98% | 46.75% | 4.8089 | 3.693% | 0.3683% | 1.475% | [25 empty] | 7425 | 537 | 1953 | 7.0307 | 0.070307 | 54.237 | 4.6719 | 52.089 | 2.0943 | 0.07518 | 0.86779 | 380.835 | 378.882 | 0.79096 | 0.18866 | 2498.3181 | 444.073 | 3.974 | 3594 | 0.12319 | 0.060087 | 0.09716 | 11.164 | 11038 | 5.1019 | 10.0786 | 16.3173 | 0.857 | 335 | 0.2913 | 0.20391 | 100.5 | 91.1169 | 120.2815 | 211.3984 | 2.809 | 2.881 | 0.1311 | 0.053667 | 6.0787 | [66 empty] | 7420 | 2150.9363 | [7 empty] | 7420 | 54.4373 | 0.45345 | 0.00059581 | 10.1362 | 10.5903 | 65.5215 | 1.8248 | 0.011448 | 288.4632 | 30.2609 | 386.0819
7410 | 5731 | 114 | 45 | 148.77 | 26317.2136 | 25.9588 | 4592.0805 | 0.70718 | [21 empty] | 7410 | 71 | 3.2952 | 95 | 233.9586 | 34602.2623 | 42.6289 | 6304.7789 | 0.97094 | [20 empty] | 7439 | 220.7495 | 39050.2973 | 85.8777 | 18292.2382 | 306.6273 | 57342.5355 | 71.99% | 68.1% | 8.8308 | 17.55% | 0.785% | 3.683% | [25 empty] | 7426 | 475 | 1998 | 7.1927 | 0.071927 | 47.975 | 4.1325 | 46.075 | 1.8525 | 0.0665 | 0.7581 | 389.61 | 387.612 | 0.80919 | 0.19301 | 2477.8907 | 444.2691 | 3.521 | 3048 | 0.10915 | 0.053237 | 0.084594 | 5.473 | 5559 | 2.5012 | 4.9409 | 7.945 | 0.486 | 500 | 0.43478 | 0.30435 | 150 | 135.9953 | 68.211 | 204.2063 | 4.1926 | 4.3 | 0.19568 | 0.0801 | 9.0728 | [66 empty] | 7421 | 1459.928 | [7 empty] | 7421 | 27.4254 | 0.20149 | 0.00088509 | 7.4244 | 7.6268 | 28.2147 | 1.024 | 0.017006 | 211.2887 | 22.165 | 262.7094
7411 | 12011 | 289 | 53 | 444.193 | 78577.1462 | 36.9822 | 6542.0986 | 1.0075 | [21 empty] | 7411 | 61 | 2.3949 | 101 | 146.0859 | 31606.3066 | 26.6179 | 5758.8944 | 0.88687 | [20 empty] | 7440 | 638.9031 | 113021.0954 | 101.2917 | 16426.771 | 740.1948 | 129447.8664 | 86.32% | 87.31% | 19.935 | 39.81% | 2.399% | 11.41% | [25 empty] | 7427 | 461 | 3980 | 14.3279 | 0.14328 | 46.561 | 4.0107 | 44.717 | 1.7979 | 0.06454 | 0.73069 | 776.1 | 772.12 | 1.6119 | 0.38447 | 4444.7017 | 828.6284 | 2.329 | 2215 | 0.072199 | 0.035214 | 0.057118 | 7.365 | 5569 | 3.3658 | 6.649 | 10.7979 | 0.534 | 390 | 0.33913 | 0.23739 | 117 | 106.0764 | 74.9479 | 181.0242 | 3.2702 | 3.354 | 0.15263 | 0.062478 | 7.0767 | [66 empty] | 7422 | 2531.0602 | [7 empty] | 7422 | 35.4265 | 0.29426 | 0.0015802 | 6.5646 | 6.8604 | 43.5856 | 0.9316 | 0.030362 | 186.8187 | 19.598 | 250.9643
7412 | 5132 | 282 | 50 | 408.9 | 72333.8619 | 79.6765 | 14094.673 | 2.1706 | [21 empty] | 7412 | 61 | 2.8388 | 87 | 173.1651 | 27225.2344 | 31.5519 | 4960.6318 | 0.76394 | [20 empty] | 7441 | 116.4894 | 20606.8243 | 87.6392 | 19123.7036 | 204.1286 | 39730.5279 | 57.07% | 51.87% | 6.1185 | 6.561% | 0.7397% | 3.166% | [25 empty] | 7428 | 509 | 3301 | 11.8835 | 0.11884 | 51.409 | 4.4283 | 49.373 | 1.9851 | 0.07126 | 0.83069 | 643.695 | 640.394 | 1.3369 | 0.31888 | 3813.9025 | 701.5522 | 3.523 | 4087 | 0.10921 | 0.053268 | 0.086986 | 11.189 | 9770 | 5.1134 | 10.1012 | 16.1518 | 0.712 | 521 | 0.45304 | 0.31713 | 156.3 | 141.7071 | 99.9305 | 241.6376 | 4.3687 | 4.4806 | 0.20389 | 0.083464 | 9.4538 | [66 empty] | 7423 | 1904.9823 | [7 empty] | 7423 | 43.3823 | 0.32647 | 0.0010376 | 11.0953 | 11.4228 | 46.0125 | 1.5888 | 0.019937 | 315.7566 | 33.1241 | 396.5019
7413 | 7867 | 702 | 48 | 977.184 | 172862.5397 | 124.213 | 21973.1206 | 3.3839 | [21 empty] | 7413 | 66 | 2.6081 | 91 | 172.1331 | 30811.1471 | 31.3639 | 5614.0107 | 0.86456 | [20 empty] | 7442 | 431.7417 | 76374.5278 | 85.8423 | 18803.9092 | 517.584 | 95178.437 | 83.41% | 80.24% | 14.6575 | 24.66% | 1.954% | 8.972% | [25 empty] | 7429 | 304 | 3607 | 12.9851 | 0.12985 | 30.704 | 2.6448 | 29.488 | 1.1856 | 0.04256 | 0.48883 | 703.365 | 699.758 | 1.4608 | 0.34844 | 3917.2009 | 739.9569 | 4.741 | 2926 | 0.14697 | 0.071684 | 0.11512 | 4.916 | 7099 | 2.2466 | 4.4381 | 7.0965 | 0.657 | 369 | 0.32087 | 0.22461 | 110.7 | 100.3646 | 92.2111 | 192.5757 | 3.0941 | 3.1734 | 0.14441 | 0.059114 | 6.6957 | [66 empty] | 7424 | 2629.883 | [7 empty] | 7424 | 41.6795 | 0.33614 | 0.0015881 | 8.6315 | 8.9692 | 47.9872 | 1.4908 | 0.030513 | 245.6408 | 25.7686 | 320.9179
7414 | 12334 | 349 | 27 | 273.267 | 48340.566 | 22.1556 | 3919.2935 | 0.60357 | [21 empty] | 7414 | 62 | 2.8179 | 102 | 174.7075 | 32442.5066 | 31.833 | 5911.256 | 0.91033 | [20 empty] | 7443 | 337.7815 | 59753.0943 | 81.0604 | 15691.244 | 418.8419 | 75444.3382 | 80.65% | 79.2% | 11.6184 | 24.61% | 1.889% | 8.424% | [25 empty] | 7430 | 623 | 2685 | 9.6659 | 0.096659 | 62.923 | 5.4201 | 60.431 | 2.4297 | 0.08722 | 1.0118 | 523.575 | 520.89 | 1.0874 | 0.25937 | 3312.4362 | 594.285 | 4.033 | 2468 | 0.12502 | 0.060979 | 0.09964 | 9.026 | 6974 | 4.1249 | 8.1485 | 13.1679 | 0.81 | 818 | 0.7113 | 0.49791 | 245.4 | 222.4884 | 113.685 | 336.1733 | 6.8591 | 7.0348 | 0.32012 | 0.13104 | 14.843 | [66 empty] | 7425 | 1455.7488 | [7 empty] | 7425 | 34.6739 | 0.2989 | 0.00073183 | 5.5394 | 5.839 | 41.5571 | 1.5896 | 0.014061 | 157.643 | 16.5373 | 217.3411
7415 | 18940 | 658 | 43 | 820.526 | 145149.9495 | 43.3224 | 7663.6721 | 1.1802 | [21 empty] | 7415 | 62 | 2.1407 | 100 | 132.7212 | 31806.379 | 24.1827 | 5795.349 | 0.89248 | [20 empty] | 7444 | 604.0537 | 106856.2861 | 84.7098 | 15891.1155 | 688.7634 | 122747.4015 | 87.7% | 87.05% | 18.9031 | 32.11% | 2.746% | 12.32% | [25 empty] | 7431 | 501 | 3475 | 12.5099 | 0.1251 | 50.601 | 4.3587 | 48.597 | 1.9539 | 0.07014 | 0.81412 | 677.625 | 674.15 | 1.4074 | 0.33569 | 3982.7233 | 736.0973 | 3.98 | 4256 | 0.12338 | 0.060178 | 0.097127 | 4.296 | 4264 | 1.9633 | 3.8783 | 6.1472 | 0.536 | 730 | 0.63478 | 0.44435 | 219 | 198.5532 | 75.2286 | 273.7818 | 6.1212 | 6.278 | 0.28569 | 0.11695 | 13.2462 | [66 empty] | 7426 | 3748.1291 | [7 empty] | 7426 | 91.9021 | 0.8664 | 0.00074869 | 8.2677 | 9.1349 | 133.9657 | 1.4084 | 0.014385 | 235.2881 | 24.6826 | 395.3591
7416 | 7402 | 315 | 38 | 347.13 | 61406.8317 | 46.8968 | 8295.9783 | 1.2776 | [21 empty] | 7416 | 67 | 2.9907 | 82 | 200.379 | 28184.5558 | 36.5105 | 5135.427 | 0.79086 | [20 empty] | 7445 | 500.2987 | 88502.1673 | 100.2667 | 18654.6718 | 600.5653 | 107156.8391 | 83.3% | 82.59% | 16.5022 | 23.68% | 2.784% | 11.15% | [25 empty] | 7432 | 439 | 2307 | 8.3051 | 0.083051 | 44.339 | 3.8193 | 42.583 | 1.7121 | 0.06146 | 0.69669 | 449.865 | 447.558 | 0.93433 | 0.22286 | 2750.923 | 500.5671 | 2.102 | 4995 | 0.065162 | 0.031782 | 0.050852 | 7.089 | 5248 | 3.2397 | 6.3998 | 10.2909 | 0.795 | 742 | 0.64522 | 0.45165 | 222.6 | 201.8171 | 111.5797 | 313.3968 | 6.2218 | 6.3812 | 0.29038 | 0.11887 | 13.464 | [66 empty] | 7427 | 3368.5944 | [7 empty] | 7427 | 63.232 | 0.58648 | 0.0014914 | 6.4488 | 7.0368 | 90.776 | 0.9316 | 0.028656 | 183.5247 | 19.2524 | 294.5134
7417 | 13969 | 344 | 46 | 458.896 | 81178.0872 | 32.851 | 5811.3027 | 0.89494 | [21 empty] | 7417 | 69 | 2.5881 | 97 | 178.5795 | 34335.4991 | 32.5385 | 6256.1727 | 0.96345 | [20 empty] | 7446 | 350.3011 | 61967.8023 | 87.2317 | 19027.7653 | 437.5328 | 80995.5675 | 80.06% | 76.51% | 12.4733 | 23.02% | 1.249% | 6.027% | [25 empty] | 7433 | 545 | 2337 | 8.4131 | 0.084131 | 55.045 | 4.7415 | 52.865 | 2.1255 | 0.0763 | 0.87037 | 455.715 | 453.378 | 0.94648 | 0.22575 | 2886.0176 | 517.6039 | 4.379 | 4671 | 0.13575 | 0.06621 | 0.10587 | 6.01 | 4089 | 2.7466 | 5.4257 | 8.833 | 0.726 | 403 | 0.35043 | 0.2453 | 120.9 | 109.6122 | 101.8954 | 211.5077 | 3.3792 | 3.4658 | 0.15771 | 0.064561 | 7.3126 | [66 empty] | 7428 | 1846.9444 | [7 empty] | 7428 | 33.7695 | 0.25395 | 0.001237 | 8.615 | 8.8702 | 35.0591 | 1.4092 | 0.023767 | 245.1702 | 25.7193 | 307.3815
7418 | 15155 | 323 | 31 | 290.377 | 51367.302 | 19.1605 | 3389.4624 | 0.52198 | [21 empty] | 7418 | 63 | 2.9209 | 82 | 184.0153 | 26501.8958 | 33.5289 | 4828.8344 | 0.74364 | [20 empty] | 7447 | 119.6291 | 21162.2269 | 100.8802 | 14998.3562 | 220.5093 | 36160.583 | 54.25% | 58.52% | 5.5687 | 11.14% | 0.9862% | 4.074% | [25 empty] | 7434 | 519 | 2017 | 7.2611 | 0.072611 | 52.419 | 4.5153 | 50.343 | 2.0241 | 0.07266 | 0.84857 | 393.315 | 391.298 | 0.81688 | 0.19484 | 2543.4191 | 454.0929 | 4.547 | 3519 | 0.14096 | 0.068751 | 0.10897 | 9.334 | 10143 | 4.2656 | 8.4265 | 13.5499 | 0.771 | 385 | 0.33478 | 0.23435 | 115.5 | 104.7164 | 108.2113 | 212.9277 | 3.2283 | 3.311 | 0.15067 | 0.061677 | 6.986 | [66 empty] | 7429 | 1943.7032 | [7 empty] | 7429 | 25.3363 | 0.19422 | 0.0013516 | 6.1016 | 6.2972 | 23.357 | 1.8964 | 0.02597 | 173.6426 | 18.2158 | 217.1377
7419 | 8594 | 563 | 45 | 734.715 | 129970.0986 | 85.4916 | 15123.3533 | 2.329 | [21 empty] | 7419 | 62 | 2.2706 | 97 | 140.7764 | 30852.1876 | 25.6505 | 5621.4885 | 0.86571 | [20 empty] | 7448 | 1773.9008 | 313800.668 | 109.7691 | 18995.7858 | 1883.6698 | 332796.4539 | 94.17% | 94.29% | 51.2507 | 117.8% | 5.402% | 25.61% | [25 empty] | 7435 | 443 | 3391 | 12.2075 | 0.12208 | 44.743 | 3.8541 | 42.971 | 1.7277 | 0.06202 | 0.7119 | 661.245 | 657.854 | 1.3734 | 0.32757 | 3839.687 | 712.7954 | 2.468 | 2022 | 0.076508 | 0.037316 | 0.05937 | 9.122 | 6754 | 4.1688 | 8.2351 | 13.2668 | 0.838 | 622 | 0.54087 | 0.37861 | 186.6 | 169.1782 | 117.6148 | 286.793 | 5.2156 | 5.3492 | 0.24342 | 0.099644 | 11.2865 | [66 empty] | 7430 | 2145.0167 | [7 empty] | 7430 | 45.0179 | 0.31596 | 0.0010061 | 13.526 | 13.843 | 44.2117 | 1.6132 | 0.019332 | 384.9313 | 40.3807 | 471.1563
7420 | 7996 | 635 | 37 | 681.355 | 120530.7861 | 85.212 | 15073.8852 | 2.3214 | [21 empty] | 7420 | 66 | 2.5681 | 89 | 169.4932 | 30133.979 | 30.8829 | 5490.6258 | 0.84556 | [20 empty] | 7449 | 1720.3768 | 304332.3537 | 99.8192 | 18803.9092 | 1820.1961 | 323136.263 | 94.52% | 94.18% | 49.763 | 74.56% | 5.241% | 24.35% | [25 empty] | 7436 | 545 | 3590 | 12.9239 | 0.12924 | 55.045 | 4.7415 | 52.865 | 2.1255 | 0.0763 | 0.88399 | 700.05 | 696.46 | 1.4539 | 0.34679 | 4143.3909 | 764.1503 | 4.472 | 1917 | 0.13863 | 0.067617 | 0.10798 | 6.639 | 5492 | 3.034 | 5.9935 | 9.5837 | 0.772 | 343 | 0.29826 | 0.20878 | 102.9 | 93.2928 | 108.3516 | 201.6444 | 2.8761 | 2.9498 | 0.13423 | 0.054949 | 6.2239 | [66 empty] | 7431 | 2238.7247 | [7 empty] | 7431 | 35.1285 | 0.22878 | 0.0013022 | 12.0709 | 12.301 | 30.2232 | 1.592 | 0.02502 | 343.5206 | 36.0366 | 411.3974
7421 | 12434 | 109 | 42 | 132.762 | 23485.4198 | 10.6773 | 1888.8065 | 0.29088 | [21 empty] | 7421 | 62 | 2.9892 | 97 | 185.3319 | 30852.1876 | 33.7688 | 5621.4885 | 0.86571 | [20 empty] | 7450 | 278.8041 | 49320.078 | 94.0413 | 15126.2739 | 372.8455 | 64446.3519 | 74.78% | 76.53% | 9.9247 | 17.47% | 1.646% | 7.145% | [25 empty] | 7437 | 421 | 3511 | 12.6395 | 0.12639 | 42.521 | 3.6627 | 40.837 | 1.6419 | 0.05894 | 0.66729 | 684.645 | 681.134 | 1.422 | 0.33916 | 3935.8994 | 732.9215 | 4.146 | 3616 | 0.12853 | 0.062687 | 0.10187 | 7.896 | 6095 | 3.6085 | 7.1283 | 11.4053 | 0.698 | 789 | 0.68609 | 0.48026 | 236.7 | 214.6006 | 97.9656 | 312.5662 | 6.6159 | 6.7854 | 0.30878 | 0.1264 | 14.3168 | [66 empty] | 7432 | 1954.4006 | [7 empty] | 7432 | 39.1364 | 0.26888 | 0.00086448 | 12.2693 | 12.5391 | 39.871 | 0.8408 | 0.01661 | 349.1675 | 36.629 | 426.5249
7422 | 20621 | 609 | 47 | 830.067 | 146837.7396 | 40.2535 | 7120.7866 | 1.0966 | [21 empty] | 7422 | 67 | 2.3088 | 90 | 154.6874 | 30934.2686 | 28.1851 | 5636.4443 | 0.86801 | [20 empty] | 7451 | 390.2985 | 69043.2821 | 81.0522 | 13935.0399 | 471.3508 | 82978.322 | 82.8% | 83.21% | 12.7787 | 22.89% | 1.34% | 6.281% | [25 empty] | 7438 | 255 | 2647 | 9.5291 | 0.095291 | 25.755 | 2.2185 | 24.735 | 0.9945 | 0.0357 | 0.41565 | 516.165 | 513.518 | 1.072 | 0.2557 | 2908.8483 | 547.6662 | 4.02 | 2679 | 0.12462 | 0.060782 | 0.096522 | 4.422 | 6153 | 2.0209 | 3.9921 | 6.3235 | 0.768 | 390 | 0.33913 | 0.23739 | 117 | 106.0764 | 107.7902 | 213.8666 | 3.2702 | 3.354 | 0.15263 | 0.062478 | 7.0767 | [66 empty] | 7433 | 1790.1574 | [7 empty] | 7433 | 34.0852 | 0.27981 | 0.00087572 | 6.6638 | 6.9445 | 37.7896 | 1.7516 | 0.016826 | 189.6422 | 19.8942 | 249.0944
7423 | 20515 | 630 | 29 | 529.83 | 93726.2167 | 25.8265 | 4568.6676 | 0.70357 | [21 empty] | 7423 | 70 | 2.9108 | 104 | 203.7575 | 37346.845 | 37.1261 | 6804.8614 | 1.0479 | [20 empty] | 7452 | 537.7414 | 95125.7282 | 118.5771 | 19187.6625 | 656.3185 | 114313.3906 | 81.93% | 83.21% | 17.6043 | 32.07% | 2.063% | 9.611% | [25 empty] | 7439 | 442 | 2053 | 7.3907 | 0.073907 | 44.642 | 3.8454 | 42.874 | 1.7238 | 0.06188 | 0.71162 | 400.335 | 398.282 | 0.83147 | 0.19832 | 2502.4156 | 452.6226 | 4.841 | 4974 | 0.15007 | 0.073196 | 0.11924 | 9.919 | 9411 | 4.533 | 8.9547 | 14.3722 | 0.694 | 317 | 0.27565 | 0.19296 | 95.1 | 86.221 | 97.4042 | 183.6252 | 2.6581 | 2.7262 | 0.12406 | 0.050783 | 5.7521 | [66 empty] | 7434 | 1794.7742 | [7 empty] | 7434 | 41.1522 | 0.35723 | 0.00075581 | 6.3662 | 6.7241 | 50.0083 | 1.8188 | 0.014522 | 181.1718 | 19.0056 | 252.019
7424 | 20917 | 698 | 48 | 971.616 | 171877.5679 | 46.451 | 8217.1233 | 1.2654 | [21 empty] | 7424 | 67 | 2.4638 | 103 | 165.0767 | 35402.5518 | 30.0782 | 6450.5973 | 0.99339 | [20 empty] | 7453 | 55.9505 | 9897.5749 | 91.8763 | 17034.3803 | 147.8268 | 26931.9552 | 37.85% | 36.75% | 4.1475 | 6.538% | 0.2981% | 1.412% | [25 empty] | 7440 | 358 | 3504 | 12.6143 | 0.12614 | 36.158 | 3.1146 | 34.726 | 1.3962 | 0.05012 | 0.57423 | 683.28 | 679.776 | 1.4191 | 0.33849 | 3866.0793 | 724.677 | 3.303 | 2146 | 0.10239 | 0.049941 | 0.081255 | 9.438 | 10237 | 4.3132 | 8.5204 | 13.9224 | 0.514 | 604 | 0.52522 | 0.36765 | 181.2 | 164.2824 | 72.1408 | 236.4232 | 5.0647 | 5.1944 | 0.23638 | 0.096761 | 10.9599 | [66 empty] | 7435 | 2461.6699 | [7 empty] | 7435 | 44.6255 | 0.34846 | 0.0012707 | 10.2851 | 10.6348 | 52.1031 | 0.9872 | 0.024415 | 292.6984 | 30.7052 | 376.5183
7425 | 9918 | 207 | 27 | 162.081 | 28671.9116 | 16.3421 | 2890.8965 | 0.4452 | [21 empty] | 7425 | 60 | 2.0553 | 89 | 123.3173 | 27394.5264 | 22.4693 | 4991.478 | 0.76869 | [20 empty] | 7454 | 524.8067 | 92837.5932 | 84.418 | 16426.771 | 609.2247 | 109264.3642 | 86.14% | 84.97% | 16.8267 | 27.36% | 1.424% | 6.869% | [25 empty] | 7441 | 380 | 3790 | 13.6439 | 0.13644 | 38.38 | 3.306 | 36.86 | 1.482 | 0.0532 | 0.6175 | 739.05 | 735.26 | 1.5349 | 0.36611 | 4174.3561 | 783.0502 | 2.959 | 2123 | 0.091729 | 0.04474 | 0.073195 | 10.556 | 8294 | 4.8241 | 9.5297 | 15.2666 | 0.495 | 841 | 0.7313 | 0.51191 | 252.3 | 228.7442 | 69.4742 | 298.2183 | 7.052 | 7.2326 | 0.32913 | 0.13473 | 15.2604 | [66 empty] | 7436 | 1889.6575 | [7 empty] | 7436 | 24.7538 | 0.19303 | 0.0013452 | 5.6717 | 5.866 | 23.6182 | 1.7888 | 0.025848 | 161.4076 | 16.9323 | 203.7728
7426 | 3133 | 551 | 43 | 687.097 | 121546.5382 | 219.3096 | 38795.5756 | 5.9745 | [21 empty] | 7426 | 60 | 1.9021 | 94 | 114.1275 | 28933.5447 | 20.7948 | 5271.8981 | 0.81187 | [20 empty] | 7455 | 1968.9511 | 348304.802 | 101.8793 | 13004.9712 | 2070.8303 | 361309.7732 | 95.08% | 96.4% | 55.6417 | 78.68% | 4.069% | 19.56% | [25 empty] | 7442 | 536 | 2324 | 8.3663 | 0.083663 | 54.136 | 4.6632 | 51.992 | 2.0904 | 0.07504 | 0.86028 | 453.18 | 450.856 | 0.94122 | 0.2245 | 2867.2014 | 515.7333 | 4.675 | 2894 | 0.14492 | 0.070686 | 0.11409 | 8.405 | 11202 | 3.8411 | 7.5879 | 12.0723 | 0.458 | 498 | 0.43304 | 0.30313 | 149.4 | 135.4514 | 64.2811 | 199.7325 | 4.1758 | 4.2828 | 0.19489 | 0.07978 | 9.0365 | [66 empty] | 7437 | 3668.7509 | [7 empty] | 7437 | 78.7599 | 0.67401 | 0.0013156 | 13.0465 | 13.7218 | 101.8417 | 1.6584 | 0.025279 | 371.2846 | 38.9492 | 513.7592
7427 | 6347 | 618 | 45 | 806.49 | 142666.9999 | 127.0663 | 22477.8635 | 3.4616 | [21 empty] | 7427 | 62 | 2.2076 | 103 | 136.8727 | 32760.5703 | 24.9392 | 5969.2095 | 0.91926 | [20 empty] | 7456 | 474.5708 | 83950.9313 | 77.0947 | 15446.0683 | 551.6655 | 99396.9995 | 86.03% | 84.46% | 15.3071 | 30.31% | 2.166% | 9.987% | [25 empty] | 7443 | 425 | 3837 | 13.8131 | 0.13813 | 42.925 | 3.6975 | 41.225 | 1.6575 | 0.0595 | 0.67958 | 748.215 | 744.378 | 1.554 | 0.37065 | 4267.8952 | 797.9278 | 4.547 | 2880 | 0.14096 | 0.068751 | 0.11165 | 4.609 | 5526 | 2.1063 | 4.1609 | 6.62 | 0.372 | 819 | 0.71217 | 0.49852 | 245.7 | 222.7604 | 52.2109 | 274.9712 | 6.8675 | 7.0434 | 0.32052 | 0.1312 | 14.8612 | [66 empty] | 7438 | 1568.866 | [7 empty] | 7438 | 22.8366 | 0.16449 | 0.00099189 | 6.4488 | 6.6143 | 19.7732 | 1.608 | 0.019058 | 183.5247 | 19.2524 | 224.1773
7428 | 19101 | 48 | 45 | 62.64 | 11080.932 | 3.2794 | 580.1231 | 0.089339 | [21 empty] | 7428 | 60 | 2.5415 | 105 | 152.4916 | 32319.3851 | 27.7851 | 5888.8224 | 0.90688 | [20 empty] | 7457 | 76.9995 | 13621.1062 | 97.6269 | 19955.169 | 174.6264 | 33576.2752 | 44.09% | 40.57% | 5.1707 | 11.42% | 0.8988% | 3.93% | [25 empty] | 7444 | 652 | 2568 | 9.2447 | 0.092447 | 65.852 | 5.6724 | 63.244 | 2.5428 | 0.09128 | 1.0667 | 500.76 | 498.192 | 1.04 | 0.24807 | 3230.006 | 577.466 | 2.463 | 2829 | 0.076353 | 0.037241 | 0.060069 | 8.104 | 6343 | 3.7035 | 7.3161 | 11.8228 | 0.417 | 869 | 0.75565 | 0.52896 | 260.7 | 236.3599 | 58.5267 | 294.8866 | 7.2868 | 7.4734 | 0.34008 | 0.13921 | 15.7685 | [66 empty] | 7439 | 1475.8335 | [7 empty] | 7439 | 34.7009 | 0.30253 | 0.0007693 | 5.2417 | 5.545 | 40.6789 | 1.9364 | 0.014781 | 149.1726 | 15.6488 | 207.4515
7429 | 9658 | 103 | 39 | 116.493 | 20607.4555 | 12.0618 | 2133.7187 | 0.32859 | [21 empty] | 7429 | 69 | 2.8037 | 82 | 193.4555 | 29025.8858 | 35.249 | 5288.7233 | 0.81446 | [20 empty] | 7458 | 280.912 | 49692.9508 | 102.1482 | 14897.0879 | 383.0602 | 64590.0388 | 73.33% | 76.94% | 9.9469 | 22.22% | 0.77% | 3.628% | [25 empty] | 7445 | 527 | 3196 | 11.5055 | 0.11506 | 53.227 | 4.5849 | 51.119 | 2.0553 | 0.07378 | 0.83582 | 623.22 | 620.024 | 1.2944 | 0.30873 | 3732.2855 | 685.7818 | 3.746 | 2263 | 0.11613 | 0.056639 | 0.091416 | 5.787 | 10268 | 2.6447 | 5.2244 | 8.4217 | 0.348 | 599 | 0.52087 | 0.36461 | 179.7 | 162.9224 | 48.8424 | 211.7648 | 5.0227 | 5.1514 | 0.23442 | 0.09596 | 10.8692 | [66 empty] | 7440 | 2501.7446 | [7 empty] | 7440 | 48.9019 | 0.39653 | 0.001313 | 9.9874 | 10.3853 | 58.4556 | 1.3212 | 0.025229 | 284.228 | 29.8166 | 373.8466
7430 | 18776 | 624 | 31 | 560.976 | 99235.9024 | 29.8773 | 5285.2526 | 0.81393 | [21 empty] | 7430 | 68 | 2.8025 | 89 | 190.5705 | 31047.1299 | 34.7233 | 5657.0084 | 0.87118 | [20 empty] | 7459 | 352.3964 | 62338.4423 | 90.741 | 17183.6177 | 443.1374 | 79522.06 | 79.52% | 78.39% | 12.2464 | 20.49% | 0.9383% | 4.529% | [25 empty] | 7446 | 350 | 3258 | 11.7287 | 0.11729 | 35.35 | 3.045 | 33.95 | 1.365 | 0.049 | 0.57155 | 635.31 | 632.052 | 1.3195 | 0.31472 | 3612.1535 | 675.8687 | 2.778 | 2773 | 0.086118 | 0.042003 | 0.067751 | 4.365 | 6103 | 1.9948 | 3.9406 | 6.3681 | 0.62 | 847 | 0.73652 | 0.51557 | 254.1 | 230.3761 | 87.0181 | 317.3942 | 7.1023 | 7.2842 | 0.33147 | 0.13569 | 15.3692 | [66 empty] | 7441 | 2185.877 | [7 empty] | 7441 | 40.4316 | 0.26325 | 0.0014202 | 13.9063 | 14.171 | 37.5136 | 1.1836 | 0.027288 | 395.7545 | 41.5161 | 475.9952
7431 | 11449 | 252 | 43 | 314.244 | 55589.3423 | 27.4473 | 4855.3884 | 0.74773 | [21 empty] | 7431 | 60 | 2.5489 | 89 | 152.9336 | 27394.5264 | 27.8656 | 4991.478 | 0.76869 | [20 empty] | 7460 | 157.6948 | 27895.9939 | 96.3887 | 14606.6081 | 254.0835 | 42502.602 | 62.06% | 65.63% | 6.5454 | 9.108% | 0.5333% | 2.451% | [25 empty] | 7447 | 636 | 1595 | 5.742 | 0.05742 | 64.236 | 5.5332 | 61.692 | 2.4804 | 0.08904 | 1.0144 | 311.025 | 309.43 | 0.64597 | 0.15408 | 2239.8618 | 385.3626 | 3.413 | 4362 | 0.1058 | 0.051605 | 0.083806 | 9.704 | 6836 | 4.4347 | 8.7606 | 14.0519 | 0.334 | 547 | 0.47565 | 0.33296 | 164.1 | 148.7789 | 46.8775 | 195.6564 | 4.5867 | 4.7042 | 0.21407 | 0.087629 | 9.9256 | [66 empty] | 7442 | 1830.0735 | [7 empty] | 7442 | 41.4992 | 0.33949 | 0.00087085 | 8.2347 | 8.575 | 46.927 | 1.87 | 0.016733 | 234.3469 | 24.5839 | 307.7445
7432 | 11542 | 346 | 37 | 371.258 | 65675.0425 | 32.1658 | 5690.0921 | 0.87627 | [21 empty] | 7432 | 68 | 2.7307 | 88 | 185.6867 | 30698.2858 | 33.8334 | 5593.4465 | 0.86139 | [20 empty] | 7461 | 45.1106 | 7979.996 | 96.2798 | 15653.9346 | 141.3904 | 23633.9306 | 31.9% | 33.76% | 3.6396 | 6.227% | 0.3481% | 1.546% | [25 empty] | 7448 | 587 | 1542 | 5.5512 | 0.055512 | 59.287 | 5.1069 | 56.939 | 2.2893 | 0.08218 | 0.95329 | 300.69 | 299.148 | 0.62451 | 0.14896 | 2135.3913 | 368.394 | 4.851 | 3208 | 0.15038 | 0.073347 | 0.11846 | 5.584 | 4143 | 2.5519 | 5.0411 | 8.1364 | 0.586 | 831 | 0.72261 | 0.50583 | 249.3 | 226.0243 | 82.2462 | 308.2704 | 6.9681 | 7.1466 | 0.32521 | 0.13313 | 15.0789 | [66 empty] | 7443 | 2380.3598 | [7 empty] | 7443 | 38.576 | 0.24796 | 0.0014378 | 13.5425 | 13.7919 | 32.3627 | 1.8188 | 0.027626 | 385.4019 | 40.4301 | 460.0411
7433 | 8294 | 187 | 48 | 260.304 | 46047.4287 | 31.3846 | 5551.8964 | 0.85499 | [21 empty] | 7433 | 67 | 2.7827 | 100 | 186.4416 | 34371.4095 | 33.971 | 6262.7159 | 0.96446 | [20 empty] | 7462 | 109.0859 | 19297.1486 | 100.5203 | 17855.1859 | 209.6062 | 37152.3345 | 52.04% | 51.94% | 5.7215 | 9.223% | 0.5974% | 2.751% | [25 empty] | 7449 | 594 | 2807 | 10.1051 | 0.10105 | 59.994 | 5.1678 | 57.618 | 2.3166 | 0.08316 | 0.94268 | 547.365 | 544.558 | 1.1368 | 0.27116 | 3406.8566 | 615.5379 | 2.263 | 3045 | 0.070153 | 0.034217 | 0.054267 | 9.263 | 10545 | 4.2332 | 8.3624 | 13.2461 | 0.584 | 814 | 0.70783 | 0.49548 | 244.2 | 221.4004 | 81.9655 | 303.3659 | 6.8256 | 7.0004 | 0.31856 | 0.1304 | 14.7704 | [66 empty] | 7444 | 2287.2668 | [7 empty] | 7444 | 50.1766 | 0.36036 | 0.00096228 | 14.3693 | 14.7306 | 54.0343 | 0.9852 | 0.018489 | 408.9307 | 42.8984 | 506.8671
7434 | 20914 | 682 | 44 | 870.232 | 153942.8742 | 41.61 | 7360.7571 | 1.1336 | [21 empty] | 7434 | 62 | 2.9614 | 83 | 183.6081 | 26399.2945 | 33.4547 | 4810.1397 | 0.74076 | [20 empty] | 7463 | 406.8858 | 71977.5472 | 77.3435 | 15190.2328 | 484.2293 | 87167.78 | 84.03% | 82.57% | 13.4238 | 17.98% | 2.151% | 9.285% | [25 empty] | 7450 | 529 | 3974 | 14.3063 | 0.14306 | 53.429 | 4.6023 | 51.313 | 2.0631 | 0.07406 | 0.83794 | 774.93 | 770.956 | 1.6095 | 0.38389 | 4509.1545 | 836.1678 | 2.705 | 2693 | 0.083855 | 0.0409 | 0.065071 | 9.926 | 7339 | 4.5362 | 8.961 | 14.5257 | 0.362 | 464 | 0.40348 | 0.28243 | 139.2 | 126.2037 | 50.8074 | 177.011 | 3.8907 | 3.9904 | 0.18159 | 0.074333 | 8.4195 | [66 empty] | 7445 | 2243.1073 | [7 empty] | 7445 | 40.5813 | 0.31056 | 0.0011976 | 9.9047 | 10.2165 | 43.8246 | 1.4984 | 0.023011 | 281.8751 | 29.5698 | 356.7909
7435 | 17697 | 584 | 49 | 829.864 | 146801.8291 | 46.8929 | 8295.2946 | 1.2775 | [21 empty] | 7435 | 60 | 3.0602 | 87 | 183.6136 | 26778.9191 | 33.4557 | 4879.31 | 0.75141 | [20 empty] | 7464 | 302.2899 | 53474.6763 | 98.9576 | 15302.1608 | 401.2475 | 68776.8371 | 75.34% | 77.75% | 10.5916 | 16.81% | 1.653% | 7.171% | [25 empty] | 7451 | 475 | 3294 | 11.8583 | 0.11858 | 47.975 | 4.1325 | 46.075 | 1.8525 | 0.0665 | 0.76523 | 642.33 | 639.036 | 1.3341 | 0.3182 | 3777.6329 | 698.9213 | 3.64 | 3906 | 0.11284 | 0.055037 | 0.08982 | 8.686 | 5356 | 3.9695 | 7.8415 | 12.7111 | 0.586 | 394 | 0.34261 | 0.23983 | 118.2 | 107.1643 | 82.2462 | 189.4105 | 3.3038 | 3.3884 | 0.15419 | 0.063119 | 7.1493 | [66 empty] | 7446 | 2253.5385 | [7 empty] | 7446 | 37.7452 | 0.23422 | 0.0012208 | 14.0055 | 14.241 | 33.132 | 1.1112 | 0.023457 | 398.578 | 41.8123 | 474.657
7436 | 8458 | 26 | 35 | 26.39 | 4668.3556 | 3.1201 | 551.9456 | 0.085 | [21 empty] | 7436 | 66 | 2.5169 | 88 | 166.1157 | 29795.395 | 30.2675 | 5428.9334 | 0.83606 | [20 empty] | 7465 | 298.1385 | 52740.3013 | 121.2736 | 20147.0456 | 419.4121 | 72887.3469 | 71.08% | 72.36% | 11.2247 | 16.38% | 0.9319% | 4.319% | [25 empty] | 7452 | 342 | 3106 | 11.1815 | 0.11182 | 34.542 | 2.9754 | 33.174 | 1.3338 | 0.04788 | 0.54173 | 605.67 | 602.564 | 1.2579 | 0.30004 | 3456.6494 | 647.6522 | 3.571 | 2201 | 0.1107 | 0.053993 | 0.086552 | 9.128 | 4676 | 4.1715 | 8.2406 | 13.4486 | 0.524 | 616 | 0.53565 | 0.37496 | 184.8 | 167.5463 | 73.5444 | 241.0906 | 5.1653 | 5.2976 | 0.24107 | 0.098683 | 11.1776 | [66 empty] | 7447 | 1288.7626 | [7 empty] | 7447 | 34.1149 | 0.25331 | 0.00059768 | 9.0449 | 9.2988 | 35.1422 | 1.3652 | 0.011484 | 257.4052 | 27.0028 | 320.9268
7437 | 5516 | 635 | 44 | 810.26 | 143333.9078 | 146.8927 | 25985.1174 | 4.0017 | [21 empty] | 7437 | 71 | 2.1508 | 81 | 152.7055 | 29502.9815 | 27.824 | 5375.6536 | 0.82785 | [20 empty] | 7466 | 318.6903 | 56375.8862 | 112.8632 | 19379.5391 | 431.5535 | 75755.4253 | 73.85% | 74.42% | 11.6663 | 18.3% | 0.8749% | 4.321% | [25 empty] | 7453 | 431 | 2364 | 8.5103 | 0.085103 | 43.531 | 3.7497 | 41.807 | 1.6809 | 0.06034 | 0.68443 | 460.98 | 458.616 | 0.95742 | 0.22836 | 2801.2928 | 511.5221 | 3.549 | 4376 | 0.11002 | 0.053661 | 0.086179 | 10.856 | 5134 | 4.9612 | 9.8006 | 15.8671 | 0.86 | 572 | 0.49739 | 0.34817 | 171.6 | 155.5787 | 120.7026 | 276.2812 | 4.7963 | 4.9192 | 0.22385 | 0.091634 | 10.3792 | [66 empty] | 7448 | 3123.0077 | [7 empty] | 7448 | 80.4442 | 0.68447 | 0.00057782 | 13.741 | 14.426 | 102.3397 | 1.9404 | 0.011102 | 391.0488 | 41.0225 | 536.3625
7438 | 10220 | 51 | 50 | 73.95 | 13081.6559 | 7.2358 | 1280.0055 | 0.19712 | [21 empty] | 7438 | 60 | 2.9877 | 104 | 179.263 | 32011.5814 | 32.663 | 5832.7384 | 0.89824 | [20 empty] | 7467 | 525.5545 | 92969.8923 | 76.6006 | 15949.7444 | 602.1551 | 108919.6368 | 87.28% | 85.36% | 16.7736 | 31.25% | 1.39% | 6.698% | [25 empty] | 7454 | 266 | 2718 | 9.7847 | 0.097847 | 26.866 | 2.3142 | 25.802 | 1.0374 | 0.03724 | 0.42294 | 530.01 | 527.292 | 1.1008 | 0.26256 | 2992.6215 | 563.6507 | 3.525 | 2234 | 0.10927 | 0.053298 | 0.084957 | 5.023 | 6960 | 2.2955 | 4.5347 | 7.3734 | 0.733 | 649 | 0.56435 | 0.39504 | 194.7 | 176.5219 | 102.8779 | 279.3998 | 5.442 | 5.5814 | 0.25399 | 0.10397 | 11.7764 | [66 empty] | 7449 | 3504.606 | [7 empty] | 7449 | 81.1405 | 0.69447 | 0.0010518 | 13.4599 | 14.1554 | 108.3264 | 0.9052 | 0.02021 | 383.049 | 40.1833 | 532.4841
7439 | 11843 | 255 | 31 | 229.245 | 40553.1332 | 19.357 | 3424.2281 | 0.52733 | [21 empty] | 7439 | 66 | 2.5048 | 104 | 165.3155 | 35212.7396 | 30.1217 | 6416.0122 | 0.98807 | [20 empty] | 7468 | 1097.2803 | 194107.42 | 92.3048 | 17055.7 | 1189.5852 | 211163.1199 | 92.24% | 91.92% | 32.5191 | 63.5% | 3.356% | 15.91% | [25 empty] | 7455 | 632 | 2146 | 7.7255 | 0.077255 | 63.832 | 5.4984 | 61.304 | 2.4648 | 0.08848 | 1.0207 | 418.47 | 416.324 | 0.86913 | 0.2073 | 2783.721 | 490.7538 | 2.045 | 4059 | 0.063395 | 0.03092 | 0.050617 | 6.934 | 6740 | 3.1688 | 6.2599 | 10.022 | 0.849 | 536 | 0.46609 | 0.32626 | 160.8 | 145.787 | 119.1587 | 264.9457 | 4.4945 | 4.6096 | 0.20976 | 0.085867 | 9.726 | [66 empty] | 7450 | 2229.828 | [7 empty] | 7450 | 36.6211 | 0.29424 | 0.0014891 | 7.6725 | 7.9682 | 42.9476 | 1.082 | 0.028613 | 218.3473 | 22.9055 | 285.311
7440 | 9583 | 561 | 33 | 536.877 | 94972.8216 | 56.0239 | 9910.5522 | 1.5262 | [21 empty] | 7440 | 67 | 2.9103 | 92 | 194.9876 | 31621.6968 | 35.5281 | 5761.6986 | 0.8873 | [20 empty] | 7469 | 462.4881 | 81813.5211 | 87.1519 | 14819.8043 | 549.64 | 96633.3254 | 84.14% | 84.66% | 14.8815 | 31.9% | 1.563% | 7.317% | [25 empty] | 7456 | 510 | 2369 | 8.5283 | 0.085283 | 51.51 | 4.437 | 49.47 | 1.989 | 0.0714 | 0.81243 | 461.955 | 459.586 | 0.95944 | 0.22885 | 2886.619 | 521.8181 | 3.343 | 2224 | 0.10363 | 0.050546 | 0.081986 | 8.502 | 8244 | 3.8854 | 7.6754 | 12.3881 | 0.433 | 574 | 0.49913 | 0.34939 | 172.2 | 156.1226 | 60.7723 | 216.895 | 4.8131 | 4.9364 | 0.22464 | 0.091955 | 10.4155 | [66 empty] | 7451 | 2099.496 | [7 empty] | 7451 | 37.2527 | 0.31427 | 0.0012343 | 6.515 | 6.8305 | 44.603 | 1.456 | 0.023717 | 185.407 | 19.4499 | 250.9396
7441 | 16387 | 156 | 37 | 167.388 | 29610.7128 | 10.2147 | 1806.9636 | 0.27827 | [21 empty] | 7441 | 69 | 2.445 | 104 | 168.7063 | 36813.3186 | 30.7395 | 6707.6491 | 1.033 | [20 empty] | 7470 | 395.9363 | 70040.6053 | 99.131 | 16885.143 | 495.0673 | 86925.7482 | 79.98% | 80.58% | 13.3866 | 23.68% | 1.369% | 6.351% | [25 empty] | 7457 | 562 | 4021 | 14.4755 | 0.14475 | 56.762 | 4.8894 | 54.514 | 2.1918 | 0.07868 | 0.90201 | 784.095 | 780.074 | 1.6285 | 0.38843 | 4591.9727 | 850.3456 | 4.371 | 1965 | 0.1355 | 0.066089 | 0.10601 | 9.016 | 5882 | 4.1203 | 8.1395 | 13.2022 | 0.347 | 505 | 0.43913 | 0.30739 | 151.5 | 137.3553 | 48.7021 | 186.0574 | 4.2345 | 4.343 | 0.19763 | 0.080901 | 9.1635 | [66 empty] | 7452 | 2285.5823 | [7 empty] | 7452 | 46.5416 | 0.36973 | 0.0011639 | 10.1858 | 10.5567 | 53.6761 | 1.4284 | 0.022363 | 289.8749 | 30.409 | 375.4108
7442 | 3277 | 93 | 46 | 124.062 | 21946.4015 | 37.8584 | 6697.1015 | 1.0314 | [21 empty] | 7442 | 72 | 2.2951 | 98 | 165.2472 | 36197.7113 | 30.1092 | 6595.4811 | 1.0157 | [20 empty] | 7471 | 79.8056 | 14117.4993 | 109.4315 | 17844.5261 | 189.2371 | 31962.0254 | 42.17% | 44.17% | 4.9222 | 12.36% | 0.6638% | 3.175% | [25 empty] | 7458 | 263 | 3280 | 11.8079 | 0.11808 | 26.563 | 2.2881 | 25.511 | 1.0257 | 0.03682 | 0.42264 | 639.6 | 636.32 | 1.3284 | 0.31685 | 3550.2826 | 672.2281 | 4.165 | 1880 | 0.12912 | 0.062975 | 0.10007 | 5.679 | 6097 | 2.5953 | 5.1269 | 8.1928 | 0.797 | 487 | 0.42348 | 0.29643 | 146.1 | 132.4595 | 111.8604 | 244.3199 | 4.0836 | 4.1882 | 0.19059 | 0.078017 | 8.8369 | [66 empty] | 7453 | 1594.3515 | [7 empty] | 7453 | 34.7986 | 0.25547 | 0.00088584 | 9.4583 | 9.7146 | 35.261 | 1.4196 | 0.017021 | 269.1696 | 28.2369 | 334.1041
7443 | 12129 | 326 | 38 | 359.252 | 63551.1972 | 29.6193 | 5239.6073 | 0.8069 | [21 empty] | 7443 | 64 | 2.4382 | 92 | 156.042 | 30205.7999 | 28.432 | 5503.7121 | 0.84757 | [20 empty] | 7472 | 318.8807 | 56409.5691 | 86.6784 | 13911.0553 | 405.5591 | 70320.6244 | 78.63% | 80.22% | 10.8294 | 17.47% | 0.8148% | 3.972% | [25 empty] | 7459 | 625 | 2820 | 10.1519 | 0.10152 | 63.125 | 5.4375 | 60.625 | 2.4375 | 0.0875 | 1.0125 | 549.9 | 547.08 | 1.1421 | 0.27241 | 3454.6916 | 623.4735 | 2.773 | 4933 | 0.085963 | 0.041928 | 0.067042 | 10.107 | 7119 | 4.6189 | 9.1244 | 14.4713 | 0.81 | 351 | 0.30522 | 0.21365 | 105.3 | 95.4687 | 113.685 | 209.1537 | 2.9432 | 3.0186 | 0.13736 | 0.05623 | 6.3691 | [66 empty] | 7454 | 2151.6927 | [7 empty] | 7454 | 40.1072 | 0.29638 | 0.0010185 | 10.7315 | 11.0289 | 41.9074 | 1.41 | 0.019569 | 305.4039 | 32.038 | 380.7789
7444 | 3942 | 144 | 50 | 208.8 | 36936.4401 | 52.968 | 9369.9747 | 1.443 | [21 empty] | 7444 | 67 | 2.4338 | 89 | 163.0671 | 30590.5545 | 29.712 | 5573.8171 | 0.85837 | [20 empty] | 7473 | 758.1838 | 134121.6925 | 90.9544 | 17183.6177 | 849.1382 | 151305.3102 | 89.29% | 88.64% | 23.301 | 38.59% | 2.525% | 11.71% | [25 empty] | 7460 | 289 | 3738 | 13.4567 | 0.13457 | 29.189 | 2.5143 | 28.033 | 1.1271 | 0.04046 | 0.45922 | 728.91 | 725.172 | 1.5139 | 0.36109 | 4035.7898 | 765.1499 | 2.664 | 3760 | 0.082584 | 0.04028 | 0.064286 | 10.859 | 6916 | 4.9626 | 9.8033 | 15.5382 | 0.752 | 380 | 0.33043 | 0.2313 | 114 | 103.3565 | 105.5446 | 208.901 | 3.1864 | 3.268 | 0.14871 | 0.060876 | 6.8953 | [66 empty] | 7455 | 3455.5061 | [7 empty] | 7455 | 78.5833 | 0.72027 | 0.00080415 | 8.863 | 9.5841 | 112.8605 | 0.818 | 0.015451 | 252.2288 | 26.4598 | 392.3826
7445 | 18301 | 565 | 49 | 802.865 | 142025.7422 | 43.87 | 7760.5454 | 1.1951 | [21 empty] | 7445 | 70 | 2.7573 | 100 | 193.0143 | 35910.4279 | 35.1686 | 6543.136 | 1.0076 | [20 empty] | 7474 | 1071.6447 | 189572.5032 | 86.6653 | 15200.8926 | 1158.31 | 204773.3958 | 92.52% | 92.58% | 31.5351 | 53.48% | 2.495% | 11.84% | [25 empty] | 7461 | 543 | 3046 | 10.9655 | 0.10966 | 54.843 | 4.7241 | 52.671 | 2.1177 | 0.07602 | 0.88455 | 593.97 | 590.924 | 1.2336 | 0.29424 | 3596.5629 | 657.4538 | 4.119 | 4072 | 0.12769 | 0.062279 | 0.10152 | 10.811 | 11043 | 4.9406 | 9.7599 | 15.5671 | 0.634 | 382 | 0.33217 | 0.23252 | 114.6 | 103.9004 | 88.9831 | 192.8835 | 3.2032 | 3.2852 | 0.1495 | 0.061196 | 6.9316 | [66 empty] | 7456 | 1906.6544 | [7 empty] | 7456 | 42.4335 | 0.33495 | 0.00088771 | 9.4914 | 9.8272 | 48.4433 | 1.3372 | 0.017057 | 270.1107 | 28.3356 | 348.2439
7446 | 13714 | 538 | 27 | 421.254 | 74519.2679 | 30.7171 | 5433.8098 | 0.83681 | [21 empty] | 7446 | 68 | 2.4694 | 105 | 167.9218 | 36628.6364 | 30.5966 | 6673.9987 | 1.0278 | [20 empty] | 7475 | 48.066 | 8502.8145 | 79.9744 | 16629.3075 | 128.0405 | 25132.1219 | 37.54% | 33.83% | 3.8703 | 4.402% | 0.3142% | 1.369% | [25 empty] | 7462 | 455 | 2258 | 8.1287 | 0.081287 | 45.955 | 3.9585 | 44.135 | 1.7745 | 0.0637 | 0.73619 | 440.31 | 438.052 | 0.91449 | 0.21812 | 2722.3045 | 495.0068 | 2.88 | 4698 | 0.08928 | 0.043546 | 0.069412 | 7.061 | 4268 | 3.2269 | 6.3745 | 10.2184 | 0.587 | 478 | 0.41565 | 0.29096 | 143.4 | 130.0115 | 82.3865 | 212.3981 | 4.0081 | 4.1108 | 0.18707 | 0.076576 | 8.6736 | [66 empty] | 7457 | 2073.2262 | [7 empty] | 7457 | 33.0602 | 0.24927 | 0.0015068 | 8.3504 | 8.6012 | 32.8711 | 1.7484 | 0.028951 | 237.641 | 24.9294 | 297.2188
7447 | 16637 | 118 | 51 | 174.522 | 30872.7078 | 10.49 | 1855.6656 | 0.28577 | [21 empty] | 7447 | 67 | 2.8984 | 84 | 194.1954 | 28871.984 | 35.3838 | 5260.6813 | 0.81014 | [20 empty] | 7476 | 1164.346 | 205971.2466 | 89.5496 | 14070.9525 | 1253.8956 | 220042.1991 | 92.86% | 93.61% | 33.8865 | 71.01% | 2.541% | 12.05% | [25 empty] | 7463 | 637 | 4023 | 14.4827 | 0.14483 | 64.337 | 5.5419 | 61.789 | 2.4843 | 0.08918 | 1.0167 | 784.485 | 780.462 | 1.6293 | 0.38862 | 4663.8674 | 856.3772 | 3.721 | 2220 | 0.11535 | 0.056261 | 0.0912 | 6.447 | 5639 | 2.9463 | 5.8202 | 9.2192 | 0.375 | 486 | 0.42261 | 0.29583 | 145.8 | 132.1875 | 52.6319 | 184.8194 | 4.0752 | 4.1796 | 0.1902 | 0.077857 | 8.8187 | [66 empty] | 7458 | 2060.1829 | [7 empty] | 7458 | 31.7823 | 0.23957 | 0.0012291 | 8.0528 | 8.2936 | 31.6524 | 1.666 | 0.023616 | 229.1706 | 24.0409 | 286.5535
7448 | 4272 | 603 | 38 | 664.506 | 117550.2206 | 155.5492 | 27516.4374 | 4.2375 | [21 empty] | 7448 | 72 | 2.9348 | 99 | 211.3065 | 36567.0757 | 38.5016 | 6662.7819 | 1.0261 | [20 empty] | 7477 | 552.8107 | 97791.4637 | 98.1052 | 16602.6579 | 650.9159 | 114394.1216 | 84.93% | 85.49% | 17.6167 | 31.24% | 1.559% | 7.198% | [25 empty] | 7464 | 431 | 2051 | 7.3835 | 0.073835 | 43.531 | 3.7497 | 41.807 | 1.6809 | 0.06034 | 0.69132 | 399.945 | 397.894 | 0.83065 | 0.19813 | 2487.4287 | 450.0216 | 2.695 | 3841 | 0.083545 | 0.040748 | 0.064668 | 8.105 | 9653 | 3.704 | 7.317 | 11.8316 | 0.386 | 640 | 0.55652 | 0.38957 | 192 | 174.074 | 54.1758 | 228.2498 | 5.3665 | 5.504 | 0.25046 | 0.10253 | 11.6131 | [66 empty] | 7459 | 1970.8258 | [7 empty] | 7459 | 37.0408 | 0.32032 | 0.0010567 | 5.8039 | 6.1253 | 47.0445 | 1.1092 | 0.020304 | 165.1722 | 17.3272 | 230.6734
7449 | 3536 | 541 | 34 | 533.426 | 94362.3443 | 150.8558 | 26686.1834 | 4.1097 | [21 empty] | 7449 | 72 | 2.6688 | 98 | 192.153 | 36197.7113 | 35.0116 | 6595.4811 | 1.0157 | [20 empty] | 7478 | 270.526 | 47855.689 | 89.5891 | 16853.1635 | 360.1151 | 64708.8526 | 75.12% | 73.96% | 9.9652 | 13.92% | 1.122% | 5.149% | [25 empty] | 7465 | 470 | 2293 | 8.2547 | 0.082547 | 47.47 | 4.089 | 45.59 | 1.833 | 0.0658 | 0.74401 | 447.135 | 444.842 | 0.92866 | 0.2215 | 2770.3035 | 502.5013 | 3.967 | 2809 | 0.12298 | 0.059981 | 0.096269 | 6.216 | 8881 | 2.8407 | 5.6117 | 9.0348 | 0.739 | 368 | 0.32 | 0.224 | 110.4 | 100.0926 | 103.72 | 203.8126 | 3.0858 | 3.1648 | 0.14402 | 0.058954 | 6.6775 | [66 empty] | 7460 | 2040.4489 | [7 empty] | 7460 | 32.301 | 0.26495 | 0.0014007 | 6.2835 | 6.5498 | 38.2862 | 1.0656 | 0.026913 | 178.8189 | 18.7588 | 236.9564
7450 | 10148 | 295 | 29 | 248.095 | 43887.6729 | 24.4477 | 4324.7608 | 0.66601 | [21 empty] | 7450 | 66 | 2.7429 | 86 | 181.0305 | 29118.2269 | 32.9851 | 5305.5485 | 0.81705 | [20 empty] | 7479 | 92.491 | 16361.5257 | 77.4888 | 14897.0879 | 169.9798 | 31258.6137 | 54.41% | 52.34% | 4.8138 | 6.142% | 0.3772% | 1.691% | [25 empty] | 7466 | 312 | 1526 | 5.4936 | 0.054936 | 31.512 | 2.7144 | 30.264 | 1.2168 | 0.04368 | 0.50575 | 297.57 | 296.044 | 0.61803 | 0.14741 | 1842.0469 | 333.9324 | 4.015 | 3944 | 0.12446 | 0.060707 | 0.099013 | 6.911 | 7770 | 3.1583 | 6.2391 | 10.02 | 0.833 | 404 | 0.3513 | 0.24591 | 121.2 | 109.8842 | 116.9131 | 226.7973 | 3.3876 | 3.4744 | 0.15811 | 0.064721 | 7.3308 | [66 empty] | 7461 | 1701.9807 | [7 empty] | 7461 | 31.353 | 0.25492 | 0.0011414 | 6.3165 | 6.5726 | 34.209 | 1.6476 | 0.021931 | 179.7601 | 18.8575 | 234.4961
7451 | 22126 | 544 | 48 | 757.248 | 133956.1561 | 34.2244 | 6054.2419 | 0.93235 | [21 empty] | 7451 | 63 | 2.4766 | 83 | 156.0264 | 26825.0896 | 28.4291 | 4887.7226 | 0.75271 | [20 empty] | 7480 | 163.5733 | 28935.8978 | 64.3587 | 14838.459 | 227.932 | 43774.3568 | 71.76% | 66.1% | 6.7413 | 9.272% | 0.5844% | 2.703% | [25 empty] | 7467 | 645 | 2801 | 10.0835 | 0.10084 | 65.145 | 5.6115 | 62.565 | 2.5155 | 0.0903 | 1.0481 | 546.195 | 543.394 | 1.1344 | 0.27058 | 3451.7771 | 619.9836 | 3.55 | 3971 | 0.11005 | 0.053676 | 0.087384 | 6.625 | 11117 | 3.0276 | 5.9809 | 9.5575 | 0.748 | 426 | 0.37043 | 0.2593 | 127.8 | 115.868 | 104.9832 | 220.8512 | 3.5721 | 3.6636 | 0.16672 | 0.068245 | 7.73 | [66 empty] | 7462 | 1506.2667 | [7 empty] | 7462 | 28.3803 | 0.20606 | 0.00084612 | 7.904 | 8.1109 | 28.4123 | 1.152 | 0.016257 | 224.9354 | 23.5966 | 278.1126
7452 | 14491 | 462 | 51 | 683.298 | 120874.5002 | 47.1533 | 8341.3498 | 1.2846 | [21 empty] | 7452 | 72 | 3.1703 | 100 | 228.2622 | 36936.4401 | 41.591 | 6730.0827 | 1.0364 | [20 empty] | 7481 | 927.1904 | 164018.7441 | 79.891 | 15691.244 | 1007.0815 | 179709.9881 | 92.07% | 91.27% | 27.6753 | 58.36% | 2.354% | 11.26% | [25 empty] | 7468 | 423 | 3419 | 12.3083 | 0.12308 | 42.723 | 3.6801 | 41.031 | 1.6497 | 0.05922 | 0.6713 | 666.705 | 663.286 | 1.3847 | 0.33028 | 3849.8936 | 717.2052 | 3.214 | 3489 | 0.099634 | 0.048596 | 0.077802 | 6.242 | 8672 | 2.8526 | 5.6351 | 8.9993 | 0.598 | 421 | 0.36609 | 0.25626 | 126.3 | 114.5081 | 83.9304 | 198.4385 | 3.5302 | 3.6206 | 0.16476 | 0.067444 | 7.6393 | [66 empty] | 7463 | 2389.4337 | [7 empty] | 7463 | 36.4355 | 0.28814 | 0.0015075 | 8.0362 | 8.3259 | 40.2468 | 1.4884 | 0.028965 | 228.7 | 23.9915 | 294.4557
7453 | 21102 | 105 | 34 | 103.53 | 18314.3182 | 4.9062 | 867.8949 | 0.13366 | [21 empty] | 7453 | 68 | 2.6009 | 94 | 176.8627 | 32791.3507 | 32.2256 | 5974.8179 | 0.92012 | [20 empty] | 7482 | 521.4528 | 92244.3026 | 102.3692 | 17759.2476 | 623.822 | 110003.5502 | 83.59% | 83.86% | 16.9405 | 33.78% | 2.591% | 11.55% | [25 empty] | 7469 | 441 | 4160 | 14.9759 | 0.14976 | 44.541 | 3.8367 | 42.777 | 1.7199 | 0.06174 | 0.71089 | 811.2 | 807.04 | 1.6848 | 0.40186 | 4609.848 | 864.1388 | 3.943 | 3157 | 0.12223 | 0.059618 | 0.096999 | 9.163 | 4423 | 4.1875 | 8.2722 | 13.2851 | 0.586 | 481 | 0.41826 | 0.29278 | 144.3 | 130.8275 | 82.2462 | 213.0737 | 4.0333 | 4.1366 | 0.18824 | 0.077056 | 8.728 | [66 empty] | 7464 | 1645.6199 | [7 empty] | 7464 | 37.5612 | 0.27169 | 0.00076855 | 10.5827 | 10.8552 | 39.3229 | 1.078 | 0.014767 | 301.1687 | 31.5937 | 373.1782
7454 | 19945 | 633 | 50 | 917.85 | 162366.4346 | 46.0191 | 8140.7087 | 1.2537 | [21 empty] | 7454 | 67 | 2.4255 | 92 | 162.5056 | 31621.6968 | 29.6097 | 5761.6986 | 0.8873 | [20 empty] | 7483 | 98.9141 | 17497.7749 | 85.5049 | 16229.5645 | 184.4191 | 33727.3394 | 53.64% | 51.88% | 5.194 | 13.33% | 0.7901% | 3.563% | [25 empty] | 7470 | 411 | 3776 | 13.5935 | 0.13593 | 41.511 | 3.5757 | 39.867 | 1.6029 | 0.05754 | 0.65678 | 736.32 | 732.544 | 1.5293 | 0.36476 | 4194.8143 | 785.4095 | 2.265 | 3025 | 0.070215 | 0.034247 | 0.055 | 9.211 | 7485 | 4.2094 | 8.3155 | 13.205 | 0.601 | 554 | 0.48174 | 0.33722 | 166.2 | 150.6828 | 84.3514 | 235.0343 | 4.6454 | 4.7644 | 0.21681 | 0.088751 | 10.0526 | [66 empty] | 7465 | 1713.3772 | [7 empty] | 7465 | 31.8268 | 0.26279 | 0.00085924 | 6.0851 | 6.3487 | 35.737 | 1.5868 | 0.016509 | 173.172 | 18.1664 | 228.6787
7455 | 3616 | 598 | 36 | 624.312 | 110439.9559 | 172.6527 | 30542.0232 | 4.7035 | [21 empty] | 7455 | 61 | 3.2151 | 80 | 196.1186 | 25034.6983 | 35.7342 | 4561.5005 | 0.70247 | [20 empty] | 7484 | 599.5565 | 106060.733 | 81.4374 | 13817.7819 | 680.9939 | 119878.5149 | 88.04% | 88.47% | 18.4613 | 29.75% | 2.209% | 10.18% | [25 empty] | 7471 | 618 | 3412 | 12.2831 | 0.12283 | 62.418 | 5.3766 | 59.946 | 2.4102 | 0.08652 | 1.0055 | 665.34 | 661.928 | 1.3819 | 0.3296 | 4035.4033 | 735.9718 | 3.016 | 3848 | 0.093496 | 0.045602 | 0.072689 | 4.428 | 4366 | 2.0236 | 3.9975 | 6.468 | 0.458 | 609 | 0.52957 | 0.3707 | 182.7 | 165.6423 | 64.2811 | 229.9235 | 5.1066 | 5.2374 | 0.23833 | 0.097562 | 11.0506 | [66 empty] | 7466 | 1460.4567 | [7 empty] | 7466 | 33.6918 | 0.27581 | 0.00057182 | 6.6803 | 6.9567 | 37.759 | 1.606 | 0.010987 | 190.1128 | 19.9435 | 249.4323
7456 | 7150 | 228 | 45 | 297.54 | 52634.4271 | 41.614 | 7361.4583 | 1.1337 | [21 empty] | 7456 | 69 | 2.1508 | 84 | 148.4082 | 29733.8343 | 27.041 | 5417.7166 | 0.83433 | [20 empty] | 7485 | 129.9278 | 22984.061 | 73.6594 | 15446.0683 | 203.5873 | 38430.1293 | 63.82% | 59.81% | 5.9182 | 10.59% | 0.784% | 3.746% | [25 empty] | 7472 | 336 | 3170 | 11.4119 | 0.11412 | 33.936 | 2.9232 | 32.592 | 1.3104 | 0.04704 | 0.54264 | 618.15 | 614.98 | 1.2838 | 0.30622 | 3511.2357 | 657.7272 | 4.98 | 1975 | 0.15438 | 0.075298 | 0.12145 | 10.664 | 8370 | 4.8734 | 9.6272 | 15.548 | 0.828 | 528 | 0.45913 | 0.32139 | 158.4 | 143.6111 | 116.2113 | 259.8224 | 4.4274 | 4.5408 | 0.20663 | 0.084586 | 9.5808 | [66 empty] | 7467 | 2141.9161 | [7 empty] | 7467 | 38.8474 | 0.32512 | 0.0010496 | 7.0441 | 7.3703 | 46.5064 | 1.42 | 0.020167 | 200.4654 | 21.0296 | 269.4416
7457 | 19577 | 86 | 53 | 132.182 | 23382.8186 | 6.7519 | 1194.4025 | 0.18394 | [21 empty] | 7457 | 72 | 2.6102 | 104 | 187.9328 | 38413.8977 | 34.2427 | 6999.286 | 1.0779 | [20 empty] | 7486 | 72.6307 | 12848.2702 | 97.9921 | 14667.902 | 170.6228 | 27516.1722 | 42.57% | 46.69% | 4.2375 | 6.796% | 0.3516% | 1.667% | [25 empty] | 7473 | 297 | 1641 | 5.9076 | 0.059076 | 29.997 | 2.5839 | 28.809 | 1.1583 | 0.04158 | 0.47312 | 319.995 | 318.354 | 0.66461 | 0.15852 | 1945.2939 | 356.3301 | 2.723 | 4685 | 0.084413 | 0.041172 | 0.066204 | 7.016 | 8791 | 3.2063 | 6.3339 | 10.1216 | 0.567 | 866 | 0.75304 | 0.52713 | 259.8 | 235.5439 | 79.5795 | 315.1234 | 7.2616 | 7.4476 | 0.33891 | 0.13873 | 15.714 | [66 empty] | 7468 | 2865.5274 | [7 empty] | 7468 | 53.2439 | 0.4764 | 0.0012812 | 6.9614 | 7.4391 | 71.5038 | 1.2856 | 0.024617 | 198.1126 | 20.7828 | 291.7093
7458 | 21135 | 561 | 32 | 520.608 | 92094.8573 | 24.6325 | 4357.4572 | 0.67105 | [21 empty] | 7458 | 65 | 3.0252 | 86 | 196.6363 | 28677.0417 | 35.8285 | 5225.1614 | 0.80467 | [20 empty] | 7487 | 415.8266 | 73559.1761 | 70.6337 | 15280.8412 | 486.4603 | 88840.0173 | 85.48% | 82.8% | 13.6814 | 31.99% | 1.867% | 8.685% | [25 empty] | 7474 | 335 | 3230 | 11.6279 | 0.11628 | 33.835 | 2.9145 | 32.495 | 1.3065 | 0.0469 | 0.54203 | 629.85 | 626.62 | 1.3081 | 0.31202 | 3574.4862 | 671.5086 | 3.36 | 4612 | 0.10416 | 0.050803 | 0.081082 | 7.094 | 10329 | 3.242 | 6.4043 | 10.439 | 0.781 | 780 | 0.67826 | 0.47478 | 234 | 212.1527 | 109.6148 | 321.7675 | 6.5405 | 6.708 | 0.30525 | 0.12496 | 14.1535 | [66 empty] | 7469 | 2522.8258 | [7 empty] | 7469 | 41.7953 | 0.34509 | 0.0015588 | 7.9536 | 8.3002 | 49.0681 | 1.5772 | 0.029952 | 226.3471 | 23.7447 | 300.767
7459 | 17591 | 426 | 44 | 543.576 | 96157.8657 | 30.9008 | 5466.3104 | 0.84181 | [21 empty] | 7459 | 62 | 2.8174 | 104 | 174.6774 | 33078.6341 | 31.8275 | 6027.163 | 0.92818 | [20 empty] | 7488 | 1779.8716 | 314856.904 | 95.5499 | 17676.634 | 1875.4215 | 332533.538 | 94.91% | 94.68% | 51.2102 | 108.4% | 4.724% | 23.14% | [25 empty] | 7475 | 557 | 3589 | 12.9203 | 0.1292 | 56.257 | 4.8459 | 54.029 | 2.1723 | 0.07798 | 0.8951 | 699.855 | 696.266 | 1.4535 | 0.3467 | 4155.5071 | 765.8234 | 5.106 | 5133 | 0.15829 | 0.077203 | 0.12229 | 9.384 | 9218 | 4.2885 | 8.4717 | 13.5293 | 0.744 | 357 | 0.31043 | 0.2173 | 107.1 | 97.1007 | 104.4218 | 201.5224 | 2.9935 | 3.0702 | 0.13971 | 0.057191 | 6.4779 | [66 empty] | 7470 | 2364.7097 | [7 empty] | 7470 | 39.7569 | 0.31018 | 0.0014149 | 9.1606 | 9.4722 | 46.2653 | 0.906 | 0.027187 | 260.6992 | 27.3483 | 335.246
7460 | 17302 | 165 | 50 | 239.25 | 42323.0043 | 13.8279 | 2446.1336 | 0.3767 | [21 empty] | 7460 | 63 | 2.9452 | 87 | 185.5492 | 28117.865 | 33.8084 | 5123.2755 | 0.78898 | [20 empty] | 7489 | 42.8843 | 7586.1822 | 88.7909 | 18468.1251 | 131.6752 | 26054.3073 | 32.57% | 29.12% | 4.0124 | 5.772% | 0.5147% | 2.417% | [25 empty] | 7476 | 477 | 3793 | 13.6547 | 0.13655 | 48.177 | 4.1499 | 46.269 | 1.8603 | 0.06678 | 0.76463 | 739.635 | 735.842 | 1.5362 | 0.3664 | 4279.9993 | 797.0783 | 2.019 | 4144 | 0.062589 | 0.030527 | 0.049576 | 4.927 | 4808 | 2.2516 | 4.448 | 7.2769 | 0.825 | 596 | 0.51826 | 0.36278 | 178.8 | 162.1064 | 115.7903 | 277.8967 | 4.9976 | 5.1256 | 0.23324 | 0.095479 | 10.8147 | [66 empty] | 7471 | 1955.3586 | [7 empty] | 7471 | 26.6577 | 0.16297 | 0.0012785 | 10.0701 | 10.2343 | 21.2237 | 1.2064 | 0.024566 | 286.5809 | 30.0634 | 339.099
7461 | 10865 | 38 | 39 | 42.978 | 7602.7506 | 3.9556 | 699.7469 | 0.10776 | [21 empty] | 7461 | 66 | 2.8082 | 89 | 185.3396 | 30133.979 | 33.7702 | 5490.6258 | 0.84556 | [20 empty] | 7490 | 64.4433 | 11399.9318 | 74.6932 | 16906.4626 | 139.1365 | 28306.3944 | 46.32% | 40.27% | 4.3592 | 6.826% | 0.5649% | 2.659% | [25 empty] | 7477 | 470 | 2709 | 9.7523 | 0.097523 | 47.47 | 4.089 | 45.59 | 1.833 | 0.0658 | 0.76751 | 528.255 | 525.546 | 1.0971 | 0.26169 | 3189.0206 | 584.9447 | 1.932 | 4797 | 0.059892 | 0.029212 | 0.047031 | 7.675 | 4431 | 3.5075 | 6.9288 | 11.1554 | 0.694 | 683 | 0.59391 | 0.41574 | 204.9 | 185.7696 | 97.4042 | 283.1738 | 5.7271 | 5.8738 | 0.26729 | 0.10942 | 12.3934 | [66 empty] | 7472 | 2088.6662 | [7 empty] | 7472 | 41.7164 | 0.3358 | 0.0011879 | 8.7307 | 9.0677 | 45.8159 | 1.992 | 0.022824 | 248.4642 | 26.0648 | 322.3597
7462 | 3917 | 38 | 34 | 37.468 | 6628.039 | 9.5655 | 1692.1213 | 0.26059 | [21 empty] | 7462 | 67 | 2.8881 | 100 | 193.5027 | 34371.4095 | 35.2576 | 6262.7159 | 0.96446 | [20 empty] | 7491 | 167.8442 | 29691.4195 | 117.9916 | 18468.1251 | 285.8359 | 48159.5446 | 58.72% | 61.65% | 7.4166 | 13.79% | 1.208% | 5.161% | [25 empty] | 7478 | 484 | 1791 | 6.4475 | 0.064475 | 48.884 | 4.2108 | 46.948 | 1.8876 | 0.06776 | 0.77924 | 349.245 | 347.454 | 0.72535 | 0.17301 | 2279.5021 | 404.7052 | 3.733 | 2758 | 0.11572 | 0.056443 | 0.090139 | 4.029 | 6013 | 1.8413 | 3.6373 | 5.8124 | 0.543 | 819 | 0.71217 | 0.49852 | 245.7 | 222.7604 | 76.211 | 298.9714 | 6.8675 | 7.0434 | 0.32052 | 0.1312 | 14.8612 | [66 empty] | 7473 | 2080.162 | [7 empty] | 7473 | 52.458 | 0.38514 | 0.00061492 | 14.3197 | 14.7055 | 57.596 | 1.0892 | 0.011815 | 407.519 | 42.7503 | 508.9662
7463 | 14255 | 474 | 37 | 508.602 | 89971.012 | 35.6788 | 6311.5407 | 0.97198 | [21 empty] | 7463 | 60 | 2.4815 | 95 | 148.8871 | 29241.3484 | 27.1283 | 5327.9822 | 0.82051 | [20 empty] | 7492 | 449.0426 | 79435.0258 | 88.6531 | 13879.0759 | 537.6957 | 93314.1017 | 83.51% | 85.13% | 14.3704 | 28.44% | 1.778% | 8.196% | [25 empty] | 7479 | 650 | 3464 | 12.4703 | 0.1247 | 65.65 | 5.655 | 63.05 | 2.535 | 0.091 | 1.04 | 675.48 | 672.016 | 1.4029 | 0.33462 | 4123.6071 | 751.758 | 3.024 | 4662 | 0.093744 | 0.045723 | 0.074711 | 10.736 | 6415 | 4.9064 | 9.6922 | 15.7014 | 0.776 | 532 | 0.46261 | 0.32383 | 159.6 | 144.699 | 108.913 | 253.6121 | 4.4609 | 4.5752 | 0.2082 | 0.085226 | 9.6534 | [66 empty] | 7474 | 2976.6153 | [7 empty] | 7474 | 60.227 | 0.48197 | 0.0012103 | 12.8977 | 13.3808 | 72.1578 | 1.344 | 0.023256 | 367.0494 | 38.5049 | 479.0793
7464 | 18985 | 469 | 37 | 503.237 | 89021.9507 | 26.5071 | 4689.0677 | 0.72212 | [21 empty] | 7464 | 66 | 2.8863 | 87 | 190.4944 | 29456.811 | 34.7094 | 5367.241 | 0.82656 | [20 empty] | 7493 | 727.0416 | 128612.6848 | 107.0791 | 15925.7598 | 834.1207 | 144538.4446 | 87.16% | 88.98% | 22.2589 | 41.41% | 1.634% | 8.04% | [25 empty] | 7480 | 590 | 3596 | 12.9455 | 0.12945 | 59.59 | 5.133 | 57.23 | 2.301 | 0.0826 | 0.94636 | 701.22 | 697.624 | 1.4564 | 0.34737 | 4195.1254 | 770.6812 | 4.972 | 5199 | 0.15413 | 0.075177 | 0.11998 | 9.213 | 5617 | 4.2103 | 8.3173 | 13.291 | 0.707 | 497 | 0.43217 | 0.30252 | 149.1 | 135.1794 | 99.2287 | 234.4081 | 4.1675 | 4.2742 | 0.1945 | 0.079619 | 9.0183 | [66 empty] | 7475 | 1900.9414 | [7 empty] | 7475 | 30.1301 | 0.24663 | 0.0013449 | 5.9032 | 6.1511 | 31.2029 | 2.0424 | 0.025841 | 167.9957 | 17.6234 | 218.8902
7465 | 21215 | 375 | 51 | 554.625 | 98112.419 | 26.1431 | 4624.6721 | 0.7122 | [21 empty] | 7465 | 72 | 3.2424 | 105 | 233.4528 | 38783.2621 | 42.5368 | 7066.5869 | 1.0883 | [20 empty] | 7494 | 373.781 | 66121.3625 | 81.71 | 15009.016 | 455.491 | 81130.3785 | 82.06% | 81.5% | 12.4941 | 18.67% | 0.9207% | 4.442% | [25 empty] | 7481 | 295 | 2655 | 9.5579 | 0.095579 | 29.795 | 2.5665 | 28.615 | 1.1505 | 0.0413 | 0.46816 | 517.725 | 515.07 | 1.0753 | 0.25647 | 2958.5622 | 554.4742 | 2.293 | 2172 | 0.071083 | 0.03467 | 0.055923 | 7.402 | 7360 | 3.3827 | 6.6824 | 10.8789 | 0.729 | 472 | 0.41043 | 0.2873 | 141.6 | 128.3796 | 102.3165 | 230.6961 | 3.9578 | 4.0592 | 0.18472 | 0.075614 | 8.5647 | [66 empty] | 7476 | 3219.4666 | [7 empty] | 7476 | 54.9479 | 0.46116 | 0.0014213 | 9.8551 | 10.3177 | 71.0615 | 0.8076 | 0.027309 | 280.4634 | 29.4217 | 381.7814
7466 | 18448 | 613 | 29 | 515.533 | 91197.0966 | 27.9452 | 4943.4679 | 0.76129 | [21 empty] | 7466 | 72 | 3.0175 | 101 | 217.2629 | 37305.8045 | 39.5868 | 6797.3835 | 1.0468 | [20 empty] | 7495 | 540.3078 | 95579.7293 | 103.6005 | 17567.371 | 643.9084 | 113147.1003 | 83.91% | 84.47% | 17.4247 | 33.93% | 1.354% | 6.659% | [25 empty] | 7482 | 447 | 2050 | 7.3799 | 0.073799 | 45.147 | 3.8889 | 43.359 | 1.7433 | 0.06258 | 0.70939 | 399.75 | 397.7 | 0.83025 | 0.19803 | 2503.9359 | 452.3873 | 2.351 | 4775 | 0.072881 | 0.035547 | 0.057231 | 4.797 | 5915 | 2.1922 | 4.3306 | 6.8987 | 0.396 | 555 | 0.48261 | 0.33783 | 166.5 | 150.9548 | 55.5793 | 206.5341 | 4.6538 | 4.773 | 0.2172 | 0.088911 | 10.0708 | [66 empty] | 7477 | 2241.3358 | [7 empty] | 7477 | 44.0096 | 0.3308 | 0.0010151 | 11.2937 | 11.6255 | 50.1566 | 0.7728 | 0.019505 | 321.4035 | 33.7164 | 406.0689
7467 | 10906 | 327 | 53 | 502.599 | 88909.0894 | 46.0846 | 8152.3097 | 1.2555 | [21 empty] | 7467 | 63 | 2.3406 | 95 | 147.4569 | 30703.4158 | 26.8677 | 5594.3813 | 0.86153 | [20 empty] | 7496 | 74.0758 | 13103.9036 | 89.1468 | 17578.0308 | 163.2226 | 30681.9344 | 45.38% | 42.71% | 4.725 | 6.41% | 0.4415% | 2.061% | [25 empty] | 7483 | 415 | 4211 | 15.1595 | 0.15159 | 41.915 | 3.6105 | 40.255 | 1.6185 | 0.0581 | 0.65819 | 821.145 | 816.934 | 1.7055 | 0.40678 | 4635.3411 | 871.5079 | 1.883 | 1861 | 0.058373 | 0.028471 | 0.045582 | 8.595 | 7042 | 3.9279 | 7.7594 | 12.6866 | 0.399 | 419 | 0.36435 | 0.25504 | 125.7 | 113.9641 | 56.0004 | 169.9645 | 3.5134 | 3.6034 | 0.16398 | 0.067124 | 7.603 | [66 empty] | 7478 | 1647.4443 | [7 empty] | 7478 | 35.3056 | 0.21453 | 0.00067113 | 13.5425 | 13.7577 | 28.3383 | 1.4932 | 0.012895 | 385.4019 | 40.4301 | 455.6764
7468 | 3662 | 243 | 50 | 352.35 | 62330.2427 | 96.2179 | 17020.82 | 2.6212 | [21 empty] | 7468 | 64 | 2.7764 | 100 | 177.6877 | 32832.3912 | 32.376 | 5982.2958 | 0.92127 | [20 empty] | 7497 | 2047.3659 | 362176.2829 | 76.0193 | 14230.8497 | 2123.3852 | 376407.1326 | 96.42% | 96.22% | 57.9667 | 93.95% | 4.401% | 21.61% | [25 empty] | 7484 | 328 | 4018 | 14.4647 | 0.14465 | 33.128 | 2.8536 | 31.816 | 1.2792 | 0.04592 | 0.52578 | 783.51 | 779.492 | 1.6273 | 0.38814 | 4351.9098 | 822.5992 | 4.773 | 4853 | 0.14796 | 0.072168 | 0.11568 | 5.112 | 6156 | 2.3362 | 4.615 | 7.4025 | 0.511 | 718 | 0.62435 | 0.43704 | 215.4 | 195.2893 | 71.7198 | 267.0091 | 6.0206 | 6.1748 | 0.28099 | 0.11502 | 13.0285 | [66 empty] | 7479 | 2013.3894 | [7 empty] | 7479 | 34.4321 | 0.25875 | 0.001298 | 8.7969 | 9.0569 | 36.6769 | 1.2096 | 0.024941 | 250.3465 | 26.2623 | 314.5203
7469 | 17840 | 693 | 36 | 723.492 | 127984.7649 | 40.5545 | 7174.0339 | 1.1048 | [21 empty] | 7469 | 67 | 2.504 | 83 | 167.7683 | 28528.2699 | 30.5686 | 5198.0542 | 0.8005 | [20 empty] | 7498 | 380.8637 | 67374.2865 | 68.5525 | 16357.4823 | 449.4163 | 83731.7688 | 84.75% | 80.46% | 12.8947 | 21.23% | 1.407% | 6.482% | [25 empty] | 7485 | 511 | 3987 | 14.3531 | 0.14353 | 51.611 | 4.4457 | 49.567 | 1.9929 | 0.07154 | 0.82935 | 777.465 | 773.478 | 1.6147 | 0.38514 | 4501.8989 | 835.6025 | 3.923 | 2202 | 0.12161 | 0.059316 | 0.096388 | 10.222 | 9177 | 4.6715 | 9.2282 | 14.7374 | 0.466 | 711 | 0.61826 | 0.43278 | 213.3 | 193.3854 | 65.4039 | 258.7893 | 5.9619 | 6.1146 | 0.27825 | 0.1139 | 12.9015 | [66 empty] | 7480 | 2069.5594 | [7 empty] | 7480 | 35.2184 | 0.27351 | 0.0013475 | 8.2181 | 8.493 | 35.7701 | 1.9888 | 0.025891 | 233.8763 | 24.5345 | 296.1956
7470 | 8991 | 299 | 36 | 312.156 | 55219.9779 | 34.7187 | 6141.6948 | 0.94582 | [21 empty] | 7470 | 72 | 2.6504 | 88 | 190.8281 | 32504.0673 | 34.7702 | 5922.4728 | 0.91206 | [20 empty] | 7499 | 246.443 | 43595.4366 | 70.2144 | 16069.6673 | 316.6574 | 59665.1039 | 77.83% | 73.07% | 9.1884 | 15.13% | 0.6641% | 3.113% | [25 empty] | 7486 | 450 | 3066 | 11.0375 | 0.11038 | 45.45 | 3.915 | 43.65 | 1.755 | 0.063 | 0.72045 | 597.87 | 594.804 | 1.2417 | 0.29618 | 3523.8154 | 651.3056 | 3.096 | 4906 | 0.095976 | 0.046811 | 0.075835 | 6.715 | 10947 | 3.0688 | 6.0622 | 9.6025 | 0.744 | 698 | 0.60696 | 0.42487 | 209.4 | 189.8495 | 104.4218 | 294.2712 | 5.8529 | 6.0028 | 0.27316 | 0.11182 | 12.6656 | [66 empty] | 7481 | 2445.9214 | [7 empty] | 7481 | 50.0316 | 0.43349 | 0.00099488 | 7.8047 | 8.2392 | 66.131 | 0.9172 | 0.019116 | 222.1119 | 23.3004 | 312.4796
7471 | 17173 | 112 | 37 | 120.176 | 21258.9733 | 6.998 | 1237.9301 | 0.19064 | [21 empty] | 7471 | 72 | 2.9258 | 93 | 210.6568 | 34350.8893 | 38.3832 | 6258.9769 | 0.96388 | [20 empty] | 7500 | 115.0232 | 20347.4523 | 95.1358 | 17148.9733 | 210.159 | 37496.4256 | 54.73% | 54.27% | 5.7744 | 10.49% | 0.8567% | 3.681% | [25 empty] | 7487 | 366 | 2321 | 8.3555 | 0.083555 | 36.966 | 3.1842 | 35.502 | 1.4274 | 0.05124 | 0.58487 | 452.595 | 450.274 | 0.94 | 0.22421 | 2691.4337 | 495.0945 | 4.67 | 4116 | 0.14477 | 0.07061 | 0.11312 | 5.081 | 9318 | 2.322 | 4.587 | 7.353 | 0.449 | 363 | 0.31565 | 0.22096 | 108.9 | 98.7326 | 63.018 | 161.7506 | 3.0438 | 3.1218 | 0.14206 | 0.058153 | 6.5868 | [66 empty] | 7482 | 1830.1288 | [7 empty] | 7482 | 37.1014 | 0.28287 | 0.00076818 | 9.1772 | 9.4608 | 41.7095 | 0.9404 | 0.01476 | 261.1698 | 27.3977 | 331.2321
7472 | 15588 | 501 | 30 | 435.87 | 77104.8187 | 27.9619 | 4946.4215 | 0.76175 | [21 empty] | 7472 | 60 | 2.7809 | 87 | 166.8568 | 26778.9191 | 30.4025 | 4879.31 | 0.75141 | [20 empty] | 7501 | 692.9228 | 122577.109 | 87.5037 | 15179.573 | 780.4265 | 137756.682 | 88.79% | 88.98% | 21.2145 | 27.8% | 1.531% | 7.136% | [25 empty] | 7488 | 566 | 3124 | 11.2463 | 0.11246 | 57.166 | 4.9242 | 54.902 | 2.2074 | 0.07924 | 0.89937 | 609.18 | 606.056 | 1.2652 | 0.30178 | 3694.6911 | 673.7053 | 4.203 | 2995 | 0.13029 | 0.063549 | 0.10314 | 6.076 | 4600 | 2.7767 | 5.4853 | 8.7051 | 0.676 | 334 | 0.29043 | 0.2033 | 100.2 | 90.8449 | 94.8778 | 185.7227 | 2.8007 | 2.8724 | 0.13071 | 0.053507 | 6.0606 | [66 empty] | 7483 | 2091.9178 | [7 empty] | 7483 | 28.2219 | 0.21477 | 0.001578 | 6.9284 | 7.1447 | 31.5024 | 0.7532 | 0.030319 | 197.1714 | 20.684 | 250.1413
7473 | 5702 | 304 | 43 | 379.088 | 67060.159 | 66.4833 | 11760.8136 | 1.8112 | [21 empty] | 7473 | 62 | 2.824 | 104 | 175.0881 | 33078.6341 | 31.9023 | 6027.163 | 0.92818 | [20 empty] | 7502 | 149.5843 | 26461.2663 | 95.7888 | 14539.9842 | 245.3732 | 41001.2505 | 60.96% | 64.54% | 6.3142 | 15.67% | 0.7662% | 3.638% | [25 empty] | 7489 | 373 | 1546 | 5.5656 | 0.055656 | 37.673 | 3.2451 | 36.181 | 1.4547 | 0.05222 | 0.60538 | 301.47 | 299.924 | 0.62613 | 0.14934 | 1925.3871 | 345.7301 | 2.384 | 2151 | 0.073904 | 0.036046 | 0.057493 | 7.205 | 7166 | 3.2927 | 6.5045 | 10.6089 | 0.479 | 690 | 0.6 | 0.42 | 207 | 187.6736 | 67.2285 | 254.9021 | 5.7858 | 5.934 | 0.27003 | 0.11054 | 12.5204 | [66 empty] | 7484 | 2673.4199 | [7 empty] | 7484 | 44.4514 | 0.32834 | 0.0015056 | 11.8725 | 12.2023 | 44.9616 | 1.9092 | 0.028929 | 337.8737 | 35.4442 | 420.2176
7474 | 4997 | 506 | 32 | 469.568 | 83065.9497 | 93.97 | 16623.1638 | 2.56 | [21 empty] | 7474 | 62 | 2.6908 | 92 | 166.8316 | 29261.8687 | 30.3979 | 5331.7211 | 0.82109 | [20 empty] | 7503 | 796.6212 | 140921.2283 | 107.0462 | 15483.3776 | 903.6674 | 156404.6059 | 88.15% | 90.1% | 24.0863 | 38.21% | 2.653% | 11.85% | [25 empty] | 7490 | 312 | 2099 | 7.5563 | 0.075563 | 31.512 | 2.7144 | 30.264 | 1.2168 | 0.04368 | 0.507 | 409.305 | 407.206 | 0.85009 | 0.20276 | 2416.9595 | 446.6391 | 4.073 | 3795 | 0.12626 | 0.061584 | 0.10014 | 6.104 | 5046 | 2.7895 | 5.5106 | 8.8224 | 0.475 | 445 | 0.38696 | 0.27087 | 133.5 | 121.0359 | 66.6671 | 187.703 | 3.7314 | 3.827 | 0.17415 | 0.071289 | 8.0748 | [66 empty] | 7485 | 2209.0026 | [7 empty] | 7485 | 38.5494 | 0.26794 | 0.001494 | 11.7567 | 12.0261 | 36.6434 | 1.5692 | 0.028706 | 334.5796 | 35.0987 | 407.9196
7475 | 12612 | 47 | 39 | 53.157 | 9403.402 | 4.2148 | 745.5917 | 0.11482 | [21 empty] | 7475 | 65 | 2.3685 | 96 | 153.9516 | 32011.5814 | 28.0511 | 5832.7384 | 0.89824 | [20 empty] | 7504 | 418.4139 | 74016.8643 | 97.8963 | 16453.4206 | 516.3102 | 90470.2848 | 81.04% | 81.81% | 13.9324 | 18.91% | 2.088% | 7.931% | [25 empty] | 7491 | 346 | 3979 | 14.3243 | 0.14324 | 34.946 | 3.0102 | 33.562 | 1.3494 | 0.04844 | 0.55498 | 775.905 | 771.926 | 1.6115 | 0.38437 | 4333.2486 | 818.1313 | 3.169 | 2091 | 0.098239 | 0.047915 | 0.077527 | 5.713 | 10296 | 2.6108 | 5.1576 | 8.2366 | 0.367 | 622 | 0.54087 | 0.37861 | 186.6 | 169.1782 | 51.5091 | 220.6873 | 5.2156 | 5.3492 | 0.24342 | 0.099644 | 11.2865 | [66 empty] | 7486 | 1901.5772 | [7 empty] | 7486 | 30.5082 | 0.18663 | 0.0011489 | 11.5418 | 11.7295 | 24.9095 | 1.2384 | 0.022075 | 328.4622 | 34.4569 | 389.089
7476 | 10026 | 666 | 53 | 1023.642 | 181080.8976 | 102.0987 | 18061.1308 | 2.7814 | [21 empty] | 7476 | 60 | 2.8731 | 88 | 172.3839 | 27086.7227 | 31.4096 | 4935.394 | 0.76005 | [20 empty] | 7505 | 535.185 | 94673.5039 | 101.8396 | 16285.5285 | 637.0245 | 110959.0324 | 84.01% | 85.32% | 17.0877 | 49.52% | 1.855% | 8.881% | [25 empty] | 7492 | 448 | 1641 | 5.9076 | 0.059076 | 45.248 | 3.8976 | 43.456 | 1.7472 | 0.06272 | 0.71635 | 319.995 | 318.354 | 0.66461 | 0.15852 | 2098.1255 | 373.8734 | 2.22 | 3135 | 0.06882 | 0.033566 | 0.05478 | 9.363 | 5251 | 4.2789 | 8.4527 | 13.3806 | 0.494 | 424 | 0.3687 | 0.25809 | 127.2 | 115.324 | 69.3338 | 184.6578 | 3.5553 | 3.6464 | 0.16593 | 0.067925 | 7.6937 | [66 empty] | 7487 | 1689.2153 | [7 empty] | 7487 | 33.0727 | 0.27675 | 0.00086973 | 6.0024 | 6.28 | 36.8041 | 1.868 | 0.016711 | 170.8191 | 17.9196 | 227.4276
7477 | 15527 | 683 | 38 | 752.666 | 133145.6064 | 48.4747 | 8575.1019 | 1.3206 | [21 empty] | 7477 | 70 | 2.6979 | 89 | 188.8535 | 31960.2808 | 34.4105 | 5823.391 | 0.8968 | [20 empty] | 7506 | 522.2754 | 92389.811 | 102.7663 | 16043.0178 | 625.0417 | 108432.8288 | 83.56% | 85.2% | 16.6987 | 31.82% | 2.22% | 10.34% | [25 empty] | 7493 | 416 | 1710 | 6.156 | 0.06156 | 42.016 | 3.6192 | 40.352 | 1.6224 | 0.05824 | 0.66934 | 333.45 | 331.74 | 0.69255 | 0.16519 | 2131.9799 | 382.214 | 4.696 | 5152 | 0.14558 | 0.071003 | 0.11439 | 5.407 | 7282 | 2.471 | 4.8813 | 7.8785 | 0.85 | 492 | 0.42783 | 0.29948 | 147.6 | 133.8194 | 119.299 | 253.1185 | 4.1255 | 4.2312 | 0.19254 | 0.078818 | 8.9276 | [66 empty] | 7488 | 3448.651 | [7 empty] | 7488 | 71.2939 | 0.68166 | 0.0011706 | 5.5228 | 6.2057 | 102.9806 | 1.6812 | 0.022493 | 157.1724 | 16.488 | 278.3447
7478 | 21620 | 393 | 45 | 512.865 | 90725.131 | 23.7218 | 4196.352 | 0.64624 | [21 empty] | 7478 | 68 | 2.5362 | 93 | 172.4599 | 32442.5066 | 31.4234 | 5911.256 | 0.91033 | [20 empty] | 7507 | 1037.5178 | 183535.5148 | 82.6976 | 16456.0855 | 1120.2154 | 199991.6003 | 92.62% | 91.77% | 30.7987 | 52.57% | 2.494% | 11.67% | [25 empty] | 7494 | 527 | 3116 | 11.2175 | 0.11218 | 53.227 | 4.5849 | 51.119 | 2.0553 | 0.07378 | 0.85005 | 607.62 | 604.504 | 1.262 | 0.30101 | 3648.7593 | 668.4583 | 1.992 | 2679 | 0.061752 | 0.030119 | 0.04807 | 10.191 | 4316 | 4.6573 | 9.2002 | 14.8859 | 0.842 | 656 | 0.57043 | 0.3993 | 196.8 | 178.4259 | 118.1762 | 296.6021 | 5.5007 | 5.6416 | 0.25673 | 0.10509 | 11.9035 | [66 empty] | 7489 | 1233.632 | [7 empty] | 7489 | 30.2442 | 0.18595 | 0.00057932 | 11.4095 | 11.596 | 26.0016 | 0.9536 | 0.011131 | 324.6975 | 34.062 | 385.7258
7479 | 15447 | 144 | 30 | 125.28 | 22161.8641 | 8.1103 | 1434.7034 | 0.22094 | [21 empty] | 7479 | 65 | 2.2949 | 86 | 149.1667 | 28677.0417 | 27.1792 | 5225.1614 | 0.80467 | [20 empty] | 7508 | 342.8189 | 60644.2001 | 89.6769 | 18116.3513 | 432.4957 | 78760.5515 | 79.27% | 77% | 12.1291 | 30.46% | 1.157% | 5.588% | [25 empty] | 7495 | 258 | 1758 | 6.3287 | 0.063287 | 26.058 | 2.2446 | 25.026 | 1.0062 | 0.03612 | 0.41461 | 342.81 | 341.052 | 0.71199 | 0.16982 | 2021.3709 | 373.8764 | 3.588 | 3810 | 0.11123 | 0.054251 | 0.087886 | 5.875 | 3992 | 2.6849 | 5.3038 | 8.5339 | 0.804 | 358 | 0.3113 | 0.21791 | 107.4 | 97.3727 | 112.8429 | 210.2155 | 3.0019 | 3.0788 | 0.1401 | 0.057352 | 6.4961 | [66 empty] | 7490 | 1301.6842 | [7 empty] | 7490 | 26.012 | 0.18756 | 0.00078654 | 7.3583 | 7.5466 | 23.4096 | 1.6292 | 0.015113 | 209.4064 | 21.9675 | 256.4278
7480 | 15366 | 190 | 40 | 220.4 | 38988.4645 | 14.3434 | 2537.3204 | 0.39075 | [21 empty] | 7480 | 64 | 1.9358 | 87 | 123.8912 | 28564.1803 | 22.5739 | 5204.5973 | 0.80151 | [20 empty] | 7509 | 96.0335 | 16988.1931 | 100.0697 | 16693.2663 | 196.1032 | 33681.4595 | 48.97% | 50.44% | 5.1869 | 10.83% | 0.9418% | 4.05% | [25 empty] | 7496 | 590 | 3132 | 11.2751 | 0.11275 | 59.59 | 5.133 | 57.23 | 2.301 | 0.0826 | 0.95934 | 610.74 | 607.608 | 1.2685 | 0.30255 | 3728.9523 | 679.0785 | 4.344 | 3124 | 0.13466 | 0.065681 | 0.10489 | 4.865 | 8050 | 2.2233 | 4.392 | 7.0097 | 0.658 | 744 | 0.64696 | 0.45287 | 223.2 | 202.3611 | 92.3515 | 294.7126 | 6.2386 | 6.3984 | 0.29116 | 0.11919 | 13.5003 | [66 empty] | 7491 | 2186.0893 | [7 empty] | 7491 | 30.8845 | 0.20452 | 0.001491 | 10.2851 | 10.4911 | 27.6749 | 1.2676 | 0.028649 | 292.6984 | 30.7052 | 352.3747
7481 | 3543 | 301 | 33 | 288.057 | 50956.8972 | 81.3031 | 14382.4152 | 2.2149 | [21 empty] | 7481 | 64 | 2.403 | 92 | 153.791 | 30205.7999 | 28.0218 | 5503.7121 | 0.84757 | [20 empty] | 7510 | 330.9468 | 58544.0377 | 90.0519 | 17855.1859 | 420.9986 | 76399.2236 | 78.61% | 76.63% | 11.7655 | 8.874% | 1.861% | 5.933% | [25 empty] | 7497 | 390 | 4163 | 14.9867 | 0.14987 | 39.39 | 3.393 | 37.83 | 1.521 | 0.0546 | 0.62907 | 811.785 | 807.622 | 1.686 | 0.40215 | 4558.9296 | 857.6787 | 4.313 | 3965 | 0.1337 | 0.065213 | 0.10369 | 10.762 | 4278 | 4.9182 | 9.7157 | 15.9046 | 0.821 | 329 | 0.28609 | 0.20026 | 98.7 | 89.4849 | 115.2288 | 204.7138 | 2.7587 | 2.8294 | 0.12875 | 0.052706 | 5.9699 | [66 empty] | 7492 | 1564.632 | [7 empty] | 7492 | 38.4949 | 0.32224 | 0.00061492 | 7.011 | 7.3339 | 48.2886 | 0.888 | 0.011815 | 199.5243 | 20.9309 | 269.6436
7482 | 3265 | 99 | 52 | 149.292 | 26409.5547 | 45.725 | 8088.6844 | 1.2457 | [21 empty] | 7482 | 68 | 2.898 | 98 | 197.0617 | 34186.7273 | 35.906 | 6229.0654 | 0.95928 | [20 empty] | 7511 | 474.8032 | 83992.0576 | 84.8814 | 16549.3589 | 559.6847 | 100541.4165 | 84.83% | 83.54% | 15.4834 | 35.36% | 2.88% | 13.26% | [25 empty] | 7498 | 577 | 3514 | 12.6503 | 0.1265 | 58.277 | 5.0199 | 55.969 | 2.2503 | 0.08078 | 0.91916 | 685.23 | 681.716 | 1.4232 | 0.33945 | 4100.9173 | 753.648 | 2.26 | 4488 | 0.07006 | 0.034171 | 0.055186 | 10.835 | 7299 | 4.9516 | 9.7816 | 15.8853 | 0.561 | 523 | 0.45478 | 0.31835 | 156.9 | 142.2511 | 78.7374 | 220.9885 | 4.3855 | 4.4978 | 0.20468 | 0.083785 | 9.4901 | [66 empty] | 7493 | 1997.8944 | [7 empty] | 7493 | 44.6063 | 0.37334 | 0.00064077 | 8.1354 | 8.5094 | 52.3589 | 1.8784 | 0.012312 | 231.5235 | 24.2877 | 310.0607
7483 | 18416 | 108 | 51 | 159.732 | 28256.3767 | 8.6735 | 1534.3384 | 0.23629 | [21 empty] | 7483 | 70 | 2.3514 | 87 | 164.5978 | 31242.0722 | 29.9909 | 5692.5283 | 0.87665 | [20 empty] | 7512 | 126.2235 | 22328.7746 | 118.3397 | 16461.4154 | 244.5632 | 38790.1901 | 51.61% | 57.56% | 5.9737 | 12.36% | 0.6291% | 2.855% | [25 empty] | 7499 | 569 | 1983 | 7.1387 | 0.071387 | 57.469 | 4.9503 | 55.193 | 2.2191 | 0.07966 | 0.91324 | 386.685 | 384.702 | 0.80311 | 0.19156 | 2558.9338 | 452.7294 | 3.496 | 3653 | 0.10838 | 0.052859 | 0.085157 | 6.913 | 7946 | 3.1592 | 6.2409 | 9.9355 | 0.852 | 560 | 0.48696 | 0.34087 | 168 | 152.3148 | 119.5798 | 271.8945 | 4.6957 | 4.816 | 0.21916 | 0.089712 | 10.1615 | [66 empty] | 7494 | 2224.8948 | [7 empty] | 7494 | 42.2858 | 0.31769 | 0.0011676 | 10.8473 | 11.1661 | 47.9393 | 0.7968 | 0.022435 | 308.698 | 32.3836 | 389.8401
7484 | 4051 | 153 | 48 | 212.976 | 37675.1689 | 52.5737 | 9300.2145 | 1.4322 | [21 empty] | 7484 | 61 | 2.57 | 85 | 156.7678 | 26599.3669 | 28.5642 | 4846.5943 | 0.74638 | [20 empty] | 7513 | 390.2389 | 69032.7459 | 87.1502 | 16032.358 | 477.3892 | 85065.1038 | 81.74% | 81.15% | 13.1 | 21.54% | 1.005% | 4.89% | [25 empty] | 7500 | 375 | 2101 | 7.5635 | 0.075635 | 37.875 | 3.2625 | 36.375 | 1.4625 | 0.0525 | 0.60037 | 409.695 | 407.594 | 0.8509 | 0.20296 | 2484.4903 | 455.2136 | 4.216 | 2377 | 0.1307 | 0.063746 | 0.10422 | 5.628 | 8366 | 2.572 | 5.0808 | 8.0887 | 0.404 | 682 | 0.59304 | 0.41513 | 204.6 | 185.4976 | 56.7021 | 242.1998 | 5.7187 | 5.8652 | 0.2669 | 0.10926 | 12.3752 | [66 empty] | 7495 | 1714.5758 | [7 empty] | 7495 | 36.6084 | 0.31488 | 0.00065876 | 5.9197 | 6.2352 | 44.7895 | 1.4352 | 0.012657 | 168.4663 | 17.6727 | 232.3764
7485 | 19956 | 224 | 35 | 227.36 | 40219.6792 | 11.3931 | 2015.4179 | 0.31037 | [21 empty] | 7485 | 63 | 2.2507 | 92 | 141.7951 | 29733.8343 | 25.8361 | 5417.7166 | 0.83433 | [20 empty] | 7514 | 300.8137 | 53213.5486 | 84.4581 | 15243.5318 | 385.2718 | 68457.0805 | 78.08% | 77.73% | 10.5424 | 17.17% | 1.248% | 5.722% | [25 empty] | 7501 | 496 | 2430 | 8.7479 | 0.087479 | 50.096 | 4.3152 | 48.112 | 1.9344 | 0.06944 | 0.80154 | 473.85 | 471.42 | 0.98415 | 0.23474 | 2935.3267 | 533.0551 | 1.898 | 4843 | 0.058838 | 0.028698 | 0.046691 | 4.763 | 9896 | 2.1767 | 4.2999 | 6.8584 | 0.853 | 738 | 0.64174 | 0.44922 | 221.4 | 200.7291 | 119.7201 | 320.4492 | 6.1883 | 6.3468 | 0.28882 | 0.11823 | 13.3914 | [66 empty] | 7496 | 1944.1157 | [7 empty] | 7496 | 30.7559 | 0.18054 | 0.0011736 | 12.3024 | 12.4841 | 21.8187 | 1.7376 | 0.02255 | 350.1087 | 36.7277 | 410.4152
7486 | 12909 | 105 | 27 | 82.215 | 14543.7233 | 6.3688 | 1126.6344 | 0.1735 | [21 empty] | 7486 | 64 | 2.9474 | 86 | 188.6357 | 28235.8564 | 34.3708 | 5144.7743 | 0.7923 | [20 empty] | 7515 | 1085.895 | 192093.3699 | 124.8976 | 14710.5412 | 1210.7926 | 206803.9111 | 89.68% | 92.89% | 31.8478 | 69.01% | 2.675% | 13.11% | [25 empty] | 7502 | 651 | 2501 | 9.0035 | 0.090035 | 65.751 | 5.6637 | 63.147 | 2.5389 | 0.09114 | 1.0403 | 487.695 | 485.194 | 1.0129 | 0.2416 | 3155.6815 | 561.0486 | 2.132 | 2193 | 0.066092 | 0.032236 | 0.0519 | 6.439 | 6466 | 2.9426 | 5.813 | 9.2078 | 0.509 | 868 | 0.75478 | 0.52835 | 260.4 | 236.0879 | 71.4391 | 307.527 | 7.2784 | 7.4648 | 0.33969 | 0.13905 | 15.7503 | [66 empty] | 7497 | 4070.863 | [7 empty] | 7497 | 85.0368 | 0.82594 | 0.00156 | 5.4402 | 6.2677 | 126.0953 | 1.7252 | 0.029973 | 154.8196 | 16.2412 | 298.9112
7487 | 15089 | 372 | 51 | 550.188 | 97327.5197 | 36.4629 | 6450.2299 | 0.99334 | [21 empty] | 7487 | 61 | 2.229 | 94 | 135.9705 | 29415.7705 | 24.7748 | 5359.7631 | 0.8254 | [20 empty] | 7516 | 210.6239 | 37259.0872 | 96.9904 | 15891.1155 | 307.6143 | 53150.2026 | 68.47% | 70.1% | 8.1851 | 14.38% | 0.79% | 3.605% | [25 empty] | 7503 | 484 | 1859 | 6.6923 | 0.066923 | 48.884 | 4.2108 | 46.948 | 1.8876 | 0.06776 | 0.76859 | 362.505 | 360.646 | 0.75289 | 0.17958 | 2347.36 | 417.9024 | 2.338 | 3097 | 0.072478 | 0.035351 | 0.056738 | 7.65 | 9398 | 3.4961 | 6.9063 | 11.0776 | 0.551 | 587 | 0.51043 | 0.3573 | 176.1 | 159.6585 | 77.3339 | 236.9924 | 4.9221 | 5.0482 | 0.22972 | 0.094037 | 10.6514 | [66 empty] | 7498 | 2236.8301 | [7 empty] | 7498 | 41.631 | 0.33571 | 0.0013168 | 8.648 | 8.9851 | 50.3966 | 0.904 | 0.025301 | 246.1113 | 25.818 | 323.2553
7488 | 3190 | 592 | 29 | 497.872 | 88072.8894 | 156.0727 | 27609.0562 | 4.2518 | [21 empty] | 7488 | 67 | 2.7453 | 99 | 183.9345 | 34027.6954 | 33.5142 | 6200.0887 | 0.95481 | [20 empty] | 7517 | 546.7882 | 96726.1048 | 80.9057 | 15118.2791 | 627.6939 | 111844.3839 | 87.11% | 86.48% | 17.224 | 24.72% | 1.376% | 6.604% | [25 empty] | 7504 | 332 | 3285 | 11.8259 | 0.11826 | 33.532 | 2.8884 | 32.204 | 1.2948 | 0.04648 | 0.53817 | 640.575 | 637.29 | 1.3304 | 0.31733 | 3624.9703 | 681.1131 | 4.373 | 2876 | 0.13556 | 0.06612 | 0.10639 | 8.17 | 7283 | 3.7337 | 7.3757 | 11.9044 | 0.384 | 469 | 0.40783 | 0.28548 | 140.7 | 127.5636 | 53.8951 | 181.4587 | 3.9327 | 4.0334 | 0.18354 | 0.075134 | 8.5102 | [66 empty] | 7499 | 1644.6132 | [7 empty] | 7499 | 33.8512 | 0.24796 | 0.00074307 | 9.2599 | 9.5086 | 34.1382 | 1.3984 | 0.014277 | 263.5226 | 27.6445 | 326.718
7489 | 14267 | 50 | 37 | 53.65 | 9490.6131 | 3.7604 | 665.2143 | 0.10244 | [21 empty] | 7489 | 70 | 2.4418 | 99 | 170.9234 | 35551.3236 | 31.1435 | 6477.7046 | 0.99757 | [20 empty] | 7518 | 274.8973 | 48628.9686 | 87.0142 | 17055.7 | 361.9115 | 65684.6686 | 75.96% | 74.03% | 10.1154 | 22.17% | 0.8234% | 3.951% | [25 empty] | 7505 | 308 | 3189 | 11.4803 | 0.1148 | 31.108 | 2.6796 | 29.876 | 1.2012 | 0.04312 | 0.49095 | 621.855 | 618.666 | 1.2915 | 0.30806 | 3503.0975 | 658.8243 | 3.832 | 3059 | 0.11879 | 0.05794 | 0.094268 | 8.904 | 4829 | 4.0691 | 8.0383 | 12.7649 | 0.57 | 505 | 0.43913 | 0.30739 | 151.5 | 137.3553 | 80.0005 | 217.3558 | 4.2345 | 4.343 | 0.19763 | 0.080901 | 9.1635 | [66 empty] | 7500 | 1487.3933 | [7 empty] | 7500 | 31.2346 | 0.1976 | 0.00078729 | 11.2772 | 11.4756 | 24.7895 | 1.6864 | 0.015127 | 320.9329 | 33.6671 | 381.091
7490 | 11085 | 48 | 45 | 62.64 | 11080.932 | 5.6509 | 999.633 | 0.15394 | [21 empty] | 7490 | 61 | 2.3571 | 104 | 143.7851 | 32545.1078 | 26.1987 | 5929.9507 | 0.91321 | [20 empty] | 7519 | 2902.7139 | 513486.2031 | 98.844 | 18116.3513 | 3001.5579 | 531602.5545 | 96.71% | 96.59% | 81.8668 | 124.8% | 8.465% | 37.49% | [25 empty] | 7506 | 320 | 2678 | 9.6407 | 0.096407 | 32.32 | 2.784 | 31.04 | 1.248 | 0.0448 | 0.50816 | 522.21 | 519.532 | 1.0846 | 0.25869 | 3004.9746 | 560.9571 | 4.483 | 4387 | 0.13897 | 0.067783 | 0.1096 | 6.213 | 10227 | 2.8393 | 5.609 | 9.165 | 0.461 | 536 | 0.46609 | 0.32626 | 160.8 | 145.787 | 64.7022 | 210.4892 | 4.4945 | 4.6096 | 0.20976 | 0.085867 | 9.726 | [66 empty] | 7501 | 2341.7523 | [7 empty] | 7501 | 44.298 | 0.32357 | 0.00091057 | 12.2032 | 12.5277 | 49.0475 | 0.7592 | 0.017496 | 347.2852 | 36.4315 | 433.5409
7491 | 10782 | 144 | 38 | 158.688 | 28071.6945 | 14.7179 | 2603.5703 | 0.40095 | [21 empty] | 7491 | 70 | 3.2448 | 99 | 227.1351 | 35551.3236 | 41.3856 | 6477.7046 | 0.99757 | [20 empty] | 7520 | 565.3015 | 100001.0801 | 103.126 | 15733.8832 | 668.4276 | 115734.9633 | 84.57% | 86.41% | 17.8232 | 34.4% | 2.988% | 12.71% | [25 empty] | 7507 | 574 | 3976 | 14.3135 | 0.14313 | 57.974 | 4.9938 | 55.678 | 2.2386 | 0.08036 | 0.93964 | 775.32 | 771.344 | 1.6103 | 0.38408 | 4559.3631 | 843.0866 | 4.634 | 2585 | 0.14365 | 0.070066 | 0.11281 | 3.998 | 10604 | 1.8271 | 3.6093 | 5.894 | 0.761 | 449 | 0.39043 | 0.2733 | 134.7 | 122.1238 | 106.8077 | 228.9315 | 3.765 | 3.8614 | 0.17572 | 0.07193 | 8.1473 | [66 empty] | 7502 | 1835.5965 | [7 empty] | 7502 | 34.5865 | 0.19752 | 0.00093718 | 14.3528 | 14.5512 | 28.2962 | 0.8528 | 0.018007 | 408.4601 | 42.849 | 480.4761
7492 | 18302 | 497 | 50 | 720.65 | 127482.0189 | 39.3755 | 6965.4693 | 1.0727 | [21 empty] | 7492 | 62 | 2.7526 | 84 | 170.6582 | 26717.3583 | 31.0951 | 4868.0932 | 0.74969 | [20 empty] | 7521 | 581.9163 | 102940.2156 | 81.3419 | 13431.3637 | 663.2582 | 116371.5794 | 87.74% | 88.46% | 17.9212 | 29.5% | 1.913% | 8.78% | [25 empty] | 7508 | 253 | 3875 | 13.9499 | 0.1395 | 25.553 | 2.2011 | 24.541 | 0.9867 | 0.03542 | 0.41138 | 755.625 | 751.75 | 1.5694 | 0.37433 | 4133.2343 | 786.1097 | 4.914 | 3673 | 0.15233 | 0.0743 | 0.12148 | 9.415 | 10960 | 4.3027 | 8.4997 | 13.8374 | 0.651 | 600 | 0.52174 | 0.36522 | 180 | 163.1944 | 91.369 | 254.5634 | 5.0311 | 5.16 | 0.23481 | 0.09612 | 10.8873 | [66 empty] | 7503 | 2105.0059 | [7 empty] | 7503 | 49.0456 | 0.40185 | 0.00069661 | 9.7063 | 10.1089 | 60.9447 | 0.9352 | 0.013385 | 276.2282 | 28.9774 | 367.0989
7493 | 4890 | 215 | 50 | 311.75 | 55148.1571 | 63.7526 | 11277.7417 | 1.7368 | [21 empty] | 7493 | 72 | 2.8629 | 83 | 206.1284 | 30657.2453 | 37.5581 | 5585.9687 | 0.86024 | [20 empty] | 7522 | 69.0552 | 12215.7702 | 89.8795 | 17077.0196 | 158.9347 | 29292.7898 | 43.45% | 41.7% | 4.5111 | 10.27% | 0.3915% | 1.89% | [25 empty] | 7509 | 638 | 2711 | 9.7595 | 0.097595 | 64.438 | 5.5506 | 61.886 | 2.4882 | 0.08932 | 1.0329 | 528.645 | 525.934 | 1.098 | 0.26188 | 3355.9559 | 602.2691 | 4.061 | 4702 | 0.12589 | 0.061402 | 0.10033 | 9.895 | 4757 | 4.522 | 8.933 | 14.2928 | 0.329 | 691 | 0.60087 | 0.42061 | 207.3 | 187.9456 | 46.1757 | 234.1213 | 5.7942 | 5.9426 | 0.27042 | 0.1107 | 12.5385 | [66 empty] | 7504 | 2097.0221 | [7 empty] | 7504 | 39.4829 | 0.32349 | 0.001231 | 7.7551 | 8.0799 | 44.8539 | 1.7492 | 0.023652 | 220.7002 | 23.1523 | 290.4793
7494 | 15391 | 355 | 49 | 504.455 | 89237.4133 | 32.776 | 5798.0257 | 0.8929 | [21 empty] | 7494 | 64 | 2.4577 | 88 | 157.2925 | 28892.5043 | 28.6598 | 5264.4203 | 0.81072 | [20 empty] | 7523 | 525.2479 | 92915.6536 | 94.4819 | 18302.898 | 619.7298 | 111218.5516 | 84.75% | 83.54% | 17.1277 | 33.99% | 1.377% | 6.629% | [25 empty] | 7510 | 246 | 2270 | 8.1719 | 0.081719 | 24.846 | 2.1402 | 23.862 | 0.9594 | 0.03444 | 0.39754 | 442.65 | 440.38 | 0.91935 | 0.21928 | 2520.4272 | 471.9428 | 4.768 | 4758 | 0.14781 | 0.072092 | 0.11535 | 4.173 | 10672 | 1.9071 | 3.7673 | 6.1595 | 0.339 | 690 | 0.6 | 0.42 | 207 | 187.6736 | 47.5793 | 235.2528 | 5.7858 | 5.934 | 0.27003 | 0.11054 | 12.5204 | [66 empty] | 7505 | 2243.1789 | [7 empty] | 7505 | 43.5481 | 0.35927 | 0.001195 | 8.3504 | 8.7109 | 51.5461 | 1.5328 | 0.022961 | 237.641 | 24.9294 | 315.6722
7495 | 6640 | 339 | 32 | 314.592 | 55650.9031 | 47.3783 | 8381.1601 | 1.2907 | [21 empty] | 7495 | 64 | 3.1161 | 103 | 199.4321 | 33817.3629 | 36.3379 | 6161.7646 | 0.94891 | [20 empty] | 7524 | 1216.0807 | 215123.0499 | 80.7647 | 15510.0272 | 1296.8454 | 230633.0771 | 93.77% | 93.28% | 35.5175 | 62.43% | 6.09% | 26.64% | [25 empty] | 7511 | 332 | 2243 | 8.0747 | 0.080747 | 33.532 | 2.8884 | 32.204 | 1.2948 | 0.04648 | 0.53917 | 437.385 | 435.142 | 0.90841 | 0.21667 | 2581.3074 | 477.0953 | 4.195 | 3794 | 0.13005 | 0.063428 | 0.10079 | 8.121 | 10255 | 3.7113 | 7.3315 | 11.6937 | 0.328 | 375 | 0.32609 | 0.22826 | 112.5 | 101.9965 | 46.0354 | 148.0319 | 3.1445 | 3.225 | 0.14676 | 0.060075 | 6.8046 | [66 empty] | 7506 | 2037.8487 | [7 empty] | 7506 | 40.7869 | 0.32476 | 0.0010035 | 8.863 | 9.1888 | 44.8722 | 1.7932 | 0.019281 | 252.2288 | 26.4598 | 325.3733
7496 | 4920 | 29 | 38 | 31.958 | 5653.3274 | 6.4955 | 1149.0503 | 0.17695 | [21 empty] | 7496 | 68 | 2.5237 | 97 | 171.6084 | 33837.8832 | 31.2683 | 6165.5036 | 0.94949 | [20 empty] | 7525 | 506.7179 | 89637.7239 | 94.445 | 18116.3513 | 601.1629 | 107754.0752 | 84.29% | 83.19% | 16.5941 | 39.17% | 2.676% | 11.77% | [25 empty] | 7512 | 452 | 1889 | 6.8003 | 0.068003 | 45.652 | 3.9324 | 43.844 | 1.7628 | 0.06328 | 0.72998 | 368.355 | 366.466 | 0.76504 | 0.18248 | 2349.4573 | 422.2751 | 2.344 | 5181 | 0.072664 | 0.035441 | 0.057025 | 6.801 | 7269 | 3.1081 | 6.1398 | 9.7746 | 0.58 | 796 | 0.69217 | 0.48452 | 238.8 | 216.5046 | 81.4041 | 297.9086 | 6.6746 | 6.8456 | 0.31151 | 0.12752 | 14.4438 | [66 empty] | 7507 | 3079.6166 | [7 empty] | 7507 | 50.6696 | 0.444 | 0.0014899 | 7.4244 | 7.8699 | 63.8731 | 1.8536 | 0.028627 | 211.2887 | 22.165 | 299.209
7497 | 2843 | 400 | 44 | 510.4 | 90289.0758 | 179.5287 | 31758.3805 | 4.8908 | [21 empty] | 7497 | 60 | 2.439 | 89 | 146.338 | 27394.5264 | 26.6638 | 4991.478 | 0.76869 | [20 empty] | 7526 | 581.0082 | 102779.5664 | 96.4163 | 17124.9888 | 677.4245 | 119904.5551 | 85.77% | 85.72% | 18.4653 | 43.29% | 1.445% | 6.981% | [25 empty] | 7513 | 418 | 3311 | 11.9195 | 0.1192 | 42.218 | 3.6366 | 40.546 | 1.6302 | 0.05852 | 0.66295 | 645.645 | 642.334 | 1.341 | 0.31984 | 3735.4991 | 694.8425 | 2.207 | 3379 | 0.068417 | 0.03337 | 0.053926 | 7.351 | 10384 | 3.3594 | 6.6363 | 10.5916 | 0.812 | 674 | 0.58609 | 0.41026 | 202.2 | 183.3217 | 113.9657 | 297.2874 | 5.6516 | 5.7964 | 0.26377 | 0.10797 | 12.2301 | [66 empty] | 7508 | 2339.2199 | [7 empty] | 7508 | 42.4402 | 0.32956 | 0.001452 | 9.9213 | 10.2523 | 44.9199 | 1.9656 | 0.0279 | 282.3457 | 29.6191 | 358.8782
7498 | 20406 | 500 | 47 | 681.5 | 120556.4364 | 33.397 | 5907.8916 | 0.90982 | [21 empty] | 7498 | 66 | 1.9995 | 93 | 131.9643 | 31488.3152 | 24.0448 | 5737.3955 | 0.88356 | [20 empty] | 7527 | 78.4494 | 13877.6003 | 63.6863 | 14305.4684 | 142.1358 | 28183.0687 | 55.19% | 49.24% | 4.3402 | 7.58% | 0.3477% | 1.698% | [25 empty] | 7514 | 262 | 3201 | 11.5235 | 0.11524 | 26.462 | 2.2794 | 25.414 | 1.0218 | 0.03668 | 0.42837 | 624.195 | 620.994 | 1.2964 | 0.30922 | 3467.9352 | 655.543 | 2.632 | 4440 | 0.081592 | 0.039796 | 0.065106 | 11.036 | 7256 | 5.0435 | 9.9631 | 15.8413 | 0.516 | 815 | 0.7087 | 0.49609 | 244.5 | 221.6724 | 72.4215 | 294.0939 | 6.834 | 7.009 | 0.31895 | 0.13056 | 14.7886 | [66 empty] | 7509 | 1730.4813 | [7 empty] | 7509 | 37.3101 | 0.25922 | 0.0010159 | 11.426 | 11.6862 | 35.0023 | 1.6244 | 0.019519 | 325.1681 | 34.1114 | 395.9257
7499 | 18954 | 321 | 44 | 409.596 | 72456.9833 | 21.61 | 3822.7806 | 0.58871 | [21 empty] | 7499 | 67 | 2.0174 | 90 | 135.1634 | 30934.2686 | 24.6277 | 5636.4443 | 0.86801 | [20 empty] | 7528 | 503.2202 | 89018.9735 | 85.8147 | 16357.4823 | 589.0349 | 105376.4558 | 85.43% | 84.48% | 16.228 | 23.6% | 2.025% | 9.379% | [25 empty] | 7515 | 322 | 2876 | 10.3535 | 0.10354 | 32.522 | 2.8014 | 31.234 | 1.2558 | 0.04508 | 0.51069 | 560.82 | 557.944 | 1.1648 | 0.27782 | 3202.3213 | 598.3848 | 5.169 | 4702 | 0.16024 | 0.078155 | 0.12771 | 9.465 | 9926 | 4.3255 | 8.5448 | 13.8255 | 0.743 | 551 | 0.47913 | 0.33539 | 165.3 | 149.8669 | 104.2814 | 254.1483 | 4.6203 | 4.7386 | 0.21563 | 0.08827 | 9.9982 | [66 empty] | 7510 | 1714.869 | [7 empty] | 7510 | 35.808 | 0.24387 | 0.00085062 | 11.4095 | 11.6542 | 31.3283 | 1.9072 | 0.016344 | 324.6975 | 34.062 | 392.0114
7500 | 11961 | 80 | 52 | 120.64 | 21341.0543 | 10.0861 | 1784.2199 | 0.27477 | [21 empty] | 7500 | 65 | 2.8175 | 99 | 183.1374 | 33011.9433 | 33.3689 | 6015.0114 | 0.92631 | [20 empty] | 7529 | 308.7516 | 54617.7516 | 78.3706 | 17034.3803 | 387.1223 | 71652.1319 | 79.76% | 76.23% | 11.0344 | 13.09% | 0.9407% | 4.202% | [25 empty] | 7516 | 592 | 2976 | 10.7135 | 0.10714 | 59.792 | 5.1504 | 57.424 | 2.3088 | 0.08288 | 0.95253 | 580.32 | 577.344 | 1.2053 | 0.28748 | 3575.7284 | 649.2689 | 3.306 | 2248 | 0.10249 | 0.049987 | 0.079579 | 8.051 | 6483 | 3.6793 | 7.2683 | 11.6583 | 0.633 | 330 | 0.28696 | 0.20087 | 99 | 89.7569 | 88.8427 | 178.5996 | 2.7671 | 2.838 | 0.12915 | 0.052866 | 5.988 | [66 empty] | 7511 | 1707.1003 | [7 empty] | 7511 | 38.8973 | 0.33544 | 0.0008405 | 6.2008 | 6.5371 | 47.0844 | 1.678 | 0.016149 | 176.4661 | 18.512 | 243.7566
7501 | 4811 | 224 | 45 | 292.32 | 51711.0161 | 60.7608 | 10748.4964 | 1.6553 | [21 empty] | 7501 | 64 | 2.632 | 89 | 168.4455 | 29220.8282 | 30.692 | 5324.2432 | 0.81993 | [20 empty] | 7530 | 34.7751 | 6151.6739 | 104.0309 | 19571.4157 | 138.806 | 25723.0896 | 25.05% | 23.91% | 3.9614 | 7.204% | 0.6296% | 2.586% | [25 empty] | 7517 | 562 | 2117 | 7.6211 | 0.076211 | 56.762 | 4.8894 | 54.514 | 2.1918 | 0.07868 | 0.91606 | 412.815 | 410.698 | 0.85738 | 0.2045 | 2684.0495 | 477.1163 | 3.933 | 3012 | 0.12192 | 0.059467 | 0.096872 | 10.391 | 6279 | 4.7487 | 9.3808 | 14.9248 | 0.776 | 623 | 0.54174 | 0.37922 | 186.9 | 169.4502 | 108.913 | 278.3632 | 5.224 | 5.3578 | 0.24381 | 0.099805 | 11.3047 | [66 empty] | 7512 | 1564.3239 | [7 empty] | 7512 | 33.3911 | 0.19879 | 0.00070785 | 13.1622 | 13.3617 | 28.1434 | 0.9376 | 0.013601 | 374.5786 | 39.2947 | 442.968
7502 | 19958 | 177 | 51 | 261.783 | 46309.0618 | 13.1167 | 2320.3258 | 0.35733 | [21 empty] | 7502 | 62 | 2.9741 | 88 | 184.3944 | 27989.6135 | 33.598 | 5099.9071 | 0.78539 | [20 empty] | 7531 | 530.6232 | 93866.5264 | 83.3664 | 17055.7 | 613.9896 | 110922.2264 | 86.42% | 84.62% | 17.082 | 31.4% | 1.314% | 6.428% | [25 empty] | 7518 | 635 | 2476 | 8.9135 | 0.089135 | 64.135 | 5.5245 | 61.595 | 2.4765 | 0.0889 | 1.0179 | 482.82 | 480.344 | 1.0028 | 0.23918 | 3120.5721 | 557.3946 | 3.688 | 4771 | 0.11433 | 0.055763 | 0.088662 | 4.948 | 8939 | 2.2612 | 4.4669 | 7.0712 | 0.762 | 755 | 0.65652 | 0.45957 | 226.5 | 205.353 | 106.9481 | 312.301 | 6.3308 | 6.493 | 0.29547 | 0.12095 | 13.6999 | [66 empty] | 7513 | 2293.8175 | [7 empty] | 7513 | 38.9647 | 0.2795 | 0.0012407 | 11.1449 | 11.4256 | 41.4083 | 0.8828 | 0.023839 | 317.1683 | 33.2722 | 392.7554
7503 | 9140 | 688 | 32 | 638.464 | 112943.4257 | 69.8538 | 12357.0488 | 1.903 | [21 empty] | 7503 | 70 | 2.9438 | 83 | 206.0649 | 29805.6551 | 37.5465 | 5430.8029 | 0.83634 | [20 empty] | 7532 | 79.8645 | 14127.921 | 97.9286 | 16802.5294 | 177.7931 | 30930.4504 | 44.92% | 45.68% | 4.7633 | 11.79% | 0.5322% | 2.537% | [25 empty] | 7519 | 570 | 2258 | 8.1287 | 0.081287 | 57.57 | 4.959 | 55.29 | 2.223 | 0.0798 | 0.90402 | 440.31 | 438.052 | 0.91449 | 0.21812 | 2837.3693 | 507.698 | 1.977 | 2645 | 0.061287 | 0.029892 | 0.047678 | 5.2 | 8291 | 2.3764 | 4.6944 | 7.6238 | 0.585 | 353 | 0.30696 | 0.21487 | 105.9 | 96.0127 | 82.1058 | 178.1185 | 2.96 | 3.0358 | 0.13815 | 0.056551 | 6.4054 | [66 empty] | 7514 | 2127.2376 | [7 empty] | 7514 | 44.413 | 0.31 | 0.0011995 | 13.4764 | 13.7876 | 45.616 | 1.0528 | 0.023047 | 383.5196 | 40.2327 | 470.4441
7504 | 10552 | 267 | 50 | 387.15 | 68486.316 | 36.6897 | 6490.3635 | 0.99952 | [21 empty] | 7504 | 63 | 2.9913 | 98 | 188.4513 | 31672.9974 | 34.3372 | 5771.0459 | 0.88874 | [20 empty] | 7533 | 1191.8281 | 210832.7869 | 115.4564 | 17077.0196 | 1307.2845 | 227909.8065 | 91.17% | 92.51% | 35.0981 | 38.38% | 4.2% | 16.75% | [25 empty] | 7520 | 318 | 3176 | 11.4335 | 0.11434 | 32.118 | 2.7666 | 30.846 | 1.2402 | 0.04452 | 0.50816 | 619.32 | 616.144 | 1.2863 | 0.3068 | 3500.4424 | 657.5554 | 3.97 | 3736 | 0.12307 | 0.060026 | 0.096522 | 5.444 | 6342 | 2.4879 | 4.9147 | 8.0356 | 0.356 | 389 | 0.33826 | 0.23678 | 116.7 | 105.8044 | 49.9652 | 155.7696 | 3.2619 | 3.3454 | 0.15224 | 0.062318 | 7.0586 | [66 empty] | 7515 | 2774.2671 | [7 empty] | 7515 | 61.5824 | 0.53936 | 0.0010777 | 9.111 | 9.6515 | 78.3695 | 2.0676 | 0.020707 | 259.2875 | 27.2002 | 366.9455
7505 | 6051 | 204 | 48 | 283.968 | 50233.5585 | 46.9291 | 8301.6953 | 1.2785 | [21 empty] | 7505 | 63 | 3.1118 | 97 | 196.0421 | 31349.8035 | 35.7203 | 5712.1577 | 0.87967 | [20 empty] | 7534 | 24.5165 | 4336.9322 | 86.1058 | 14070.9525 | 110.6223 | 18407.8847 | 22.16% | 23.56% | 2.8348 | 6.15% | 0.4109% | 1.946% | [25 empty] | 7521 | 499 | 2834 | 10.2023 | 0.10202 | 50.399 | 4.3413 | 48.403 | 1.9461 | 0.06986 | 0.80239 | 552.63 | 549.796 | 1.1478 | 0.27376 | 3342.4562 | 612.2443 | 3.372 | 2475 | 0.10453 | 0.050985 | 0.080964 | 4.2 | 6106 | 1.9194 | 3.7917 | 6.0439 | 0.573 | 676 | 0.58783 | 0.41148 | 202.8 | 183.8657 | 80.4216 | 264.2873 | 5.6684 | 5.8136 | 0.26455 | 0.1083 | 12.2664 | [66 empty] | 7516 | 1824.9053 | [7 empty] | 7516 | 30.2767 | 0.25347 | 0.0011152 | 5.4567 | 5.7113 | 35.3481 | 1.3224 | 0.021427 | 155.2901 | 16.2905 | 208.2726
7506 | 19240 | 633 | 48 | 881.136 | 155871.7772 | 45.7971 | 8101.4437 | 1.2476 | [21 empty] | 7506 | 70 | 2.8261 | 86 | 197.8261 | 30882.968 | 36.0453 | 5627.0969 | 0.86657 | [20 empty] | 7535 | 162.905 | 28817.6777 | 85.9403 | 14230.8497 | 248.8453 | 43048.5273 | 65.46% | 66.94% | 6.6295 | 14.46% | 0.5941% | 2.742% | [25 empty] | 7522 | 372 | 3662 | 13.1831 | 0.13183 | 37.572 | 3.2364 | 36.084 | 1.4508 | 0.05208 | 0.59594 | 714.09 | 710.428 | 1.4831 | 0.35375 | 4037.9288 | 756.9442 | 2.992 | 4845 | 0.092752 | 0.045239 | 0.07279 | 6.088 | 8436 | 2.7822 | 5.4961 | 8.8432 | 0.716 | 508 | 0.44174 | 0.30922 | 152.4 | 138.1713 | 100.4919 | 238.6632 | 4.2597 | 4.3688 | 0.19881 | 0.081382 | 9.2179 | [66 empty] | 7517 | 2014.8509 | [7 empty] | 7517 | 48.4756 | 0.38902 | 0.00079328 | 10.3016 | 10.6914 | 56.1788 | 1.5732 | 0.015242 | 293.1689 | 30.7545 | 381.6907
7507 | 8793 | 613 | 45 | 799.965 | 141512.7361 | 90.9775 | 16093.7946 | 2.4784 | [21 empty] | 7507 | 65 | 2.4491 | 95 | 159.1937 | 31678.1274 | 29.0062 | 5771.9807 | 0.88889 | [20 empty] | 7536 | 491.2326 | 86898.3848 | 84.9157 | 16365.4771 | 576.1483 | 103263.8619 | 85.26% | 84.15% | 15.9026 | 25.95% | 2.529% | 11.42% | [25 empty] | 7523 | 568 | 2558 | 9.2087 | 0.092087 | 57.368 | 4.9416 | 55.096 | 2.2152 | 0.07952 | 0.91221 | 498.81 | 496.252 | 1.036 | 0.2471 | 3135.0952 | 565.7735 | 2.433 | 3119 | 0.075423 | 0.036787 | 0.058749 | 6.269 | 5506 | 2.8649 | 5.6595 | 9.0722 | 0.773 | 393 | 0.34174 | 0.23922 | 117.9 | 106.8923 | 108.492 | 215.3843 | 3.2954 | 3.3798 | 0.1538 | 0.062959 | 7.1312 | [66 empty] | 7518 | 1952.9352 | [7 empty] | 7518 | 35.7702 | 0.23117 | 0.00092781 | 12.4843 | 12.7164 | 31.1015 | 1.4752 | 0.017827 | 355.285 | 37.2707 | 425.1502
7508 | 8036 | 238 | 35 | 241.57 | 42733.4092 | 30.061 | 5317.7463 | 0.81893 | [21 empty] | 7508 | 66 | 2.6156 | 103 | 172.6288 | 34874.1555 | 31.4542 | 6354.3198 | 0.97857 | [20 empty] | 7537 | 175.1405 | 30982.1265 | 74.8437 | 18731.9555 | 249.9842 | 49714.0819 | 70.06% | 62.32% | 7.656 | 13.42% | 0.5899% | 2.853% | [25 empty] | 7524 | 506 | 4150 | 14.9399 | 0.1494 | 51.106 | 4.4022 | 49.082 | 1.9734 | 0.07084 | 0.80606 | 809.25 | 805.1 | 1.6807 | 0.40089 | 4662.1538 | 867.9229 | 4.746 | 3636 | 0.14713 | 0.071759 | 0.11532 | 8.854 | 6613 | 4.0463 | 7.9932 | 12.6772 | 0.352 | 444 | 0.38609 | 0.27026 | 133.2 | 120.7639 | 49.4038 | 170.1677 | 3.723 | 3.8184 | 0.17376 | 0.071129 | 8.0566 | [66 empty] | 7519 | 4257.2751 | [7 empty] | 7519 | 98.9059 | 0.9672 | 0.00084612 | 5.837 | 6.8051 | 152.8525 | 0.7908 | 0.016257 | 166.1134 | 17.4259 | 337.1989
7509 | 17615 | 155 | 33 | 148.335 | 26240.2627 | 8.4209 | 1489.6544 | 0.22941 | [21 empty] | 7509 | 72 | 2.6755 | 87 | 192.6352 | 32134.7029 | 35.0995 | 5855.172 | 0.9017 | [20 empty] | 7538 | 1820.1932 | 321989.7344 | 92.4244 | 14870.4384 | 1912.6176 | 336860.1728 | 95.17% | 95.59% | 51.8765 | 82.6% | 8.802% | 39.83% | [25 empty] | 7525 | 440 | 4234 | 15.2423 | 0.15242 | 44.44 | 3.828 | 42.68 | 1.716 | 0.0616 | 0.69828 | 825.63 | 821.396 | 1.7148 | 0.409 | 4683.1017 | 878.5553 | 2.162 | 3536 | 0.067022 | 0.032689 | 0.052532 | 9.568 | 8566 | 4.3726 | 8.6378 | 13.7773 | 0.375 | 353 | 0.30696 | 0.21487 | 105.9 | 96.0127 | 52.6319 | 148.6446 | 2.96 | 3.0358 | 0.13815 | 0.056551 | 6.4054 | [66 empty] | 7520 | 2157.0076 | [7 empty] | 7520 | 37.6064 | 0.31896 | 0.0011901 | 6.4323 | 6.7524 | 44.802 | 1.588 | 0.022867 | 183.0541 | 19.2031 | 248.6701
7510 | 13091 | 262 | 50 | 379.9 | 67203.8007 | 29.0199 | 5133.588 | 0.79057 | [21 empty] | 7510 | 67 | 2.5873 | 100 | 173.3508 | 34371.4095 | 31.5857 | 6262.7159 | 0.96446 | [20 empty] | 7539 | 399.6072 | 70689.9769 | 86.0621 | 17908.485 | 485.6693 | 88598.4619 | 82.28% | 79.79% | 13.6442 | 28.72% | 1.729% | 7.799% | [25 empty] | 7526 | 286 | 3765 | 13.5539 | 0.13554 | 28.886 | 2.4882 | 27.742 | 1.1154 | 0.04004 | 0.45588 | 734.175 | 730.41 | 1.5248 | 0.3637 | 4060.2689 | 770.3571 | 3.692 | 2127 | 0.11445 | 0.055823 | 0.090991 | 7.389 | 6037 | 3.3768 | 6.6706 | 10.6997 | 0.793 | 835 | 0.72609 | 0.50826 | 250.5 | 227.1122 | 111.299 | 338.4112 | 7.0017 | 7.181 | 0.32678 | 0.13377 | 15.1515 | [66 empty] | 7521 | 2266.1314 | [7 empty] | 7521 | 40.5889 | 0.29629 | 0.001062 | 11.178 | 11.4753 | 42.152 | 1.3488 | 0.020405 | 318.1095 | 33.3709 | 395.0016
7511 | 12964 | 564 | 33 | 539.748 | 95480.6977 | 41.6344 | 7365.0646 | 1.1342 | [21 empty] | 7511 | 69 | 2.3681 | 90 | 163.3976 | 31857.6796 | 29.7722 | 5804.6963 | 0.89392 | [20 empty] | 7540 | 131.3564 | 23236.7661 | 71.4722 | 13218.1675 | 202.8286 | 36454.9335 | 64.76% | 63.74% | 5.6141 | 10.04% | 0.468% | 2.295% | [25 empty] | 7527 | 639 | 4045 | 14.5619 | 0.14562 | 64.539 | 5.5593 | 61.983 | 2.4921 | 0.08946 | 1.0173 | 788.775 | 784.73 | 1.6382 | 0.39075 | 4691.3211 | 862.6358 | 3.029 | 3848 | 0.093899 | 0.045798 | 0.074102 | 6.861 | 8413 | 3.1355 | 6.194 | 9.9103 | 0.778 | 686 | 0.59652 | 0.41757 | 205.8 | 186.5856 | 109.1937 | 295.7793 | 5.7523 | 5.8996 | 0.26847 | 0.1099 | 12.4478 | [66 empty] | 7522 | 1980.6549 | [7 empty] | 7522 | 26.3648 | 0.17881 | 0.0013722 | 8.4 | 8.5802 | 23.8224 | 1.1968 | 0.026366 | 239.0527 | 25.0775 | 289.1758
7512 | 14463 | 120 | 46 | 160.08 | 28317.9374 | 11.0682 | 1957.9574 | 0.30153 | [21 empty] | 7512 | 71 | 3.2085 | 87 | 227.8051 | 31688.3876 | 41.5077 | 5773.8501 | 0.88917 | [20 empty] | 7541 | 514.3903 | 90994.9472 | 95.125 | 15446.0683 | 609.5153 | 106441.0155 | 84.39% | 85.49% | 16.3919 | 27.99% | 2.954% | 12.43% | [25 empty] | 7528 | 492 | 3050 | 10.9799 | 0.1098 | 49.692 | 4.2804 | 47.724 | 1.9188 | 0.06888 | 0.79606 | 594.75 | 591.7 | 1.2352 | 0.29463 | 3545.6583 | 650.629 | 3.779 | 5033 | 0.11715 | 0.057138 | 0.092621 | 11.006 | 9164 | 5.0297 | 9.936 | 16.136 | 0.492 | 714 | 0.62087 | 0.43461 | 214.2 | 194.2013 | 69.0531 | 263.2544 | 5.987 | 6.1404 | 0.27942 | 0.11438 | 12.9559 | [66 empty] | 7523 | 2050.3037 | [7 empty] | 7523 | 36.8271 | 0.31028 | 0.00095854 | 6.4984 | 6.8097 | 45.9979 | 0.9732 | 0.018417 | 184.9364 | 19.4005 | 251.3264
7513 | 9985 | 274 | 43 | 341.678 | 60442.3802 | 34.2191 | 6053.318 | 0.93221 | [21 empty] | 7513 | 64 | 2.6213 | 94 | 167.765 | 30862.4477 | 30.568 | 5623.358 | 0.866 | [20 empty] | 7542 | 476.6709 | 84322.4471 | 124.0355 | 18484.1148 | 600.7064 | 102806.5619 | 79.35% | 82.02% | 15.8322 | 25.6% | 1.745% | 8.236% | [25 empty] | 7529 | 499 | 3594 | 12.9383 | 0.12938 | 50.399 | 4.3413 | 48.403 | 1.9461 | 0.06986 | 0.81686 | 700.83 | 697.236 | 1.4556 | 0.34718 | 4102.3762 | 760.4322 | 3.897 | 4632 | 0.12081 | 0.058923 | 0.093274 | 10.713 | 8997 | 4.8958 | 9.6715 | 15.6678 | 0.712 | 833 | 0.72435 | 0.50704 | 249.9 | 226.5682 | 99.9305 | 326.4987 | 6.9849 | 7.1638 | 0.32599 | 0.13345 | 15.1152 | [66 empty] | 7524 | 3198.3895 | [7 empty] | 7524 | 62.0681 | 0.56409 | 0.0015551 | 7.3417 | 7.9074 | 83.0772 | 1.8984 | 0.02988 | 208.9358 | 21.9182 | 315.8595
7514 | 21266 | 667 | 29 | 560.947 | 99230.7723 | 26.3776 | 4666.1701 | 0.71859 | [21 empty] | 7514 | 65 | 2.5013 | 88 | 162.5827 | 29343.9496 | 29.6237 | 5346.6768 | 0.82339 | [20 empty] | 7543 | 1999.8044 | 353762.7179 | 88.9655 | 15446.0683 | 2088.7699 | 369208.7862 | 95.74% | 95.82% | 56.8582 | 125.3% | 9.315% | 41.33% | [25 empty] | 7530 | 505 | 2413 | 8.6867 | 0.086867 | 51.005 | 4.3935 | 48.985 | 1.9695 | 0.0707 | 0.81608 | 470.535 | 468.122 | 0.97726 | 0.2331 | 2925.8249 | 529.9664 | 3.306 | 5190 | 0.10249 | 0.049987 | 0.080229 | 9.921 | 7929 | 4.5339 | 8.9565 | 14.187 | 0.372 | 539 | 0.4687 | 0.32809 | 161.7 | 146.603 | 52.2109 | 198.8139 | 4.5196 | 4.6354 | 0.21094 | 0.086348 | 9.7804 | [66 empty] | 7525 | 2483.4307 | [7 empty] | 7525 | 39.842 | 0.34871 | 0.0015866 | 5.837 | 6.1873 | 52.6609 | 0.8648 | 0.030485 | 166.1134 | 17.4259 | 237.0955
7515 | 8016 | 658 | 40 | 763.28 | 135023.2088 | 95.2196 | 16844.2127 | 2.594 | [21 empty] | 7515 | 69 | 3.4845 | 80 | 240.4292 | 28317.9374 | 43.8079 | 5159.7301 | 0.7946 | [20 empty] | 7544 | 238.6512 | 42217.0708 | 78.377 | 13911.0553 | 317.0282 | 56128.1261 | 75.28% | 75.22% | 8.6437 | 21.8% | 1.334% | 6.012% | [25 empty] | 7531 | 661 | 2748 | 9.8927 | 0.098927 | 66.761 | 5.7507 | 64.117 | 2.5779 | 0.09254 | 1.0741 | 535.86 | 533.112 | 1.1129 | 0.26546 | 3413.6893 | 610.8644 | 2.831 | 5099 | 0.087761 | 0.042805 | 0.068702 | 8.696 | 10417 | 3.9741 | 7.8506 | 12.7807 | 0.809 | 493 | 0.4287 | 0.30009 | 147.9 | 134.0914 | 113.5446 | 247.636 | 4.1339 | 4.2398 | 0.19294 | 0.078979 | 8.9457 | [66 empty] | 7526 | 2706.7098 | [7 empty] | 7526 | 48.6909 | 0.35077 | 0.0014108 | 13.8071 | 14.1593 | 50.4093 | 1.4768 | 0.027108 | 392.9311 | 41.22 | 486.0642
7516 | 19004 | 247 | 49 | 350.987 | 62089.1298 | 18.4691 | 3267.1611 | 0.50314 | [21 empty] | 7516 | 67 | 2.7867 | 89 | 186.7075 | 30590.5545 | 34.0194 | 5573.8171 | 0.85837 | [20 empty] | 7545 | 171.7411 | 30380.7755 | 90.1812 | 15813.8318 | 261.9223 | 46194.6073 | 65.57% | 65.77% | 7.114 | 8.04% | 0.6443% | 2.667% | [25 empty] | 7532 | 416 | 4014 | 14.4503 | 0.1445 | 42.016 | 3.6192 | 40.352 | 1.6224 | 0.05824 | 0.66851 | 782.73 | 778.716 | 1.6257 | 0.38775 | 4436.8569 | 831.9342 | 4.35 | 1870 | 0.13485 | 0.065772 | 0.10635 | 8.644 | 10243 | 3.9503 | 7.8036 | 12.7511 | 0.553 | 409 | 0.35565 | 0.24896 | 122.7 | 111.2442 | 77.6146 | 188.8587 | 3.4296 | 3.5174 | 0.16006 | 0.065522 | 7.4215 | [66 empty] | 7527 | 2261.5691 | [7 empty] | 7527 | 30.9644 | 0.19329 | 0.0015157 | 11.3433 | 11.5381 | 26.0981 | 1.2116 | 0.029124 | 322.8152 | 33.8645 | 384.0186
7517 | 15196 | 571 | 44 | 728.596 | 128887.6557 | 47.9466 | 8481.6831 | 1.3062 | [21 empty] | 7517 | 61 | 2.5532 | 93 | 155.7442 | 29102.8368 | 28.3777 | 5302.7443 | 0.81662 | [20 empty] | 7546 | 349.6049 | 61844.6398 | 88.207 | 17322.1953 | 437.8119 | 79166.8351 | 79.85% | 78.12% | 12.1917 | 21.23% | 1.274% | 5.872% | [25 empty] | 7533 | 311 | 3040 | 10.9439 | 0.10944 | 31.411 | 2.7057 | 30.167 | 1.2129 | 0.04354 | 0.50351 | 592.8 | 589.76 | 1.2312 | 0.29366 | 3355.9707 | 629.4999 | 4.624 | 5171 | 0.14334 | 0.069915 | 0.11438 | 8.552 | 10171 | 3.9083 | 7.7206 | 12.4919 | 0.49 | 824 | 0.71652 | 0.50157 | 247.2 | 224.1203 | 68.7724 | 292.8927 | 6.9094 | 7.0864 | 0.32247 | 0.132 | 14.9519 | [66 empty] | 7528 | 2265.7378 | [7 empty] | 7528 | 50.0974 | 0.38851 | 0.0011429 | 11.8063 | 12.196 | 56.357 | 1.5116 | 0.02196 | 335.9914 | 35.2468 | 429.1287
7518 | 13502 | 387 | 29 | 325.467 | 57574.676 | 24.1051 | 4264.1591 | 0.65668 | [21 empty] | 7518 | 64 | 2.6172 | 100 | 167.5032 | 32832.3912 | 30.5203 | 5982.2958 | 0.92127 | [20 empty] | 7547 | 356.0317 | 62981.524 | 87.5292 | 16621.3126 | 443.5609 | 79602.8366 | 80.27% | 79.12% | 12.2588 | 20.64% | 1.214% | 5.577% | [25 empty] | 7534 | 439 | 3521 | 12.6755 | 0.12675 | 44.339 | 3.8193 | 42.583 | 1.7121 | 0.06146 | 0.69713 | 686.595 | 683.074 | 1.426 | 0.34013 | 3964.3005 | 737.0246 | 4.02 | 2214 | 0.12462 | 0.060782 | 0.09786 | 8.716 | 10634 | 3.9832 | 7.8686 | 12.6842 | 0.425 | 709 | 0.61652 | 0.43157 | 212.7 | 192.8414 | 59.6495 | 252.4909 | 5.9451 | 6.0974 | 0.27747 | 0.11358 | 12.8652 | [66 empty] | 7529 | 2379.3335 | [7 empty] | 7529 | 46.7539 | 0.33095 | 0.0013467 | 13.774 | 14.1063 | 46.8626 | 1.5588 | 0.025877 | 391.9899 | 41.1212 | 481.5585
7519 | 3161 | 544 | 51 | 804.576 | 142328.4158 | 254.5321 | 45026.3891 | 6.9341 | [21 empty] | 7519 | 66 | 2.883 | 103 | 190.2756 | 34874.1555 | 34.6696 | 6354.3198 | 0.97857 | [20 empty] | 7548 | 276.959 | 48993.6671 | 84.2235 | 13980.3441 | 361.1825 | 62974.0111 | 76.68% | 77.8% | 9.698 | 11.84% | 0.71% | 3.192% | [25 empty] | 7535 | 272 | 1886 | 6.7895 | 0.067895 | 27.472 | 2.3664 | 26.384 | 1.0608 | 0.03808 | 0.43221 | 367.77 | 365.884 | 0.76383 | 0.18219 | 2166.5366 | 402.0287 | 2.065 | 4481 | 0.064015 | 0.031223 | 0.050831 | 5.338 | 10491 | 2.4395 | 4.819 | 7.696 | 0.684 | 741 | 0.64435 | 0.45104 | 222.3 | 201.5451 | 96.0006 | 297.5457 | 6.2134 | 6.3726 | 0.28999 | 0.11871 | 13.4458 | [66 empty] | 7530 | 1476.8541 | [7 empty] | 7530 | 32.218 | 0.23467 | 0.0009042 | 8.9126 | 9.1482 | 32.3123 | 1.3224 | 0.017373 | 253.6405 | 26.6079 | 313.9005
7520 | 12859 | 628 | 35 | 637.42 | 112758.7435 | 49.57 | 8768.8579 | 1.3504 | [21 empty] | 7520 | 72 | 2.7572 | 82 | 198.5187 | 30287.8809 | 36.1715 | 5518.6678 | 0.84987 | [20 empty] | 7549 | 406.4448 | 71899.5322 | 85.3854 | 18572.0583 | 491.8302 | 90471.5905 | 82.64% | 79.47% | 13.9326 | 22.27% | 1.004% | 4.854% | [25 empty] | 7536 | 300 | 4079 | 14.6843 | 0.14684 | 30.3 | 2.61 | 29.1 | 1.17 | 0.042 | 0.4755 | 795.405 | 791.326 | 1.652 | 0.39403 | 4382.7199 | 830.2517 | 3.346 | 3250 | 0.10373 | 0.050591 | 0.08039 | 4.588 | 10691 | 2.0967 | 4.1419 | 6.6727 | 0.383 | 599 | 0.52087 | 0.36461 | 179.7 | 162.9224 | 53.7547 | 216.6772 | 5.0227 | 5.1514 | 0.23442 | 0.09596 | 10.8692 | [66 empty] | 7531 | 2187.7112 | [7 empty] | 7531 | 42.8812 | 0.35472 | 0.0010297 | 8.152 | 8.5077 | 52.5018 | 1.1324 | 0.019785 | 231.994 | 24.3371 | 309.9851
7521 | 7594 | 393 | 34 | 387.498 | 68547.8767 | 51.0269 | 9026.5837 | 1.3901 | [21 empty] | 7521 | 63 | 2.4855 | 80 | 156.584 | 25855.5081 | 28.5307 | 4711.0579 | 0.7255 | [20 empty] | 7550 | 395.341 | 69935.2978 | 98.731 | 18188.305 | 494.072 | 88123.6029 | 80.02% | 79.36% | 13.571 | 20.88% | 2.19% | 9.538% | [25 empty] | 7537 | 528 | 3138 | 11.2967 | 0.11297 | 53.328 | 4.5936 | 51.216 | 2.0592 | 0.07392 | 0.83582 | 611.91 | 608.772 | 1.2709 | 0.30313 | 3675.1875 | 674.5813 | 4.8 | 3111 | 0.1488 | 0.072576 | 0.11859 | 5.774 | 9271 | 2.6387 | 5.2126 | 8.2516 | 0.806 | 853 | 0.74174 | 0.51922 | 255.9 | 232.008 | 113.1236 | 345.1316 | 7.1526 | 7.3358 | 0.33382 | 0.13665 | 15.4781 | [66 empty] | 7532 | 2047.5998 | [7 empty] | 7532 | 30.2053 | 0.23747 | 0.0015041 | 6.763 | 7.002 | 31.0012 | 1.74 | 0.028901 | 192.4656 | 20.1904 | 245.4262
7522 | 12155 | 54 | 47 | 73.602 | 13020.0951 | 6.0553 | 1071.172 | 0.16496 | [21 empty] | 7522 | 72 | 2.403 | 89 | 173.0189 | 32873.4317 | 31.5253 | 5989.7736 | 0.92243 | [20 empty] | 7551 | 591.2627 | 104593.576 | 98.0795 | 19307.5854 | 689.3422 | 123901.1614 | 85.77% | 84.42% | 19.0808 | 39.49% | 1.513% | 7.164% | [25 empty] | 7538 | 655 | 1890 | 6.8039 | 0.068039 | 66.155 | 5.6985 | 63.535 | 2.5545 | 0.0917 | 1.0657 | 368.55 | 366.66 | 0.76545 | 0.18257 | 2549.35 | 442.6661 | 3.538 | 4886 | 0.10968 | 0.053495 | 0.08511 | 6.085 | 5564 | 2.7808 | 5.4934 | 8.8169 | 0.359 | 319 | 0.27739 | 0.19417 | 95.7 | 86.765 | 50.3863 | 137.1513 | 2.6749 | 2.7434 | 0.12484 | 0.051104 | 5.7884 | [66 empty] | 7533 | 2997.4674 | [7 empty] | 7533 | 67.8932 | 0.55395 | 0.0011392 | 13.6252 | 14.1803 | 81.646 | 1.8496 | 0.021888 | 387.7548 | 40.6769 | 511.9492
7523 | 20590 | 617 | 53 | 948.329 | 167758.1288 | 46.0577 | 8147.5536 | 1.2547 | [21 empty] | 7523 | 68 | 2.6747 | 101 | 181.8785 | 35233.2598 | 33.1396 | 6419.7511 | 0.98864 | [20 empty] | 7552 | 89.2305 | 15784.7557 | 94.8837 | 16309.5131 | 184.1142 | 32094.2688 | 48.46% | 49.18% | 4.9425 | 7.296% | 0.4827% | 2.182% | [25 empty] | 7539 | 514 | 1602 | 5.7672 | 0.057672 | 51.914 | 4.4718 | 49.858 | 2.0046 | 0.07196 | 0.83319 | 312.39 | 310.788 | 0.64881 | 0.15475 | 2120.508 | 371.1504 | 4.01 | 2595 | 0.12431 | 0.060631 | 0.097495 | 4.149 | 8730 | 1.8961 | 3.7456 | 5.9855 | 0.48 | 419 | 0.36435 | 0.25504 | 125.7 | 113.9641 | 67.3689 | 181.333 | 3.5134 | 3.6034 | 0.16398 | 0.067124 | 7.603 | [66 empty] | 7534 | 1923.4184 | [7 empty] | 7534 | 33.3259 | 0.21386 | 0.0013194 | 11.7236 | 11.9388 | 27.7462 | 1.608 | 0.025351 | 333.6385 | 34.9999 | 398.018
7524 | 6788 | 520 | 48 | 723.84 | 128046.3257 | 106.6352 | 18863.6308 | 2.905 | [21 empty] | 7524 | 60 | 2.5912 | 97 | 155.4728 | 29856.9557 | 28.3283 | 5440.1502 | 0.83778 | [20 empty] | 7553 | 403.2419 | 71332.9576 | 97.0417 | 14774.5001 | 500.2837 | 86107.4577 | 80.6% | 82.84% | 13.2605 | 22.13% | 1.265% | 6.026% | [25 empty] | 7540 | 393 | 2107 | 7.5851 | 0.075851 | 39.693 | 3.4191 | 38.121 | 1.5327 | 0.05502 | 0.62369 | 410.865 | 408.758 | 0.85333 | 0.20354 | 2504.9631 | 456.5697 | 2.868 | 4876 | 0.088908 | 0.043364 | 0.070944 | 6.212 | 5585 | 2.8389 | 5.6081 | 8.9112 | 0.748 | 688 | 0.59826 | 0.41878 | 206.4 | 187.1296 | 104.9832 | 292.1127 | 5.769 | 5.9168 | 0.26925 | 0.11022 | 12.4841 | [66 empty] | 7535 | 1529.781 | [7 empty] | 7535 | 30.3872 | 0.17772 | 0.00070672 | 12.2528 | 12.4312 | 25.2121 | 0.826 | 0.013579 | 348.6969 | 36.5796 | 411.3282
7525 | 21869 | 657 | 51 | 971.703 | 171892.9581 | 44.4329 | 7860.1197 | 1.2105 | [21 empty] | 7525 | 66 | 2.7547 | 103 | 181.8075 | 34874.1555 | 33.1266 | 6354.3198 | 0.97857 | [20 empty] | 7554 | 33.529 | 5931.2367 | 86.3573 | 13644.56 | 119.8863 | 19575.7967 | 27.97% | 30.3% | 3.0147 | 7.311% | 0.4274% | 1.949% | [25 empty] | 7541 | 417 | 2005 | 7.2179 | 0.072179 | 42.117 | 3.6279 | 40.449 | 1.6263 | 0.05838 | 0.67179 | 390.975 | 388.97 | 0.81202 | 0.19368 | 2430.3383 | 441.0276 | 4.266 | 2158 | 0.13225 | 0.064502 | 0.10507 | 5.592 | 6410 | 2.5555 | 5.0483 | 8.0925 | 0.33 | 665 | 0.57826 | 0.40478 | 199.5 | 180.8738 | 46.3161 | 227.1899 | 5.5762 | 5.719 | 0.26025 | 0.10653 | 12.0668 | [66 empty] | 7536 | 2490.262 | [7 empty] | 7536 | 37.4932 | 0.27793 | 0.0015285 | 9.9047 | 10.1842 | 39.2307 | 1.3384 | 0.029369 | 281.8751 | 29.5698 | 352.0433
7526 | 9153 | 402 | 40 | 466.32 | 82491.3829 | 50.9472 | 9012.4968 | 1.3879 | [21 empty] | 7526 | 63 | 2.9461 | 102 | 185.6024 | 32965.7728 | 33.8181 | 6006.5988 | 0.92502 | [20 empty] | 7555 | 616.9517 | 109137.9211 | 87.7541 | 15520.687 | 704.7057 | 124658.608 | 87.55% | 87.55% | 19.1974 | 40.28% | 3.616% | 15.64% | [25 empty] | 7542 | 626 | 1970 | 7.0919 | 0.070919 | 63.226 | 5.4462 | 60.722 | 2.4414 | 0.08764 | 1.0079 | 384.15 | 382.18 | 0.79785 | 0.1903 | 2600.829 | 455.3699 | 4.814 | 4869 | 0.14923 | 0.072788 | 0.11748 | 7.014 | 11194 | 3.2054 | 6.3321 | 10.163 | 0.559 | 590 | 0.51304 | 0.35913 | 177 | 160.4745 | 78.4567 | 238.9312 | 4.9473 | 5.074 | 0.2309 | 0.094518 | 10.7059 | [66 empty] | 7537 | 2115.4269 | [7 empty] | 7537 | 37.2531 | 0.22799 | 0.0011759 | 14.1047 | 14.3339 | 28.7107 | 1.92 | 0.022593 | 401.4015 | 42.1085 | 474.1633
7527 | 16593 | 96 | 41 | 114.144 | 20191.9206 | 6.879 | 1216.8939 | 0.1874 | [21 empty] | 7527 | 61 | 2.0098 | 88 | 122.5968 | 27538.1681 | 22.338 | 5017.6506 | 0.77272 | [20 empty] | 7556 | 355.1962 | 62833.7387 | 83.0748 | 18353.5321 | 438.271 | 81187.2709 | 81.04% | 77.39% | 12.5028 | 17.63% | 0.999% | 4.472% | [25 empty] | 7543 | 497 | 2987 | 10.7531 | 0.10753 | 50.197 | 4.3239 | 48.209 | 1.9383 | 0.06958 | 0.80812 | 582.465 | 579.478 | 1.2097 | 0.28854 | 3491.7017 | 640.9349 | 3.685 | 4664 | 0.11424 | 0.055717 | 0.088535 | 4.885 | 4286 | 2.2324 | 4.4101 | 7.1708 | 0.37 | 635 | 0.55217 | 0.38652 | 190.5 | 172.7141 | 51.9302 | 224.6443 | 5.3246 | 5.461 | 0.24851 | 0.10173 | 11.5224 | [66 empty] | 7538 | 2975.6605 | [7 empty] | 7538 | 71.2386 | 0.68437 | 0.00070822 | 5.2748 | 5.9599 | 104.5411 | 1.4152 | 0.013608 | 150.1138 | 15.7475 | 271.8312
7528 | 14241 | 699 | 31 | 628.401 | 111163.2945 | 44.1262 | 7805.863 | 1.2021 | [21 empty] | 7528 | 62 | 2.6644 | 99 | 165.1941 | 31488.3152 | 30.0996 | 5737.3955 | 0.88356 | [20 empty] | 7557 | 166.8548 | 29516.3848 | 95.3217 | 18212.2896 | 262.1765 | 47728.6744 | 63.64% | 61.84% | 7.3502 | 5.394% | 0.926% | 3.268% | [25 empty] | 7544 | 609 | 1737 | 6.2531 | 0.062531 | 61.509 | 5.2983 | 59.073 | 2.3751 | 0.08526 | 0.98597 | 338.715 | 336.978 | 0.70348 | 0.16779 | 2355.2327 | 410.3103 | 2.467 | 5076 | 0.076477 | 0.037301 | 0.060651 | 9.952 | 10906 | 4.5481 | 8.9845 | 14.6626 | 0.393 | 673 | 0.58522 | 0.40965 | 201.9 | 183.0497 | 55.1583 | 238.208 | 5.6433 | 5.7878 | 0.26338 | 0.10781 | 12.2119 | [66 empty] | 7539 | 1497.2227 | [7 empty] | 7539 | 32.231 | 0.25768 | 0.0006003 | 6.9284 | 7.1866 | 34.8398 | 1.604 | 0.011534 | 197.1714 | 20.684 | 254.3108
7529 | 17042 | 430 | 37 | 461.39 | 81619.2725 | 27.0737 | 4789.3013 | 0.73755 | [21 empty] | 7529 | 68 | 2.2186 | 94 | 150.8642 | 32791.3507 | 27.4885 | 5974.8179 | 0.92012 | [20 empty] | 7558 | 72.3572 | 12799.889 | 93.178 | 16975.7514 | 165.5351 | 29775.6403 | 43.71% | 42.99% | 4.5854 | 8.636% | 0.4283% | 2.024% | [25 empty] | 7545 | 416 | 3824 | 13.7663 | 0.13766 | 42.016 | 3.6192 | 40.352 | 1.6224 | 0.05824 | 0.68058 | 745.68 | 741.856 | 1.5487 | 0.3694 | 4244.8313 | 793.8259 | 5.049 | 3883 | 0.15652 | 0.076341 | 0.12115 | 10.411 | 10174 | 4.7578 | 9.3988 | 14.9535 | 0.656 | 393 | 0.34174 | 0.23922 | 117.9 | 106.8923 | 92.0708 | 198.9631 | 3.2954 | 3.3798 | 0.1538 | 0.062959 | 7.1312 | [66 empty] | 7540 | 1574.0985 | [7 empty] | 7540 | 30.6479 | 0.19033 | 0.00078954 | 11.3764 | 11.5675 | 25.8926 | 1.1472 | 0.01517 | 323.7564 | 33.9633 | 384.7746
7530 | 16738 | 40 | 44 | 51.04 | 9028.9076 | 3.0493 | 539.4257 | 0.083072 | [21 empty] | 7530 | 72 | 2.7814 | 102 | 200.2605 | 37675.1689 | 36.4889 | 6864.6844 | 1.0572 | [20 empty] | 7559 | 421.9884 | 74649.177 | 81.4879 | 14209.53 | 503.4763 | 88858.707 | 83.81% | 84.01% | 13.6842 | 23.56% | 1.185% | 5.301% | [25 empty] | 7546 | 454 | 3719 | 13.3883 | 0.13388 | 45.854 | 3.9498 | 44.038 | 1.7706 | 0.06356 | 0.74002 | 725.205 | 721.486 | 1.5062 | 0.35926 | 4179.6328 | 778.4585 | 2.968 | 1895 | 0.092008 | 0.044876 | 0.072026 | 9.803 | 9562 | 4.48 | 8.8499 | 14.2041 | 0.586 | 728 | 0.63304 | 0.44313 | 218.4 | 198.0092 | 82.2462 | 280.2554 | 6.1044 | 6.2608 | 0.2849 | 0.11663 | 13.2099 | [66 empty] | 7541 | 1833.4471 | [7 empty] | 7541 | 41.6662 | 0.30994 | 0.00075132 | 10.9961 | 11.3068 | 42.8462 | 1.7064 | 0.014436 | 312.9331 | 32.8279 | 390.3281
7531 | 21297 | 670 | 51 | 990.93 | 175294.1886 | 46.5291 | 8230.9334 | 1.2676 | [21 empty] | 7531 | 64 | 2.5075 | 100 | 160.4812 | 32832.3912 | 29.2408 | 5982.2958 | 0.92127 | [20 empty] | 7560 | 591.2486 | 104591.0929 | 70.8369 | 17218.2621 | 662.0856 | 121809.355 | 89.3% | 85.86% | 18.7586 | 32.82% | 1.589% | 7.616% | [25 empty] | 7547 | 396 | 3683 | 13.2587 | 0.13259 | 39.996 | 3.4452 | 38.412 | 1.5444 | 0.05544 | 0.62964 | 718.185 | 714.502 | 1.4916 | 0.35578 | 4089.144 | 766.826 | 2.304 | 3438 | 0.071424 | 0.034836 | 0.055285 | 6.449 | 7626 | 2.9472 | 5.822 | 9.455 | 0.619 | 537 | 0.46696 | 0.32687 | 161.1 | 146.059 | 86.8778 | 232.9368 | 4.5029 | 4.6182 | 0.21016 | 0.086027 | 9.7441 | [66 empty] | 7542 | 1873.4176 | [7 empty] | 7542 | 42.7113 | 0.33499 | 0.0007382 | 9.7559 | 10.0917 | 45.9663 | 1.9256 | 0.014184 | 277.6399 | 29.1255 | 354.6714
7532 | 14067 | 79 | 43 | 98.513 | 17426.8176 | 7.0031 | 1238.8439 | 0.19078 | [21 empty] | 7532 | 65 | 2.9002 | 97 | 188.5135 | 32345.0354 | 34.3485 | 5893.496 | 0.9076 | [20 empty] | 7561 | 303.0167 | 53603.2469 | 77.9376 | 16357.4823 | 380.9543 | 69960.7291 | 79.54% | 76.62% | 10.774 | 22.04% | 1.474% | 6.695% | [25 empty] | 7548 | 664 | 1608 | 5.7888 | 0.057888 | 67.064 | 5.7768 | 64.408 | 2.5896 | 0.09296 | 1.075 | 313.56 | 311.952 | 0.65124 | 0.15533 | 2279.3302 | 390.157 | 5.044 | 2192 | 0.15636 | 0.076265 | 0.1208 | 5.873 | 9388 | 2.684 | 5.302 | 8.5999 | 0.833 | 536 | 0.46609 | 0.32626 | 160.8 | 145.787 | 116.9131 | 262.7001 | 4.4945 | 4.6096 | 0.20976 | 0.085867 | 9.726 | [66 empty] | 7543 | 3672.2299 | [7 empty] | 7543 | 80.2405 | 0.71866 | 0.0011193 | 10.5 | 11.2198 | 109.8311 | 1.474 | 0.021506 | 298.8159 | 31.3469 | 441.4894
7533 | 4487 | 490 | 33 | 468.93 | 82953.0884 | 104.5086 | 18487.4278 | 2.8471 | [21 empty] | 7533 | 72 | 3.0869 | 89 | 222.2548 | 32873.4317 | 40.4964 | 5989.7736 | 0.92243 | [20 empty] | 7562 | 578.1174 | 102268.1943 | 90.4722 | 17396.814 | 668.5896 | 119665.0083 | 86.47% | 85.46% | 18.4284 | 42.04% | 1.492% | 7.179% | [25 empty] | 7549 | 647 | 3494 | 12.5783 | 0.12578 | 65.347 | 5.6289 | 62.759 | 2.5233 | 0.09058 | 1.0378 | 681.33 | 677.836 | 1.4151 | 0.33752 | 4149.6927 | 756.7688 | 3.081 | 3169 | 0.095511 | 0.046585 | 0.07407 | 10.159 | 4820 | 4.6427 | 9.1713 | 14.8942 | 0.863 | 676 | 0.58783 | 0.41148 | 202.8 | 183.8657 | 121.1236 | 304.9893 | 5.6684 | 5.8136 | 0.26455 | 0.1083 | 12.2664 | [66 empty] | 7544 | 1508.6515 | [7 empty] | 7544 | 39.0944 | 0.28164 | 0.00065089 | 11.1284 | 11.4107 | 41.3143 | 0.9868 | 0.012506 | 316.6978 | 33.2228 | 392.2341
7534 | 20909 | 31 | 50 | 44.95 | 7951.5947 | 2.1498 | 380.2953 | 0.058565 | [21 empty] | 7534 | 60 | 2.7626 | 88 | 165.7546 | 27086.7227 | 30.2017 | 4935.394 | 0.76005 | [20 empty] | 7563 | 141.4027 | 25013.9536 | 78.1163 | 14870.4384 | 219.5191 | 39884.3921 | 64.41% | 62.72% | 6.1422 | 11.15% | 0.6707% | 3.161% | [25 empty] | 7550 | 510 | 3083 | 11.0987 | 0.11099 | 51.51 | 4.437 | 49.47 | 1.989 | 0.0714 | 0.81294 | 601.185 | 598.102 | 1.2486 | 0.29782 | 3601.1549 | 661.33 | 4.796 | 2042 | 0.14868 | 0.072515 | 0.11762 | 10.968 | 9732 | 5.0124 | 9.9017 | 16.1001 | 0.373 | 775 | 0.67391 | 0.47174 | 232.5 | 210.7928 | 52.3512 | 263.144 | 6.4985 | 6.665 | 0.3033 | 0.12416 | 14.0628 | [66 empty] | 7545 | 2082.1048 | [7 empty] | 7545 | 35.1871 | 0.29266 | 0.0014329 | 6.4984 | 6.7925 | 38.7325 | 2.0196 | 0.027533 | 184.9364 | 19.4005 | 245.1166
7535 | 19199 | 193 | 49 | 274.253 | 48514.9881 | 14.2848 | 2526.9539 | 0.38915 | [21 empty] | 7535 | 60 | 2.7573 | 89 | 165.4359 | 27394.5264 | 30.1436 | 4991.478 | 0.76869 | [20 empty] | 7564 | 453.3203 | 80191.7572 | 69.2586 | 13857.7562 | 522.5789 | 94049.5134 | 86.75% | 85.27% | 14.4836 | 30.37% | 1.815% | 8.343% | [25 empty] | 7551 | 258 | 4080 | 14.6879 | 0.14688 | 26.058 | 2.2446 | 25.026 | 1.0062 | 0.03612 | 0.41254 | 795.6 | 791.52 | 1.6524 | 0.39413 | 4346.3545 | 828.2269 | 2.718 | 2430 | 0.084258 | 0.041096 | 0.066658 | 5.129 | 4705 | 2.344 | 4.6304 | 7.5475 | 0.779 | 539 | 0.4687 | 0.32809 | 161.7 | 146.603 | 109.3341 | 255.937 | 4.5196 | 4.6354 | 0.21094 | 0.086348 | 9.7804 | [66 empty] | 7546 | 2377.7778 | [7 empty] | 7546 | 43.5197 | 0.31683 | 0.0013936 | 12.0378 | 12.356 | 46.1511 | 1.1872 | 0.026777 | 342.5794 | 35.9379 | 425.8824
7536 | 17435 | 551 | 47 | 751.013 | 132853.1929 | 43.075 | 7619.9136 | 1.1735 | [21 empty] | 7536 | 69 | 2.369 | 89 | 163.4636 | 31503.7054 | 29.7842 | 5740.1997 | 0.88399 | [20 empty] | 7565 | 821.6853 | 145355.0356 | 117.7649 | 15856.4711 | 939.4502 | 161211.5067 | 87.46% | 90.16% | 24.8266 | 71.45% | 3.738% | 16.86% | [25 empty] | 7552 | 500 | 2948 | 10.6127 | 0.10613 | 50.5 | 4.35 | 48.5 | 1.95 | 0.07 | 0.8165 | 574.86 | 571.912 | 1.1939 | 0.28478 | 3451.9203 | 631.7425 | 3.962 | 2717 | 0.12282 | 0.059905 | 0.09501 | 8.855 | 8506 | 4.0467 | 7.9941 | 13.0144 | 0.625 | 849 | 0.73826 | 0.51678 | 254.7 | 230.9201 | 87.7199 | 318.64 | 7.1191 | 7.3014 | 0.33226 | 0.13601 | 15.4055 | [66 empty] | 7547 | 2273.1643 | [7 empty] | 7547 | 34.5794 | 0.25927 | 0.0013801 | 8.8795 | 9.1402 | 37.9767 | 0.9216 | 0.026517 | 252.6994 | 26.5091 | 318.1334
7537 | 22418 | 224 | 53 | 344.288 | 60904.0857 | 15.3577 | 2716.7493 | 0.41838 | [21 empty] | 7537 | 71 | 2.0292 | 99 | 144.0748 | 36059.1996 | 26.2515 | 6570.2433 | 1.0118 | [20 empty] | 7566 | 929.7659 | 164474.3439 | 66.4769 | 15733.8832 | 996.2428 | 180208.2272 | 93.33% | 91.27% | 27.7521 | 36.1% | 2.759% | 12.62% | [25 empty] | 7553 | 313 | 2936 | 10.5695 | 0.1057 | 31.613 | 2.7231 | 30.361 | 1.2207 | 0.04382 | 0.49673 | 572.52 | 569.584 | 1.1891 | 0.28362 | 3254.3143 | 609.6015 | 4.08 | 4095 | 0.12648 | 0.06169 | 0.099258 | 8.519 | 6572 | 3.8932 | 7.6908 | 12.3283 | 0.649 | 743 | 0.64609 | 0.45226 | 222.9 | 202.0891 | 91.0883 | 293.1774 | 6.2302 | 6.3898 | 0.29077 | 0.11903 | 13.4821 | [66 empty] | 7548 | 1557.3211 | [7 empty] | 7548 | 34.3216 | 0.25754 | 0.00060255 | 8.863 | 9.1211 | 33.0699 | 2.0176 | 0.011578 | 252.2288 | 26.4598 | 313.7876
7538 | 2942 | 352 | 46 | 469.568 | 83065.9497 | 159.6084 | 28234.5172 | 4.3481 | [21 empty] | 7538 | 60 | 2.9653 | 93 | 177.9178 | 28625.7411 | 32.4179 | 5215.8141 | 0.80324 | [20 empty] | 7567 | 777.852 | 137600.9767 | 90.9945 | 15925.7598 | 868.8465 | 153526.7365 | 89.53% | 89.63% | 23.6431 | 37.67% | 2.122% | 9.398% | [25 empty] | 7554 | 612 | 3705 | 13.3379 | 0.13338 | 61.812 | 5.3244 | 59.364 | 2.3868 | 0.08568 | 0.97614 | 722.475 | 718.77 | 1.5005 | 0.3579 | 4326.2054 | 794.3657 | 2.392 | 2287 | 0.074152 | 0.036167 | 0.058446 | 9.137 | 9557 | 4.1756 | 8.2487 | 13.4949 | 0.43 | 638 | 0.55478 | 0.38835 | 191.4 | 173.5301 | 60.3513 | 233.8813 | 5.3498 | 5.4868 | 0.24968 | 0.10221 | 11.5768 | [66 empty] | 7549 | 2437.6477 | [7 empty] | 7549 | 45.4119 | 0.34649 | 0.0013093 | 11.178 | 11.5258 | 50.7494 | 1.2324 | 0.025157 | 318.1095 | 33.3709 | 403.4873
7539 | 21695 | 514 | 51 | 760.206 | 134479.4223 | 35.0406 | 6198.6367 | 0.95459 | [21 empty] | 7539 | 64 | 2.5886 | 105 | 165.6704 | 34474.0108 | 30.1863 | 6281.4105 | 0.96734 | [20 empty] | 7568 | 182.8367 | 32343.5734 | 105.4076 | 19379.5391 | 288.2443 | 51723.1125 | 63.43% | 62.53% | 7.9654 | 13.05% | 0.839% | 3.689% | [25 empty] | 7555 | 365 | 3002 | 10.8071 | 0.10807 | 36.865 | 3.1755 | 35.405 | 1.4235 | 0.0511 | 0.57962 | 585.39 | 582.388 | 1.2158 | 0.28999 | 3376.0169 | 630.0534 | 4.827 | 3407 | 0.14964 | 0.072984 | 0.11838 | 4.565 | 5887 | 2.0862 | 4.1212 | 6.664 | 0.319 | 736 | 0.64 | 0.448 | 220.8 | 200.1851 | 44.7722 | 244.9574 | 6.1715 | 6.3296 | 0.28803 | 0.11791 | 13.3551 | [66 empty] | 7550 | 2190.0675 | [7 empty] | 7550 | 49.5715 | 0.37152 | 0.0011553 | 12.815 | 13.1877 | 51.896 | 1.9184 | 0.022197 | 364.6965 | 38.258 | 456.7912
7540 | 12712 | 153 | 33 | 146.421 | 25901.6786 | 11.5183 | 2037.577 | 0.31379 | [21 empty] | 7540 | 62 | 2.2191 | 80 | 137.5847 | 25445.1032 | 25.0689 | 4636.2792 | 0.71399 | [20 empty] | 7569 | 1912.6993 | 338353.9394 | 93.8196 | 15861.801 | 2006.5189 | 354215.7404 | 95.32% | 95.52% | 54.5492 | 92.12% | 4.666% | 21.98% | [25 empty] | 7556 | 564 | 3602 | 12.9671 | 0.12967 | 56.964 | 4.9068 | 54.708 | 2.1996 | 0.07896 | 0.91876 | 702.39 | 698.788 | 1.4588 | 0.34795 | 4175.1135 | 768.9689 | 3.025 | 2842 | 0.093775 | 0.045738 | 0.074461 | 7.175 | 9412 | 3.279 | 6.4774 | 10.4999 | 0.761 | 748 | 0.65043 | 0.4553 | 224.4 | 203.449 | 106.8077 | 310.2568 | 6.2721 | 6.4328 | 0.29273 | 0.11983 | 13.5728 | [66 empty] | 7551 | 2671.8482 | [7 empty] | 7551 | 39.7528 | 0.31285 | 0.0015289 | 8.9126 | 9.227 | 45.9303 | 1.0872 | 0.029376 | 253.6405 | 26.6079 | 327.2953
7541 | 10647 | 360 | 46 | 480.24 | 84953.8122 | 45.1057 | 7979.1314 | 1.2288 | [21 empty] | 7541 | 69 | 2.6539 | 84 | 183.1166 | 29733.8343 | 33.3651 | 5417.7166 | 0.83433 | [20 empty] | 7570 | 960.6574 | 169939.0026 | 108.2797 | 18569.3933 | 1068.9371 | 188508.3959 | 89.87% | 90.15% | 29.0303 | 29.27% | 2.281% | 9.751% | [25 empty] | 7557 | 447 | 3316 | 11.9375 | 0.11938 | 45.147 | 3.8889 | 43.359 | 1.7433 | 0.06258 | 0.71565 | 646.62 | 643.304 | 1.343 | 0.32033 | 3766.7649 | 697.6668 | 2.127 | 3289 | 0.065937 | 0.03216 | 0.052646 | 8.578 | 6010 | 3.9201 | 7.744 | 12.2588 | 0.444 | 769 | 0.6687 | 0.46809 | 230.7 | 209.1608 | 62.3162 | 271.477 | 6.4482 | 6.6134 | 0.30095 | 0.12319 | 13.9539 | [66 empty] | 7552 | 1925.6218 | [7 empty] | 7552 | 38.3421 | 0.24021 | 0.0011047 | 14.0386 | 14.2799 | 32.0985 | 1.5848 | 0.021225 | 399.5192 | 41.9111 | 475.1347
7542 | 18429 | 699 | 38 | 770.298 | 136264.6836 | 41.7981 | 7394.0357 | 1.1387 | [21 empty] | 7542 | 68 | 3.5113 | 102 | 238.7696 | 35582.104 | 43.5055 | 6483.313 | 0.99843 | [20 empty] | 7571 | 496.0791 | 87755.7249 | 111.7243 | 17785.8971 | 607.8034 | 105541.622 | 81.62% | 83.15% | 16.2534 | 33.48% | 1.444% | 6.751% | [25 empty] | 7558 | 350 | 2450 | 8.8199 | 0.088199 | 35.35 | 3.045 | 33.95 | 1.365 | 0.049 | 0.5656 | 477.75 | 475.3 | 0.99225 | 0.23667 | 2805.6976 | 519.141 | 5.199 | 3352 | 0.16117 | 0.078609 | 0.12719 | 4.032 | 6686 | 1.8426 | 3.64 | 5.8822 | 0.66 | 498 | 0.43304 | 0.30313 | 149.4 | 135.4514 | 92.6322 | 228.0836 | 4.1758 | 4.2828 | 0.19489 | 0.07978 | 9.0365 | [66 empty] | 7553 | 2154.6507 | [7 empty] | 7553 | 43.8527 | 0.31778 | 0.0011002 | 12.2858 | 12.6047 | 44.4272 | 1.632 | 0.021139 | 349.6381 | 36.6784 | 432.3968
7543 | 5381 | 638 | 51 | 943.602 | 166921.9289 | 175.3581 | 31020.6149 | 4.7772 | [21 empty] | 7543 | 69 | 2.482 | 84 | 171.2594 | 29733.8343 | 31.2047 | 5417.7166 | 0.83433 | [20 empty] | 7572 | 190.5213 | 33702.9563 | 76.7709 | 13431.3637 | 267.2922 | 47134.32 | 71.28% | 71.5% | 7.2587 | 14.37% | 1.072% | 5.04% | [25 empty] | 7559 | 468 | 2296 | 8.2655 | 0.082655 | 47.268 | 4.0716 | 45.396 | 1.8252 | 0.06552 | 0.76565 | 447.72 | 445.424 | 0.92988 | 0.22179 | 2772.7141 | 503.5481 | 3.44 | 2538 | 0.10664 | 0.052013 | 0.083793 | 7.47 | 4782 | 3.4138 | 6.7438 | 10.817 | 0.702 | 740 | 0.64348 | 0.45043 | 222 | 201.2731 | 98.527 | 299.8001 | 6.2051 | 6.364 | 0.2896 | 0.11855 | 13.4277 | [66 empty] | 7554 | 2003.7052 | [7 empty] | 7554 | 31.6463 | 0.20958 | 0.0013883 | 10.5496 | 10.7606 | 29.8046 | 0.9568 | 0.026676 | 300.2276 | 31.495 | 362.5107
7544 | 13844 | 333 | 30 | 289.71 | 51249.3106 | 20.9268 | 3701.915 | 0.57009 | [21 empty] | 7544 | 60 | 2.5146 | 87 | 150.8766 | 26778.9191 | 27.4908 | 4879.31 | 0.75141 | [20 empty] | 7573 | 195.6852 | 34616.4451 | 86.6938 | 16149.6159 | 282.379 | 50766.061 | 69.3% | 68.19% | 7.818 | 14.1% | 0.6936% | 3.234% | [25 empty] | 7560 | 604 | 3503 | 12.6107 | 0.12611 | 61.004 | 5.2548 | 58.588 | 2.3556 | 0.08456 | 0.96096 | 683.085 | 679.582 | 1.4187 | 0.33839 | 4111.8903 | 751.8917 | 2.945 | 4182 | 0.091295 | 0.044528 | 0.072002 | 6.26 | 9251 | 2.8608 | 5.6514 | 9.0196 | 0.732 | 804 | 0.69913 | 0.48939 | 241.2 | 218.6805 | 102.7375 | 321.418 | 6.7417 | 6.9144 | 0.31465 | 0.1288 | 14.589 | [66 empty] | 7555 | 2305.1085 | [7 empty] | 7555 | 44.8495 | 0.3295 | 0.0011249 | 12.1701 | 12.5007 | 45.0579 | 1.9308 | 0.021614 | 346.344 | 36.3328 | 429.6872
7545 | 10676 | 126 | 44 | 160.776 | 28441.0589 | 15.0596 | 2664.0183 | 0.41026 | [21 empty] | 7545 | 69 | 2.5159 | 86 | 173.5996 | 30441.7827 | 31.6311 | 5546.7098 | 0.85419 | [20 empty] | 7574 | 603.3601 | 106733.5942 | 101.3284 | 15176.908 | 704.6885 | 121910.5022 | 85.62% | 87.55% | 18.7742 | 38.41% | 2.867% | 13.13% | [25 empty] | 7561 | 493 | 2890 | 10.4039 | 0.10404 | 49.793 | 4.2891 | 47.821 | 1.9227 | 0.06902 | 0.78584 | 563.55 | 560.66 | 1.1704 | 0.27917 | 3390.5431 | 621.5208 | 3.501 | 2261 | 0.10853 | 0.052935 | 0.083849 | 10.638 | 10825 | 4.8616 | 9.6038 | 15.2988 | 0.446 | 355 | 0.3087 | 0.21609 | 106.5 | 96.5567 | 62.5969 | 159.1536 | 2.9768 | 3.053 | 0.13893 | 0.056871 | 6.4417 | [66 empty] | 7556 | 2413.4725 | [7 empty] | 7556 | 40.7235 | 0.28387 | 0.0013497 | 12.3685 | 12.6537 | 40.7316 | 1.21 | 0.025934 | 351.991 | 36.9252 | 430.8837
7546 | 19298 | 510 | 40 | 591.6 | 104653.2469 | 30.656 | 5423.01 | 0.83514 | [21 empty] | 7546 | 65 | 2.6123 | 100 | 169.7993 | 33345.3973 | 30.9386 | 6075.7691 | 0.93567 | [20 empty] | 7575 | 361.6538 | 63976.0724 | 94.807 | 18569.3933 | 456.4608 | 82545.4658 | 79.23% | 77.5% | 12.712 | 13.77% | 1.558% | 6.222% | [25 empty] | 7562 | 395 | 3940 | 14.1839 | 0.14184 | 39.895 | 3.4365 | 38.315 | 1.5405 | 0.0553 | 0.64345 | 768.3 | 764.36 | 1.5957 | 0.3806 | 4341.7409 | 815.144 | 3.431 | 4981 | 0.10636 | 0.051877 | 0.083521 | 5.345 | 9050 | 2.4427 | 4.8254 | 7.7978 | 0.766 | 587 | 0.51043 | 0.3573 | 176.1 | 159.6585 | 107.5095 | 267.168 | 4.9221 | 5.0482 | 0.22972 | 0.094037 | 10.6514 | [66 empty] | 7557 | 2037.6861 | [7 empty] | 7557 | 36.5776 | 0.23666 | 0.0012426 | 12.7158 | 12.9537 | 34.6254 | 0.8508 | 0.023875 | 361.8731 | 37.9619 | 435.3349
7547 | 19128 | 572 | 36 | 597.168 | 105638.2187 | 31.2196 | 5522.7007 | 0.8505 | [21 empty] | 7547 | 63 | 2.6745 | 99 | 168.4946 | 31996.1912 | 30.7009 | 5829.9342 | 0.89781 | [20 empty] | 7576 | 776.1305 | 137296.4462 | 98.8886 | 16789.2047 | 875.0191 | 154085.6509 | 88.7% | 89.1% | 23.7292 | 42.98% | 2.429% | 11.24% | [25 empty] | 7563 | 467 | 2516 | 9.0575 | 0.090575 | 47.167 | 4.0629 | 45.299 | 1.8213 | 0.06538 | 0.74486 | 490.62 | 488.104 | 1.019 | 0.24305 | 2989.4039 | 545.1942 | 3.894 | 2448 | 0.12071 | 0.058877 | 0.093674 | 4.43 | 5076 | 2.0245 | 3.9993 | 6.3509 | 0.564 | 720 | 0.62609 | 0.43826 | 216 | 195.8333 | 79.1584 | 274.9917 | 6.0374 | 6.192 | 0.28177 | 0.11534 | 13.0648 | [66 empty] | 7558 | 1532.327 | [7 empty] | 7558 | 25.4841 | 0.17194 | 0.00091807 | 8.2347 | 8.4075 | 18.9848 | 2.0796 | 0.01764 | 234.3469 | 24.5839 | 280.0128
7548 | 9812 | 249 | 33 | 238.293 | 42153.7123 | 24.2859 | 4296.1386 | 0.66161 | [21 empty] | 7548 | 61 | 2.6579 | 86 | 162.1311 | 26912.3007 | 29.5414 | 4903.613 | 0.75516 | [20 empty] | 7577 | 87.9098 | 15551.1284 | 95.9336 | 18015.0831 | 183.8434 | 33566.2115 | 47.82% | 46.33% | 5.1692 | 13.87% | 0.941% | 4.426% | [25 empty] | 7564 | 253 | 1895 | 6.8219 | 0.068219 | 25.553 | 2.2011 | 24.541 | 0.9867 | 0.03542 | 0.41264 | 369.525 | 367.63 | 0.76747 | 0.18306 | 2157.4033 | 402.1326 | 3.933 | 4594 | 0.12192 | 0.059467 | 0.095444 | 9.335 | 6436 | 4.2661 | 8.4274 | 13.4586 | 0.488 | 475 | 0.41304 | 0.28913 | 142.5 | 129.1956 | 68.4917 | 197.6873 | 3.983 | 4.085 | 0.18589 | 0.076095 | 8.6191 | [66 empty] | 7559 | 1975.5416 | [7 empty] | 7559 | 42.301 | 0.30236 | 0.00086036 | 12.2362 | 12.5395 | 43.0175 | 1.376 | 0.016531 | 348.2264 | 36.5303 | 429.1666
7549 | 15063 | 356 | 52 | 536.848 | 94967.6915 | 35.6402 | 6304.6997 | 0.97092 | [21 empty] | 7549 | 69 | 2.3821 | 101 | 164.3677 | 35751.396 | 29.949 | 6514.1592 | 1.0032 | [20 empty] | 7578 | 63.3797 | 11211.7881 | 88.9798 | 20147.0456 | 152.3596 | 31358.8337 | 41.6% | 35.75% | 4.8293 | 6.291% | 0.7053% | 2.886% | [25 empty] | 7565 | 398 | 2238 | 8.0567 | 0.080567 | 40.198 | 3.4626 | 38.606 | 1.5522 | 0.05572 | 0.63401 | 436.41 | 434.172 | 0.90639 | 0.21619 | 2643.3419 | 483.9037 | 5.137 | 4973 | 0.15925 | 0.077671 | 0.12637 | 8.579 | 5254 | 3.9206 | 7.7449 | 12.4151 | 0.403 | 501 | 0.43565 | 0.30496 | 150.3 | 136.2673 | 56.5618 | 192.8291 | 4.201 | 4.3086 | 0.19607 | 0.08026 | 9.0909 | [66 empty] | 7560 | 2625.7295 | [7 empty] | 7560 | 46.4713 | 0.33349 | 0.0013126 | 13.2945 | 13.6293 | 48.8797 | 1.178 | 0.025221 | 378.3432 | 39.6896 | 468.1158
7550 | 17989 | 448 | 48 | 623.616 | 110316.8344 | 34.6665 | 6132.4606 | 0.9444 | [21 empty] | 7550 | 65 | 2.924 | 105 | 190.0582 | 35012.6672 | 34.63 | 6379.5576 | 0.98245 | [20 empty] | 7579 | 782.8488 | 138484.9022 | 83.1368 | 19678.0138 | 865.9856 | 158162.9161 | 90.4% | 87.56% | 24.3571 | 42.17% | 3.059% | 13.52% | [25 empty] | 7566 | 357 | 1615 | 5.814 | 0.05814 | 36.057 | 3.1059 | 34.629 | 1.3923 | 0.04998 | 0.57013 | 314.925 | 313.31 | 0.65407 | 0.15601 | 1976.726 | 356.5707 | 2.077 | 3983 | 0.064387 | 0.031404 | 0.050592 | 5.371 | 11126 | 2.4545 | 4.8488 | 7.9133 | 0.615 | 601 | 0.52261 | 0.36583 | 180.3 | 163.4664 | 86.3164 | 249.7828 | 5.0395 | 5.1686 | 0.2352 | 0.09628 | 10.9055 | [66 empty] | 7561 | 1814.2894 | [7 empty] | 7561 | 36.9891 | 0.319 | 0.0010829 | 5.8701 | 6.1902 | 45.6018 | 1.4004 | 0.020808 | 167.0545 | 17.5247 | 231.6022
7551 | 5971 | 305 | 35 | 309.575 | 54763.4025 | 51.8464 | 9171.563 | 1.4124 | [21 empty] | 7551 | 69 | 2.7363 | 105 | 188.804 | 37167.2928 | 34.4014 | 6772.1457 | 1.0429 | [20 empty] | 7580 | 257.8895 | 45620.3047 | 77.738 | 13004.9712 | 335.6275 | 58625.2759 | 76.84% | 77.82% | 9.0283 | 13.14% | 0.7422% | 3.471% | [25 empty] | 7567 | 447 | 3021 | 10.8755 | 0.10876 | 45.147 | 3.8889 | 43.359 | 1.7433 | 0.06258 | 0.71744 | 589.095 | 586.074 | 1.2235 | 0.29183 | 3477.5853 | 643.08 | 2.939 | 4148 | 0.091109 | 0.044438 | 0.072078 | 6.072 | 8164 | 2.7749 | 5.4817 | 8.6994 | 0.675 | 617 | 0.53652 | 0.37557 | 185.1 | 167.8182 | 94.7375 | 262.5557 | 5.1737 | 5.3062 | 0.24146 | 0.098843 | 11.1958 | [66 empty] | 7562 | 2647.8966 | [7 empty] | 7562 | 41.1774 | 0.31877 | 0.0014764 | 9.7063 | 10.0266 | 45.6827 | 1.3724 | 0.028368 | 276.2282 | 28.9774 | 352.2891
7552 | 15411 | 126 | 33 | 120.582 | 21330.7942 | 7.8244 | 1384.1278 | 0.21316 | [21 empty] | 7552 | 72 | 2.5368 | 85 | 182.6521 | 31395.9741 | 33.2805 | 5720.5703 | 0.88097 | [20 empty] | 7581 | 437.0221 | 77308.6148 | 107.1423 | 13383.3946 | 544.1643 | 90692.0094 | 80.31% | 85.24% | 13.9666 | 33.01% | 1.711% | 8.231% | [25 empty] | 7568 | 250 | 3078 | 11.0807 | 0.11081 | 25.25 | 2.175 | 24.25 | 0.975 | 0.035 | 0.40875 | 600.21 | 597.132 | 1.2466 | 0.29733 | 3335.3012 | 631.4515 | 3.099 | 2939 | 0.096069 | 0.046857 | 0.075065 | 10.139 | 8304 | 4.6335 | 9.1533 | 14.9015 | 0.573 | 791 | 0.68783 | 0.48148 | 237.3 | 215.1446 | 80.4216 | 295.5662 | 6.6327 | 6.8026 | 0.30956 | 0.12672 | 14.3531 | [66 empty] | 7563 | 1719.7724 | [7 empty] | 7563 | 30.381 | 0.18137 | 0.0009428 | 11.9055 | 12.0878 | 22.712 | 1.5576 | 0.018115 | 338.8148 | 35.543 | 398.6455
7553 | 22336 | 534 | 51 | 789.786 | 139712.0847 | 35.3593 | 6255.0181 | 0.96327 | [21 empty] | 7553 | 66 | 2.8304 | 84 | 186.8063 | 28441.0589 | 34.0374 | 5182.1637 | 0.79805 | [20 empty] | 7582 | 465.7617 | 82392.6223 | 106.335 | 14710.5412 | 572.0967 | 97103.1636 | 81.41% | 84.85% | 14.9539 | 25.84% | 2.56% | 10.91% | [25 empty] | 7569 | 459 | 2674 | 9.6263 | 0.096263 | 46.359 | 3.9933 | 44.523 | 1.7901 | 0.06426 | 0.73165 | 521.43 | 518.756 | 1.083 | 0.25831 | 3141.2026 | 575.9833 | 2.153 | 2457 | 0.066743 | 0.032553 | 0.05329 | 8.994 | 7804 | 4.1103 | 8.1196 | 12.8695 | 0.722 | 718 | 0.62435 | 0.43704 | 215.4 | 195.2893 | 101.334 | 296.6233 | 6.0206 | 6.1748 | 0.28099 | 0.11502 | 13.0285 | [66 empty] | 7564 | 1624.8297 | [7 empty] | 7564 | 41.0707 | 0.33949 | 0.0007101 | 7.8543 | 8.1945 | 48.1811 | 1.5732 | 0.013644 | 223.5237 | 23.4485 | 296.7401
7554 | 20911 | 40 | 53 | 61.48 | 10875.7296 | 2.9401 | 520.0961 | 0.080095 | [21 empty] | 7554 | 64 | 2.5975 | 80 | 166.2387 | 26265.913 | 30.2899 | 4785.8366 | 0.73702 | [20 empty] | 7583 | 922.0245 | 163104.8912 | 86.8063 | 15222.2122 | 1008.8308 | 178327.1034 | 91.4% | 91.46% | 27.4624 | 55.14% | 3.228% | 14.77% | [25 empty] | 7570 | 498 | 2279 | 8.2043 | 0.082043 | 50.298 | 4.3326 | 48.306 | 1.9422 | 0.06972 | 0.80377 | 444.405 | 442.126 | 0.92299 | 0.22015 | 2785.5875 | 503.4919 | 4.847 | 3938 | 0.15026 | 0.073287 | 0.1177 | 4.739 | 5512 | 2.1657 | 4.2783 | 6.8324 | 0.763 | 611 | 0.5313 | 0.37191 | 183.3 | 166.1863 | 107.0884 | 273.2747 | 5.1234 | 5.2546 | 0.23912 | 0.097882 | 11.0869 | [66 empty] | 7565 | 2181.4105 | [7 empty] | 7565 | 52.3106 | 0.45203 | 0.00083863 | 8.2843 | 8.7371 | 64.3211 | 2.0548 | 0.016113 | 235.7587 | 24.732 | 326.8826
7555 | 18035 | 647 | 52 | 975.676 | 172595.7765 | 54.099 | 9570.0458 | 1.4738 | [21 empty] | 7555 | 64 | 2.6395 | 91 | 168.9275 | 29877.476 | 30.7798 | 5443.8891 | 0.83836 | [20 empty] | 7584 | 56.2445 | 9949.5711 | 90.7242 | 18390.8415 | 146.9686 | 28340.4126 | 38.27% | 35.11% | 4.3644 | 6.722% | 0.3534% | 1.701% | [25 empty] | 7571 | 531 | 2637 | 9.4931 | 0.094931 | 53.631 | 4.6197 | 51.507 | 2.0709 | 0.07434 | 0.85757 | 514.215 | 511.578 | 1.068 | 0.25473 | 3174.6955 | 575.966 | 4.66 | 3606 | 0.14446 | 0.070459 | 0.11436 | 5.458 | 4136 | 2.4943 | 4.9274 | 7.8936 | 0.692 | 495 | 0.43043 | 0.3013 | 148.5 | 134.6354 | 97.1235 | 231.7588 | 4.1507 | 4.257 | 0.19372 | 0.079299 | 8.982 | [66 empty] | 7566 | 2107.1096 | [7 empty] | 7566 | 49.3267 | 0.40225 | 0.00060517 | 9.9378 | 10.3407 | 61.4498 | 0.8308 | 0.011628 | 282.8163 | 29.6685 | 374.777
7556 | 17011 | 406 | 45 | 529.83 | 93726.2167 | 31.1463 | 5509.7417 | 0.8485 | [21 empty] | 7556 | 71 | 2.2524 | 97 | 159.9197 | 35330.731 | 29.1385 | 6437.5111 | 0.99138 | [20 empty] | 7585 | 51.0081 | 9023.2701 | 104.4886 | 19214.312 | 155.4967 | 28237.5821 | 32.8% | 31.95% | 4.3486 | 7.051% | 0.4393% | 2.035% | [25 empty] | 7572 | 345 | 2832 | 10.1951 | 0.10195 | 34.845 | 3.0015 | 33.465 | 1.3455 | 0.0483 | 0.55993 | 552.24 | 549.408 | 1.147 | 0.27357 | 3183.4365 | 593.4557 | 2.067 | 3646 | 0.064077 | 0.031253 | 0.050755 | 8.3 | 10371 | 3.7931 | 7.4931 | 12.1088 | 0.416 | 597 | 0.51913 | 0.36339 | 179.1 | 162.3784 | 58.3864 | 220.7648 | 5.006 | 5.1342 | 0.23364 | 0.095639 | 10.8329 | [66 empty] | 7567 | 2526.3859 | [7 empty] | 7567 | 47.3756 | 0.3783 | 0.001132 | 10.2024 | 10.5818 | 56.127 | 1.1756 | 0.021751 | 290.3455 | 30.4583 | 378.1281
7557 | 14489 | 215 | 34 | 211.99 | 37500.7468 | 14.6311 | 2588.2219 | 0.39859 | [21 empty] | 7557 | 67 | 2.7387 | 102 | 183.4952 | 35058.8377 | 33.4341 | 6387.9702 | 0.98375 | [20 empty] | 7586 | 134.2231 | 23743.8803 | 69.5817 | 17759.2476 | 203.8048 | 41503.1279 | 65.86% | 57.21% | 6.3915 | 11.25% | 1.246% | 5.532% | [25 empty] | 7573 | 590 | 3153 | 11.3507 | 0.11351 | 59.59 | 5.133 | 57.23 | 2.301 | 0.0826 | 0.95344 | 614.835 | 611.682 | 1.277 | 0.30458 | 3751.7314 | 684.0333 | 4.138 | 4754 | 0.12828 | 0.062567 | 0.10104 | 5.915 | 5484 | 2.7032 | 5.3399 | 8.5119 | 0.694 | 660 | 0.57391 | 0.40174 | 198 | 179.5138 | 97.4042 | 276.918 | 5.5342 | 5.676 | 0.25829 | 0.10573 | 11.976 | [66 empty] | 7568 | 1988.1899 | [7 empty] | 7568 | 40.9136 | 0.27796 | 0.0011534 | 13.0796 | 13.3587 | 39.6534 | 1.2396 | 0.022161 | 372.2257 | 39.0479 | 452.1887
7558 | 13424 | 89 | 33 | 85.173 | 15066.9895 | 6.3448 | 1122.3919 | 0.17285 | [21 empty] | 7558 | 70 | 2.5624 | 91 | 179.3685 | 32678.4894 | 32.6822 | 5954.2537 | 0.91696 | [20 empty] | 7587 | 157.9678 | 27944.2928 | 104.0995 | 15768.5276 | 262.0673 | 43712.8204 | 60.28% | 63.93% | 6.7318 | 14.16% | 0.5111% | 2.461% | [25 empty] | 7574 | 603 | 1639 | 5.9004 | 0.059004 | 60.903 | 5.2461 | 58.491 | 2.3517 | 0.08442 | 0.97264 | 319.605 | 317.966 | 0.66379 | 0.15833 | 2250.768 | 390.2682 | 3.095 | 5022 | 0.095945 | 0.046796 | 0.074359 | 8.337 | 5390 | 3.81 | 7.5265 | 12.1778 | 0.4 | 536 | 0.46609 | 0.32626 | 160.8 | 145.787 | 56.1407 | 201.9277 | 4.4945 | 4.6096 | 0.20976 | 0.085867 | 9.726 | [66 empty] | 7569 | 3606.2279 | [7 empty] | 7569 | 83.4815 | 0.73706 | 0.001002 | 11.8725 | 12.6105 | 115.3903 | 0.8612 | 0.019253 | 337.8737 | 35.4442 | 489.5887
7559 | 14237 | 586 | 31 | 526.814 | 93192.6904 | 37.0032 | 6545.8095 | 1.0081 | [21 empty] | 7559 | 62 | 2.5301 | 86 | 156.865 | 27353.4859 | 28.5819 | 4984.0001 | 0.76754 | [20 empty] | 7588 | 122.0991 | 21599.1598 | 106.7126 | 16256.214 | 228.8116 | 37855.3739 | 53.36% | 57.06% | 5.8297 | 8.486% | 0.43% | 1.956% | [25 empty] | 7575 | 520 | 3289 | 11.8403 | 0.1184 | 52.52 | 4.524 | 50.44 | 2.028 | 0.0728 | 0.84084 | 641.355 | 638.066 | 1.332 | 0.31772 | 3813.2955 | 700.6627 | 4.533 | 4905 | 0.14052 | 0.068539 | 0.11165 | 6.439 | 4503 | 2.9426 | 5.813 | 9.2543 | 0.478 | 479 | 0.41652 | 0.29157 | 143.7 | 130.2835 | 67.0882 | 197.3717 | 4.0165 | 4.1194 | 0.18746 | 0.076736 | 8.6917 | [66 empty] | 7570 | 2490.2229 | [7 empty] | 7570 | 52.8001 | 0.43644 | 0.00085399 | 10.1032 | 10.5405 | 62.2938 | 1.9388 | 0.016409 | 287.522 | 30.1621 | 381.9331
7560 | 4806 | 179 | 48 | 249.168 | 44077.4852 | 51.8452 | 9171.3452 | 1.4124 | [21 empty] | 7560 | 71 | 1.9206 | 91 | 136.3617 | 33145.3249 | 24.8461 | 6039.3145 | 0.93005 | [20 empty] | 7589 | 237.4721 | 42008.5002 | 89.5239 | 17841.8611 | 326.996 | 59850.3614 | 72.62% | 70.19% | 9.217 | 24.6% | 1.249% | 5.982% | [25 empty] | 7576 | 398 | 1852 | 6.6671 | 0.066671 | 40.198 | 3.4626 | 38.606 | 1.5522 | 0.05572 | 0.64715 | 361.14 | 359.288 | 0.75006 | 0.1789 | 2257.4216 | 408.655 | 4.021 | 2744 | 0.12465 | 0.060797 | 0.097945 | 9.243 | 8387 | 4.2241 | 8.3444 | 13.4428 | 0.599 | 583 | 0.50696 | 0.35487 | 174.9 | 158.5706 | 84.0707 | 242.6413 | 4.8886 | 5.0138 | 0.22816 | 0.093397 | 10.5788 | [66 empty] | 7571 | 2086.1767 | [7 empty] | 7571 | 38.8559 | 0.31229 | 0.00098814 | 8.1851 | 8.4983 | 42.5599 | 1.864 | 0.018986 | 232.9352 | 24.4358 | 301.8138
7561 | 5599 | 114 | 45 | 148.77 | 26317.2136 | 26.5708 | 4700.3418 | 0.72385 | [21 empty] | 7561 | 66 | 2.2732 | 93 | 150.0307 | 31488.3152 | 27.3367 | 5737.3955 | 0.88356 | [20 empty] | 7590 | 686.1186 | 121373.4643 | 103.3308 | 15262.1865 | 789.4494 | 136635.6508 | 86.91% | 88.83% | 21.0419 | 41.61% | 1.836% | 8.797% | [25 empty] | 7577 | 617 | 3417 | 12.3011 | 0.12301 | 62.317 | 5.3679 | 59.849 | 2.4063 | 0.08638 | 0.99275 | 666.315 | 662.898 | 1.3839 | 0.33008 | 4038.1062 | 736.1446 | 2.144 | 2620 | 0.066464 | 0.032417 | 0.052743 | 7.905 | 10485 | 3.6126 | 7.1365 | 11.4754 | 0.338 | 650 | 0.56522 | 0.39565 | 195 | 176.7939 | 47.4389 | 224.2329 | 5.4504 | 5.59 | 0.25438 | 0.10413 | 11.7946 | [66 empty] | 7572 | 1759.8878 | [7 empty] | 7572 | 32.98 | 0.23157 | 0.0010612 | 9.8717 | 10.1043 | 33.9047 | 0.8268 | 0.02039 | 280.934 | 29.471 | 345.1568
7562 | 15079 | 613 | 43 | 764.411 | 135223.2812 | 50.6937 | 8967.6558 | 1.381 | [21 empty] | 7562 | 68 | 2.5612 | 96 | 174.1599 | 33489.039 | 31.7332 | 6101.9417 | 0.9397 | [20 empty] | 7591 | 80.1152 | 14172.2687 | 102.5642 | 16885.143 | 182.6794 | 31057.4117 | 43.86% | 45.63% | 4.7828 | 6.173% | 0.3898% | 1.749% | [25 empty] | 7578 | 289 | 2876 | 10.3535 | 0.10354 | 29.189 | 2.5143 | 28.033 | 1.1271 | 0.04046 | 0.46905 | 560.82 | 557.944 | 1.1648 | 0.27782 | 3170.5755 | 595.3957 | 2.226 | 4997 | 0.069006 | 0.033657 | 0.053515 | 7.836 | 7272 | 3.5811 | 7.0742 | 11.2338 | 0.405 | 657 | 0.5713 | 0.39991 | 197.1 | 178.6979 | 56.8425 | 235.5404 | 5.5091 | 5.6502 | 0.25712 | 0.10525 | 11.9216 | [66 empty] | 7573 | 2040.7195 | [7 empty] | 7573 | 33.6119 | 0.22621 | 0.0011815 | 10.9134 | 11.1408 | 29.5407 | 1.6552 | 0.022701 | 310.5803 | 32.581 | 374.3799
7563 | 18098 | 146 | 53 | 224.402 | 39696.413 | 12.3993 | 2193.4144 | 0.33779 | [21 empty] | 7563 | 60 | 2.5062 | 93 | 150.3747 | 28625.7411 | 27.3993 | 5215.8141 | 0.80324 | [20 empty] | 7592 | 319.2009 | 56466.2058 | 69.1156 | 12791.775 | 388.3164 | 69257.9807 | 82.2% | 81.53% | 10.6657 | 23.69% | 1.282% | 5.956% | [25 empty] | 7579 | 584 | 3754 | 13.5143 | 0.13514 | 58.984 | 5.0808 | 56.648 | 2.2776 | 0.08176 | 0.92506 | 732.03 | 728.276 | 1.5204 | 0.36264 | 4344.2105 | 799.3144 | 2.361 | 3756 | 0.073191 | 0.035698 | 0.057581 | 4.107 | 6492 | 1.8769 | 3.7077 | 6.0436 | 0.482 | 337 | 0.29304 | 0.20513 | 101.1 | 91.6609 | 67.6496 | 159.3104 | 2.8258 | 2.8982 | 0.13189 | 0.053987 | 6.115 | [66 empty] | 7574 | 1792.1958 | [7 empty] | 7574 | 44.879 | 0.36795 | 0.00061417 | 8.863 | 9.2316 | 54.1914 | 1.238 | 0.011801 | 252.2288 | 26.4598 | 334.1298
7564 | 14947 | 394 | 52 | 594.152 | 105104.6923 | 39.7506 | 7031.8253 | 1.0829 | [21 empty] | 7564 | 65 | 2.0511 | 80 | 133.3235 | 26676.3178 | 24.2925 | 4860.6153 | 0.74853 | [20 empty] | 7593 | 720.9039 | 127526.9281 | 84.745 | 17292.8808 | 805.6488 | 144819.8089 | 89.48% | 88.06% | 22.3023 | 51.91% | 1.779% | 8.645% | [25 empty] | 7580 | 579 | 1608 | 5.7888 | 0.057888 | 58.479 | 5.0373 | 56.163 | 2.2581 | 0.08106 | 0.94319 | 313.56 | 311.952 | 0.65124 | 0.15533 | 2193.9407 | 380.6707 | 3.645 | 3992 | 0.11299 | 0.055112 | 0.089227 | 8.17 | 9721 | 3.7337 | 7.3757 | 11.8528 | 0.749 | 764 | 0.66435 | 0.46504 | 229.2 | 207.8009 | 105.1235 | 312.9244 | 6.4063 | 6.5704 | 0.29899 | 0.12239 | 13.8632 | [66 empty] | 7575 | 2100.4364 | [7 empty] | 7575 | 36.2619 | 0.28792 | 0.0012325 | 7.9205 | 8.2096 | 38.8394 | 1.8132 | 0.023681 | 225.406 | 23.6459 | 289.7282
7565 | 6274 | 433 | 36 | 452.052 | 79967.3928 | 72.0516 | 12745.8388 | 1.9629 | [21 empty] | 7565 | 70 | 3.2386 | 85 | 226.6986 | 30523.8637 | 41.3061 | 5561.6656 | 0.8565 | [20 empty] | 7594 | 93.5516 | 16549.1541 | 92.7809 | 17148.9733 | 186.3326 | 33698.1274 | 50.21% | 49.11% | 5.1895 | 9.046% | 0.5204% | 2.471% | [25 empty] | 7581 | 659 | 3776 | 13.5935 | 0.13593 | 66.559 | 5.7333 | 63.923 | 2.5701 | 0.09226 | 1.0788 | 736.32 | 732.544 | 1.5293 | 0.36476 | 4439.3871 | 810.898 | 5.018 | 4916 | 0.15556 | 0.075872 | 0.12056 | 6.333 | 5701 | 2.8942 | 5.7173 | 9.3135 | 0.506 | 597 | 0.51913 | 0.36339 | 179.1 | 162.3784 | 71.018 | 233.3965 | 5.006 | 5.1342 | 0.23364 | 0.095639 | 10.8329 | [66 empty] | 7576 | 2071.12 | [7 empty] | 7576 | 52.5836 | 0.43961 | 0.00069398 | 9.6402 | 10.0805 | 64.1997 | 1.6084 | 0.013334 | 274.3459 | 28.7799 | 368.9473
7566 | 6541 | 497 | 37 | 533.281 | 94336.694 | 81.529 | 14422.3657 | 2.221 | [21 empty] | 7566 | 72 | 1.7773 | 82 | 127.9686 | 30287.8809 | 23.3168 | 5518.6678 | 0.84987 | [20 empty] | 7595 | 292.8731 | 51808.8551 | 87.8707 | 14859.7786 | 380.7438 | 66668.6337 | 76.92% | 77.71% | 10.267 | 18.62% | 0.7728% | 3.691% | [25 empty] | 7582 | 660 | 2992 | 10.7711 | 0.10771 | 66.66 | 5.742 | 64.02 | 2.574 | 0.0924 | 1.0454 | 583.44 | 580.448 | 1.2118 | 0.28903 | 3659.3129 | 659.6644 | 3.991 | 4482 | 0.12372 | 0.060344 | 0.097878 | 4.099 | 11067 | 1.8732 | 3.7005 | 5.869 | 0.348 | 508 | 0.44174 | 0.30922 | 152.4 | 138.1713 | 48.8424 | 187.0137 | 4.2597 | 4.3688 | 0.19881 | 0.081382 | 9.2179 | [66 empty] | 7577 | 1942.7962 | [7 empty] | 7577 | 31.7517 | 0.20853 | 0.0012804 | 10.7481 | 10.9579 | 30.0545 | 0.8576 | 0.024602 | 305.8745 | 32.0874 | 368.8986
7567 | 6750 | 588 | 27 | 460.404 | 81444.8504 | 68.208 | 12065.9038 | 1.8581 | [21 empty] | 7567 | 72 | 2.4329 | 83 | 175.1654 | 30657.2453 | 31.9164 | 5585.9687 | 0.86024 | [20 empty] | 7596 | 138.4787 | 24496.7037 | 80.8533 | 13815.117 | 219.332 | 38311.8207 | 63.14% | 63.94% | 5.9 | 10.17% | 1.043% | 4.678% | [25 empty] | 7583 | 630 | 3924 | 14.1263 | 0.14126 | 63.63 | 5.481 | 61.11 | 2.457 | 0.0882 | 1.0143 | 765.18 | 761.256 | 1.5892 | 0.37906 | 4559.6624 | 837.2789 | 2.26 | 4435 | 0.07006 | 0.034171 | 0.055391 | 10.611 | 5523 | 4.8492 | 9.5794 | 15.1642 | 0.519 | 672 | 0.58435 | 0.40904 | 201.6 | 182.7777 | 72.8426 | 255.6203 | 5.6349 | 5.7792 | 0.26299 | 0.10765 | 12.1938 | [66 empty] | 7578 | 1675.0685 | [7 empty] | 7578 | 30.8367 | 0.19785 | 0.0010777 | 10.8638 | 11.0627 | 28.1909 | 0.8904 | 0.020707 | 309.1685 | 32.4329 | 370.7034
7568 | 8364 | 136 | 34 | 134.096 | 23721.4026 | 16.0325 | 2836.1314 | 0.43676 | [21 empty] | 7568 | 72 | 2.8182 | 101 | 202.9107 | 37305.8045 | 36.9718 | 6797.3835 | 1.0468 | [20 empty] | 7597 | 148.4306 | 26257.1687 | 96.5223 | 15733.8832 | 244.9529 | 41991.0519 | 60.6% | 62.53% | 6.4666 | 15.23% | 0.473% | 2.317% | [25 empty] | 7584 | 575 | 3199 | 11.5163 | 0.11516 | 58.075 | 5.0025 | 55.775 | 2.2425 | 0.0805 | 0.9131 | 623.805 | 620.606 | 1.2956 | 0.30902 | 3782.9201 | 691.4938 | 2.111 | 2850 | 0.065441 | 0.031918 | 0.051005 | 8.481 | 4887 | 3.8758 | 7.6565 | 12.48 | 0.766 | 720 | 0.62609 | 0.43826 | 216 | 195.8333 | 107.5095 | 303.3428 | 6.0374 | 6.192 | 0.28177 | 0.11534 | 13.0648 | [66 empty] | 7579 | 2618.5734 | [7 empty] | 7579 | 39.9945 | 0.3535 | 0.0014067 | 5.5725 | 5.9274 | 53.0976 | 0.9444 | 0.027029 | 158.5842 | 16.6361 | 229.2892
7569 | 2840 | 365 | 45 | 476.325 | 84261.254 | 167.7201 | 29669.4556 | 4.5691 | [21 empty] | 7569 | 64 | 2.8219 | 93 | 180.6037 | 30534.1238 | 32.9073 | 5563.535 | 0.85678 | [20 empty] | 7598 | 99.5198 | 17604.9157 | 86.5095 | 16621.3126 | 186.0292 | 34226.2283 | 53.5% | 51.44% | 5.2708 | 9.032% | 0.5735% | 2.627% | [25 empty] | 7585 | 294 | 3046 | 10.9655 | 0.10966 | 29.694 | 2.5578 | 28.518 | 1.1466 | 0.04116 | 0.47569 | 593.97 | 590.924 | 1.2336 | 0.29424 | 3349.4497 | 631.0672 | 4.002 | 2241 | 0.12406 | 0.06051 | 0.097179 | 7.249 | 7258 | 3.3128 | 6.5442 | 10.4053 | 0.608 | 372 | 0.32348 | 0.22643 | 111.6 | 101.1805 | 85.3339 | 186.5144 | 3.1193 | 3.1992 | 0.14558 | 0.059594 | 6.7501 | [66 empty] | 7580 | 1608.0146 | [7 empty] | 7580 | 39.4795 | 0.2686 | 0.00060255 | 12.6331 | 12.9023 | 37.2186 | 1.458 | 0.011578 | 359.5202 | 37.715 | 435.9233
7570 | 8504 | 537 | 46 | 716.358 | 126722.7699 | 84.2378 | 14901.5487 | 2.2948 | [21 empty] | 7570 | 67 | 3.111 | 104 | 208.4395 | 35746.2659 | 37.9792 | 6513.2245 | 1.003 | [20 empty] | 7599 | 221.765 | 39229.9308 | 107.8655 | 18755.9401 | 329.6305 | 57985.8708 | 67.28% | 67.65% | 8.9298 | 11.55% | 0.6647% | 3.109% | [25 empty] | 7586 | 296 | 2022 | 7.2791 | 0.072791 | 29.896 | 2.5752 | 28.712 | 1.1544 | 0.04144 | 0.47005 | 394.29 | 392.268 | 0.81891 | 0.19533 | 2321.8807 | 428.806 | 2.617 | 3262 | 0.081127 | 0.039569 | 0.0643 | 9.368 | 9180 | 4.2812 | 8.4572 | 13.8276 | 0.31 | 743 | 0.64609 | 0.45226 | 222.9 | 202.0891 | 43.5091 | 245.5981 | 6.2302 | 6.3898 | 0.29077 | 0.11903 | 13.4821 | [66 empty] | 7581 | 2454.9262 | [7 empty] | 7581 | 40.4662 | 0.30951 | 0.0014149 | 9.8717 | 10.1826 | 41.5072 | 2.0072 | 0.027187 | 280.934 | 29.471 | 353.9466
7571 | 8866 | 403 | 33 | 385.671 | 68224.6829 | 43.5 | 7695.0917 | 1.185 | [21 empty] | 7571 | 71 | 3.0292 | 94 | 215.0704 | 34238.0279 | 39.1874 | 6238.4128 | 0.96072 | [20 empty] | 7600 | 248.4939 | 43958.2459 | 98.5697 | 18388.1765 | 347.0636 | 62346.4224 | 71.6% | 70.51% | 9.6013 | 18.49% | 1.572% | 7.237% | [25 empty] | 7587 | 558 | 3160 | 11.3759 | 0.11376 | 56.358 | 4.8546 | 54.126 | 2.1762 | 0.07812 | 0.88499 | 616.2 | 613.04 | 1.2798 | 0.30526 | 3727.7029 | 682.4245 | 4.009 | 4161 | 0.12428 | 0.060616 | 0.097592 | 4.754 | 6995 | 2.1726 | 4.2918 | 6.957 | 0.817 | 847 | 0.73652 | 0.51557 | 254.1 | 230.3761 | 114.6674 | 345.0435 | 7.1023 | 7.2842 | 0.33147 | 0.13569 | 15.3692 | [66 empty] | 7582 | 2120.4133 | [7 empty] | 7582 | 35.2828 | 0.27234 | 0.0011212 | 8.4 | 8.6735 | 37.2383 | 1.5964 | 0.021542 | 239.0527 | 25.0775 | 302.9865
7572 | 15444 | 217 | 41 | 258.013 | 45642.1538 | 16.7064 | 2955.3324 | 0.45512 | [21 empty] | 7572 | 63 | 2.3458 | 80 | 147.7848 | 25855.5081 | 26.9274 | 4711.0579 | 0.7255 | [20 empty] | 7601 | 268.7353 | 47538.9136 | 78.853 | 16117.6365 | 347.5883 | 63656.5501 | 77.31% | 74.68% | 9.8031 | 11.78% | 0.7363% | 3.262% | [25 empty] | 7588 | 399 | 2373 | 8.5427 | 0.085427 | 40.299 | 3.4713 | 38.703 | 1.5561 | 0.05586 | 0.64279 | 462.735 | 460.362 | 0.96106 | 0.22923 | 2780.6874 | 510.9657 | 2.185 | 4051 | 0.067735 | 0.033037 | 0.053818 | 7.534 | 4296 | 3.443 | 6.8015 | 11.0593 | 0.829 | 528 | 0.45913 | 0.32139 | 158.4 | 143.6111 | 116.3517 | 259.9627 | 4.4274 | 4.5408 | 0.20663 | 0.084586 | 9.5808 | [66 empty] | 7583 | 3011.8471 | [7 empty] | 7583 | 58.2913 | 0.48178 | 0.0014704 | 11.1118 | 11.5951 | 73.9848 | 0.904 | 0.028253 | 316.2272 | 33.1734 | 424.3176
7573 | 4335 | 57 | 45 | 74.385 | 13158.6068 | 17.1592 | 3035.4341 | 0.46746 | [21 empty] | 7573 | 60 | 2.7814 | 101 | 166.8865 | 31088.1704 | 30.4079 | 5664.4863 | 0.87233 | [20 empty] | 7602 | 111.8529 | 19786.62 | 99.616 | 17841.8611 | 211.4689 | 37628.4812 | 52.89% | 52.58% | 5.7948 | 5.825% | 0.5257% | 2.117% | [25 empty] | 7589 | 653 | 1905 | 6.8579 | 0.068579 | 65.953 | 5.6811 | 63.341 | 2.5467 | 0.09142 | 1.0513 | 371.475 | 369.57 | 0.77152 | 0.18402 | 2561.8749 | 445.1698 | 3.204 | 2992 | 0.099324 | 0.048444 | 0.077317 | 7.703 | 4858 | 3.5203 | 6.9541 | 11.2517 | 0.456 | 618 | 0.53739 | 0.37617 | 185.4 | 168.0902 | 64.0004 | 232.0907 | 5.1821 | 5.3148 | 0.24185 | 0.099004 | 11.2139 | [66 empty] | 7584 | 1969.278 | [7 empty] | 7584 | 33.0995 | 0.20955 | 0.0011987 | 11.9055 | 12.1163 | 30.2735 | 0.8444 | 0.023033 | 338.8148 | 35.543 | 405.4987
7574 | 8644 | 415 | 38 | 457.33 | 80901.0639 | 52.9072 | 9359.2161 | 1.4413 | [21 empty] | 7574 | 67 | 2.9113 | 85 | 195.0581 | 29215.6981 | 35.541 | 5323.3085 | 0.81979 | [20 empty] | 7603 | 443.6656 | 78483.8522 | 66.4688 | 16522.7093 | 510.1344 | 95006.5615 | 86.97% | 82.61% | 14.631 | 22.9% | 1.671% | 7.793% | [25 empty] | 7590 | 368 | 1590 | 5.724 | 0.05724 | 37.168 | 3.2016 | 35.696 | 1.4352 | 0.05152 | 0.59542 | 310.05 | 308.46 | 0.64395 | 0.15359 | 1967.1595 | 355.1355 | 4.209 | 3953 | 0.13048 | 0.06364 | 0.10233 | 4.095 | 10546 | 1.8714 | 3.6969 | 6.037 | 0.71 | 335 | 0.2913 | 0.20391 | 100.5 | 91.1169 | 99.6498 | 190.7667 | 2.809 | 2.881 | 0.1311 | 0.053667 | 6.0787 | [66 empty] | 7585 | 1653.3488 | [7 empty] | 7585 | 26.1886 | 0.20278 | 0.0011414 | 6.1512 | 6.3551 | 25.9876 | 1.6008 | 0.021931 | 175.0543 | 18.3639 | 221.0285
7575 | 9964 | 227 | 48 | 315.984 | 55897.146 | 31.7126 | 5609.9103 | 0.86393 | [21 empty] | 7575 | 67 | 2.7239 | 104 | 182.5044 | 35746.2659 | 33.2536 | 6513.2245 | 1.003 | [20 empty] | 7604 | 206.4296 | 36517.1238 | 106.9826 | 18228.2793 | 313.4122 | 54745.4032 | 65.87% | 66.7% | 8.4308 | 12.39% | 0.6659% | 3.061% | [25 empty] | 7591 | 498 | 3910 | 14.0759 | 0.14076 | 50.298 | 4.3326 | 48.306 | 1.9422 | 0.06972 | 0.7968 | 762.45 | 758.54 | 1.5836 | 0.37771 | 4411.9858 | 819.2155 | 3.561 | 5034 | 0.11039 | 0.053842 | 0.085502 | 9.58 | 5788 | 4.3781 | 8.6486 | 13.8897 | 0.746 | 688 | 0.59826 | 0.41878 | 206.4 | 187.1296 | 104.7025 | 291.832 | 5.769 | 5.9168 | 0.26925 | 0.11022 | 12.4841 | [66 empty] | 7586 | 1442.1738 | [7 empty] | 7586 | 36.9253 | 0.24568 | 0.00075769 | 12.2858 | 12.5323 | 35.2535 | 1.0468 | 0.014558 | 349.6381 | 36.6784 | 422.6313
7576 | 3541 | 277 | 30 | 240.99 | 42630.8079 | 68.057 | 12039.2002 | 1.854 | [21 empty] | 7576 | 60 | 3.1727 | 105 | 190.3615 | 32319.3851 | 34.6852 | 5888.8224 | 0.90688 | [20 empty] | 7605 | 294.7404 | 52139.177 | 106.2318 | 18995.7858 | 400.9722 | 71134.9629 | 73.51% | 73.3% | 10.9548 | 18.33% | 1.554% | 6.864% | [25 empty] | 7592 | 294 | 1906 | 6.8615 | 0.068615 | 29.694 | 2.5578 | 28.518 | 1.1466 | 0.04116 | 0.46834 | 371.67 | 369.764 | 0.77193 | 0.18412 | 2204.884 | 406.4972 | 3.303 | 3623 | 0.10239 | 0.049941 | 0.079706 | 4.31 | 4647 | 1.9697 | 3.891 | 6.2761 | 0.51 | 522 | 0.45391 | 0.31774 | 156.6 | 141.9791 | 71.5794 | 213.5586 | 4.3771 | 4.4892 | 0.20428 | 0.083624 | 9.472 | [66 empty] | 7587 | 2140.81 | [7 empty] | 7587 | 34.1634 | 0.1968 | 0.0011841 | 14.0055 | 14.2035 | 25.0091 | 1.6036 | 0.022752 | 398.578 | 41.8123 | 467.0258
7577 | 11414 | 74 | 41 | 87.986 | 15564.6055 | 7.7086 | 1363.6416 | 0.21 | [21 empty] | 7577 | 65 | 2.8411 | 104 | 184.6731 | 34679.2132 | 33.6488 | 6318.7999 | 0.9731 | [20 empty] | 7606 | 1892.8549 | 334843.4875 | 107.0598 | 17495.4172 | 1999.9146 | 352338.9047 | 94.65% | 95.03% | 54.2602 | 69.96% | 3.949% | 17.91% | [25 empty] | 7593 | 433 | 4019 | 14.4683 | 0.14468 | 43.733 | 3.7671 | 42.001 | 1.6887 | 0.06062 | 0.70882 | 783.705 | 779.686 | 1.6277 | 0.38824 | 4459.2825 | 834.9597 | 2.837 | 4184 | 0.087947 | 0.042895 | 0.067946 | 6.842 | 9028 | 3.1268 | 6.1768 | 10.0188 | 0.78 | 539 | 0.4687 | 0.32809 | 161.7 | 146.603 | 109.4744 | 256.0774 | 4.5196 | 4.6354 | 0.21094 | 0.086348 | 9.7804 | [66 empty] | 7588 | 1641.7752 | [7 empty] | 7588 | 29.4369 | 0.20767 | 0.00088921 | 8.7307 | 8.9393 | 29.845 | 0.874 | 0.017085 | 248.4642 | 26.0648 | 305.2651
7578 | 17564 | 102 | 33 | 97.614 | 17267.7857 | 5.5576 | 983.1351 | 0.1514 | [21 empty] | 7578 | 72 | 2.379 | 105 | 171.287 | 38783.2621 | 31.2097 | 7066.5869 | 1.0883 | [20 empty] | 7607 | 675.0856 | 119421.7442 | 92.8429 | 17218.2621 | 767.9285 | 136640.0063 | 87.91% | 87.4% | 21.0426 | 49.2% | 2.872% | 12.83% | [25 empty] | 7594 | 648 | 4202 | 15.1271 | 0.15127 | 65.448 | 5.6376 | 62.856 | 2.5272 | 0.09072 | 1.0556 | 819.39 | 815.188 | 1.7018 | 0.40591 | 4856.7166 | 893.9619 | 3.234 | 3923 | 0.10025 | 0.048898 | 0.078286 | 9.763 | 7041 | 4.4617 | 8.8138 | 14.2784 | 0.616 | 516 | 0.4487 | 0.31409 | 154.8 | 140.3472 | 86.4567 | 226.8039 | 4.3268 | 4.4376 | 0.20194 | 0.082663 | 9.3631 | [66 empty] | 7589 | 1569.1885 | [7 empty] | 7589 | 36.0838 | 0.26043 | 0.00071384 | 10.2189 | 10.4801 | 36.6451 | 1.2816 | 0.013716 | 290.8161 | 30.5077 | 359.2642
7579 | 10629 | 629 | 40 | 729.64 | 129072.3379 | 68.6462 | 12143.4131 | 1.8701 | [21 empty] | 7579 | 71 | 2.2541 | 104 | 160.0392 | 37880.3713 | 29.1603 | 6902.0737 | 1.0629 | [20 empty] | 7608 | 1064.5159 | 188311.4396 | 87.1705 | 16357.4823 | 1151.6865 | 204668.9219 | 92.43% | 92.01% | 31.519 | 47.09% | 2.675% | 12.43% | [25 empty] | 7595 | 614 | 2010 | 7.2359 | 0.072359 | 62.014 | 5.3418 | 59.558 | 2.3946 | 0.08596 | 0.99591 | 391.95 | 389.94 | 0.81405 | 0.19417 | 2630.4709 | 462.6579 | 3.357 | 4723 | 0.10407 | 0.050758 | 0.080553 | 6.429 | 4704 | 2.9381 | 5.804 | 9.1877 | 0.823 | 484 | 0.42087 | 0.29461 | 145.2 | 131.6435 | 115.5095 | 247.153 | 4.0584 | 4.1624 | 0.18941 | 0.077537 | 8.7824 | [66 empty] | 7590 | 1788.9494 | [7 empty] | 7590 | 38.1216 | 0.3351 | 0.00059581 | 5.5394 | 5.8751 | 47.0054 | 1.6836 | 0.011448 | 157.643 | 16.5373 | 222.8808
7580 | 8033 | 216 | 29 | 181.656 | 32134.7029 | 22.6137 | 4000.3365 | 0.61605 | [21 empty] | 7580 | 61 | 2.4532 | 80 | 149.6465 | 25034.6983 | 27.2667 | 4561.5005 | 0.70247 | [20 empty] | 7609 | 522.964 | 92511.6371 | 87.8715 | 14678.5618 | 610.8355 | 107190.1988 | 85.61% | 86.31% | 16.5073 | 15.02% | 1.328% | 5.566% | [25 empty] | 7596 | 593 | 2509 | 9.0323 | 0.090323 | 59.893 | 5.1591 | 57.521 | 2.3127 | 0.08302 | 0.94287 | 489.255 | 486.746 | 1.0161 | 0.24237 | 3106.2537 | 556.5813 | 3.506 | 4663 | 0.10869 | 0.053011 | 0.086566 | 5.063 | 7784 | 2.3138 | 4.5708 | 7.3864 | 0.342 | 505 | 0.43913 | 0.30739 | 151.5 | 137.3553 | 48.0003 | 185.3556 | 4.2345 | 4.343 | 0.19763 | 0.080901 | 9.1635 | [66 empty] | 7591 | 2217.9504 | [7 empty] | 7591 | 35.7407 | 0.24292 | 0.0014652 | 11.3764 | 11.6208 | 33.2143 | 1.4244 | 0.028152 | 323.7564 | 33.9633 | 392.3865
7581 | 21812 | 703 | 41 | 835.867 | 147863.7518 | 38.3214 | 6779.0093 | 1.044 | [21 empty] | 7581 | 62 | 3.3266 | 81 | 206.2499 | 25763.167 | 37.5802 | 4694.2327 | 0.72291 | [20 empty] | 7610 | 407.224 | 72037.3818 | 86.8172 | 18353.5321 | 494.0413 | 90390.9139 | 82.43% | 79.7% | 13.9202 | 20.56% | 1.05% | 5.01% | [25 empty] | 7597 | 242 | 2756 | 9.9215 | 0.099215 | 24.442 | 2.1054 | 23.474 | 0.9438 | 0.03388 | 0.39398 | 537.42 | 534.664 | 1.1162 | 0.26623 | 3004.4235 | 567.3156 | 2.713 | 2553 | 0.084103 | 0.041021 | 0.065633 | 9.227 | 5142 | 4.2167 | 8.3299 | 13.4528 | 0.852 | 820 | 0.71304 | 0.49913 | 246 | 223.0324 | 119.5798 | 342.6121 | 6.8759 | 7.052 | 0.32091 | 0.13136 | 14.8793 | [66 empty] | 7592 | 1523.3006 | [7 empty] | 7592 | 30.3335 | 0.21835 | 0.00071422 | 8.6315 | 8.8506 | 29.6817 | 1.3212 | 0.013723 | 245.6408 | 25.7686 | 302.426
7582 | 17361 | 489 | 50 | 709.05 | 125429.9945 | 40.8415 | 7224.8139 | 1.1126 | [21 empty] | 7582 | 69 | 2.9666 | 80 | 204.6959 | 28317.9374 | 37.2971 | 5159.7301 | 0.7946 | [20 empty] | 7611 | 216.9354 | 38375.5798 | 85.3036 | 15931.0898 | 302.239 | 54306.6696 | 71.78% | 70.66% | 8.3632 | 12.72% | 0.6203% | 2.894% | [25 empty] | 7598 | 438 | 3552 | 12.7871 | 0.12787 | 44.238 | 3.8106 | 42.486 | 1.7082 | 0.06132 | 0.70868 | 692.64 | 689.088 | 1.4386 | 0.34312 | 3994.0868 | 742.8465 | 5.151 | 3120 | 0.15968 | 0.077883 | 0.12749 | 10.129 | 5999 | 4.629 | 9.1442 | 14.5211 | 0.562 | 652 | 0.56696 | 0.39687 | 195.6 | 177.3379 | 78.8777 | 256.2156 | 5.4672 | 5.6072 | 0.25516 | 0.10445 | 11.8309 | [66 empty] | 7593 | 2802.1244 | [7 empty] | 7593 | 45.8599 | 0.37675 | 0.001506 | 8.9126 | 9.2909 | 56.048 | 1.1348 | 0.028937 | 253.6405 | 26.6079 | 337.4602
7583 | 9549 | 522 | 51 | 772.038 | 136572.4873 | 80.8501 | 14302.2816 | 2.2026 | [21 empty] | 7583 | 68 | 2.4574 | 84 | 167.103 | 29302.9091 | 30.4474 | 5339.199 | 0.82224 | [20 empty] | 7612 | 234.2433 | 41437.3224 | 85.1044 | 14923.7375 | 319.3477 | 56361.0598 | 73.35% | 73.52% | 8.6796 | 15.78% | 0.6792% | 3.252% | [25 empty] | 7599 | 281 | 4162 | 14.9831 | 0.14983 | 28.381 | 2.4447 | 27.257 | 1.0959 | 0.03934 | 0.45972 | 811.59 | 807.428 | 1.6856 | 0.40205 | 4448.0167 | 845.057 | 2.406 | 1897 | 0.074586 | 0.036379 | 0.057842 | 10.505 | 10459 | 4.8008 | 9.4837 | 15.4679 | 0.827 | 660 | 0.57391 | 0.40174 | 198 | 179.5138 | 116.071 | 295.5848 | 5.5342 | 5.676 | 0.25829 | 0.10573 | 11.976 | [66 empty] | 7594 | 2239.4887 | [7 empty] | 7594 | 33.3501 | 0.25016 | 0.0015746 | 8.5323 | 8.784 | 34.936 | 1.2936 | 0.030254 | 242.8173 | 25.4725 | 304.5496
7584 | 20733 | 86 | 41 | 102.254 | 18088.5955 | 4.9319 | 872.4543 | 0.13436 | [21 empty] | 7584 | 67 | 2.6066 | 103 | 174.6449 | 35402.5518 | 31.8215 | 6450.5973 | 0.99339 | [20 empty] | 7613 | 779.0561 | 137813.9784 | 108.0782 | 19488.8022 | 887.1343 | 157302.7806 | 87.82% | 87.61% | 24.2246 | 43.41% | 2.741% | 12.79% | [25 empty] | 7600 | 278 | 3298 | 11.8727 | 0.11873 | 28.078 | 2.4186 | 26.966 | 1.0842 | 0.03892 | 0.44341 | 643.11 | 639.812 | 1.3357 | 0.31859 | 3581.7981 | 676.6344 | 2.909 | 4465 | 0.090179 | 0.043984 | 0.070638 | 6.807 | 5292 | 3.1108 | 6.1452 | 9.8323 | 0.373 | 359 | 0.31217 | 0.21852 | 107.7 | 97.6447 | 52.3512 | 149.9959 | 3.0103 | 3.0874 | 0.14049 | 0.057512 | 6.5142 | [66 empty] | 7595 | 1681.2674 | [7 empty] | 7595 | 32.7429 | 0.25066 | 0.00075319 | 8.0032 | 8.2546 | 34.808 | 1.3428 | 0.014472 | 227.7589 | 23.8928 | 287.8169
7585 | 11904 | 54 | 34 | 53.244 | 9418.7922 | 4.4728 | 791.2292 | 0.12185 | [21 empty] | 7585 | 70 | 2.8735 | 103 | 201.1415 | 36987.7407 | 36.6494 | 6739.4301 | 1.0379 | [20 empty] | 7614 | 176.6548 | 31249.9895 | 101.2533 | 16581.3383 | 277.908 | 47831.3278 | 63.57% | 65.33% | 7.366 | 5.527% | 0.5418% | 2.149% | [25 empty] | 7601 | 550 | 2774 | 9.9863 | 0.099863 | 55.55 | 4.785 | 53.35 | 2.145 | 0.077 | 0.891 | 540.93 | 538.156 | 1.1235 | 0.26797 | 3329.9253 | 604.3292 | 4.331 | 2223 | 0.13426 | 0.065485 | 0.10648 | 10.638 | 5385 | 4.8616 | 9.6038 | 15.4717 | 0.808 | 824 | 0.71652 | 0.50157 | 247.2 | 224.1203 | 113.4043 | 337.5246 | 6.9094 | 7.0864 | 0.32247 | 0.132 | 14.9519 | [66 empty] | 7596 | 1577.3356 | [7 empty] | 7596 | 27.0756 | 0.18724 | 0.00094017 | 8.3504 | 8.5386 | 24.3161 | 1.4024 | 0.018065 | 237.641 | 24.9294 | 288.3069
7586 | 21190 | 215 | 40 | 249.4 | 44118.5257 | 11.7697 | 2082.0446 | 0.32063 | [21 empty] | 7586 | 68 | 1.9698 | 98 | 133.9455 | 34186.7273 | 24.4058 | 6229.0654 | 0.95928 | [20 empty] | 7615 | 37.3326 | 6604.0919 | 92.6045 | 15040.9954 | 129.9371 | 21645.0873 | 28.73% | 30.51% | 3.3333 | 5.938% | 0.277% | 1.282% | [25 empty] | 7602 | 259 | 4080 | 14.6879 | 0.14688 | 26.159 | 2.2533 | 25.123 | 1.0101 | 0.03626 | 0.41103 | 795.6 | 791.52 | 1.6524 | 0.39413 | 4344.7225 | 826.9799 | 3.342 | 2171 | 0.1036 | 0.050531 | 0.082669 | 6.972 | 6331 | 3.1862 | 6.2942 | 9.9763 | 0.649 | 659 | 0.57304 | 0.40113 | 197.7 | 179.2419 | 91.0883 | 270.3302 | 5.5259 | 5.6674 | 0.2579 | 0.10557 | 11.9579 | [66 empty] | 7597 | 1912.9545 | [7 empty] | 7597 | 38.0706 | 0.24289 | 0.0010327 | 13.5591 | 13.803 | 34.6421 | 1.0852 | 0.019843 | 385.8724 | 40.4795 | 462.0991
7587 | 16487 | 175 | 45 | 228.375 | 40399.2314 | 13.8518 | 2450.3689 | 0.37736 | [21 empty] | 7587 | 61 | 3.2851 | 97 | 200.3926 | 30354.5717 | 36.513 | 5530.8194 | 0.85175 | [20 empty] | 7616 | 232.0811 | 41054.8443 | 98.0825 | 15478.0477 | 330.1637 | 56532.892 | 70.29% | 72.62% | 8.7061 | 14.71% | 1.527% | 6.186% | [25 empty] | 7603 | 420 | 3579 | 12.8843 | 0.12884 | 42.42 | 3.654 | 40.74 | 1.638 | 0.0588 | 0.68208 | 697.905 | 694.326 | 1.4495 | 0.34573 | 4004.6048 | 746.8975 | 5.094 | 2832 | 0.15791 | 0.077021 | 0.12416 | 11.079 | 6583 | 5.0631 | 10.0019 | 16.2731 | 0.538 | 397 | 0.34522 | 0.24165 | 119.1 | 107.9803 | 75.5093 | 183.4896 | 3.3289 | 3.4142 | 0.15537 | 0.063599 | 7.2038 | [66 empty] | 7598 | 2017.4229 | [7 empty] | 7598 | 37.7378 | 0.27072 | 0.001331 | 10.7811 | 11.0532 | 35.0172 | 2.0604 | 0.025574 | 306.8157 | 32.1861 | 376.105
7588 | 8803 | 65 | 50 | 94.25 | 16672.6987 | 10.7066 | 1893.9792 | 0.29167 | [21 empty] | 7588 | 61 | 3.3676 | 100 | 205.4227 | 31293.3729 | 37.4295 | 5701.8756 | 0.87809 | [20 empty] | 7617 | 422.8854 | 74807.8649 | 76.4491 | 13431.3637 | 499.3345 | 88239.2286 | 84.69% | 84.78% | 13.5888 | 23.45% | 1.115% | 5.038% | [25 empty] | 7604 | 628 | 2629 | 9.4643 | 0.094643 | 63.428 | 5.4636 | 60.916 | 2.4492 | 0.08792 | 1.0148 | 512.655 | 510.026 | 1.0647 | 0.25396 | 3267.1691 | 586.8103 | 3.734 | 3678 | 0.11575 | 0.056458 | 0.089655 | 5.893 | 10111 | 2.6931 | 5.3201 | 8.6504 | 0.775 | 422 | 0.36696 | 0.25687 | 126.6 | 114.7801 | 108.7727 | 223.5527 | 3.5386 | 3.6292 | 0.16515 | 0.067604 | 7.6574 | [66 empty] | 7599 | 2419.6723 | [7 empty] | 7599 | 39.4471 | 0.28686 | 0.0015596 | 10.9134 | 11.2018 | 42.2605 | 0.9624 | 0.029966 | 310.5803 | 32.581 | 386.4142
7589 | 5469 | 119 | 33 | 113.883 | 20145.75 | 20.8234 | 3683.6259 | 0.56728 | [21 empty] | 7589 | 65 | 2.6513 | 103 | 172.3344 | 34345.7592 | 31.4006 | 6258.0422 | 0.96374 | [20 empty] | 7618 | 221.9664 | 39265.5673 | 91.9606 | 16082.9921 | 313.927 | 55348.5594 | 70.71% | 70.94% | 8.5237 | 13.9% | 1.15% | 5.079% | [25 empty] | 7605 | 243 | 3487 | 12.5531 | 0.12553 | 24.543 | 2.1141 | 23.571 | 0.9477 | 0.03402 | 0.38953 | 679.965 | 676.478 | 1.4122 | 0.33684 | 3735.5706 | 709.5334 | 4.346 | 2807 | 0.13473 | 0.065711 | 0.10639 | 4.454 | 6528 | 2.0355 | 4.021 | 6.4979 | 0.426 | 559 | 0.48609 | 0.34026 | 167.7 | 152.0428 | 59.7899 | 211.8327 | 4.6873 | 4.8074 | 0.21876 | 0.089552 | 10.1433 | [66 empty] | 7600 | 1861.058 | [7 empty] | 7600 | 29.4897 | 0.23966 | 0.0012358 | 5.9362 | 6.1771 | 33.7889 | 1.1636 | 0.023745 | 168.9368 | 17.7221 | 221.6352
7590 | 13923 | 545 | 53 | 837.665 | 148181.8156 | 60.1641 | 10642.9516 | 1.639 | [21 empty] | 7590 | 69 | 2.8828 | 83 | 198.9128 | 29379.8601 | 36.2433 | 5353.22 | 0.8244 | [20 empty] | 7619 | 359.6992 | 63630.3141 | 113.0643 | 19214.312 | 472.7635 | 82844.6261 | 76.08% | 76.81% | 12.7581 | 35.14% | 1.866% | 8.676% | [25 empty] | 7606 | 339 | 3399 | 12.2363 | 0.12236 | 34.239 | 2.9493 | 32.883 | 1.3221 | 0.04746 | 0.54104 | 662.805 | 659.406 | 1.3766 | 0.32834 | 3746.1734 | 704.1789 | 2.185 | 4686 | 0.067735 | 0.033037 | 0.052595 | 7.761 | 6395 | 3.5468 | 7.0065 | 11.4626 | 0.84 | 509 | 0.44261 | 0.30983 | 152.7 | 138.4433 | 117.8955 | 256.3388 | 4.2681 | 4.3774 | 0.1992 | 0.081542 | 9.2361 | [66 empty] | 7601 | 2075.0207 | [7 empty] | 7601 | 45.655 | 0.32146 | 0.0010395 | 13.6252 | 13.9477 | 44.5968 | 1.7324 | 0.019973 | 387.7548 | 40.6769 | 474.7808
7591 | 11509 | 82 | 34 | 80.852 | 14302.6104 | 7.0251 | 1242.7327 | 0.19138 | [21 empty] | 7591 | 66 | 2.9915 | 96 | 197.4372 | 32504.0673 | 35.9745 | 5922.4728 | 0.91206 | [20 empty] | 7620 | 385.0346 | 68112.1077 | 81.0212 | 15997.7136 | 466.0558 | 84109.8212 | 82.62% | 80.98% | 12.9529 | 17.99% | 1.138% | 4.88% | [25 empty] | 7607 | 307 | 3530 | 12.7079 | 0.12708 | 31.007 | 2.6709 | 29.779 | 1.1973 | 0.04298 | 0.49458 | 688.35 | 684.82 | 1.4296 | 0.341 | 3847.09 | 727.2006 | 3.386 | 2784 | 0.10497 | 0.051196 | 0.081965 | 10.643 | 9649 | 4.8639 | 9.6083 | 15.5462 | 0.445 | 852 | 0.74087 | 0.51861 | 255.6 | 231.7361 | 62.4566 | 294.1926 | 7.1442 | 7.3272 | 0.33343 | 0.13649 | 15.46 | [66 empty] | 7602 | 2219.4991 | [7 empty] | 7602 | 31.7115 | 0.20617 | 0.0015289 | 10.8969 | 11.1046 | 27.6495 | 1.3368 | 0.029376 | 310.1097 | 32.5317 | 371.657
7592 | 14155 | 506 | 27 | 396.198 | 70086.8951 | 27.99 | 4951.3879 | 0.76251 | [21 empty] | 7592 | 60 | 2.2175 | 80 | 133.0482 | 24624.2934 | 24.2423 | 4486.7218 | 0.69096 | [20 empty] | 7621 | 501.2605 | 88672.313 | 90.5121 | 14438.716 | 591.7726 | 103111.029 | 84.7% | 86% | 15.8791 | 25.65% | 2.84% | 12.54% | [25 empty] | 7608 | 503 | 2840 | 10.2239 | 0.10224 | 50.803 | 4.3761 | 48.791 | 1.9617 | 0.07042 | 0.82039 | 553.8 | 550.96 | 1.1502 | 0.27434 | 3350.6443 | 612.8982 | 4.031 | 4204 | 0.12496 | 0.060949 | 0.097518 | 4.014 | 6725 | 1.8344 | 3.6238 | 5.798 | 0.725 | 351 | 0.30522 | 0.21365 | 105.3 | 95.4687 | 101.7551 | 197.2238 | 2.9432 | 3.0186 | 0.13736 | 0.05623 | 6.3691 | [66 empty] | 7603 | 2217.0118 | [7 empty] | 7603 | 44.1369 | 0.3856 | 0.0013411 | 6.5646 | 6.9515 | 53.6661 | 2.0376 | 0.025769 | 186.8187 | 19.598 | 262.1462
7593 | 12736 | 661 | 42 | 805.098 | 142420.7569 | 63.2144 | 11182.5343 | 1.7221 | [21 empty] | 7593 | 63 | 2.5894 | 103 | 163.1349 | 33288.9666 | 29.7243 | 6065.4871 | 0.93409 | [20 empty] | 7622 | 279.8395 | 49503.2294 | 79.5275 | 17908.485 | 359.367 | 67411.7144 | 77.87% | 73.43% | 10.3814 | 16.37% | 0.8855% | 3.984% | [25 empty] | 7609 | 247 | 3979 | 14.3243 | 0.14324 | 24.947 | 2.1489 | 23.959 | 0.9633 | 0.03458 | 0.40212 | 775.905 | 771.926 | 1.6115 | 0.38437 | 4231.009 | 805.636 | 4.004 | 3064 | 0.12412 | 0.06054 | 0.097712 | 5.828 | 4811 | 2.6634 | 5.2614 | 8.4288 | 0.741 | 312 | 0.2713 | 0.18991 | 93.6 | 84.8611 | 104.0007 | 188.8618 | 2.6162 | 2.6832 | 0.1221 | 0.049982 | 5.6614 | [66 empty] | 7604 | 1796.9621 | [7 empty] | 7604 | 29.6718 | 0.22997 | 0.00098514 | 6.978 | 7.2089 | 30.8299 | 1.4936 | 0.018929 | 198.5831 | 20.8321 | 251.7577
7594 | 7894 | 77 | 29 | 64.757 | 11455.4265 | 8.2033 | 1451.1561 | 0.22348 | [21 empty] | 7594 | 65 | 2.7478 | 99 | 178.6042 | 33011.9433 | 32.543 | 6015.0114 | 0.92631 | [20 empty] | 7623 | 2751.2278 | 486688.5069 | 87.5705 | 13218.1675 | 2838.7983 | 499906.6743 | 96.92% | 97.36% | 76.9856 | 105.9% | 6.98% | 32.36% | [25 empty] | 7610 | 647 | 4085 | 14.7059 | 0.14706 | 65.347 | 5.6289 | 62.759 | 2.5233 | 0.09058 | 1.0313 | 796.575 | 792.49 | 1.6544 | 0.39461 | 4737.9552 | 870.615 | 1.923 | 3756 | 0.059613 | 0.029076 | 0.046928 | 5.392 | 5107 | 2.4641 | 4.8678 | 7.9637 | 0.822 | 606 | 0.52696 | 0.36887 | 181.8 | 164.8263 | 115.3692 | 280.1955 | 5.0814 | 5.2116 | 0.23716 | 0.097081 | 10.9962 | [66 empty] | 7605 | 2085.8649 | [7 empty] | 7605 | 32.5635 | 0.23412 | 0.0013067 | 9.2433 | 9.4787 | 30.4664 | 1.7384 | 0.025106 | 263.0521 | 27.5952 | 322.8772
7595 | 17643 | 372 | 42 | 453.096 | 80152.075 | 25.6813 | 4542.9958 | 0.69962 | [21 empty] | 7595 | 68 | 2.4875 | 82 | 169.152 | 28605.2208 | 30.8207 | 5212.0752 | 0.80266 | [20 empty] | 7624 | 301.4594 | 53327.7661 | 91.7291 | 16128.2963 | 393.1885 | 69456.0624 | 76.67% | 76.78% | 10.6962 | 23.63% | 0.935% | 4.614% | [25 empty] | 7611 | 538 | 3829 | 13.7843 | 0.13784 | 54.338 | 4.6806 | 52.186 | 2.0982 | 0.07532 | 0.8608 | 746.655 | 742.826 | 1.5507 | 0.36988 | 4375.8876 | 810.2838 | 3.745 | 3384 | 0.1161 | 0.056624 | 0.090203 | 7.481 | 10194 | 3.4188 | 6.7537 | 10.6911 | 0.829 | 821 | 0.71391 | 0.49974 | 246.3 | 223.3043 | 116.3517 | 339.656 | 6.8843 | 7.0606 | 0.3213 | 0.13152 | 14.8975 | [66 empty] | 7606 | 3759.0033 | [7 empty] | 7606 | 77.8598 | 0.71731 | 0.0012737 | 8.4166 | 9.1351 | 112.1461 | 0.874 | 0.024473 | 239.5233 | 25.1269 | 377.6948
7596 | 9092 | 141 | 27 | 110.403 | 19530.1427 | 12.1429 | 2148.0579 | 0.3308 | [21 empty] | 7596 | 64 | 2.4319 | 81 | 155.6434 | 26594.2369 | 28.3593 | 4845.6596 | 0.74623 | [20 empty] | 7625 | 430.0719 | 76079.151 | 87.884 | 14326.788 | 517.956 | 90405.939 | 83.03% | 84.15% | 13.9225 | 13.8% | 1.093% | 4.421% | [25 empty] | 7612 | 268 | 4150 | 14.9399 | 0.1494 | 27.068 | 2.3316 | 25.996 | 1.0452 | 0.03752 | 0.42451 | 809.25 | 805.1 | 1.6807 | 0.40089 | 4425.9253 | 842.7797 | 3.325 | 4300 | 0.10307 | 0.050274 | 0.079634 | 10.452 | 5871 | 4.7766 | 9.4358 | 15.2578 | 0.791 | 599 | 0.52087 | 0.36461 | 179.7 | 162.9224 | 111.0183 | 273.9407 | 5.0227 | 5.1514 | 0.23442 | 0.09596 | 10.8692 | [66 empty] | 7607 | 2640.4974 | [7 empty] | 7607 | 56.1383 | 0.42555 | 0.0013228 | 14.0882 | 14.5151 | 63.0027 | 1.3544 | 0.025416 | 400.9309 | 42.0592 | 507.3726
7597 | 20483 | 317 | 29 | 266.597 | 47160.6519 | 13.0155 | 2302.4289 | 0.35457 | [21 empty] | 7597 | 72 | 2.5806 | 82 | 185.8064 | 30287.8809 | 33.8552 | 5518.6678 | 0.84987 | [20 empty] | 7626 | 382.3297 | 67633.6032 | 85.2087 | 16192.2552 | 467.5384 | 83825.8584 | 81.78% | 80.68% | 12.9092 | 28.73% | 2.319% | 10.82% | [25 empty] | 7613 | 595 | 3311 | 11.9195 | 0.1192 | 60.095 | 5.1765 | 57.715 | 2.3205 | 0.0833 | 0.94188 | 645.645 | 642.334 | 1.341 | 0.31984 | 3914.0295 | 715.0762 | 2.793 | 2334 | 0.086583 | 0.04223 | 0.066935 | 10.471 | 10788 | 4.7852 | 9.453 | 15.1721 | 0.543 | 584 | 0.50783 | 0.35548 | 175.2 | 158.8426 | 76.211 | 235.0536 | 4.897 | 5.0224 | 0.22855 | 0.093557 | 10.597 | [66 empty] | 7608 | 2633.2297 | [7 empty] | 7608 | 48.7372 | 0.44265 | 0.0010642 | 5.8039 | 6.2477 | 64.6738 | 1.6124 | 0.020448 | 165.1722 | 17.3272 | 248.806
7598 | 8813 | 51 | 52 | 76.908 | 13604.9221 | 8.7267 | 1543.7334 | 0.23773 | [21 empty] | 7598 | 63 | 2.6434 | 99 | 166.5316 | 31996.1912 | 30.3432 | 5829.9342 | 0.89781 | [20 empty] | 7627 | 557.9273 | 98696.5918 | 77.5995 | 16687.9364 | 635.5268 | 115384.5282 | 87.79% | 85.54% | 17.7692 | 25.41% | 1.882% | 8.177% | [25 empty] | 7614 | 543 | 2743 | 9.8747 | 0.098747 | 54.843 | 4.7241 | 52.671 | 2.1177 | 0.07602 | 0.86663 | 534.885 | 532.142 | 1.1109 | 0.26497 | 3290.2115 | 596.6439 | 2.611 | 4898 | 0.080941 | 0.039478 | 0.062692 | 11.184 | 9345 | 5.1111 | 10.0967 | 16.4778 | 0.797 | 556 | 0.48348 | 0.33843 | 166.8 | 151.2268 | 111.8604 | 263.0872 | 4.6622 | 4.7816 | 0.21759 | 0.089071 | 10.0889 | [66 empty] | 7609 | 2430.3144 | [7 empty] | 7609 | 35.2445 | 0.30843 | 0.001491 | 5.1591 | 5.469 | 43.0456 | 1.6016 | 0.028649 | 146.8198 | 15.4019 | 206.8976
7599 | 20240 | 261 | 52 | 393.588 | 69625.1896 | 19.446 | 3439.9797 | 0.52976 | [21 empty] | 7599 | 69 | 3.0093 | 102 | 207.6422 | 36105.3702 | 37.8339 | 6578.6559 | 1.0131 | [20 empty] | 7628 | 332.7475 | 58862.5839 | 69.8416 | 16581.3383 | 402.5891 | 75443.9223 | 82.65% | 78.02% | 11.6184 | 23.62% | 1.915% | 8.789% | [25 empty] | 7615 | 556 | 2630 | 9.4679 | 0.094679 | 56.156 | 4.8372 | 53.932 | 2.1684 | 0.07784 | 0.90962 | 512.85 | 510.22 | 1.0652 | 0.25406 | 3194.9478 | 578.4513 | 4.116 | 3719 | 0.1276 | 0.062234 | 0.10007 | 7.8 | 7192 | 3.5646 | 7.0417 | 11.2103 | 0.739 | 531 | 0.46174 | 0.32322 | 159.3 | 144.427 | 103.72 | 248.147 | 4.4526 | 4.5666 | 0.20781 | 0.085066 | 9.6353 | [66 empty] | 7610 | 2598.3739 | [7 empty] | 7610 | 36.0284 | 0.26129 | 0.0015307 | 10.0205 | 10.2833 | 38.947 | 0.7692 | 0.029412 | 285.1691 | 29.9153 | 354.8301
7600 | 15284 | 396 | 29 | 333.036 | 58913.622 | 21.7898 | 3854.5945 | 0.59361 | [21 empty] | 7600 | 69 | 2.75 | 100 | 189.7476 | 35397.4218 | 34.5734 | 6449.6626 | 0.99325 | [20 empty] | 7629 | 1029.3822 | 182096.3234 | 104.1759 | 17124.9888 | 1133.558 | 199221.3121 | 90.81% | 91.4% | 30.6801 | 48.98% | 2.893% | 13.13% | [25 empty] | 7616 | 422 | 1612 | 5.8032 | 0.058032 | 42.622 | 3.6714 | 40.934 | 1.6458 | 0.05908 | 0.68533 | 314.34 | 312.728 | 0.65286 | 0.15572 | 2040.9008 | 364.1768 | 3.022 | 4359 | 0.093682 | 0.045693 | 0.074753 | 10.156 | 4668 | 4.6413 | 9.1686 | 14.6515 | 0.336 | 352 | 0.30609 | 0.21426 | 105.6 | 95.7407 | 47.1582 | 142.8989 | 2.9516 | 3.0272 | 0.13776 | 0.05639 | 6.3872 | [66 empty] | 7611 | 2406.7248 | [7 empty] | 7611 | 38.7856 | 0.24978 | 0.0014348 | 13.5756 | 13.8268 | 34.0111 | 1.498 | 0.027569 | 386.343 | 40.5288 | 462.4086
7601 | 12021 | 296 | 33 | 283.272 | 50110.4371 | 23.5648 | 4168.5747 | 0.64196 | [21 empty] | 7601 | 72 | 2.1082 | 84 | 151.7928 | 31026.6097 | 27.6577 | 5653.2695 | 0.8706 | [20 empty] | 7630 | 134.7559 | 23838.1387 | 95.4011 | 17029.0504 | 230.157 | 40867.1891 | 58.55% | 58.33% | 6.2935 | 10.75% | 0.5146% | 2.504% | [25 empty] | 7617 | 439 | 2538 | 9.1367 | 0.091367 | 44.339 | 3.8193 | 42.583 | 1.7121 | 0.06146 | 0.69625 | 494.91 | 492.372 | 1.0279 | 0.24517 | 2984.2748 | 546.8572 | 2.214 | 5105 | 0.068634 | 0.033476 | 0.053092 | 11.107 | 7054 | 5.0759 | 10.0272 | 16.2039 | 0.743 | 529 | 0.46 | 0.322 | 158.7 | 143.8831 | 104.2814 | 248.1645 | 4.4358 | 4.5494 | 0.20702 | 0.084746 | 9.599 | [66 empty] | 7612 | 2365.697 | [7 empty] | 7612 | 38.7851 | 0.29141 | 0.0015551 | 9.9047 | 10.1977 | 41.4438 | 1.33 | 0.02988 | 281.8751 | 29.5698 | 354.2485
7602 | 7791 | 85 | 31 | 76.415 | 13517.7111 | 9.8081 | 1735.0419 | 0.2672 | [21 empty] | 7602 | 65 | 2.9502 | 103 | 191.7618 | 34345.7592 | 34.9404 | 6258.0422 | 0.96374 | [20 empty] | 7631 | 545.4969 | 96497.6745 | 95.8829 | 13980.3441 | 641.3798 | 110478.0186 | 85.05% | 87.35% | 17.0136 | 53.58% | 2.6% | 12.14% | [25 empty] | 7618 | 286 | 3199 | 11.5163 | 0.11516 | 28.886 | 2.4882 | 27.742 | 1.1154 | 0.04004 | 0.45932 | 623.805 | 620.606 | 1.2956 | 0.30902 | 3494.293 | 659.9319 | 4.708 | 4363 | 0.14595 | 0.071185 | 0.11475 | 6.108 | 8188 | 2.7914 | 5.5142 | 9.0046 | 0.449 | 835 | 0.72609 | 0.50826 | 250.5 | 227.1122 | 63.018 | 290.1302 | 7.0017 | 7.181 | 0.32678 | 0.13377 | 15.1515 | [66 empty] | 7613 | 2629.5284 | [7 empty] | 7613 | 53.9147 | 0.45279 | 0.0012407 | 9.6567 | 10.1107 | 68.4029 | 1.1172 | 0.023839 | 274.8165 | 28.8293 | 373.1897
7603 | 14623 | 503 | 39 | 568.893 | 100636.4091 | 38.904 | 6882.0631 | 1.0598 | [21 empty] | 7603 | 62 | 2.0638 | 100 | 127.9532 | 31806.379 | 23.314 | 5795.349 | 0.89248 | [20 empty] | 7632 | 273.2402 | 48335.8213 | 74.8983 | 15861.801 | 348.1385 | 64197.6223 | 78.49% | 75.29% | 9.8864 | 20.29% | 0.7521% | 3.68% | [25 empty] | 7619 | 401 | 3877 | 13.9571 | 0.13957 | 40.501 | 3.4887 | 38.897 | 1.5639 | 0.05614 | 0.65082 | 756.015 | 752.138 | 1.5702 | 0.37452 | 4284.7895 | 803.5374 | 5.2 | 2137 | 0.1612 | 0.078624 | 0.12682 | 8.035 | 7113 | 3.672 | 7.2538 | 11.8673 | 0.419 | 808 | 0.70261 | 0.49183 | 242.4 | 219.7685 | 58.8074 | 278.5759 | 6.7753 | 6.9488 | 0.31621 | 0.12944 | 14.6616 | [66 empty] | 7614 | 1855.9499 | [7 empty] | 7614 | 37.5718 | 0.28734 | 0.0010279 | 9.1937 | 9.4821 | 41.9922 | 1.0444 | 0.019749 | 261.6403 | 27.4471 | 332.1438
7604 | 16077 | 223 | 45 | 291.015 | 51480.1634 | 18.1013 | 3202.1001 | 0.49312 | [21 empty] | 7604 | 72 | 2.8603 | 95 | 205.9425 | 35089.6181 | 37.5242 | 6393.5786 | 0.98461 | [20 empty] | 7633 | 199.0953 | 35219.6889 | 79.807 | 15781.8524 | 278.9022 | 51001.5413 | 71.39% | 69.06% | 7.8542 | 10.44% | 0.8496% | 3.556% | [25 empty] | 7620 | 545 | 2160 | 7.7759 | 0.077759 | 55.045 | 4.7415 | 52.865 | 2.1255 | 0.0763 | 0.86818 | 421.2 | 419.04 | 0.8748 | 0.20866 | 2714.0008 | 485.6266 | 5.071 | 4181 | 0.1572 | 0.076673 | 0.1226 | 4.271 | 7212 | 1.9518 | 3.8558 | 6.2116 | 0.683 | 674 | 0.58609 | 0.41026 | 202.2 | 183.3217 | 95.8603 | 279.182 | 5.6516 | 5.7964 | 0.26377 | 0.10797 | 12.2301 | [66 empty] | 7615 | 1644.7012 | [7 empty] | 7615 | 29.3993 | 0.20661 | 0.00098552 | 8.7803 | 8.9879 | 26.4133 | 1.6464 | 0.018936 | 249.8759 | 26.2129 | 304.1675
7605 | 18862 | 410 | 41 | 487.49 | 86236.3275 | 25.8451 | 4571.961 | 0.70408 | [21 empty] | 7605 | 72 | 2.8402 | 99 | 204.4973 | 36567.0757 | 37.2609 | 6662.7819 | 1.0261 | [20 empty] | 7634 | 451.8189 | 79926.1628 | 100.3676 | 16693.2663 | 552.1865 | 96619.4291 | 81.82% | 82.72% | 14.8794 | 25.27% | 2.207% | 10.06% | [25 empty] | 7621 | 508 | 2258 | 8.1287 | 0.081287 | 51.308 | 4.4196 | 49.276 | 1.9812 | 0.07112 | 0.81534 | 440.31 | 438.052 | 0.91449 | 0.21812 | 2770.0605 | 498.1596 | 1.861 | 3624 | 0.057691 | 0.028138 | 0.044712 | 7.683 | 10311 | 3.5111 | 6.936 | 11.1046 | 0.338 | 385 | 0.33478 | 0.23435 | 115.5 | 104.7164 | 47.4389 | 152.1553 | 3.2283 | 3.311 | 0.15067 | 0.061677 | 6.986 | [66 empty] | 7616 | 1263.8726 | [7 empty] | 7616 | 33.5849 | 0.28444 | 0.00060405 | 5.8205 | 6.1055 | 40.8299 | 1.2088 | 0.011606 | 165.6428 | 17.3766 | 225.0696
7606 | 2994 | 408 | 42 | 496.944 | 87908.7274 | 165.98 | 29361.6324 | 4.5217 | [21 empty] | 7606 | 65 | 3.1706 | 101 | 206.0911 | 33678.8513 | 37.5513 | 6136.5268 | 0.94503 | [20 empty] | 7635 | 609.9991 | 107908.0259 | 100.077 | 19110.3788 | 710.0761 | 127018.4048 | 85.91% | 84.95% | 19.5608 | 31.87% | 1.516% | 7.15% | [25 empty] | 7622 | 285 | 2730 | 9.8279 | 0.098279 | 28.785 | 2.4795 | 27.645 | 1.1115 | 0.0399 | 0.4617 | 532.35 | 529.62 | 1.1057 | 0.26372 | 3020.6826 | 566.6117 | 2.255 | 3160 | 0.069905 | 0.034096 | 0.054723 | 7.299 | 6416 | 3.3356 | 6.5894 | 10.5957 | 0.713 | 747 | 0.64957 | 0.4547 | 224.1 | 203.177 | 100.0708 | 303.2479 | 6.2638 | 6.4242 | 0.29234 | 0.11967 | 13.5547 | [66 empty] | 7617 | 1959.2395 | [7 empty] | 7617 | 42.4464 | 0.34348 | 0.00095104 | 8.7473 | 9.0917 | 51.7287 | 0.8856 | 0.018273 | 248.9348 | 26.1142 | 327.6816
7607 | 8385 | 389 | 44 | 496.364 | 87806.1262 | 59.1967 | 10471.8099 | 1.6127 | [21 empty] | 7607 | 71 | 2.5172 | 91 | 178.7234 | 33145.3249 | 32.5647 | 6039.3145 | 0.93005 | [20 empty] | 7636 | 276.1896 | 48857.577 | 114.7875 | 16975.7514 | 390.9772 | 65833.3284 | 70.64% | 74.21% | 10.1383 | 21.22% | 1.488% | 6.873% | [25 empty] | 7623 | 351 | 4156 | 14.9615 | 0.14961 | 35.451 | 3.0537 | 34.047 | 1.3689 | 0.04914 | 0.5609 | 810.42 | 806.264 | 1.6832 | 0.40147 | 4510.8148 | 850.9487 | 4.146 | 4573 | 0.12853 | 0.062687 | 0.10111 | 8.619 | 8611 | 3.9389 | 7.781 | 12.5508 | 0.677 | 793 | 0.68957 | 0.4827 | 237.9 | 215.6886 | 95.0182 | 310.7068 | 6.6495 | 6.8198 | 0.31034 | 0.12704 | 14.3894 | [66 empty] | 7618 | 2052.5592 | [7 empty] | 7618 | 38.0771 | 0.23997 | 0.0011987 | 13.8071 | 14.0483 | 30.8009 | 1.8832 | 0.023033 | 392.9311 | 41.22 | 466.8581
7608 | 7217 | 505 | 46 | 673.67 | 119171.3199 | 93.3449 | 16512.5842 | 2.5429 | [21 empty] | 7608 | 66 | 2.5425 | 93 | 167.8041 | 31488.3152 | 30.5751 | 5737.3955 | 0.88356 | [20 empty] | 7637 | 113.5792 | 20092.0117 | 114.2406 | 18212.2896 | 227.8198 | 38304.3013 | 49.85% | 52.45% | 5.8989 | 10.32% | 0.5042% | 2.324% | [25 empty] | 7624 | 573 | 2227 | 8.0171 | 0.080171 | 57.873 | 4.9851 | 55.581 | 2.2347 | 0.08022 | 0.93743 | 434.265 | 432.038 | 0.90193 | 0.21513 | 2804.4495 | 499.4322 | 4.827 | 3527 | 0.14964 | 0.072984 | 0.11911 | 4.067 | 10557 | 1.8586 | 3.6716 | 5.8268 | 0.715 | 500 | 0.43478 | 0.30435 | 150 | 135.9953 | 100.3516 | 236.3469 | 4.1926 | 4.3 | 0.19568 | 0.0801 | 9.0728 | [66 empty] | 7619 | 2453.951 | [7 empty] | 7619 | 45.4041 | 0.32143 | 0.0014528 | 13.3607 | 13.6835 | 43.1242 | 2.08 | 0.027914 | 380.2255 | 39.8871 | 465.3448
7609 | 7676 | 289 | 42 | 352.002 | 62268.6819 | 45.8575 | 8112.1264 | 1.2493 | [21 empty] | 7609 | 68 | 2.4876 | 81 | 169.1535 | 28256.3767 | 30.821 | 5148.5133 | 0.79287 | [20 empty] | 7638 | 1059.5907 | 187440.1704 | 91.4016 | 14539.9842 | 1150.9923 | 201980.1546 | 92.06% | 92.8% | 31.1049 | 49.95% | 3.111% | 14.47% | [25 empty] | 7625 | 539 | 2115 | 7.6139 | 0.076139 | 54.439 | 4.6893 | 52.283 | 2.1021 | 0.07546 | 0.88073 | 412.425 | 410.31 | 0.85657 | 0.20431 | 2660.5661 | 474.9291 | 4.822 | 4574 | 0.14948 | 0.072909 | 0.11695 | 10.705 | 4927 | 4.8922 | 9.6642 | 15.4821 | 0.752 | 740 | 0.64348 | 0.45043 | 222 | 201.2731 | 105.5446 | 306.8177 | 6.2051 | 6.364 | 0.2896 | 0.11855 | 13.4277 | [66 empty] | 7620 | 1865.132 | [7 empty] | 7620 | 37.5342 | 0.26497 | 0.0008094 | 11.1449 | 11.4107 | 34.2247 | 2.0284 | 0.015552 | 317.1683 | 33.2722 | 386.7092
7610 | 10189 | 306 | 41 | 363.834 | 64361.7469 | 35.7085 | 6316.7874 | 0.97279 | [21 empty] | 7610 | 71 | 2.3539 | 97 | 167.1241 | 35330.731 | 30.4512 | 6437.5111 | 0.99138 | [20 empty] | 7639 | 92.3024 | 16328.1654 | 96.3094 | 18353.5321 | 188.6117 | 34681.6975 | 48.94% | 47.08% | 5.341 | 5.107% | 0.4013% | 1.673% | [25 empty] | 7626 | 403 | 2643 | 9.5147 | 0.095147 | 40.703 | 3.5061 | 39.091 | 1.5717 | 0.05642 | 0.64843 | 515.385 | 512.742 | 1.0704 | 0.25531 | 3050.5021 | 561.9302 | 5.177 | 4659 | 0.16049 | 0.078276 | 0.12743 | 4.833 | 8716 | 2.2087 | 4.3631 | 7.0988 | 0.342 | 587 | 0.51043 | 0.3573 | 176.1 | 159.6585 | 48.0003 | 207.6588 | 4.9221 | 5.0482 | 0.22972 | 0.094037 | 10.6514 | [66 empty] | 7621 | 1784.782 | [7 empty] | 7621 | 36.7721 | 0.31133 | 0.00084612 | 6.3662 | 6.6783 | 47.1323 | 0.7444 | 0.016257 | 181.1718 | 19.0056 | 248.0704
7611 | 19689 | 287 | 45 | 374.535 | 66254.7394 | 19.0226 | 3365.0637 | 0.51822 | [21 empty] | 7611 | 61 | 2.692 | 98 | 164.2103 | 30667.5054 | 29.9203 | 5587.8381 | 0.86053 | [20 empty] | 7640 | 93.1153 | 16471.9761 | 88.2713 | 17018.3906 | 181.3867 | 33490.3667 | 51.34% | 49.18% | 5.1575 | 7.965% | 0.7941% | 3.476% | [25 empty] | 7627 | 556 | 2445 | 8.8019 | 0.088019 | 56.156 | 4.8372 | 53.932 | 2.1684 | 0.07784 | 0.8846 | 476.775 | 474.33 | 0.99022 | 0.23619 | 3009.1928 | 541.9923 | 5.028 | 4495 | 0.15587 | 0.076023 | 0.12331 | 6.162 | 6762 | 2.816 | 5.5629 | 8.845 | 0.569 | 773 | 0.67217 | 0.47052 | 231.9 | 210.2488 | 79.8602 | 290.109 | 6.4818 | 6.6478 | 0.30251 | 0.12383 | 14.0265 | [66 empty] | 7622 | 1952.6503 | [7 empty] | 7622 | 37.4015 | 0.24964 | 0.001023 | 12.352 | 12.6027 | 36.5047 | 0.902 | 0.019656 | 351.5204 | 36.8758 | 425.8226
7612 | 18614 | 412 | 32 | 382.336 | 67634.7259 | 20.5402 | 3633.5407 | 0.55957 | [21 empty] | 7612 | 70 | 2.3404 | 80 | 163.8269 | 28728.3423 | 29.8504 | 5234.5088 | 0.80611 | [20 empty] | 7641 | 244.3512 | 43225.3971 | 104.7733 | 17055.7 | 349.1245 | 60281.0971 | 69.99% | 71.71% | 9.2833 | 14.84% | 0.7241% | 3.432% | [25 empty] | 7628 | 595 | 3563 | 12.8267 | 0.12827 | 60.095 | 5.1765 | 57.715 | 2.3205 | 0.0833 | 0.9633 | 694.785 | 691.222 | 1.443 | 0.34419 | 4162.2135 | 762.2497 | 1.982 | 3874 | 0.061442 | 0.029968 | 0.048848 | 4.974 | 5988 | 2.2731 | 4.4904 | 7.2386 | 0.371 | 759 | 0.66 | 0.462 | 227.7 | 206.4409 | 52.0705 | 258.5114 | 6.3644 | 6.5274 | 0.29703 | 0.12159 | 13.7724 | [66 empty] | 7623 | 4965.6102 | [7 empty] | 7623 | 108.8835 | 0.98808 | 0.0015573 | 13.1126 | 14.1023 | 152.5598 | 1.6584 | 0.029923 | 373.1669 | 39.1466 | 566.5616
7613 | 13553 | 626 | 51 | 925.854 | 163782.3315 | 68.3136 | 12084.5814 | 1.861 | [21 empty] | 7613 | 71 | 2.9303 | 103 | 208.0516 | 37516.137 | 37.9085 | 6835.7076 | 1.0527 | [20 empty] | 7642 | 28.7946 | 5093.7344 | 93.3074 | 15280.8412 | 122.102 | 20374.5756 | 23.58% | 25% | 3.1377 | 5.2% | 0.4898% | 2.129% | [25 empty] | 7629 | 285 | 3508 | 12.6287 | 0.12629 | 28.785 | 2.4795 | 27.645 | 1.1115 | 0.0399 | 0.45201 | 684.06 | 680.552 | 1.4207 | 0.33887 | 3801.8036 | 719.8364 | 4.322 | 3007 | 0.13398 | 0.065349 | 0.10554 | 6.705 | 6495 | 3.0642 | 6.0531 | 9.8545 | 0.648 | 763 | 0.66348 | 0.46443 | 228.9 | 207.5289 | 90.948 | 298.4769 | 6.3979 | 6.5618 | 0.2986 | 0.12223 | 13.845 | [66 empty] | 7624 | 1739.1257 | [7 empty] | 7624 | 31.5595 | 0.23519 | 0.0008345 | 8.2677 | 8.5038 | 29.8272 | 1.9308 | 0.016034 | 235.2881 | 24.6826 | 291.7448
7614 | 19764 | 207 | 51 | 306.153 | 54158.0553 | 15.4904 | 2740.2376 | 0.422 | [21 empty] | 7614 | 61 | 3.1953 | 102 | 194.9135 | 31919.2403 | 35.5146 | 5815.9131 | 0.89565 | [20 empty] | 7643 | 308.57 | 54585.6194 | 106.4648 | 15326.1454 | 415.0348 | 69911.7648 | 74.35% | 78.08% | 10.7664 | 26.81% | 1.938% | 9.191% | [25 empty] | 7630 | 352 | 2229 | 8.0243 | 0.080243 | 35.552 | 3.0624 | 34.144 | 1.3728 | 0.04928 | 0.57411 | 434.655 | 432.426 | 0.90274 | 0.21532 | 2585.0857 | 475.4208 | 4.084 | 2260 | 0.1266 | 0.06175 | 0.097997 | 5.215 | 9795 | 2.3833 | 4.708 | 7.707 | 0.761 | 855 | 0.74348 | 0.52043 | 256.5 | 232.552 | 106.8077 | 339.3598 | 7.1694 | 7.353 | 0.3346 | 0.13697 | 15.5144 | [66 empty] | 7625 | 1953.3036 | [7 empty] | 7625 | 48.7281 | 0.36965 | 0.00079253 | 12.2362 | 12.6067 | 51.5497 | 1.9288 | 0.015228 | 348.2264 | 36.5303 | 438.2504
7615 | 21633 | 66 | 37 | 70.818 | 12527.6093 | 3.2736 | 579.0972 | 0.089181 | [21 empty] | 7615 | 68 | 2.6215 | 83 | 178.2646 | 28954.065 | 32.4811 | 5275.6371 | 0.81245 | [20 empty] | 7644 | 296.8813 | 52517.9049 | 94.3558 | 18281.5784 | 391.2372 | 70799.4833 | 75.88% | 74.18% | 10.9031 | 22.21% | 0.9209% | 4.512% | [25 empty] | 7631 | 387 | 3135 | 11.2859 | 0.11286 | 39.087 | 3.3669 | 37.539 | 1.5093 | 0.05418 | 0.63275 | 611.325 | 608.19 | 1.2697 | 0.30284 | 3528.1413 | 656.964 | 5.144 | 4577 | 0.15946 | 0.077777 | 0.12584 | 4.339 | 4947 | 1.9829 | 3.9172 | 6.338 | 0.402 | 368 | 0.32 | 0.224 | 110.4 | 100.0926 | 56.4214 | 156.514 | 3.0858 | 3.1648 | 0.14402 | 0.058954 | 6.6775 | [66 empty] | 7626 | 1875.8059 | [7 empty] | 7626 | 36.7074 | 0.27251 | 0.00099039 | 9.7063 | 9.9798 | 35.2628 | 2.0708 | 0.019029 | 276.2282 | 28.9774 | 342.5582
7616 | 13227 | 273 | 34 | 269.178 | 47617.2274 | 20.3506 | 3600.0021 | 0.5544 | [21 empty] | 7616 | 66 | 2.8608 | 88 | 188.8098 | 29795.395 | 34.4025 | 5428.9334 | 0.83606 | [20 empty] | 7645 | 878.304 | 155370.7917 | 97.9388 | 16621.3126 | 976.2427 | 171992.1043 | 89.97% | 90.34% | 26.4868 | 34.76% | 2.653% | 11.9% | [25 empty] | 7632 | 452 | 3477 | 12.5171 | 0.12517 | 45.652 | 3.9324 | 43.844 | 1.7628 | 0.06328 | 0.73043 | 678.015 | 674.538 | 1.4082 | 0.33588 | 3935.0431 | 730.7128 | 2.514 | 2315 | 0.077934 | 0.038012 | 0.061579 | 6.245 | 8685 | 2.854 | 5.6379 | 9.0826 | 0.82 | 390 | 0.33913 | 0.23739 | 117 | 106.0764 | 115.0885 | 221.1649 | 3.2702 | 3.354 | 0.15263 | 0.062478 | 7.0767 | [66 empty] | 7627 | 2158.9658 | [7 empty] | 7627 | 46.7647 | 0.34278 | 0.00091619 | 12.7819 | 13.1256 | 46.863 | 2.0112 | 0.017604 | 363.7554 | 38.1593 | 450.8065
7617 | 19567 | 556 | 45 | 725.58 | 128354.1293 | 37.0818 | 6559.7245 | 1.0102 | [21 empty] | 7617 | 60 | 2.4528 | 84 | 147.1652 | 25855.5081 | 26.8145 | 4711.0579 | 0.7255 | [20 empty] | 7646 | 2048.6437 | 362402.3227 | 86.2692 | 13751.1581 | 2134.9129 | 376153.4808 | 95.96% | 96.34% | 57.9276 | 99.8% | 4.742% | 23.31% | [25 empty] | 7633 | 663 | 2915 | 10.4939 | 0.10494 | 66.963 | 5.7681 | 64.311 | 2.5857 | 0.09282 | 1.0562 | 568.425 | 565.51 | 1.1806 | 0.28159 | 3585.3253 | 644.9287 | 3.263 | 4301 | 0.10115 | 0.049337 | 0.080764 | 4.354 | 7704 | 1.9898 | 3.9307 | 6.3009 | 0.551 | 843 | 0.73304 | 0.51313 | 252.9 | 229.2881 | 77.3339 | 306.622 | 7.0687 | 7.2498 | 0.32991 | 0.13505 | 15.2967 | [66 empty] | 7628 | 2269.2775 | [7 empty] | 7628 | 35.7518 | 0.22981 | 0.0013351 | 12.5504 | 12.7816 | 33.7642 | 0.7928 | 0.025653 | 357.1673 | 37.4682 | 429.2182
7618 | 12456 | 209 | 40 | 242.44 | 42887.311 | 19.4637 | 3443.1046 | 0.53024 | [21 empty] | 7618 | 71 | 2.4933 | 85 | 177.025 | 30959.9189 | 32.2552 | 5641.1179 | 0.86873 | [20 empty] | 7647 | 309.5333 | 54756.0332 | 100.6641 | 18388.1765 | 410.1974 | 73144.2098 | 75.46% | 74.86% | 11.2642 | 15.46% | 1.582% | 6.601% | [25 empty] | 7634 | 255 | 3031 | 10.9115 | 0.10912 | 25.755 | 2.2185 | 24.735 | 0.9945 | 0.0357 | 0.40979 | 591.045 | 588.014 | 1.2276 | 0.29279 | 3292.4356 | 622.3636 | 4.468 | 3305 | 0.13851 | 0.067556 | 0.10964 | 4.181 | 8939 | 1.9107 | 3.7745 | 6.1525 | 0.411 | 454 | 0.39478 | 0.27635 | 136.2 | 123.4838 | 57.6846 | 181.1684 | 3.8069 | 3.9044 | 0.17767 | 0.072731 | 8.2381 | [66 empty] | 7629 | 2997.2233 | [7 empty] | 7629 | 59.3854 | 0.47626 | 0.0013145 | 12.6166 | 13.0941 | 69.6111 | 1.7288 | 0.025257 | 359.0496 | 37.6657 | 468.0804
7619 | 7201 | 178 | 44 | 227.128 | 40178.6387 | 31.5412 | 5579.5915 | 0.85926 | [21 empty] | 7619 | 70 | 3.1093 | 103 | 217.6499 | 36987.7407 | 39.6574 | 6739.4301 | 1.0379 | [20 empty] | 7648 | 245.7027 | 43464.4775 | 94.0672 | 15813.8318 | 339.7699 | 59278.3093 | 72.31% | 73.32% | 9.1289 | 14.73% | 0.9306% | 4.036% | [25 empty] | 7635 | 348 | 3302 | 11.8871 | 0.11887 | 35.148 | 3.0276 | 33.756 | 1.3572 | 0.04872 | 0.55993 | 643.89 | 640.588 | 1.3373 | 0.31897 | 3656.7952 | 685.5945 | 4.177 | 4389 | 0.12949 | 0.063156 | 0.10124 | 10.259 | 9469 | 4.6884 | 9.2616 | 14.6889 | 0.796 | 847 | 0.73652 | 0.51557 | 254.1 | 230.3761 | 111.72 | 342.0962 | 7.1023 | 7.2842 | 0.33147 | 0.13569 | 15.3692 | [66 empty] | 7630 | 1721.2022 | [7 empty] | 7630 | 34.3513 | 0.19761 | 0.00083525 | 14.1378 | 14.3363 | 25.0134 | 1.6336 | 0.016049 | 402.3426 | 42.2073 | 471.2129
7620 | 8220 | 319 | 30 | 277.53 | 49094.685 | 33.7628 | 5972.5894 | 0.91978 | [21 empty] | 7620 | 69 | 2.2604 | 87 | 155.9666 | 30795.7569 | 28.4182 | 5611.2065 | 0.86413 | [20 empty] | 7649 | 295.8486 | 52335.2282 | 79.2141 | 14667.902 | 375.0628 | 67003.1302 | 78.88% | 78.11% | 10.3185 | 22.13% | 1.294% | 5.782% | [25 empty] | 7636 | 351 | 4092 | 14.7311 | 0.14731 | 35.451 | 3.0537 | 34.047 | 1.3689 | 0.04914 | 0.55879 | 797.94 | 793.848 | 1.6573 | 0.39529 | 4448.4483 | 839.2515 | 2.584 | 2535 | 0.080104 | 0.03907 | 0.06302 | 7.68 | 6800 | 3.5098 | 6.9333 | 11.1557 | 0.418 | 635 | 0.55217 | 0.38652 | 190.5 | 172.7141 | 58.6671 | 231.3811 | 5.3246 | 5.461 | 0.24851 | 0.10173 | 11.5224 | [66 empty] | 7631 | 2129.3177 | [7 empty] | 7631 | 36.0446 | 0.30659 | 0.0011748 | 6.0851 | 6.3928 | 40.8216 | 2.0576 | 0.022572 | 173.172 | 18.1664 | 234.2402
7621 | 9638 | 332 | 44 | 423.632 | 74939.9329 | 43.9543 | 7775.4651 | 1.1974 | [21 empty] | 7621 | 63 | 2.7657 | 86 | 174.2366 | 27794.6712 | 31.7472 | 5064.3872 | 0.77992 | [20 empty] | 7650 | 275.5903 | 48751.5535 | 104.4578 | 15534.0117 | 380.048 | 64285.5652 | 72.51% | 75.84% | 9.9 | 18.12% | 0.9156% | 4.392% | [25 empty] | 7637 | 434 | 4029 | 14.5043 | 0.14504 | 43.834 | 3.7758 | 42.098 | 1.6926 | 0.06076 | 0.69831 | 785.655 | 781.626 | 1.6317 | 0.3892 | 4472.7426 | 838.2535 | 3.902 | 4759 | 0.12096 | 0.058998 | 0.093512 | 7.839 | 9199 | 3.5824 | 7.0769 | 11.2522 | 0.718 | 737 | 0.64087 | 0.44861 | 221.1 | 200.4571 | 100.7726 | 301.2297 | 6.1799 | 6.3382 | 0.28843 | 0.11807 | 13.3732 | [66 empty] | 7632 | 2090.1978 | [7 empty] | 7632 | 29.4769 | 0.23363 | 0.0013029 | 6.4488 | 6.6838 | 33.4819 | 1.0056 | 0.025034 | 183.5247 | 19.2524 | 237.2897
7622 | 6760 | 110 | 52 | 165.88 | 29343.9496 | 24.5385 | 4340.821 | 0.66849 | [21 empty] | 7622 | 64 | 2.3921 | 105 | 153.0913 | 34474.0108 | 27.8943 | 6281.4105 | 0.96734 | [20 empty] | 7651 | 350.7159 | 62041.1674 | 67.7452 | 16469.4103 | 418.4611 | 78510.5777 | 83.81% | 79.02% | 12.0906 | 12.59% | 2.065% | 7.052% | [25 empty] | 7638 | 574 | 2828 | 10.1807 | 0.10181 | 57.974 | 4.9938 | 55.678 | 2.2386 | 0.08036 | 0.9184 | 551.46 | 548.632 | 1.1453 | 0.27318 | 3407.9774 | 617.5486 | 1.925 | 2309 | 0.059675 | 0.029106 | 0.046279 | 9.078 | 4287 | 4.1486 | 8.1954 | 13.3995 | 0.614 | 449 | 0.39043 | 0.2733 | 134.7 | 122.1238 | 86.176 | 208.2998 | 3.765 | 3.8614 | 0.17572 | 0.07193 | 8.1473 | [66 empty] | 7633 | 2018.7881 | [7 empty] | 7633 | 33.9567 | 0.19548 | 0.0010923 | 13.9394 | 14.136 | 26.0564 | 1.3052 | 0.020988 | 396.6957 | 41.6149 | 465.6932
7623 | 3700 | 684 | 45 | 892.62 | 157903.2814 | 241.2486 | 42676.5625 | 6.5722 | [21 empty] | 7623 | 62 | 2.7189 | 80 | 168.5741 | 25445.1032 | 30.7154 | 4636.2792 | 0.71399 | [20 empty] | 7652 | 436.6258 | 77238.5119 | 60.7612 | 16456.0855 | 497.3869 | 93694.5975 | 87.78% | 82.44% | 14.429 | 26.12% | 1.938% | 8.691% | [25 empty] | 7639 | 581 | 3882 | 13.9751 | 0.13975 | 58.681 | 5.0547 | 56.357 | 2.2659 | 0.08134 | 0.93657 | 756.99 | 753.108 | 1.5722 | 0.375 | 4471.2019 | 824.935 | 3.552 | 3661 | 0.11011 | 0.053706 | 0.087487 | 10.671 | 6895 | 4.8766 | 9.6335 | 15.4811 | 0.793 | 330 | 0.28696 | 0.20087 | 99 | 89.7569 | 111.299 | 201.0559 | 2.7671 | 2.838 | 0.12915 | 0.052866 | 5.988 | [66 empty] | 7634 | 2021.8445 | [7 empty] | 7634 | 34.3665 | 0.2729 | 0.0011358 | 7.5071 | 7.7811 | 36.523 | 1.7872 | 0.021823 | 213.6416 | 22.4118 | 274.3854
7624 | 21464 | 559 | 35 | 567.385 | 100369.6459 | 26.4343 | 4676.1855 | 0.72013 | [21 empty] | 7624 | 68 | 2.5968 | 89 | 176.5794 | 31047.1299 | 32.174 | 5657.0084 | 0.87118 | [20 empty] | 7653 | 120.4739 | 21311.6775 | 99.9776 | 16032.358 | 220.4515 | 37344.0354 | 54.65% | 57.07% | 5.751 | 12% | 0.5372% | 2.556% | [25 empty] | 7640 | 604 | 1902 | 6.8471 | 0.068471 | 61.004 | 5.2548 | 58.588 | 2.3556 | 0.08456 | 0.9809 | 370.89 | 368.988 | 0.77031 | 0.18373 | 2510.7986 | 439.6746 | 3.478 | 3484 | 0.10782 | 0.052587 | 0.083772 | 6.306 | 9007 | 2.8818 | 5.6929 | 9.251 | 0.391 | 335 | 0.2913 | 0.20391 | 100.5 | 91.1169 | 54.8776 | 145.9944 | 2.809 | 2.881 | 0.1311 | 0.053667 | 6.0787 | [66 empty] | 7635 | 2593.8155 | [7 empty] | 7635 | 54.576 | 0.41024 | 0.0012373 | 14.0055 | 14.417 | 59.1937 | 1.6708 | 0.023774 | 398.578 | 41.8123 | 501.2786
7625 | 8465 | 256 | 43 | 319.232 | 56471.7129 | 37.712 | 6671.2006 | 1.0274 | [21 empty] | 7625 | 64 | 2.6434 | 84 | 169.1776 | 27579.2086 | 30.8254 | 5025.1284 | 0.77387 | [20 empty] | 7654 | 481.0642 | 85099.6169 | 93.5492 | 15350.13 | 574.6135 | 100449.7469 | 83.72% | 84.72% | 15.4693 | 18.37% | 1.532% | 6.518% | [25 empty] | 7641 | 464 | 3562 | 12.8231 | 0.12823 | 46.864 | 4.0368 | 45.008 | 1.8096 | 0.06496 | 0.75261 | 694.59 | 691.028 | 1.4426 | 0.34409 | 4029.733 | 747.4376 | 3.641 | 3920 | 0.11287 | 0.055052 | 0.087698 | 8.46 | 5197 | 3.8662 | 7.6375 | 12.1742 | 0.793 | 600 | 0.52174 | 0.36522 | 180 | 163.1944 | 111.299 | 274.4934 | 5.0311 | 5.16 | 0.23481 | 0.09612 | 10.8873 | [66 empty] | 7636 | 2350.9204 | [7 empty] | 7636 | 36.1696 | 0.25731 | 0.0015334 | 10.5 | 10.7589 | 37.1877 | 1.0336 | 0.029462 | 298.8159 | 31.3469 | 368.4136
7626 | 19506 | 451 | 50 | 653.95 | 115682.8784 | 33.5256 | 5930.6305 | 0.91332 | [21 empty] | 7626 | 62 | 2.6456 | 98 | 164.0277 | 31170.2514 | 29.887 | 5679.442 | 0.87463 | [20 empty] | 7655 | 24.8282 | 4392.0696 | 95.8693 | 17069.0247 | 120.6974 | 21461.0943 | 20.57% | 20.47% | 3.305 | 6.159% | 0.4203% | 1.88% | [25 empty] | 7642 | 397 | 2356 | 8.4815 | 0.084815 | 40.097 | 3.4539 | 38.509 | 1.5483 | 0.05558 | 0.6352 | 459.42 | 457.064 | 0.95418 | 0.22759 | 2759.1862 | 506.1936 | 3.787 | 2308 | 0.1174 | 0.057259 | 0.093619 | 9.693 | 6307 | 4.4297 | 8.7506 | 13.896 | 0.385 | 476 | 0.41391 | 0.28974 | 142.8 | 129.4676 | 54.0355 | 183.503 | 3.9914 | 4.0936 | 0.18628 | 0.076255 | 8.6373 | [66 empty] | 7637 | 2313.5245 | [7 empty] | 7637 | 35.3632 | 0.22971 | 0.0015098 | 12.1866 | 12.4179 | 30.505 | 1.5608 | 0.029009 | 346.8146 | 36.3822 | 415.2916
7627 | 14959 | 701 | 36 | 731.844 | 129462.2225 | 48.9233 | 8654.4704 | 1.3328 | [21 empty] | 7627 | 62 | 2.4094 | 101 | 149.3797 | 32124.4428 | 27.2181 | 5853.3025 | 0.90141 | [20 empty] | 7656 | 125.1977 | 22147.3007 | 110.8413 | 15478.0477 | 236.0389 | 37625.3484 | 53.04% | 58.86% | 5.7943 | 7.095% | 0.5761% | 2.379% | [25 empty] | 7643 | 558 | 2371 | 8.5355 | 0.085355 | 56.358 | 4.8546 | 54.126 | 2.1762 | 0.07812 | 0.89336 | 462.345 | 459.974 | 0.96025 | 0.22904 | 2933.1245 | 525.698 | 4.017 | 2690 | 0.12453 | 0.060737 | 0.09888 | 6.653 | 4907 | 3.0404 | 6.0062 | 9.706 | 0.343 | 859 | 0.74696 | 0.52287 | 257.7 | 233.64 | 48.1407 | 281.7807 | 7.2029 | 7.3874 | 0.33617 | 0.13761 | 15.587 | [66 empty] | 7638 | 2665.4537 | [7 empty] | 7638 | 55.6433 | 0.49645 | 0.0010597 | 7.4244 | 7.9219 | 76.9189 | 0.77 | 0.020361 | 211.2887 | 22.165 | 311.1629
7628 | 9458 | 183 | 52 | 275.964 | 48817.6617 | 29.1778 | 5161.5206 | 0.79487 | [21 empty] | 7628 | 61 | 2.204 | 102 | 134.4458 | 31919.2403 | 24.497 | 5815.9131 | 0.89565 | [20 empty] | 7657 | 1740.8347 | 307951.3287 | 81.1097 | 18033.7378 | 1821.9444 | 325985.0665 | 95.55% | 94.47% | 50.2017 | 94.42% | 7.478% | 34.33% | [25 empty] | 7644 | 492 | 3313 | 11.9267 | 0.11927 | 49.692 | 4.2804 | 47.724 | 1.9188 | 0.06888 | 0.78474 | 646.035 | 642.722 | 1.3418 | 0.32004 | 3808.9491 | 702.0878 | 2.259 | 4157 | 0.070029 | 0.034156 | 0.054103 | 4.8 | 8379 | 2.1936 | 4.3333 | 6.9853 | 0.738 | 491 | 0.42696 | 0.29887 | 147.3 | 133.5474 | 103.5796 | 237.1271 | 4.1171 | 4.2226 | 0.19215 | 0.078658 | 8.9094 | [66 empty] | 7639 | 2069.5933 | [7 empty] | 7639 | 31.5259 | 0.26619 | 0.0014547 | 5.4567 | 5.7243 | 36.9874 | 1.4208 | 0.02795 | 155.2901 | 16.2905 | 210.0168
7629 | 8929 | 579 | 48 | 805.968 | 142574.6588 | 90.2641 | 15967.5953 | 2.459 | [21 empty] | 7629 | 63 | 3.1832 | 102 | 200.5396 | 32965.7728 | 36.5397 | 6006.5988 | 0.92502 | [20 empty] | 7658 | 248.1586 | 43898.9214 | 100.341 | 16602.6579 | 348.4996 | 60501.5794 | 71.21% | 72.56% | 9.3172 | 20.21% | 1.585% | 6.875% | [25 empty] | 7645 | 632 | 3579 | 12.8843 | 0.12884 | 63.832 | 5.4984 | 61.304 | 2.4648 | 0.08848 | 1.0011 | 697.905 | 694.326 | 1.4495 | 0.34573 | 4216.7513 | 770.2382 | 4.509 | 1859 | 0.13978 | 0.068176 | 0.11017 | 10.013 | 5721 | 4.5759 | 9.0395 | 14.3909 | 0.607 | 736 | 0.64 | 0.448 | 220.8 | 200.1851 | 85.1936 | 285.3787 | 6.1715 | 6.3296 | 0.28803 | 0.11791 | 13.3551 | [66 empty] | 7640 | 1255.2911 | [7 empty] | 7640 | 25.0984 | 0.19877 | 0.00071272 | 5.5394 | 5.7389 | 26.2248 | 1.3912 | 0.013694 | 157.643 | 16.5373 | 201.8101
7630 | 10666 | 106 | 41 | 126.034 | 22295.2456 | 11.8164 | 2090.3099 | 0.32191 | [21 empty] | 7630 | 71 | 2.5866 | 90 | 183.6481 | 32781.0906 | 33.462 | 5972.9484 | 0.91983 | [20 empty] | 7659 | 440.3833 | 77903.2125 | 93.8442 | 16456.0855 | 534.2275 | 94359.298 | 82.43% | 82.56% | 14.5313 | 32.47% | 2.386% | 10.36% | [25 empty] | 7646 | 583 | 3047 | 10.9691 | 0.10969 | 58.883 | 5.0721 | 56.551 | 2.2737 | 0.08162 | 0.9293 | 594.165 | 591.118 | 1.234 | 0.29434 | 3635.4483 | 660.9283 | 4.555 | 4023 | 0.1412 | 0.068872 | 0.11171 | 8.492 | 6157 | 3.8808 | 7.6664 | 12.4272 | 0.763 | 859 | 0.74696 | 0.52287 | 257.7 | 233.64 | 107.0884 | 340.7284 | 7.2029 | 7.3874 | 0.33617 | 0.13761 | 15.587 | [66 empty] | 7641 | 2220.8543 | [7 empty] | 7641 | 36.9543 | 0.2723 | 0.0013348 | 9.9213 | 10.1949 | 37.8233 | 1.4564 | 0.025646 | 282.3457 | 29.6191 | 351.2702
7631 | 4002 | 161 | 41 | 191.429 | 33863.5335 | 47.8333 | 8461.6525 | 1.3031 | [21 empty] | 7631 | 61 | 3.0258 | 86 | 184.5755 | 26912.3007 | 33.631 | 4903.613 | 0.75516 | [20 empty] | 7660 | 220.6792 | 39037.8555 | 84.9829 | 15118.2791 | 305.6621 | 54156.1346 | 72.2% | 72.08% | 8.34 | 6.44% | 0.8909% | 3.3% | [25 empty] | 7647 | 357 | 3920 | 14.1119 | 0.14112 | 36.057 | 3.1059 | 34.629 | 1.3923 | 0.04998 | 0.5762 | 764.4 | 760.48 | 1.5876 | 0.37867 | 4283.9023 | 807.1735 | 3.246 | 4170 | 0.10063 | 0.049079 | 0.079509 | 5.443 | 4167 | 2.4875 | 4.9138 | 8.0439 | 0.422 | 709 | 0.61652 | 0.43157 | 212.7 | 192.8414 | 59.2285 | 252.0699 | 5.9451 | 6.0974 | 0.27747 | 0.11358 | 12.8652 | [66 empty] | 7642 | 1388.6457 | [7 empty] | 7642 | 30.2716 | 0.22618 | 0.00088284 | 7.8709 | 8.0979 | 30.1297 | 1.5148 | 0.016963 | 223.9942 | 23.4978 | 279.1535
7632 | 13527 | 254 | 44 | 324.104 | 57333.5631 | 23.9598 | 4238.4537 | 0.65272 | [21 empty] | 7632 | 62 | 2.3255 | 96 | 144.18 | 30534.1238 | 26.2706 | 5563.535 | 0.85678 | [20 empty] | 7661 | 564.5221 | 99863.1993 | 91.6598 | 16117.6365 | 656.1819 | 115980.8357 | 86.03% | 86.1% | 17.861 | 29.63% | 1.574% | 7.414% | [25 empty] | 7648 | 534 | 2007 | 7.2251 | 0.072251 | 53.934 | 4.6458 | 51.798 | 2.0826 | 0.07476 | 0.86348 | 391.365 | 389.358 | 0.81283 | 0.19388 | 2550.4865 | 454.817 | 3.606 | 4336 | 0.11179 | 0.054523 | 0.08849 | 10.026 | 6425 | 4.5819 | 9.0513 | 14.3281 | 0.591 | 647 | 0.56261 | 0.39383 | 194.1 | 175.978 | 82.9479 | 258.9259 | 5.4252 | 5.5642 | 0.2532 | 0.10365 | 11.7401 | [66 empty] | 7643 | 1893.9554 | [7 empty] | 7643 | 41.154 | 0.26795 | 0.00088846 | 14.204 | 14.4728 | 36.4862 | 1.6068 | 0.017071 | 404.2249 | 42.4047 | 484.7397
7633 | 5083 | 90 | 34 | 88.74 | 15697.987 | 17.4582 | 3088.3311 | 0.4756 | [21 empty] | 7633 | 63 | 2.4386 | 94 | 153.6292 | 30380.222 | 27.9923 | 5535.493 | 0.85247 | [20 empty] | 7662 | 161.9902 | 28655.8444 | 85.005 | 18569.3933 | 246.9951 | 47225.2377 | 65.58% | 60.68% | 7.2727 | 10.84% | 0.6006% | 2.849% | [25 empty] | 7649 | 373 | 4019 | 14.4683 | 0.14468 | 37.673 | 3.2451 | 36.181 | 1.4547 | 0.05222 | 0.59643 | 783.705 | 779.686 | 1.6277 | 0.38824 | 4401.2237 | 829.3829 | 4.888 | 3625 | 0.15153 | 0.073907 | 0.12002 | 10.746 | 5497 | 4.9109 | 9.7013 | 15.7451 | 0.484 | 781 | 0.67913 | 0.47539 | 234.3 | 212.4247 | 67.9303 | 280.355 | 6.5489 | 6.7166 | 0.30564 | 0.12512 | 14.1716 | [66 empty] | 7644 | 2108.9863 | [7 empty] | 7644 | 30.015 | 0.22032 | 0.0012415 | 8.1189 | 8.3405 | 31.7633 | 0.9036 | 0.023853 | 231.0529 | 24.2383 | 287.9819
7634 | 19734 | 674 | 40 | 781.84 | 138306.4479 | 39.6189 | 7008.5359 | 1.0793 | [21 empty] | 7634 | 72 | 2.6835 | 87 | 193.2086 | 32134.7029 | 35.204 | 5855.172 | 0.9017 | [20 empty] | 7663 | 395.2265 | 69915.0328 | 105.3105 | 19488.8022 | 500.537 | 89403.835 | 78.96% | 78.2% | 13.7682 | 35.43% | 1.119% | 5.421% | [25 empty] | 7650 | 315 | 3527 | 12.6971 | 0.12697 | 31.815 | 2.7405 | 30.555 | 1.2285 | 0.0441 | 0.50557 | 687.765 | 684.238 | 1.4284 | 0.34071 | 3849.3641 | 726.1307 | 4.482 | 4420 | 0.13894 | 0.067768 | 0.10829 | 4.912 | 5527 | 2.2448 | 4.4344 | 7.0375 | 0.67 | 366 | 0.31826 | 0.22278 | 109.8 | 99.5486 | 94.0357 | 193.5843 | 3.069 | 3.1476 | 0.14323 | 0.058633 | 6.6413 | [66 empty] | 7645 | 2910.7329 | [7 empty] | 7645 | 59.9819 | 0.48756 | 0.0013411 | 12.1701 | 12.659 | 71.1185 | 1.8036 | 0.025769 | 346.344 | 36.3328 | 455.6247
7635 | 3954 | 221 | 33 | 211.497 | 37413.5358 | 53.4894 | 9462.1992 | 1.4572 | [21 empty] | 7635 | 71 | 2.7134 | 101 | 192.6492 | 36787.6683 | 35.1021 | 6702.9754 | 1.0323 | [20 empty] | 7664 | 542.9155 | 96041.0168 | 88.9198 | 18116.3513 | 631.8352 | 114157.3682 | 85.93% | 84.13% | 17.5802 | 26.07% | 3.024% | 12.94% | [25 empty] | 7651 | 481 | 3409 | 12.2723 | 0.12272 | 48.581 | 4.1847 | 46.657 | 1.8759 | 0.06734 | 0.7874 | 664.755 | 661.346 | 1.3806 | 0.32931 | 3898.4217 | 721.8295 | 3.38 | 4765 | 0.10478 | 0.051106 | 0.081922 | 7.151 | 6408 | 3.268 | 6.4558 | 10.5552 | 0.324 | 579 | 0.50348 | 0.35243 | 173.7 | 157.4826 | 45.474 | 202.9566 | 4.855 | 4.9794 | 0.22659 | 0.092756 | 10.5063 | [66 empty] | 7646 | 3969.6758 | [7 empty] | 7646 | 91.6476 | 0.79581 | 0.0011418 | 14.204 | 15.0009 | 120.8201 | 1.822 | 0.021938 | 404.2249 | 42.4047 | 569.2936
7636 | 14477 | 403 | 30 | 350.61 | 62022.439 | 24.2184 | 4284.2052 | 0.65977 | [21 empty] | 7636 | 65 | 3.3995 | 98 | 220.9671 | 32678.4894 | 40.2618 | 5954.2537 | 0.91696 | [20 empty] | 7665 | 1706.5217 | 301881.409 | 94.0639 | 13815.117 | 1800.5857 | 315696.5259 | 94.78% | 95.62% | 48.6173 | 93.67% | 4.16% | 20.27% | [25 empty] | 7652 | 628 | 3300 | 11.8799 | 0.1188 | 63.428 | 5.4636 | 60.916 | 2.4492 | 0.08792 | 1.0111 | 643.5 | 640.2 | 1.3365 | 0.31878 | 3935.7891 | 716.4251 | 3.388 | 2146 | 0.10503 | 0.051227 | 0.082372 | 9.822 | 8651 | 4.4887 | 8.8671 | 14.1873 | 0.452 | 603 | 0.52435 | 0.36704 | 180.9 | 164.0104 | 63.439 | 227.4494 | 5.0563 | 5.1858 | 0.23598 | 0.096601 | 10.9417 | [66 empty] | 7647 | 2347.4938 | [7 empty] | 7647 | 36.2161 | 0.24394 | 0.0014689 | 11.7236 | 11.9691 | 33.9108 | 1.2984 | 0.028224 | 333.6385 | 34.9999 | 403.8758
7637 | 14195 | 125 | 39 | 141.375 | 25009.048 | 9.9595 | 1761.8209 | 0.27132 | [21 empty] | 7637 | 67 | 3.2823 | 102 | 219.9142 | 35058.8377 | 40.0699 | 6387.9702 | 0.98375 | [20 empty] | 7666 | 47.2356 | 8355.9223 | 80.5027 | 14955.7169 | 127.7384 | 23311.6392 | 36.98% | 35.84% | 3.59 | 8.726% | 0.393% | 1.875% | [25 empty] | 7653 | 253 | 3518 | 12.6647 | 0.12665 | 25.553 | 2.2011 | 24.541 | 0.9867 | 0.03542 | 0.4134 | 686.01 | 682.492 | 1.4248 | 0.33984 | 3776.1199 | 716.4343 | 3.948 | 4604 | 0.12239 | 0.059694 | 0.095987 | 5.451 | 9031 | 2.4911 | 4.921 | 7.913 | 0.662 | 622 | 0.54087 | 0.37861 | 186.6 | 169.1782 | 92.9129 | 262.0911 | 5.2156 | 5.3492 | 0.24342 | 0.099644 | 11.2865 | [66 empty] | 7648 | 1650.4674 | [7 empty] | 7648 | 39.8274 | 0.29409 | 0.00075207 | 10.6984 | 10.9933 | 41.4018 | 1.4424 | 0.01445 | 304.4628 | 31.9393 | 379.2607
7638 | 7494 | 490 | 49 | 696.29 | 123172.7676 | 92.913 | 16436.1846 | 2.5312 | [21 empty] | 7638 | 62 | 2.8379 | 88 | 175.949 | 27989.6135 | 32.0592 | 5099.9071 | 0.78539 | [20 empty] | 7667 | 929.743 | 164470.2884 | 96.965 | 16426.771 | 1026.708 | 180897.0594 | 90.56% | 90.92% | 27.8581 | 80.6% | 3.308% | 16.05% | [25 empty] | 7654 | 246 | 3768 | 13.5647 | 0.13565 | 24.846 | 2.1402 | 23.862 | 0.9594 | 0.03444 | 0.39335 | 734.76 | 730.992 | 1.526 | 0.36399 | 4022.3459 | 766.0667 | 2.495 | 2952 | 0.077345 | 0.037724 | 0.061491 | 10.029 | 7499 | 4.5833 | 9.054 | 14.7399 | 0.604 | 598 | 0.52 | 0.364 | 179.4 | 162.6504 | 84.7725 | 247.4229 | 5.0144 | 5.1428 | 0.23403 | 0.0958 | 10.851 | [66 empty] | 7649 | 2408.9164 | [7 empty] | 7649 | 45.9844 | 0.33252 | 0.001506 | 12.9142 | 13.2482 | 45.4429 | 1.9552 | 0.028937 | 367.52 | 38.5542 | 453.5012
7639 | 14332 | 125 | 32 | 116 | 20520.2445 | 8.0938 | 1431.7782 | 0.22049 | [21 empty] | 7639 | 71 | 2.6112 | 97 | 185.3965 | 35330.731 | 33.7806 | 6437.5111 | 0.99138 | [20 empty] | 7668 | 518.6694 | 91751.9134 | 109.7855 | 17101.0042 | 628.4549 | 108852.9176 | 82.53% | 84.29% | 16.7633 | 35.4% | 2.449% | 11.17% | [25 empty] | 7655 | 498 | 3165 | 11.3939 | 0.11394 | 50.298 | 4.3326 | 48.306 | 1.9422 | 0.06972 | 0.78933 | 617.175 | 614.01 | 1.2818 | 0.30574 | 3672.2535 | 676.5499 | 3.372 | 3131 | 0.10453 | 0.050985 | 0.081932 | 7.719 | 5256 | 3.5276 | 6.9685 | 11.3866 | 0.478 | 572 | 0.49739 | 0.34817 | 171.6 | 155.5787 | 67.0882 | 222.6668 | 4.7963 | 4.9192 | 0.22385 | 0.091634 | 10.3792 | [66 empty] | 7650 | 2062.31 | [7 empty] | 7650 | 28.8015 | 0.23106 | 0.0013216 | 6.052 | 6.2844 | 29.7432 | 1.7928 | 0.025394 | 172.2309 | 18.0677 | 221.8599
7640 | 20465 | 134 | 43 | 167.098 | 29559.4122 | 8.1651 | 1444.3886 | 0.22244 | [21 empty] | 7640 | 62 | 2.7407 | 103 | 169.9232 | 32760.5703 | 30.9612 | 5969.2095 | 0.91926 | [20 empty] | 7669 | 256.4298 | 45362.0924 | 66.6046 | 16885.143 | 323.0344 | 62247.2354 | 79.38% | 72.87% | 9.5861 | 24.35% | 1.062% | 5.156% | [25 empty] | 7656 | 525 | 1957 | 7.0451 | 0.070451 | 53.025 | 4.5675 | 50.925 | 2.0475 | 0.0735 | 0.83737 | 381.615 | 379.658 | 0.79258 | 0.18905 | 2491.9026 | 444.3235 | 3.619 | 4376 | 0.11219 | 0.054719 | 0.087715 | 10.83 | 10076 | 4.9493 | 9.7771 | 15.4967 | 0.596 | 558 | 0.48522 | 0.33965 | 167.4 | 151.7708 | 83.6497 | 235.4205 | 4.679 | 4.7988 | 0.21837 | 0.089392 | 10.1252 | [66 empty] | 7651 | 2111.843 | [7 empty] | 7651 | 37.5241 | 0.28227 | 0.0012774 | 9.574 | 9.8576 | 39.8737 | 1.352 | 0.024545 | 272.4636 | 28.5825 | 342.2963
7641 | 16902 | 446 | 28 | 362.152 | 64064.2033 | 21.4266 | 3790.3327 | 0.58371 | [21 empty] | 7641 | 64 | 3.1514 | 100 | 201.6896 | 32832.3912 | 36.7493 | 5982.2958 | 0.92127 | [20 empty] | 7670 | 193.7641 | 34276.6163 | 83.3081 | 17268.8962 | 277.0722 | 51545.5125 | 69.93% | 66.5% | 7.938 | 16.51% | 1.218% | 5.236% | [25 empty] | 7657 | 459 | 3337 | 12.0131 | 0.12013 | 46.359 | 3.9933 | 44.523 | 1.7901 | 0.06426 | 0.74771 | 650.715 | 647.378 | 1.3515 | 0.32235 | 3799.9995 | 703.1451 | 4.328 | 2874 | 0.13417 | 0.065439 | 0.10359 | 7.339 | 6296 | 3.3539 | 6.6255 | 10.773 | 0.411 | 733 | 0.63739 | 0.44617 | 219.9 | 199.3692 | 57.6846 | 257.0538 | 6.1464 | 6.3038 | 0.28686 | 0.11743 | 13.3007 | [66 empty] | 7652 | 2227.826 | [7 empty] | 7652 | 44.1583 | 0.34718 | 0.0012366 | 9.9709 | 10.3193 | 50.343 | 1.3552 | 0.02376 | 283.7574 | 29.7672 | 365.2466
7642 | 22098 | 37 | 52 | 55.796 | 9870.2376 | 2.5249 | 446.6575 | 0.068785 | [21 empty] | 7642 | 61 | 2.9446 | 94 | 179.6176 | 29415.7705 | 32.7276 | 5359.7631 | 0.8254 | [20 empty] | 7671 | 138.29 | 24463.3143 | 91.9019 | 14838.459 | 230.1919 | 39301.7733 | 60.08% | 62.24% | 6.0525 | 16.81% | 0.9961% | 4.616% | [25 empty] | 7658 | 508 | 1647 | 5.9292 | 0.059292 | 51.308 | 4.4196 | 49.276 | 1.9812 | 0.07112 | 0.80569 | 321.165 | 319.518 | 0.66703 | 0.1591 | 2164.9912 | 382.0718 | 2.266 | 3573 | 0.070246 | 0.034262 | 0.055264 | 7.319 | 6612 | 3.3448 | 6.6074 | 10.5785 | 0.352 | 452 | 0.39304 | 0.27513 | 135.6 | 122.9398 | 49.4038 | 172.3436 | 3.7901 | 3.8872 | 0.17689 | 0.07241 | 8.2018 | [66 empty] | 7653 | 2010.4718 | [7 empty] | 7653 | 29.5346 | 0.19057 | 0.0013183 | 10.2851 | 10.4769 | 24.1072 | 1.5792 | 0.025329 | 292.6984 | 30.7052 | 349.1153
7643 | 18694 | 646 | 27 | 505.818 | 89478.5261 | 27.0578 | 4786.4837 | 0.73712 | [21 empty] | 7643 | 71 | 2.8866 | 81 | 204.9457 | 29502.9815 | 37.3426 | 5375.6536 | 0.82785 | [20 empty] | 7672 | 50.0812 | 8859.3013 | 71.0233 | 17348.8448 | 121.1045 | 26208.1461 | 41.35% | 33.8% | 4.0361 | 5.931% | 0.4447% | 2.136% | [25 empty] | 7659 | 599 | 2831 | 10.1915 | 0.10192 | 60.499 | 5.2113 | 58.103 | 2.3361 | 0.08386 | 0.9596 | 552.045 | 549.214 | 1.1466 | 0.27347 | 3437.8747 | 621.7872 | 4.139 | 2476 | 0.12831 | 0.062582 | 0.10019 | 4.957 | 9800 | 2.2653 | 4.4751 | 7.2228 | 0.367 | 598 | 0.52 | 0.364 | 179.4 | 162.6504 | 51.5091 | 214.1595 | 5.0144 | 5.1428 | 0.23403 | 0.0958 | 10.851 | [66 empty] | 7654 | 2432.249 | [7 empty] | 7654 | 44.1456 | 0.34781 | 0.0014119 | 9.8882 | 10.2374 | 51.9532 | 0.998 | 0.027129 | 281.4045 | 29.5204 | 363.9033
7644 | 15540 | 465 | 30 | 404.55 | 71564.3527 | 26.0328 | 4605.1707 | 0.7092 | [21 empty] | 7644 | 70 | 2.5948 | 98 | 181.6359 | 35192.2193 | 33.0954 | 6412.2733 | 0.98749 | [20 empty] | 7673 | 459.7021 | 81320.6847 | 82.7632 | 16248.2192 | 542.4653 | 97568.9039 | 84.74% | 83.35% | 15.0256 | 27.57% | 1.533% | 6.99% | [25 empty] | 7660 | 408 | 3570 | 12.8519 | 0.12852 | 41.208 | 3.5496 | 39.576 | 1.5912 | 0.05712 | 0.64709 | 696.15 | 692.58 | 1.4458 | 0.34486 | 3982.3616 | 743.222 | 2.728 | 2440 | 0.084568 | 0.041247 | 0.065583 | 10.279 | 6634 | 4.6975 | 9.2797 | 14.7918 | 0.534 | 365 | 0.31739 | 0.22217 | 109.5 | 99.2766 | 74.9479 | 174.2245 | 3.0606 | 3.139 | 0.14284 | 0.058473 | 6.6231 | [66 empty] | 7655 | 1767.8977 | [7 empty] | 7655 | 29.428 | 0.199 | 0.001186 | 9.4583 | 9.6585 | 26.4405 | 1.3488 | 0.022788 | 269.1696 | 28.2369 | 325.2185
7645 | 6466 | 477 | 36 | 497.988 | 88093.4096 | 77.0164 | 13624.0968 | 2.0981 | [21 empty] | 7645 | 63 | 2.9926 | 99 | 188.5331 | 31996.1912 | 34.3521 | 5829.9342 | 0.89781 | [20 empty] | 7674 | 329.331 | 58258.2055 | 76.7474 | 16522.7093 | 406.0784 | 74780.9149 | 81.1% | 77.91% | 11.5163 | 21% | 1.876% | 8.449% | [25 empty] | 7661 | 355 | 1574 | 5.6664 | 0.056664 | 35.855 | 3.0885 | 34.435 | 1.3845 | 0.0497 | 0.56232 | 306.93 | 305.356 | 0.63747 | 0.15205 | 1936.0186 | 349.5052 | 2.012 | 4345 | 0.062372 | 0.030421 | 0.049191 | 5.615 | 5742 | 2.5661 | 5.0691 | 8.2677 | 0.7 | 366 | 0.31826 | 0.22278 | 109.8 | 99.5486 | 98.2463 | 197.7949 | 3.069 | 3.1476 | 0.14323 | 0.058633 | 6.6413 | [66 empty] | 7656 | 1485.3706 | [7 empty] | 7656 | 36.0307 | 0.27114 | 0.00073333 | 9.2268 | 9.4987 | 37.6739 | 1.4476 | 0.01409 | 262.5815 | 27.5458 | 329.2629
7646 | 3532 | 429 | 51 | 634.491 | 112240.6073 | 179.6407 | 31778.2014 | 4.8938 | [21 empty] | 7646 | 60 | 2.7678 | 86 | 166.0692 | 26471.1154 | 30.259 | 4823.2259 | 0.74278 | [20 empty] | 7675 | 148.2434 | 26224.0546 | 82.0769 | 13857.7562 | 230.3202 | 40081.8109 | 64.36% | 65.43% | 6.1726 | 11.15% | 0.6088% | 2.886% | [25 empty] | 7662 | 428 | 1961 | 7.0595 | 0.070595 | 43.228 | 3.7236 | 41.516 | 1.6692 | 0.05992 | 0.67752 | 382.395 | 380.434 | 0.7942 | 0.18943 | 2397.4935 | 433.7411 | 5.149 | 4550 | 0.15962 | 0.077853 | 0.12713 | 5.953 | 4453 | 2.7205 | 5.3742 | 8.7116 | 0.748 | 723 | 0.6287 | 0.44009 | 216.9 | 196.6493 | 104.9832 | 301.6324 | 6.0625 | 6.2178 | 0.28295 | 0.11582 | 13.1192 | [66 empty] | 7657 | 3580.0994 | [7 empty] | 7657 | 79.5748 | 0.69313 | 0.0012504 | 12.1205 | 12.8149 | 104.6225 | 1.7312 | 0.024026 | 344.9323 | 36.1847 | 487.4948
7647 | 21027 | 615 | 32 | 570.72 | 100959.6029 | 27.1422 | 4801.4269 | 0.73942 | [21 empty] | 7647 | 69 | 2.8084 | 100 | 193.7793 | 35397.4218 | 35.308 | 6449.6626 | 0.99325 | [20 empty] | 7676 | 712.4786 | 126036.5108 | 97.2059 | 14630.5926 | 809.6845 | 140667.1034 | 87.99% | 89.6% | 21.6627 | 43.66% | 1.934% | 9.146% | [25 empty] | 7663 | 496 | 2626 | 9.4535 | 0.094535 | 50.096 | 4.3152 | 48.112 | 1.9344 | 0.06944 | 0.79261 | 512.07 | 509.444 | 1.0635 | 0.25367 | 3128.2762 | 569.7561 | 3.989 | 1891 | 0.12366 | 0.060314 | 0.097346 | 10.074 | 5815 | 4.6038 | 9.0946 | 14.6514 | 0.764 | 528 | 0.45913 | 0.32139 | 158.4 | 143.6111 | 107.2288 | 250.8399 | 4.4274 | 4.5408 | 0.20663 | 0.084586 | 9.5808 | [66 empty] | 7658 | 1366.2215 | [7 empty] | 7658 | 31.2838 | 0.24155 | 0.00061717 | 7.474 | 7.7162 | 35.1804 | 0.9064 | 0.011858 | 212.7004 | 22.3131 | 271.1121
7648 | 10402 | 184 | 42 | 224.112 | 39645.1124 | 21.5451 | 3811.2971 | 0.58694 | [21 empty] | 7648 | 69 | 2.6244 | 86 | 181.0804 | 30441.7827 | 32.9941 | 5546.7098 | 0.85419 | [20 empty] | 7677 | 332.8669 | 58883.7115 | 85.6541 | 17578.0308 | 418.521 | 76461.7423 | 79.53% | 77.01% | 11.7751 | 23.96% | 1.162% | 5.55% | [25 empty] | 7664 | 528 | 1839 | 6.6203 | 0.066203 | 53.328 | 4.5936 | 51.216 | 2.0592 | 0.07392 | 0.84163 | 358.605 | 356.766 | 0.74479 | 0.17765 | 2371.5965 | 418.9211 | 3.87 | 3387 | 0.11997 | 0.058514 | 0.09415 | 10.333 | 7094 | 4.7222 | 9.3284 | 14.9068 | 0.348 | 844 | 0.73391 | 0.51374 | 253.2 | 229.5601 | 48.8424 | 278.4026 | 7.0771 | 7.2584 | 0.3303 | 0.13521 | 15.3148 | [66 empty] | 7659 | 2063.6785 | [7 empty] | 7659 | 37.9058 | 0.2829 | 0.0010608 | 9.8882 | 10.1722 | 38.6945 | 1.6556 | 0.020383 | 281.4045 | 29.5204 | 351.2954
7649 | 19746 | 368 | 48 | 512.256 | 90617.3997 | 25.9423 | 4589.1522 | 0.70673 | [21 empty] | 7649 | 64 | 2.3826 | 86 | 152.488 | 28235.8564 | 27.7844 | 5144.7743 | 0.7923 | [20 empty] | 7678 | 1355.7914 | 239837.6757 | 88.2138 | 15350.13 | 1444.0051 | 255187.8057 | 93.89% | 93.98% | 39.2989 | 69.42% | 2.821% | 13.63% | [25 empty] | 7665 | 666 | 3904 | 14.0543 | 0.14054 | 67.266 | 5.7942 | 64.602 | 2.5974 | 0.09324 | 1.0816 | 761.28 | 757.376 | 1.5811 | 0.37713 | 4576.5986 | 837.7714 | 3.833 | 3215 | 0.11882 | 0.057955 | 0.094409 | 9.164 | 9709 | 4.1879 | 8.2731 | 13.361 | 0.727 | 558 | 0.48522 | 0.33965 | 167.4 | 151.7708 | 102.0358 | 253.8066 | 4.679 | 4.7988 | 0.21837 | 0.089392 | 10.1252 | [66 empty] | 7660 | 1988.26 | [7 empty] | 7660 | 33.3241 | 0.27853 | 0.0013378 | 6.0354 | 6.3153 | 40.3721 | 1.0912 | 0.025704 | 171.7603 | 18.0183 | 231.2676
7650 | 17979 | 454 | 33 | 434.478 | 76858.5758 | 24.1659 | 4274.9083 | 0.65834 | [21 empty] | 7650 | 67 | 3.0012 | 87 | 201.0822 | 29903.1263 | 36.6386 | 5448.5628 | 0.83908 | [20 empty] | 7679 | 473.269 | 83720.6495 | 105.3161 | 15629.9501 | 578.585 | 99350.5995 | 81.8% | 84.27% | 15.3 | 28.74% | 1.173% | 5.697% | [25 empty] | 7666 | 517 | 1739 | 6.2603 | 0.062603 | 52.217 | 4.4979 | 50.149 | 2.0163 | 0.07238 | 0.8453 | 339.105 | 337.366 | 0.7043 | 0.16799 | 2264.0383 | 400.0088 | 4.846 | 2944 | 0.15023 | 0.073271 | 0.11848 | 5.389 | 7069 | 2.4628 | 4.8651 | 7.9106 | 0.564 | 478 | 0.41565 | 0.29096 | 143.4 | 130.0115 | 79.1584 | 209.17 | 4.0081 | 4.1108 | 0.18707 | 0.076576 | 8.6736 | [66 empty] | 7661 | 1659.4998 | [7 empty] | 7661 | 35.4502 | 0.30133 | 0.00058981 | 6.052 | 6.3539 | 45.2633 | 0.8048 | 0.011333 | 172.2309 | 18.0677 | 236.378
7651 | 18292 | 366 | 53 | 562.542 | 99512.9257 | 30.7534 | 5440.243 | 0.8378 | [21 empty] | 7651 | 60 | 2.1735 | 103 | 130.4102 | 31703.7778 | 23.7617 | 5776.6543 | 0.8896 | [20 empty] | 7680 | 191.1663 | 33817.0554 | 83.6969 | 14070.9525 | 274.8631 | 47888.0078 | 69.55% | 70.62% | 7.3748 | 14.89% | 1.198% | 5.392% | [25 empty] | 7667 | 335 | 3400 | 12.2399 | 0.1224 | 33.835 | 2.9145 | 32.495 | 1.3065 | 0.0469 | 0.53634 | 663 | 659.6 | 1.377 | 0.32844 | 3738.8509 | 701.743 | 3.651 | 3939 | 0.11318 | 0.055203 | 0.087828 | 8.632 | 8812 | 3.9448 | 7.7928 | 12.4061 | 0.524 | 758 | 0.65913 | 0.46139 | 227.4 | 206.1689 | 73.5444 | 279.7133 | 6.356 | 6.5188 | 0.29664 | 0.12143 | 13.7543 | [66 empty] | 7662 | 1593.7649 | [7 empty] | 7662 | 35.1278 | 0.23066 | 0.00073483 | 11.9551 | 12.1865 | 28.5522 | 2.0596 | 0.014119 | 340.2266 | 35.6911 | 406.5436
7652 | 14068 | 453 | 41 | 538.617 | 95280.6253 | 38.2867 | 6772.8622 | 1.043 | [21 empty] | 7652 | 65 | 1.7995 | 95 | 116.9658 | 31678.1274 | 21.312 | 5771.9807 | 0.88889 | [20 empty] | 7681 | 142.8251 | 25265.5638 | 79.8218 | 16885.143 | 222.6468 | 42150.7068 | 64.15% | 59.94% | 6.4912 | 12.66% | 0.5043% | 2.447% | [25 empty] | 7668 | 615 | 1975 | 7.1099 | 0.071099 | 62.115 | 5.3505 | 59.655 | 2.3985 | 0.0861 | 0.99814 | 385.125 | 383.15 | 0.79988 | 0.19079 | 2595.4609 | 455.4177 | 4.059 | 3612 | 0.12583 | 0.061372 | 0.098748 | 7.392 | 7234 | 3.3781 | 6.6733 | 10.704 | 0.418 | 855 | 0.74348 | 0.52043 | 256.5 | 232.552 | 58.6671 | 291.2191 | 7.1694 | 7.353 | 0.3346 | 0.13697 | 15.5144 | [66 empty] | 7663 | 2006.2449 | [7 empty] | 7663 | 42.9739 | 0.34915 | 0.00098402 | 8.7307 | 9.0809 | 49.6467 | 1.5956 | 0.018907 | 248.4642 | 26.0648 | 325.7902
7653 | 10761 | 80 | 49 | 113.68 | 20109.8396 | 10.5641 | 1868.7705 | 0.28779 | [21 empty] | 7653 | 64 | 3.0072 | 94 | 192.4578 | 30862.4477 | 35.0672 | 5623.358 | 0.866 | [20 empty] | 7682 | 378.1624 | 66896.4211 | 115.787 | 17535.3915 | 493.9494 | 84431.8127 | 76.56% | 79.23% | 13.0025 | 23.04% | 1.995% | 8.999% | [25 empty] | 7669 | 406 | 3738 | 13.4567 | 0.13457 | 41.006 | 3.5322 | 39.382 | 1.5834 | 0.05684 | 0.6427 | 728.91 | 725.172 | 1.5139 | 0.36109 | 4148.5829 | 775.8148 | 2.87 | 1966 | 0.08897 | 0.043394 | 0.070733 | 5.817 | 4577 | 2.6584 | 5.2515 | 8.5599 | 0.562 | 780 | 0.67826 | 0.47478 | 234 | 212.1527 | 78.8777 | 291.0304 | 6.5405 | 6.708 | 0.30525 | 0.12496 | 14.1535 | [66 empty] | 7664 | 1912.8293 | [7 empty] | 7664 | 52.6738 | 0.39146 | 0.00068911 | 13.9559 | 14.3481 | 56.6795 | 1.548 | 0.013241 | 397.1663 | 41.6642 | 497.0713
7654 | 18535 | 627 | 43 | 781.869 | 138311.578 | 42.1834 | 7462.1839 | 1.1492 | [21 empty] | 7654 | 64 | 2.8138 | 90 | 180.0832 | 29549.1521 | 32.8124 | 5384.0662 | 0.82915 | [20 empty] | 7683 | 596.8935 | 105589.6571 | 99.6671 | 17759.2476 | 696.5605 | 123348.9047 | 85.69% | 85.6% | 18.9957 | 29.05% | 1.842% | 8.476% | [25 empty] | 7670 | 424 | 4086 | 14.7095 | 0.14709 | 42.824 | 3.6888 | 41.128 | 1.6536 | 0.05936 | 0.68179 | 796.77 | 792.684 | 1.6548 | 0.39471 | 4518.3164 | 847.6043 | 3.645 | 3394 | 0.11299 | 0.055112 | 0.089227 | 7.955 | 7326 | 3.6354 | 7.1816 | 11.7204 | 0.39 | 315 | 0.27391 | 0.19174 | 94.5 | 85.6771 | 54.7372 | 140.4143 | 2.6413 | 2.709 | 0.12328 | 0.050463 | 5.7158 | [66 empty] | 7665 | 3799.9845 | [7 empty] | 7665 | 77.253 | 0.70155 | 0.0014629 | 9.2268 | 9.9298 | 106.8185 | 1.5332 | 0.028109 | 262.5815 | 27.5458 | 398.5071
7655 | 17756 | 31 | 43 | 38.657 | 6838.3715 | 2.1771 | 385.1302 | 0.05931 | [21 empty] | 7655 | 61 | 3.0254 | 105 | 184.5493 | 32858.0415 | 33.6262 | 5986.9694 | 0.92199 | [20 empty] | 7684 | 566.2852 | 100175.0932 | 93.0284 | 15350.13 | 659.3136 | 115525.2232 | 85.89% | 86.71% | 17.7909 | 32.82% | 2.01% | 9.397% | [25 empty] | 7671 | 471 | 1771 | 6.3755 | 0.063755 | 47.571 | 4.0977 | 45.687 | 1.8369 | 0.06594 | 0.76679 | 345.345 | 343.574 | 0.71725 | 0.17108 | 2248.0488 | 400.1624 | 3.655 | 4867 | 0.1133 | 0.055264 | 0.08798 | 9.413 | 10069 | 4.3017 | 8.4979 | 13.5286 | 0.372 | 700 | 0.6087 | 0.42609 | 210 | 190.3935 | 52.2109 | 242.6043 | 5.8697 | 6.02 | 0.27395 | 0.11214 | 12.7019 | [66 empty] | 7666 | 1243.7755 | [7 empty] | 7666 | 26.0465 | 0.18185 | 0.00065164 | 7.904 | 8.0865 | 21.1817 | 1.9384 | 0.012521 | 224.9354 | 23.5966 | 271.6646
7656 | 13863 | 128 | 41 | 152.192 | 26922.5608 | 10.9783 | 1942.0443 | 0.29907 | [21 empty] | 7656 | 66 | 3.2329 | 88 | 213.3705 | 29795.395 | 38.8776 | 5428.9334 | 0.83606 | [20 empty] | 7685 | 316.7167 | 56026.7617 | 94.6748 | 18841.2186 | 411.3915 | 74867.9803 | 76.99% | 74.83% | 11.5297 | 23.76% | 2.151% | 9.669% | [25 empty] | 7672 | 590 | 2674 | 9.6263 | 0.096263 | 59.59 | 5.133 | 57.23 | 2.301 | 0.0826 | 0.93515 | 521.43 | 518.756 | 1.083 | 0.25831 | 3268.3836 | 588.4608 | 2.506 | 3684 | 0.077686 | 0.037891 | 0.061459 | 8.203 | 6875 | 3.7488 | 7.4055 | 11.7895 | 0.562 | 369 | 0.32087 | 0.22461 | 110.7 | 100.3646 | 78.8777 | 179.2423 | 3.0941 | 3.1734 | 0.14441 | 0.059114 | 6.6957 | [66 empty] | 7667 | 2824.7287 | [7 empty] | 7667 | 58.4161 | 0.46711 | 0.0012741 | 12.5339 | 13.0023 | 69.2656 | 1.4604 | 0.02448 | 356.6967 | 37.4188 | 464.8661
7657 | 3374 | 370 | 48 | 515.04 | 91109.8856 | 152.6497 | 27003.5227 | 4.1585 | [21 empty] | 7657 | 67 | 2.3304 | 101 | 156.1369 | 34715.1236 | 28.4493 | 6325.343 | 0.9741 | [20 empty] | 7686 | 2326.1897 | 411499.8365 | 82.9403 | 16602.6579 | 2409.13 | 428102.4945 | 96.56% | 96.12% | 65.9278 | 101% | 5.754% | 26.62% | [25 empty] | 7673 | 444 | 1882 | 6.7751 | 0.067751 | 44.844 | 3.8628 | 43.068 | 1.7316 | 0.06216 | 0.70951 | 366.99 | 365.108 | 0.76221 | 0.1818 | 2333.255 | 419.4883 | 2.362 | 2058 | 0.073222 | 0.035713 | 0.056749 | 10.492 | 9537 | 4.7948 | 9.472 | 15.1835 | 0.598 | 533 | 0.46348 | 0.32443 | 159.9 | 144.971 | 83.9304 | 228.9014 | 4.4693 | 4.5838 | 0.20859 | 0.085387 | 9.6716 | [66 empty] | 7668 | 1996.9761 | [7 empty] | 7668 | 48.2088 | 0.34264 | 0.00074007 | 14.1378 | 14.4812 | 48.4764 | 1.6236 | 0.01422 | 402.3426 | 42.2073 | 494.6641
7658 | 14585 | 342 | 32 | 317.376 | 56143.3889 | 21.7604 | 3849.3925 | 0.59281 | [21 empty] | 7658 | 70 | 2.7594 | 89 | 193.1575 | 31960.2808 | 35.1947 | 5823.391 | 0.8968 | [20 empty] | 7687 | 368.0514 | 65107.8056 | 111.0973 | 15222.2122 | 479.1487 | 80330.0178 | 76.81% | 81.05% | 12.3708 | 35.87% | 1.805% | 8.334% | [25 empty] | 7674 | 406 | 2244 | 8.0783 | 0.080783 | 41.006 | 3.5322 | 39.382 | 1.5834 | 0.05684 | 0.65772 | 437.58 | 435.336 | 0.90882 | 0.21677 | 2656.1707 | 485.3161 | 2.137 | 4908 | 0.066247 | 0.032311 | 0.052344 | 9.149 | 6714 | 4.1811 | 8.2595 | 13.3474 | 0.373 | 742 | 0.64522 | 0.45165 | 222.6 | 201.8171 | 52.3512 | 254.1683 | 6.2218 | 6.3812 | 0.29038 | 0.11887 | 13.464 | [66 empty] | 7669 | 2274.5135 | [7 empty] | 7669 | 36.0175 | 0.22857 | 0.0014007 | 12.8977 | 13.1276 | 32.0646 | 1.148 | 0.026913 | 367.0494 | 38.5049 | 438.7937
7659 | 14548 | 668 | 29 | 561.788 | 99379.5441 | 38.6162 | 6831.1482 | 1.052 | [21 empty] | 7659 | 65 | 2.7792 | 95 | 180.651 | 31678.1274 | 32.9159 | 5771.9807 | 0.88889 | [20 empty] | 7688 | 499.6638 | 88389.849 | 85.0982 | 13980.3441 | 584.762 | 102370.1931 | 85.45% | 86.34% | 15.765 | 23.15% | 1.471% | 6.59% | [25 empty] | 7675 | 317 | 2741 | 9.8675 | 0.098675 | 32.017 | 2.7579 | 30.749 | 1.2363 | 0.04438 | 0.51005 | 534.495 | 531.754 | 1.1101 | 0.26478 | 3065.2441 | 572.9862 | 3.8 | 3250 | 0.1178 | 0.057456 | 0.092217 | 9.921 | 10811 | 4.5339 | 8.9565 | 14.5095 | 0.627 | 462 | 0.40174 | 0.28122 | 138.6 | 125.6597 | 88.0006 | 213.6603 | 3.874 | 3.9732 | 0.1808 | 0.074012 | 8.3832 | [66 empty] | 7670 | 2086.5023 | [7 empty] | 7670 | 29.9373 | 0.25232 | 0.0015311 | 5.2087 | 5.4625 | 34.5905 | 1.458 | 0.029419 | 148.2315 | 15.55 | 199.8594
7660 | 20434 | 505 | 27 | 395.415 | 69948.3834 | 19.3508 | 3423.1371 | 0.52716 | [21 empty] | 7660 | 61 | 2.6819 | 93 | 163.5929 | 29102.8368 | 29.8078 | 5302.7443 | 0.81662 | [20 empty] | 7689 | 137.0004 | 24235.1804 | 74.3573 | 16621.3126 | 211.3576 | 40856.493 | 64.82% | 59.32% | 6.2919 | 13.06% | 0.6299% | 2.918% | [25 empty] | 7676 | 299 | 3904 | 14.0543 | 0.14054 | 30.199 | 2.6013 | 29.003 | 1.1661 | 0.04186 | 0.47391 | 761.28 | 757.376 | 1.5811 | 0.37713 | 4207.3594 | 796.3886 | 4.375 | 4300 | 0.13562 | 0.06615 | 0.10571 | 9.895 | 6788 | 4.522 | 8.933 | 14.2571 | 0.691 | 729 | 0.63391 | 0.44374 | 218.7 | 198.2812 | 96.9831 | 295.2643 | 6.1128 | 6.2694 | 0.28529 | 0.11679 | 13.2281 | [66 empty] | 7671 | 1410.8711 | [7 empty] | 7671 | 36.8564 | 0.25314 | 0.00066363 | 11.5748 | 11.8286 | 34.7055 | 1.462 | 0.012751 | 329.4033 | 34.5557 | 400.1392
7661 | 10285 | 532 | 33 | 509.124 | 90063.3531 | 49.5016 | 8756.7674 | 1.3485 | [21 empty] | 7661 | 63 | 2.8007 | 96 | 176.4461 | 31026.6097 | 32.1497 | 5653.2695 | 0.8706 | [20 empty] | 7690 | 311.9735 | 55187.6951 | 111.3815 | 18281.5784 | 423.355 | 73469.2735 | 73.69% | 75.12% | 11.3143 | 12.13% | 1.076% | 4.472% | [25 empty] | 7677 | 438 | 3261 | 11.7395 | 0.1174 | 44.238 | 3.8106 | 42.486 | 1.7082 | 0.06132 | 0.69817 | 635.895 | 632.634 | 1.3207 | 0.31501 | 3703.6973 | 686.4081 | 3.705 | 4936 | 0.11485 | 0.05602 | 0.089911 | 5.203 | 9386 | 2.3778 | 4.6972 | 7.6376 | 0.627 | 805 | 0.7 | 0.49 | 241.5 | 218.9525 | 88.0006 | 306.9531 | 6.7501 | 6.923 | 0.31504 | 0.12896 | 14.6071 | [66 empty] | 7672 | 1528.7408 | [7 empty] | 7672 | 26.1202 | 0.20277 | 0.001002 | 6.1016 | 6.3054 | 28.5126 | 1.0024 | 0.019253 | 173.6426 | 18.2158 | 221.3926
7662 | 20906 | 320 | 32 | 296.96 | 52531.8259 | 14.2045 | 2512.7631 | 0.38697 | [21 empty] | 7662 | 67 | 2.4423 | 104 | 163.6354 | 35746.2659 | 29.8155 | 6513.2245 | 1.003 | [20 empty] | 7691 | 82.7378 | 14636.2074 | 77.8991 | 16733.2406 | 160.6369 | 31369.4481 | 51.51% | 46.66% | 4.8309 | 7.889% | 0.4622% | 2.147% | [25 empty] | 7678 | 542 | 4181 | 15.0515 | 0.15051 | 54.742 | 4.7154 | 52.574 | 2.1138 | 0.07588 | 0.87154 | 815.295 | 811.114 | 1.6933 | 0.40388 | 4729.7464 | 878.2818 | 3.029 | 4460 | 0.093899 | 0.045798 | 0.074697 | 7.902 | 6878 | 3.6112 | 7.1338 | 11.2927 | 0.865 | 402 | 0.34957 | 0.2447 | 120.6 | 109.3403 | 121.4043 | 230.7446 | 3.3709 | 3.4572 | 0.15732 | 0.0644 | 7.2945 | [66 empty] | 7673 | 1734.3041 | [7 empty] | 7673 | 43.0767 | 0.34957 | 0.00070522 | 8.8134 | 9.1637 | 52.4617 | 0.9448 | 0.01355 | 250.8171 | 26.3117 | 330.5488
7663 | 19882 | 540 | 44 | 689.04 | 121890.2523 | 34.6565 | 6130.6836 | 0.94413 | [21 empty] | 7663 | 71 | 2.8553 | 103 | 202.7237 | 37516.137 | 36.9377 | 6835.7076 | 1.0527 | [20 empty] | 7692 | 719.8624 | 127342.6923 | 85.4205 | 16957.0967 | 805.2829 | 144299.789 | 89.39% | 88.25% | 22.2222 | 43.45% | 2.955% | 13.56% | [25 empty] | 7679 | 242 | 3974 | 14.3063 | 0.14306 | 24.442 | 2.1054 | 23.474 | 0.9438 | 0.03388 | 0.3901 | 774.93 | 770.956 | 1.6095 | 0.38389 | 4223.5427 | 805.3583 | 3.48 | 3511 | 0.10788 | 0.052618 | 0.08382 | 4.049 | 5668 | 1.8504 | 3.6554 | 5.9619 | 0.812 | 864 | 0.7513 | 0.52591 | 259.2 | 234.9999 | 113.9657 | 348.9656 | 7.2448 | 7.4304 | 0.33813 | 0.13841 | 15.6777 | [66 empty] | 7674 | 1763.0142 | [7 empty] | 7674 | 41.2555 | 0.29107 | 0.00084087 | 12.2693 | 12.5612 | 43.3948 | 0.8548 | 0.016157 | 349.1675 | 36.629 | 430.0622
7664 | 9755 | 471 | 34 | 464.406 | 82152.7989 | 47.607 | 8421.6093 | 1.2969 | [21 empty] | 7664 | 66 | 2.5935 | 103 | 171.1715 | 34874.1555 | 31.1887 | 6354.3198 | 0.97857 | [20 empty] | 7693 | 605.5689 | 107124.3354 | 79.8217 | 13935.0399 | 685.3906 | 121059.3753 | 88.35% | 88.49% | 18.6431 | 32.13% | 2.9% | 13.15% | [25 empty] | 7680 | 312 | 1777 | 6.3971 | 0.063971 | 31.512 | 2.7144 | 30.264 | 1.2168 | 0.04368 | 0.51043 | 346.515 | 344.738 | 0.71968 | 0.17166 | 2095.2193 | 384.0084 | 3.144 | 4387 | 0.097464 | 0.047537 | 0.075727 | 10.665 | 10300 | 4.8739 | 9.6281 | 15.6361 | 0.373 | 324 | 0.28174 | 0.19722 | 97.2 | 88.125 | 52.3512 | 140.4762 | 2.7168 | 2.7864 | 0.1268 | 0.051905 | 5.8791 | [66 empty] | 7675 | 1673.9543 | [7 empty] | 7675 | 33.5662 | 0.26313 | 0.0010271 | 7.6394 | 7.9035 | 36.0743 | 1.52 | 0.019735 | 217.4062 | 22.8067 | 277.8269
7665 | 4093 | 704 | 30 | 612.48 | 108346.891 | 149.6409 | 26471.2658 | 4.0766 | [21 empty] | 7665 | 64 | 2.8293 | 81 | 181.0739 | 26594.2369 | 32.993 | 4845.6596 | 0.74623 | [20 empty] | 7694 | 71.4878 | 12646.0943 | 89.7606 | 15126.2739 | 161.2484 | 27772.3682 | 44.33% | 45.53% | 4.2769 | 11.46% | 0.8368% | 3.787% | [25 empty] | 7681 | 314 | 1723 | 6.2028 | 0.062028 | 31.714 | 2.7318 | 30.458 | 1.2246 | 0.04396 | 0.49989 | 335.985 | 334.262 | 0.69781 | 0.16644 | 2043.0861 | 373.6086 | 2.967 | 5204 | 0.091977 | 0.044861 | 0.071284 | 6.293 | 6057 | 2.8759 | 5.6812 | 9.2319 | 0.8 | 819 | 0.71217 | 0.49852 | 245.7 | 222.7604 | 112.2815 | 335.0418 | 6.8675 | 7.0434 | 0.32052 | 0.1312 | 14.8612 | [66 empty] | 7676 | 2809.8297 | [7 empty] | 7676 | 54.243 | 0.42873 | 0.0014629 | 12.0544 | 12.4845 | 61.8448 | 1.75 | 0.028109 | 343.05 | 35.9872 | 442.6601
7666 | 14199 | 52 | 39 | 58.812 | 10403.764 | 4.142 | 732.711 | 0.11284 | [21 empty] | 7666 | 61 | 2.5405 | 92 | 154.9685 | 28789.903 | 28.2364 | 5245.7256 | 0.80784 | [20 empty] | 7695 | 306.7759 | 54268.2462 | 90.4493 | 15925.7598 | 397.2252 | 70194.006 | 77.23% | 77.31% | 10.8099 | 18.84% | 0.9134% | 4.366% | [25 empty] | 7682 | 658 | 3789 | 13.6403 | 0.1364 | 66.458 | 5.7246 | 63.826 | 2.5662 | 0.09212 | 1.0614 | 738.855 | 735.066 | 1.5345 | 0.36602 | 4451.9917 | 813.6583 | 4.945 | 3982 | 0.1533 | 0.074768 | 0.11881 | 7.039 | 4102 | 3.2168 | 6.3547 | 10.3263 | 0.396 | 658 | 0.57217 | 0.40052 | 197.4 | 178.9699 | 55.5793 | 234.5492 | 5.5175 | 5.6588 | 0.25751 | 0.10541 | 11.9397 | [66 empty] | 7677 | 2235.4049 | [7 empty] | 7677 | 38.6303 | 0.25138 | 0.001222 | 13.311 | 13.5636 | 34.3369 | 1.482 | 0.023479 | 378.8138 | 39.739 | 454.3952
7667 | 3672 | 333 | 31 | 299.367 | 52957.621 | 81.527 | 14422.0101 | 2.221 | [21 empty] | 7667 | 67 | 2.7859 | 92 | 186.6585 | 31621.6968 | 34.0105 | 5761.6986 | 0.8873 | [20 empty] | 7696 | 403.1542 | 71317.4456 | 97.204 | 17029.0504 | 500.3583 | 88346.496 | 80.57% | 80.72% | 13.6054 | 28.16% | 2.389% | 10.92% | [25 empty] | 7683 | 490 | 2849 | 10.2563 | 0.10256 | 49.49 | 4.263 | 47.53 | 1.911 | 0.0686 | 0.79331 | 555.555 | 552.706 | 1.1538 | 0.27521 | 3345.0948 | 612.5051 | 2.962 | 3826 | 0.091822 | 0.044785 | 0.071074 | 4.216 | 7106 | 1.9267 | 3.8061 | 6.0784 | 0.631 | 561 | 0.48783 | 0.34148 | 168.3 | 152.5868 | 88.562 | 241.1488 | 4.7041 | 4.8246 | 0.21955 | 0.089872 | 10.1796 | [66 empty] | 7678 | 3474.189 | [7 empty] | 7678 | 62.0119 | 0.57139 | 0.0015667 | 6.6473 | 7.2202 | 87.1563 | 1.2116 | 0.030103 | 189.1716 | 19.8448 | 297.4144
7668 | 12217 | 479 | 40 | 555.64 | 98291.9711 | 45.4809 | 8045.508 | 1.239 | [21 empty] | 7668 | 69 | 3.0629 | 93 | 211.3382 | 32919.6022 | 38.5073 | 5998.1862 | 0.92372 | [20 empty] | 7697 | 2262.41 | 400217.2987 | 82.6507 | 18569.3933 | 2345.0607 | 418786.692 | 96.48% | 95.57% | 64.4932 | 213.7% | 10.92% | 49.86% | [25 empty] | 7684 | 413 | 2494 | 8.9783 | 0.089783 | 41.713 | 3.5931 | 40.061 | 1.6107 | 0.05782 | 0.67402 | 486.33 | 483.836 | 1.0101 | 0.24092 | 2914.2241 | 535.3922 | 2.832 | 2814 | 0.087792 | 0.04282 | 0.067784 | 7.223 | 7932 | 3.3009 | 6.5208 | 10.5245 | 0.544 | 343 | 0.29826 | 0.20878 | 102.9 | 93.2928 | 76.3514 | 169.6442 | 2.8761 | 2.9498 | 0.13423 | 0.054949 | 6.2239 | [66 empty] | 7679 | 2688.2086 | [7 empty] | 7679 | 41.0366 | 0.26518 | 0.0014891 | 14.2866 | 14.5533 | 36.9455 | 1.392 | 0.028613 | 406.5778 | 42.6515 | 487.5955
7669 | 17442 | 322 | 42 | 392.196 | 69378.9467 | 22.4857 | 3977.6945 | 0.61256 | [21 empty] | 7669 | 64 | 2.0034 | 99 | 128.2145 | 32504.0673 | 23.3616 | 5922.4728 | 0.91206 | [20 empty] | 7698 | 199.2644 | 35249.5965 | 80.5371 | 14870.4384 | 279.8015 | 50120.035 | 71.22% | 70.33% | 7.7185 | 7.457% | 0.6527% | 2.797% | [25 empty] | 7685 | 519 | 2693 | 9.6947 | 0.096947 | 52.419 | 4.5153 | 50.343 | 2.0241 | 0.07266 | 0.82261 | 525.135 | 522.442 | 1.0907 | 0.26014 | 3220.4635 | 586.4441 | 3.424 | 3671 | 0.10614 | 0.051771 | 0.082057 | 7.25 | 8840 | 3.3133 | 6.5451 | 10.6293 | 0.325 | 418 | 0.36348 | 0.25443 | 125.4 | 113.6921 | 45.6143 | 159.3064 | 3.505 | 3.5948 | 0.16358 | 0.066964 | 7.5848 | [66 empty] | 7680 | 1240.7617 | [7 empty] | 7680 | 32.6841 | 0.28023 | 0.00066588 | 5.3575 | 5.6384 | 39.943 | 1.2576 | 0.012794 | 152.4667 | 15.9943 | 209.6744
7670 | 15730 | 256 | 36 | 267.264 | 47278.6433 | 16.9907 | 3005.6353 | 0.46287 | [21 empty] | 7670 | 72 | 2.2273 | 90 | 160.3689 | 33242.7961 | 29.2204 | 6057.0744 | 0.93279 | [20 empty] | 7699 | 1282.6212 | 226893.9667 | 103.5223 | 16789.2047 | 1386.1435 | 243683.1714 | 92.53% | 93.11% | 37.5272 | 57.61% | 3.923% | 17.83% | [25 empty] | 7686 | 397 | 2565 | 9.2339 | 0.092339 | 40.097 | 3.4539 | 38.509 | 1.5483 | 0.05558 | 0.64592 | 500.175 | 497.61 | 1.0388 | 0.24778 | 2969.5132 | 547.623 | 4.337 | 3874 | 0.13445 | 0.065575 | 0.10571 | 7.393 | 10631 | 3.3786 | 6.6742 | 10.7789 | 0.703 | 860 | 0.74783 | 0.52348 | 258 | 233.912 | 98.6673 | 332.5793 | 7.2113 | 7.396 | 0.33656 | 0.13777 | 15.6051 | [66 empty] | 7681 | 1520.9396 | [7 empty] | 7681 | 34.1845 | 0.20283 | 0.00064564 | 13.5425 | 13.746 | 27.7427 | 1.1868 | 0.012406 | 385.4019 | 40.4301 | 454.7739
7671 | 20519 | 260 | 33 | 248.82 | 44015.9244 | 12.1263 | 2145.1301 | 0.33035 | [21 empty] | 7671 | 64 | 2.7643 | 87 | 176.9121 | 28564.1803 | 32.2346 | 5204.5973 | 0.80151 | [20 empty] | 7700 | 187.6728 | 33199.0587 | 104.0508 | 14870.4384 | 291.7235 | 48069.4971 | 64.33% | 69.06% | 7.4027 | 11.63% | 0.5885% | 2.719% | [25 empty] | 7687 | 303 | 2175 | 7.8299 | 0.078299 | 30.603 | 2.6361 | 29.391 | 1.1817 | 0.04242 | 0.4951 | 424.125 | 421.95 | 0.88087 | 0.21011 | 2484.7163 | 460.8639 | 2.182 | 4918 | 0.067642 | 0.032992 | 0.052622 | 10.589 | 10298 | 4.8392 | 9.5595 | 15.4577 | 0.419 | 682 | 0.59304 | 0.41513 | 204.6 | 185.4976 | 58.8074 | 244.3051 | 5.7187 | 5.8652 | 0.2669 | 0.10926 | 12.3752 | [66 empty] | 7682 | 2412.4399 | [7 empty] | 7682 | 41.5301 | 0.30916 | 0.0014198 | 10.8803 | 11.1909 | 41.5737 | 1.978 | 0.027281 | 309.6391 | 32.4823 | 385.7004
7672 | 22010 | 101 | 33 | 96.657 | 17098.4937 | 4.3915 | 776.8511 | 0.11964 | [21 empty] | 7672 | 62 | 2.2052 | 105 | 136.7205 | 33396.6979 | 24.9115 | 6085.1165 | 0.93711 | [20 empty] | 7701 | 572.0801 | 101200.1953 | 87.3668 | 14710.5412 | 659.4469 | 115910.7365 | 86.75% | 87.31% | 17.8503 | 39.6% | 2.087% | 9.987% | [25 empty] | 7688 | 627 | 4049 | 14.5763 | 0.14576 | 63.327 | 5.4549 | 60.819 | 2.4453 | 0.08778 | 1.0126 | 789.555 | 785.506 | 1.6398 | 0.39113 | 4684.5447 | 862.7318 | 2.947 | 4478 | 0.091357 | 0.044559 | 0.07067 | 5.06 | 5116 | 2.3124 | 4.5681 | 7.2541 | 0.652 | 462 | 0.40174 | 0.28122 | 138.6 | 125.6597 | 91.5094 | 217.1691 | 3.874 | 3.9732 | 0.1808 | 0.074012 | 8.3832 | [66 empty] | 7683 | 2257.7031 | [7 empty] | 7683 | 39.1827 | 0.30321 | 0.0010676 | 9.2764 | 9.5807 | 43.9619 | 1.1848 | 0.020513 | 263.9932 | 27.6939 | 336.8543
7673 | 16951 | 561 | 42 | 683.298 | 120874.5002 | 40.3102 | 7130.8183 | 1.0981 | [21 empty] | 7673 | 67 | 2.3779 | 91 | 159.32 | 31277.9827 | 29.0292 | 5699.0714 | 0.87766 | [20 empty] | 7702 | 216.9612 | 38380.1494 | 97.7557 | 17975.1088 | 314.717 | 56355.2582 | 68.94% | 68.1% | 8.6787 | 21.23% | 1.515% | 7.005% | [25 empty] | 7689 | 404 | 2642 | 9.5111 | 0.095111 | 40.804 | 3.5148 | 39.188 | 1.5756 | 0.05656 | 0.64882 | 515.19 | 512.548 | 1.07 | 0.25522 | 3055.7835 | 564.5048 | 3.667 | 2257 | 0.11368 | 0.055445 | 0.088878 | 6.969 | 6692 | 3.1848 | 6.2915 | 10.0789 | 0.614 | 524 | 0.45565 | 0.31896 | 157.2 | 142.5231 | 86.176 | 228.6991 | 4.3939 | 4.5064 | 0.20507 | 0.083945 | 9.5082 | [66 empty] | 7684 | 1951.7874 | [7 empty] | 7684 | 38.2029 | 0.3341 | 0.00093455 | 5.6717 | 6.0067 | 49.1704 | 1.1328 | 0.017957 | 161.4076 | 16.9323 | 228.6611
7674 | 15721 | 505 | 31 | 453.995 | 80311.1069 | 28.8783 | 5108.5241 | 0.78671 | [21 empty] | 7674 | 62 | 2.3829 | 100 | 147.7396 | 31806.379 | 26.9192 | 5795.349 | 0.89248 | [20 empty] | 7703 | 1509.8795 | 267095.66 | 78.2569 | 15829.8215 | 1588.1364 | 282925.4815 | 95.07% | 94.4% | 43.5705 | 58.14% | 6.07% | 26.13% | [25 empty] | 7690 | 504 | 2390 | 8.6039 | 0.086039 | 50.904 | 4.3848 | 48.888 | 1.9656 | 0.07056 | 0.82253 | 466.05 | 463.66 | 0.96795 | 0.23087 | 2902.5098 | 525.7585 | 2.171 | 4568 | 0.067301 | 0.032825 | 0.052127 | 4.849 | 7128 | 2.216 | 4.3776 | 7.0742 | 0.624 | 683 | 0.59391 | 0.41574 | 204.9 | 185.7696 | 87.5795 | 273.3492 | 5.7271 | 5.8738 | 0.26729 | 0.10942 | 12.3934 | [66 empty] | 7685 | 1778.1772 | [7 empty] | 7685 | 34.1694 | 0.27773 | 0.0010091 | 6.9118 | 7.1906 | 39.0676 | 1.3696 | 0.019389 | 196.7008 | 20.6347 | 257.7921
7675 | 14617 | 168 | 39 | 190.008 | 33612.1605 | 12.9991 | 2299.5252 | 0.35413 | [21 empty] | 7675 | 65 | 2.4308 | 80 | 157.9988 | 26676.3178 | 28.7885 | 4860.6153 | 0.74853 | [20 empty] | 7704 | 220.4477 | 38996.8939 | 112.0004 | 18292.2382 | 332.4481 | 57289.1321 | 66.31% | 68.07% | 8.8225 | 17.54% | 0.8334% | 3.905% | [25 empty] | 7691 | 339 | 2236 | 8.0495 | 0.080495 | 34.239 | 2.9493 | 32.883 | 1.3221 | 0.04746 | 0.55121 | 436.02 | 433.784 | 0.90558 | 0.216 | 2582.5263 | 477.1043 | 2.469 | 3986 | 0.076539 | 0.037331 | 0.059693 | 5.153 | 10679 | 2.3549 | 4.652 | 7.5595 | 0.642 | 319 | 0.27739 | 0.19417 | 95.7 | 86.765 | 90.1059 | 176.8709 | 2.6749 | 2.7434 | 0.12484 | 0.051104 | 5.7884 | [66 empty] | 7686 | 4021.3636 | [7 empty] | 7686 | 97.4928 | 0.85694 | 0.00096116 | 14.2205 | 15.0784 | 131.0598 | 1.7348 | 0.018468 | 404.6955 | 42.4541 | 579.9626
7676 | 6363 | 298 | 46 | 397.532 | 70322.8779 | 62.4756 | 11051.8431 | 1.702 | [21 empty] | 7676 | 61 | 3.0676 | 90 | 187.1224 | 28164.0356 | 34.095 | 5131.6881 | 0.79028 | [20 empty] | 7705 | 173.5883 | 30707.5339 | 80.1975 | 16743.9005 | 253.7858 | 47451.4343 | 68.4% | 64.71% | 7.3075 | 7.944% | 0.5767% | 2.621% | [25 empty] | 7692 | 372 | 3073 | 11.0627 | 0.11063 | 37.572 | 3.2364 | 36.084 | 1.4508 | 0.05208 | 0.59706 | 599.235 | 596.162 | 1.2446 | 0.29685 | 3452.1243 | 643.723 | 5.121 | 2881 | 0.15875 | 0.077429 | 0.12528 | 9.362 | 9429 | 4.2784 | 8.4518 | 13.6328 | 0.46 | 432 | 0.37565 | 0.26296 | 129.6 | 117.5 | 64.5618 | 182.0618 | 3.6224 | 3.7152 | 0.16906 | 0.069206 | 7.8389 | [66 empty] | 7687 | 1774.6711 | [7 empty] | 7687 | 43.0118 | 0.32075 | 0.00081502 | 11.2772 | 11.5988 | 48.1121 | 0.8728 | 0.01566 | 320.9329 | 33.6671 | 403.6006
7677 | 14014 | 455 | 31 | 409.045 | 72359.5122 | 29.1883 | 5163.3732 | 0.79516 | [21 empty] | 7677 | 68 | 2.4248 | 97 | 164.885 | 33837.8832 | 30.0432 | 6165.5036 | 0.94949 | [20 empty] | 7706 | 246.1574 | 43544.9116 | 80.6359 | 15118.2791 | 326.7932 | 58663.1907 | 75.33% | 74.23% | 9.0341 | 19.92% | 1.71% | 7.451% | [25 empty] | 7693 | 405 | 3816 | 13.7375 | 0.13737 | 40.905 | 3.5235 | 39.285 | 1.5795 | 0.0567 | 0.64638 | 744.12 | 740.304 | 1.5455 | 0.36863 | 4226.7636 | 791.5627 | 4.874 | 4049 | 0.15109 | 0.073695 | 0.1188 | 4.468 | 5596 | 2.0419 | 4.0336 | 6.5022 | 0.391 | 484 | 0.42087 | 0.29461 | 145.2 | 131.6435 | 54.8776 | 186.521 | 4.0584 | 4.1624 | 0.18941 | 0.077537 | 8.7824 | [66 empty] | 7688 | 2559.4319 | [7 empty] | 7688 | 35.5784 | 0.28368 | 0.0015172 | 7.6394 | 7.9246 | 40.8339 | 1.1788 | 0.029153 | 217.4062 | 22.8067 | 282.2548
7678 | 5647 | 463 | 50 | 671.35 | 118760.915 | 118.8861 | 21030.7978 | 3.2387 | [21 empty] | 7678 | 64 | 2.6533 | 90 | 169.8124 | 29549.1521 | 30.941 | 5384.0662 | 0.82915 | [20 empty] | 7707 | 95.1472 | 16831.4121 | 66.5399 | 16128.2963 | 161.6871 | 32959.7084 | 58.85% | 51.07% | 5.0758 | 9.97% | 0.5231% | 2.467% | [25 empty] | 7694 | 434 | 2710 | 9.7559 | 0.097559 | 43.834 | 3.7758 | 42.098 | 1.6926 | 0.06076 | 0.69614 | 528.45 | 525.74 | 1.0976 | 0.26179 | 3149.5946 | 578.9965 | 3.419 | 2328 | 0.10599 | 0.051695 | 0.083695 | 7.74 | 10388 | 3.5372 | 6.9875 | 11.3058 | 0.31 | 784 | 0.68174 | 0.47722 | 235.2 | 213.2407 | 43.5091 | 256.7498 | 6.574 | 6.7424 | 0.30682 | 0.1256 | 14.2261 | [66 empty] | 7689 | 1664.4953 | [7 empty] | 7689 | 30.3789 | 0.21817 | 0.00099001 | 8.6646 | 8.8837 | 29.0381 | 1.4668 | 0.019022 | 246.5819 | 25.8674 | 302.9732
7679 | 18370 | 496 | 53 | 762.352 | 134859.0468 | 41.4998 | 7341.2655 | 1.1306 | [21 empty] | 7679 | 69 | 2.9382 | 85 | 202.7345 | 30087.8085 | 36.9397 | 5482.2132 | 0.84426 | [20 empty] | 7708 | 47.0998 | 8331.8989 | 93.5347 | 18204.2948 | 140.6346 | 26536.1936 | 33.49% | 31.4% | 4.0866 | 8.773% | 0.3557% | 1.691% | [25 empty] | 7695 | 647 | 2960 | 10.6559 | 0.10656 | 65.347 | 5.6289 | 62.759 | 2.5233 | 0.09058 | 1.0559 | 577.2 | 574.24 | 1.1988 | 0.28594 | 3615.4883 | 652.55 | 4.939 | 4921 | 0.15311 | 0.074678 | 0.12075 | 10.148 | 5776 | 4.6376 | 9.1614 | 14.7957 | 0.733 | 333 | 0.28957 | 0.2027 | 99.9 | 90.5729 | 102.8779 | 193.4508 | 2.7923 | 2.8638 | 0.13032 | 0.053347 | 6.0425 | [66 empty] | 7690 | 1885.4972 | [7 empty] | 7690 | 33.9135 | 0.22532 | 0.00089558 | 11.2937 | 11.5199 | 32.7201 | 0.8684 | 0.017208 | 321.4035 | 33.7164 | 388.7257
7680 | 15058 | 256 | 34 | 252.416 | 44652.052 | 16.7629 | 2965.3375 | 0.45666 | [21 empty] | 7680 | 60 | 2.6853 | 88 | 161.1173 | 27086.7227 | 29.3567 | 4935.394 | 0.76005 | [20 empty] | 7709 | 327.449 | 57925.2869 | 91.2444 | 16357.4823 | 418.6934 | 74282.7692 | 78.21% | 77.98% | 11.4395 | 27.94% | 2.02% | 9.606% | [25 empty] | 7696 | 610 | 2087 | 7.5131 | 0.075131 | 61.61 | 5.307 | 59.17 | 2.379 | 0.0854 | 0.97417 | 406.965 | 404.878 | 0.84523 | 0.2016 | 2704.6941 | 477.8671 | 3.544 | 5073 | 0.10986 | 0.053585 | 0.086701 | 6.528 | 9456 | 2.9833 | 5.8933 | 9.5885 | 0.347 | 425 | 0.36957 | 0.2587 | 127.5 | 115.596 | 48.7021 | 164.2981 | 3.5637 | 3.655 | 0.16632 | 0.068085 | 7.7118 | [66 empty] | 7691 | 1358.2154 | [7 empty] | 7691 | 21.3392 | 0.16234 | 0.00083788 | 5.2748 | 5.438 | 22.0456 | 0.9876 | 0.016099 | 150.1138 | 15.7475 | 188.9106
7681 | 18756 | 162 | 50 | 234.9 | 41553.4951 | 12.524 | 2215.4775 | 0.34118 | [21 empty] | 7681 | 64 | 2.4009 | 99 | 153.6577 | 32504.0673 | 27.9975 | 5922.4728 | 0.91206 | [20 empty] | 7710 | 600.3196 | 106195.7366 | 83.9836 | 15350.13 | 684.3033 | 121545.8666 | 87.73% | 87.37% | 18.7181 | 22.27% | 2.298% | 9.428% | [25 empty] | 7697 | 654 | 3932 | 14.1551 | 0.14155 | 66.054 | 5.6898 | 63.438 | 2.5506 | 0.09156 | 1.0686 | 766.74 | 762.808 | 1.5925 | 0.37983 | 4594.3432 | 842.7975 | 3.037 | 2154 | 0.094147 | 0.045919 | 0.073058 | 7.793 | 9723 | 3.5614 | 7.0354 | 11.2355 | 0.36 | 312 | 0.2713 | 0.18991 | 93.6 | 84.8611 | 50.5267 | 135.3877 | 2.6162 | 2.6832 | 0.1221 | 0.049982 | 5.6614 | [66 empty] | 7692 | 2319.8651 | [7 empty] | 7692 | 49.6478 | 0.43685 | 0.0011515 | 7.1433 | 7.5813 | 61.8959 | 2.0484 | 0.022125 | 203.2889 | 21.3258 | 288.5811
7682 | 19149 | 476 | 46 | 634.984 | 112327.8184 | 33.1602 | 5865.9887 | 0.90336 | [21 empty] | 7682 | 70 | 3.1842 | 94 | 222.8912 | 33755.8022 | 40.6124 | 6150.5478 | 0.94718 | [20 empty] | 7711 | 1307.2494 | 231250.6715 | 96.0667 | 17495.4172 | 1403.3162 | 248746.0887 | 93.15% | 92.97% | 38.3069 | 54.7% | 3.083% | 13.97% | [25 empty] | 7698 | 548 | 3079 | 11.0843 | 0.11084 | 55.348 | 4.7676 | 53.156 | 2.1372 | 0.07672 | 0.88886 | 600.405 | 597.326 | 1.247 | 0.29743 | 3634.568 | 664.4284 | 3.818 | 3012 | 0.11836 | 0.057728 | 0.093808 | 6.499 | 6956 | 2.97 | 5.8672 | 9.452 | 0.71 | 756 | 0.65739 | 0.46017 | 226.8 | 205.6249 | 99.6498 | 305.2747 | 6.3392 | 6.5016 | 0.29586 | 0.12111 | 13.718 | [66 empty] | 7693 | 2473.7853 | [7 empty] | 7693 | 39.7043 | 0.32279 | 0.0014299 | 8.0032 | 8.3274 | 43.8938 | 1.9496 | 0.027475 | 227.7589 | 23.8928 | 297.5225
7683 | 9889 | 388 | 46 | 517.592 | 91561.331 | 52.3402 | 9258.907 | 1.4259 | [21 empty] | 7683 | 68 | 2.8215 | 98 | 191.8601 | 34186.7273 | 34.9583 | 6229.0654 | 0.95928 | [20 empty] | 7712 | 413.9938 | 73234.9413 | 82.8756 | 15136.9337 | 496.8694 | 88371.875 | 83.32% | 82.87% | 13.6093 | 18.28% | 2.548% | 9.954% | [25 empty] | 7699 | 646 | 4044 | 14.5583 | 0.14558 | 65.246 | 5.6202 | 62.662 | 2.5194 | 0.09044 | 1.0465 | 788.58 | 784.536 | 1.6378 | 0.39065 | 4697.8964 | 863.5199 | 2.578 | 5058 | 0.079918 | 0.038979 | 0.06264 | 4.53 | 4221 | 2.0702 | 4.0896 | 6.6783 | 0.584 | 494 | 0.42957 | 0.3007 | 148.2 | 134.3634 | 81.9655 | 216.3289 | 4.1423 | 4.2484 | 0.19333 | 0.079139 | 8.9639 | [66 empty] | 7694 | 1692.6541 | [7 empty] | 7694 | 34.1052 | 0.20821 | 0.0010155 | 12.9638 | 13.173 | 27.8485 | 1.3676 | 0.019512 | 368.9317 | 38.7023 | 436.8696
7684 | 5992 | 342 | 30 | 297.54 | 52634.4271 | 49.6562 | 8784.1167 | 1.3528 | [21 empty] | 7684 | 60 | 2.9847 | 96 | 179.0806 | 29549.1521 | 32.6298 | 5384.0662 | 0.82915 | [20 empty] | 7713 | 1068.4923 | 189014.861 | 93.4125 | 13548.6217 | 1161.9048 | 202563.4827 | 91.96% | 93.31% | 31.1948 | 36.91% | 3.201% | 13.65% | [25 empty] | 7700 | 552 | 2066 | 7.4375 | 0.074375 | 55.752 | 4.8024 | 53.544 | 2.1528 | 0.07728 | 0.89866 | 402.87 | 400.804 | 0.83673 | 0.19958 | 2626.3735 | 467.743 | 2.198 | 2046 | 0.068138 | 0.033234 | 0.053905 | 6.823 | 10000 | 3.1181 | 6.1597 | 9.7507 | 0.772 | 552 | 0.48 | 0.336 | 165.6 | 150.1389 | 108.3516 | 258.4905 | 4.6286 | 4.7472 | 0.21603 | 0.08843 | 10.0163 | [66 empty] | 7695 | 1949.3499 | [7 empty] | 7695 | 37.8702 | 0.33233 | 0.0011092 | 5.5063 | 5.8397 | 45.3252 | 1.9756 | 0.021312 | 156.7019 | 16.4386 | 220.4626
7685 | 7487 | 239 | 30 | 207.93 | 36782.5383 | 27.7721 | 4912.854 | 0.75658 | [21 empty] | 7685 | 70 | 2.6036 | 101 | 182.2499 | 36269.5322 | 33.2072 | 6608.5673 | 1.0177 | [20 empty] | 7714 | 721.7579 | 127678.0126 | 73.7675 | 16256.214 | 795.5254 | 143934.2266 | 90.73% | 88.71% | 22.1659 | 48.56% | 1.858% | 8.774% | [25 empty] | 7701 | 363 | 4026 | 14.4935 | 0.14493 | 36.663 | 3.1581 | 35.211 | 1.4157 | 0.05082 | 0.58733 | 785.07 | 781.044 | 1.6305 | 0.38891 | 4395.308 | 828.174 | 3.649 | 3075 | 0.11312 | 0.055173 | 0.088056 | 10.697 | 8802 | 4.8885 | 9.657 | 15.3354 | 0.529 | 417 | 0.36261 | 0.25383 | 125.1 | 113.4201 | 74.2461 | 187.6662 | 3.4966 | 3.5862 | 0.16319 | 0.066803 | 7.5667 | [66 empty] | 7696 | 1677.5342 | [7 empty] | 7696 | 35.5857 | 0.29146 | 0.00078204 | 7.0276 | 7.3198 | 41.0812 | 1.4176 | 0.015026 | 199.9949 | 20.9802 | 263.4889
7686 | 3647 | 484 | 53 | 743.908 | 131596.328 | 203.9781 | 36083.4461 | 5.5569 | [21 empty] | 7686 | 70 | 2.2809 | 89 | 159.6609 | 31960.2808 | 29.0914 | 5823.391 | 0.8968 | [20 empty] | 7715 | 140.384 | 24833.7369 | 71.5257 | 15350.13 | 211.9097 | 40183.8668 | 66.25% | 61.8% | 6.1883 | 8.28% | 0.4596% | 2.149% | [25 empty] | 7702 | 552 | 3723 | 13.4027 | 0.13403 | 55.752 | 4.8024 | 53.544 | 2.1528 | 0.07728 | 0.87989 | 725.985 | 722.262 | 1.5078 | 0.35964 | 4281.1106 | 789.7313 | 3.813 | 2932 | 0.1182 | 0.057653 | 0.09357 | 11.202 | 4105 | 5.1193 | 10.1129 | 16.0391 | 0.35 | 620 | 0.53913 | 0.37739 | 186 | 168.6342 | 49.1231 | 217.7574 | 5.1988 | 5.332 | 0.24264 | 0.099324 | 11.2502 | [66 empty] | 7697 | 4136.4132 | [7 empty] | 7697 | 85.7103 | 0.83627 | 0.0014734 | 5.1591 | 5.9968 | 129.9184 | 1.2148 | 0.02831 | 146.8198 | 15.4019 | 293.3832
7687 | 16947 | 460 | 41 | 546.94 | 96752.9528 | 32.2736 | 5709.1493 | 0.87921 | [21 empty] | 7687 | 68 | 3.145 | 84 | 213.8633 | 29302.9091 | 38.9674 | 5339.199 | 0.82224 | [20 empty] | 7716 | 28.4008 | 5024.0566 | 97.0494 | 15443.4033 | 125.4502 | 20467.4599 | 22.64% | 24.55% | 3.152 | 6.698% | 0.3559% | 1.714% | [25 empty] | 7703 | 576 | 2755 | 9.9179 | 0.099179 | 58.176 | 5.0112 | 55.872 | 2.2464 | 0.08064 | 0.92218 | 537.225 | 534.47 | 1.1158 | 0.26613 | 3338.5141 | 604.3222 | 4.984 | 3859 | 0.1545 | 0.075358 | 0.11989 | 10.143 | 4643 | 4.6354 | 9.1569 | 14.7517 | 0.43 | 868 | 0.75478 | 0.52835 | 260.4 | 236.0879 | 60.3513 | 296.4392 | 7.2784 | 7.4648 | 0.33969 | 0.13905 | 15.7503 | [66 empty] | 7698 | 2054.598 | [7 empty] | 7698 | 35.8 | 0.23106 | 0.0011538 | 12.5008 | 12.733 | 30.8652 | 1.5272 | 0.022169 | 355.7556 | 37.3201 | 425.4903
7688 | 4982 | 193 | 39 | 218.283 | 38613.9701 | 43.8143 | 7750.6965 | 1.1936 | [21 empty] | 7688 | 61 | 2.6855 | 86 | 163.8149 | 26912.3007 | 29.8482 | 4903.613 | 0.75516 | [20 empty] | 7717 | 643.0166 | 113748.7682 | 88.4946 | 16544.029 | 731.5112 | 130292.7971 | 87.9% | 87.3% | 20.0651 | 37.16% | 3.791% | 16.9% | [25 empty] | 7704 | 272 | 1839 | 6.6203 | 0.066203 | 27.472 | 2.3664 | 26.384 | 1.0608 | 0.03808 | 0.43275 | 358.605 | 356.766 | 0.74479 | 0.17765 | 2119.4009 | 392.8127 | 3.425 | 2138 | 0.10617 | 0.051786 | 0.084722 | 6.437 | 4893 | 2.9417 | 5.8112 | 9.2107 | 0.651 | 636 | 0.55304 | 0.38713 | 190.8 | 172.9861 | 91.369 | 264.3551 | 5.333 | 5.4696 | 0.2489 | 0.10189 | 11.5405 | [66 empty] | 7699 | 3360.2764 | [7 empty] | 7699 | 57.0021 | 0.50174 | 0.0015154 | 8.1685 | 8.6718 | 76.6701 | 1.0312 | 0.029117 | 232.4646 | 24.3864 | 334.5815
7689 | 10274 | 152 | 28 | 123.424 | 21833.5401 | 12.0132 | 2125.1256 | 0.32727 | [21 empty] | 7689 | 63 | 2.272 | 99 | 143.1384 | 31996.1912 | 26.0808 | 5829.9342 | 0.89781 | [20 empty] | 7718 | 98.17 | 17366.1389 | 88.4828 | 15078.3048 | 186.6528 | 32444.4436 | 52.59% | 53.53% | 4.9964 | 10.9% | 0.7863% | 3.507% | [25 empty] | 7705 | 402 | 2966 | 10.6775 | 0.10678 | 40.602 | 3.4974 | 38.994 | 1.5678 | 0.05628 | 0.64883 | 578.37 | 575.404 | 1.2012 | 0.28652 | 3373.2809 | 625.2257 | 3.18 | 2658 | 0.09858 | 0.048082 | 0.07794 | 9.208 | 9114 | 4.2081 | 8.3128 | 13.2921 | 0.774 | 830 | 0.72174 | 0.50522 | 249 | 225.7523 | 108.6323 | 334.3846 | 6.9597 | 7.138 | 0.32482 | 0.13297 | 15.0608 | [66 empty] | 7700 | 1622.5412 | [7 empty] | 7700 | 30.3947 | 0.21328 | 0.00077417 | 9.1276 | 9.3416 | 30.7304 | 0.8792 | 0.014875 | 259.758 | 27.2496 | 318.6321
7690 | 20465 | 429 | 45 | 559.845 | 99035.83 | 27.3562 | 4839.2783 | 0.74525 | [21 empty] | 7690 | 70 | 3.063 | 98 | 214.4105 | 35192.2193 | 39.0671 | 6412.2733 | 0.98749 | [20 empty] | 7719 | 480.5342 | 85005.861 | 94.7859 | 16544.029 | 575.3202 | 101549.89 | 83.52% | 83.71% | 15.6387 | 31.92% | 1.432% | 6.713% | [25 empty] | 7706 | 543 | 2940 | 10.5839 | 0.10584 | 54.843 | 4.7241 | 52.671 | 2.1177 | 0.07602 | 0.87152 | 573.3 | 570.36 | 1.1907 | 0.284 | 3488.4938 | 635.7128 | 3.086 | 3330 | 0.095666 | 0.04666 | 0.074283 | 5.004 | 7798 | 2.2868 | 4.5175 | 7.1873 | 0.318 | 810 | 0.70435 | 0.49304 | 243 | 220.3124 | 44.6319 | 264.9443 | 6.792 | 6.966 | 0.31699 | 0.12976 | 14.6979 | [66 empty] | 7701 | 2521.9286 | [7 empty] | 7701 | 45.2216 | 0.39302 | 0.0015086 | 6.8953 | 7.2898 | 57.304 | 1.4596 | 0.028987 | 196.2303 | 20.5853 | 275.6082
7691 | 21397 | 101 | 53 | 155.237 | 27461.2172 | 7.2551 | 1283.4144 | 0.19765 | [21 empty] | 7691 | 69 | 2.1733 | 91 | 149.9565 | 32211.6538 | 27.3231 | 5869.193 | 0.90386 | [20 empty] | 7720 | 48.5295 | 8584.7992 | 107.272 | 14710.5412 | 155.8014 | 23295.3404 | 31.15% | 36.85% | 3.5875 | 9.393% | 0.3125% | 1.51% | [25 empty] | 7707 | 448 | 2356 | 8.4815 | 0.084815 | 45.248 | 3.8976 | 43.456 | 1.7472 | 0.06272 | 0.7271 | 459.42 | 457.064 | 0.95418 | 0.22759 | 2809.9687 | 511.6463 | 3.366 | 3794 | 0.10435 | 0.050894 | 0.081227 | 10.433 | 6189 | 4.7679 | 9.4187 | 15.4184 | 0.599 | 388 | 0.33739 | 0.23617 | 116.4 | 105.5324 | 84.0707 | 189.6031 | 3.2535 | 3.3368 | 0.15184 | 0.062158 | 7.0405 | [66 empty] | 7702 | 2162.3809 | [7 empty] | 7702 | 40.8885 | 0.30962 | 0.0013951 | 10.252 | 10.563 | 43.5603 | 1.5252 | 0.026805 | 291.7572 | 30.6064 | 367.476
7692 | 16484 | 690 | 52 | 1040.52 | 184066.5932 | 63.123 | 11166.3791 | 1.7196 | [21 empty] | 7692 | 63 | 2.6101 | 101 | 164.4353 | 32642.5789 | 29.9613 | 5947.7106 | 0.91595 | [20 empty] | 7721 | 275.14 | 48671.8896 | 92.8726 | 18420.156 | 368.0125 | 67092.0455 | 74.76% | 72.54% | 10.3322 | 11.88% | 1.686% | 6.2% | [25 empty] | 7708 | 285 | 2630 | 9.4679 | 0.094679 | 28.785 | 2.4795 | 27.645 | 1.1115 | 0.0399 | 0.45172 | 512.85 | 510.22 | 1.0652 | 0.25406 | 2923.9597 | 548.7485 | 4.022 | 3721 | 0.12468 | 0.060813 | 0.099003 | 8.003 | 11069 | 3.6574 | 7.2249 | 11.6683 | 0.71 | 850 | 0.73913 | 0.51739 | 255 | 231.1921 | 99.6498 | 330.8419 | 7.1274 | 7.31 | 0.33265 | 0.13617 | 15.4237 | [66 empty] | 7703 | 3240.1765 | [7 empty] | 7703 | 80.1978 | 0.67447 | 0.0010324 | 14.3528 | 15.0283 | 100.5012 | 1.9936 | 0.019836 | 408.4601 | 42.849 | 553.8238
7693 | 10584 | 380 | 51 | 562.02 | 99420.5846 | 53.1009 | 9393.4793 | 1.4466 | [21 empty] | 7693 | 63 | 2.439 | 83 | 153.6575 | 26825.0896 | 27.9975 | 4887.7226 | 0.75271 | [20 empty] | 7722 | 163.6809 | 28954.9346 | 86.2109 | 18204.2948 | 249.8918 | 47159.2294 | 65.5% | 61.4% | 7.2625 | 13.43% | 0.5274% | 2.551% | [25 empty] | 7709 | 631 | 2892 | 10.4111 | 0.10411 | 63.731 | 5.4897 | 61.207 | 2.4609 | 0.08834 | 1.0008 | 563.94 | 561.048 | 1.1713 | 0.27937 | 3526.6861 | 635.116 | 4.38 | 4111 | 0.13578 | 0.066226 | 0.10583 | 10.28 | 5877 | 4.698 | 9.2806 | 14.9046 | 0.349 | 477 | 0.41478 | 0.29035 | 143.1 | 129.7396 | 48.9828 | 178.7223 | 3.9997 | 4.1022 | 0.18667 | 0.076415 | 8.6554 | [66 empty] | 7704 | 1536.9226 | [7 empty] | 7704 | 33.5825 | 0.23091 | 0.00068911 | 10.5166 | 10.7482 | 31.5043 | 1.37 | 0.013241 | 299.2864 | 31.3963 | 363.5702
7694 | 14036 | 74 | 41 | 87.986 | 15564.6055 | 6.2686 | 1108.9061 | 0.17077 | [21 empty] | 7694 | 66 | 2.618 | 86 | 172.79 | 29118.2269 | 31.4836 | 5305.5485 | 0.81705 | [20 empty] | 7723 | 142.1213 | 25141.067 | 93.1938 | 16117.6365 | 235.3151 | 41258.7035 | 60.4% | 60.94% | 6.3538 | 11.94% | 0.6311% | 2.848% | [25 empty] | 7710 | 552 | 2986 | 10.7495 | 0.1075 | 55.752 | 4.8024 | 53.544 | 2.1528 | 0.07728 | 0.90086 | 582.27 | 579.284 | 1.2093 | 0.28845 | 3546.3122 | 647.0995 | 3.753 | 2327 | 0.11634 | 0.056745 | 0.090622 | 10.714 | 10609 | 4.8963 | 9.6724 | 15.3597 | 0.482 | 407 | 0.35391 | 0.24774 | 122.1 | 110.7002 | 67.6496 | 178.3498 | 3.4128 | 3.5002 | 0.15928 | 0.065201 | 7.3852 | [66 empty] | 7705 | 2012.4252 | [7 empty] | 7705 | 39.674 | 0.2577 | 0.0011114 | 13.7244 | 13.9832 | 36.2449 | 1.272 | 0.021355 | 390.5782 | 40.9731 | 469.0896
7695 | 3536 | 80 | 41 | 95.12 | 16826.6005 | 26.9005 | 4758.654 | 0.73283 | [21 empty] | 7695 | 72 | 2.4183 | 83 | 174.1158 | 30657.2453 | 31.7251 | 5585.9687 | 0.86024 | [20 empty] | 7724 | 146.329 | 25885.4096 | 106.318 | 17908.485 | 252.6471 | 43793.8946 | 57.92% | 59.11% | 6.7443 | 14.56% | 0.5575% | 2.694% | [25 empty] | 7711 | 263 | 3402 | 12.2471 | 0.12247 | 26.563 | 2.2881 | 25.511 | 1.0257 | 0.03682 | 0.42843 | 663.39 | 659.988 | 1.3778 | 0.32863 | 3670.1125 | 694.8906 | 2.745 | 2558 | 0.085095 | 0.041504 | 0.065701 | 8.527 | 7791 | 3.8968 | 7.698 | 12.5092 | 0.759 | 751 | 0.65304 | 0.45713 | 225.3 | 204.265 | 106.527 | 310.792 | 6.2973 | 6.4586 | 0.2939 | 0.12031 | 13.6273 | [66 empty] | 7706 | 1974.3578 | [7 empty] | 7706 | 35.057 | 0.21319 | 0.0011017 | 13.3937 | 13.608 | 29.2147 | 1.2344 | 0.021168 | 381.1667 | 39.9858 | 451.6228
7696 | 19409 | 455 | 52 | 686.14 | 121377.2462 | 35.3516 | 6253.6579 | 0.96306 | [21 empty] | 7696 | 71 | 2.6355 | 90 | 187.1187 | 32781.0906 | 34.0944 | 5972.9484 | 0.91983 | [20 empty] | 7725 | 195.8179 | 34639.9167 | 85.3222 | 18841.2186 | 281.1401 | 53481.1353 | 69.65% | 64.77% | 8.2361 | 11.88% | 0.9228% | 4.177% | [25 empty] | 7712 | 421 | 2319 | 8.3483 | 0.083483 | 42.521 | 3.6627 | 40.837 | 1.6419 | 0.05894 | 0.67865 | 452.205 | 449.886 | 0.9392 | 0.22402 | 2749.7321 | 503.3963 | 4.741 | 4228 | 0.14697 | 0.071684 | 0.11469 | 7.738 | 5118 | 3.5363 | 6.9857 | 11.2749 | 0.31 | 313 | 0.27217 | 0.19052 | 93.9 | 85.1331 | 43.5091 | 128.6421 | 2.6246 | 2.6918 | 0.12249 | 0.050143 | 5.6795 | [66 empty] | 7707 | 1449.9277 | [7 empty] | 7707 | 31.7938 | 0.25866 | 0.00088284 | 6.4158 | 6.6753 | 36.0849 | 1.3464 | 0.016963 | 182.5835 | 19.1537 | 239.1856
7697 | 3337 | 439 | 52 | 662.012 | 117109.0354 | 198.3854 | 35094.1071 | 5.4045 | [21 empty] | 7697 | 67 | 2.3747 | 104 | 159.1034 | 35746.2659 | 28.9898 | 6513.2245 | 1.003 | [20 empty] | 7726 | 385.2869 | 68156.741 | 98.0633 | 15768.5276 | 483.3502 | 83925.2686 | 79.71% | 81.21% | 12.9245 | 25.36% | 1.002% | 4.811% | [25 empty] | 7713 | 405 | 3984 | 14.3423 | 0.14342 | 40.905 | 3.5235 | 39.285 | 1.5795 | 0.0567 | 0.66096 | 776.88 | 772.896 | 1.6135 | 0.38485 | 4397.5493 | 825.7116 | 4.737 | 4256 | 0.14685 | 0.071623 | 0.11381 | 5.334 | 6793 | 2.4376 | 4.8154 | 7.8154 | 0.584 | 330 | 0.28696 | 0.20087 | 99 | 89.7569 | 81.9655 | 171.7224 | 2.7671 | 2.838 | 0.12915 | 0.052866 | 5.988 | [66 empty] | 7708 | 1752.2603 | [7 empty] | 7708 | 35.8459 | 0.21403 | 0.00098552 | 14.0551 | 14.2702 | 27.7701 | 1.6088 | 0.018936 | 399.9897 | 41.9604 | 471.348
7698 | 20255 | 452 | 27 | 353.916 | 62607.266 | 17.473 | 3090.9536 | 0.47601 | [21 empty] | 7698 | 62 | 2.5006 | 90 | 155.0347 | 28625.7411 | 28.2484 | 5215.8141 | 0.80324 | [20 empty] | 7727 | 1093.9443 | 193517.2877 | 97.8793 | 14723.866 | 1191.8236 | 208241.1537 | 91.79% | 92.93% | 32.0691 | 41.76% | 3.742% | 16.52% | [25 empty] | 7714 | 620 | 3287 | 11.8331 | 0.11833 | 62.62 | 5.394 | 60.14 | 2.418 | 0.0868 | 0.99262 | 640.965 | 637.678 | 1.3312 | 0.31752 | 3916.4757 | 713.8708 | 5.024 | 3658 | 0.15574 | 0.075963 | 0.12367 | 10.439 | 9081 | 4.7706 | 9.4241 | 15.2199 | 0.736 | 600 | 0.52174 | 0.36522 | 180 | 163.1944 | 103.2989 | 266.4933 | 5.0311 | 5.16 | 0.23481 | 0.09612 | 10.8873 | [66 empty] | 7709 | 1912.2427 | [7 empty] | 7709 | 40.5902 | 0.33372 | 0.0010837 | 7.8874 | 8.2222 | 46.4933 | 1.752 | 0.020822 | 224.4648 | 23.5472 | 296.2782
7699 | 4502 | 388 | 45 | 506.34 | 89570.8672 | 112.47 | 19895.7946 | 3.064 | [21 empty] | 7699 | 70 | 2.8469 | 90 | 199.2815 | 32319.3851 | 36.3105 | 5888.8224 | 0.90688 | [20 empty] | 7728 | 597.0521 | 105617.7226 | 78.0811 | 15931.0898 | 675.1332 | 121548.8123 | 88.43% | 86.89% | 18.7185 | 53.13% | 3.605% | 16.33% | [25 empty] | 7715 | 376 | 4018 | 14.4647 | 0.14465 | 37.976 | 3.2712 | 36.472 | 1.4664 | 0.05264 | 0.59859 | 783.51 | 779.492 | 1.6273 | 0.38814 | 4403.8221 | 829.7807 | 3.84 | 3235 | 0.11904 | 0.058061 | 0.092375 | 7.759 | 6038 | 3.5459 | 7.0047 | 11.4386 | 0.83 | 629 | 0.54696 | 0.38287 | 188.7 | 171.0821 | 116.492 | 287.5741 | 5.2743 | 5.4094 | 0.24616 | 0.10077 | 11.4135 | [66 empty] | 7710 | 2199.4006 | [7 empty] | 7710 | 46.315 | 0.40672 | 0.0011189 | 6.7299 | 7.1378 | 59.3421 | 1.5012 | 0.021499 | 191.5245 | 20.0916 | 272.481
7700 | 21499 | 305 | 40 | 353.8 | 62586.7457 | 16.4566 | 2911.1468 | 0.44832 | [21 empty] | 7700 | 62 | 3.2306 | 90 | 200.2987 | 28625.7411 | 36.4959 | 5215.8141 | 0.80324 | [20 empty] | 7729 | 416.4387 | 73667.4513 | 87.0942 | 19027.7653 | 503.5329 | 92695.2166 | 82.7% | 79.47% | 14.2751 | 36.63% | 2.094% | 9.699% | [25 empty] | 7716 | 325 | 2296 | 8.2655 | 0.082655 | 32.825 | 2.8275 | 31.525 | 1.2675 | 0.0455 | 0.52845 | 447.72 | 445.424 | 0.92988 | 0.22179 | 2627.4615 | 486.761 | 2.474 | 3680 | 0.076694 | 0.037407 | 0.060337 | 9.014 | 4118 | 4.1194 | 8.1376 | 13.2155 | 0.548 | 650 | 0.56522 | 0.39565 | 195 | 176.7939 | 76.9128 | 253.7067 | 5.4504 | 5.59 | 0.25438 | 0.10413 | 11.7946 | [66 empty] | 7711 | 3245.4542 | [7 empty] | 7711 | 67.805 | 0.56662 | 0.0012748 | 12.4181 | 12.986 | 86.8662 | 1.098 | 0.024494 | 353.4027 | 37.0733 | 478.4647
7701 | 18668 | 702 | 46 | 936.468 | 165659.9338 | 50.1643 | 8874.0055 | 1.3666 | [21 empty] | 7701 | 69 | 2.4374 | 80 | 168.182 | 28317.9374 | 30.644 | 5159.7301 | 0.7946 | [20 empty] | 7730 | 139.7203 | 24716.3375 | 70.0688 | 17460.7728 | 209.7892 | 42177.1103 | 66.6% | 58.6% | 6.4953 | 8.645% | 0.5697% | 2.549% | [25 empty] | 7717 | 322 | 3704 | 13.3343 | 0.13334 | 32.522 | 2.8014 | 31.234 | 1.2558 | 0.04508 | 0.51584 | 722.28 | 718.576 | 1.5001 | 0.35781 | 4034.765 | 762.0946 | 4.937 | 3087 | 0.15305 | 0.074647 | 0.1216 | 10.547 | 8042 | 4.82 | 9.5216 | 15.5012 | 0.321 | 596 | 0.51826 | 0.36278 | 178.8 | 162.1064 | 45.0529 | 207.1594 | 4.9976 | 5.1256 | 0.23324 | 0.095479 | 10.8147 | [66 empty] | 7712 | 1656.5764 | [7 empty] | 7712 | 36.1816 | 0.31867 | 0.00086898 | 5.1756 | 5.4951 | 43.454 | 1.8964 | 0.016697 | 147.2903 | 15.4513 | 208.1088
7702 | 14789 | 231 | 42 | 281.358 | 49771.853 | 19.0248 | 3365.4644 | 0.51828 | [21 empty] | 7702 | 71 | 2.6504 | 95 | 188.1808 | 34602.2623 | 34.2879 | 6304.7789 | 0.97094 | [20 empty] | 7731 | 174.3904 | 30849.4225 | 109.197 | 17535.3915 | 283.5874 | 48384.814 | 61.49% | 63.76% | 7.4513 | 10.82% | 1.16% | 4.923% | [25 empty] | 7718 | 615 | 3864 | 13.9103 | 0.1391 | 62.115 | 5.3505 | 59.655 | 2.3985 | 0.0861 | 0.98462 | 753.48 | 749.616 | 1.5649 | 0.37326 | 4489.1445 | 826.2019 | 4.682 | 3743 | 0.14514 | 0.070792 | 0.11383 | 7.045 | 10916 | 3.2196 | 6.3601 | 10.138 | 0.384 | 621 | 0.54 | 0.378 | 186.3 | 168.9062 | 53.8951 | 222.8013 | 5.2072 | 5.3406 | 0.24303 | 0.099484 | 11.2684 | [66 empty] | 7713 | 2986.3293 | [7 empty] | 7713 | 50.6534 | 0.46621 | 0.0014929 | 5.4567 | 5.9244 | 67.2861 | 1.8948 | 0.028685 | 155.2901 | 16.2905 | 240.7902
7703 | 4103 | 669 | 28 | 543.228 | 96096.305 | 132.3978 | 23420.9859 | 3.6068 | [21 empty] | 7703 | 60 | 2.5108 | 99 | 150.6453 | 30472.5631 | 27.4486 | 5552.3182 | 0.85506 | [20 empty] | 7732 | 124.5551 | 22033.638 | 79.9413 | 18747.9452 | 204.4965 | 40781.5832 | 60.91% | 54.03% | 6.2804 | 8.224% | 0.4806% | 2.271% | [25 empty] | 7719 | 294 | 2539 | 9.1403 | 0.091403 | 29.694 | 2.5578 | 28.518 | 1.1466 | 0.04116 | 0.47069 | 495.105 | 492.566 | 1.0283 | 0.24527 | 2837.3732 | 529.6418 | 3.809 | 3247 | 0.11808 | 0.057592 | 0.091514 | 10.501 | 4008 | 4.799 | 9.4801 | 15.3862 | 0.673 | 769 | 0.6687 | 0.46809 | 230.7 | 209.1608 | 94.4568 | 303.6176 | 6.4482 | 6.6134 | 0.30095 | 0.12319 | 13.9539 | [66 empty] | 7714 | 2593.0602 | [7 empty] | 7714 | 54.5317 | 0.45624 | 0.0012317 | 9.9213 | 10.3788 | 65.1924 | 2.0096 | 0.023666 | 282.3457 | 29.6191 | 379.1905
7704 | 13805 | 214 | 43 | 266.858 | 47206.8225 | 19.3305 | 3419.5453 | 0.52661 | [21 empty] | 7704 | 66 | 3.2667 | 104 | 215.6019 | 35212.7396 | 39.2842 | 6416.0122 | 0.98807 | [20 empty] | 7733 | 1795.5119 | 317623.6492 | 100.247 | 16027.0281 | 1895.7589 | 333650.6773 | 94.71% | 95.2% | 51.3822 | 69.1% | 3.653% | 16.81% | [25 empty] | 7720 | 270 | 1911 | 6.8795 | 0.068795 | 27.27 | 2.349 | 26.19 | 1.053 | 0.0378 | 0.43416 | 372.645 | 370.734 | 0.77395 | 0.1846 | 2186.7448 | 405.2898 | 4.844 | 4961 | 0.15016 | 0.073241 | 0.11924 | 9.425 | 8117 | 4.3072 | 8.5087 | 13.8011 | 0.712 | 497 | 0.43217 | 0.30252 | 149.1 | 135.1794 | 99.9305 | 235.1099 | 4.1675 | 4.2742 | 0.1945 | 0.079619 | 9.0183 | [66 empty] | 7715 | 2257.1708 | [7 empty] | 7715 | 33.7161 | 0.2328 | 0.0015056 | 10.4008 | 10.6351 | 31.1091 | 1.536 | 0.028929 | 295.9924 | 31.0507 | 359.7172
7705 | 21824 | 395 | 29 | 332.195 | 58764.8502 | 15.2215 | 2692.6709 | 0.41467 | [21 empty] | 7705 | 61 | 2.5308 | 103 | 154.381 | 32232.174 | 28.1293 | 5872.9319 | 0.90443 | [20 empty] | 7734 | 339.8758 | 60123.5697 | 82.6003 | 16032.358 | 422.4761 | 76155.9277 | 80.45% | 78.95% | 11.728 | 18.14% | 0.9581% | 4.673% | [25 empty] | 7721 | 459 | 3008 | 10.8287 | 0.10829 | 46.359 | 3.9933 | 44.523 | 1.7901 | 0.06426 | 0.75001 | 586.56 | 583.552 | 1.2182 | 0.29057 | 3471.759 | 639.3737 | 3.406 | 2928 | 0.10559 | 0.051499 | 0.082449 | 9 | 5104 | 4.113 | 8.125 | 13.2113 | 0.349 | 636 | 0.55304 | 0.38713 | 190.8 | 172.9861 | 48.9828 | 221.9689 | 5.333 | 5.4696 | 0.2489 | 0.10189 | 11.5405 | [66 empty] | 7716 | 1484.0675 | [7 empty] | 7716 | 31.3076 | 0.20431 | 0.00086036 | 10.7481 | 10.9532 | 28.8151 | 0.9896 | 0.016531 | 305.8745 | 32.0874 | 367.7831
7706 | 10411 | 287 | 27 | 224.721 | 39752.8437 | 21.585 | 3818.3502 | 0.58803 | [21 empty] | 7706 | 61 | 2.5447 | 93 | 155.2248 | 29102.8368 | 28.2831 | 5302.7443 | 0.81662 | [20 empty] | 7735 | 457.8303 | 80989.5698 | 72.6684 | 13111.5694 | 530.4987 | 94101.1391 | 86.3% | 86.07% | 14.4916 | 25.52% | 2.102% | 9.596% | [25 empty] | 7722 | 568 | 3864 | 13.9103 | 0.1391 | 57.368 | 4.9416 | 55.096 | 2.2152 | 0.07952 | 0.91107 | 753.48 | 749.616 | 1.5649 | 0.37326 | 4441.33 | 820.6294 | 4.39 | 2143 | 0.13609 | 0.066377 | 0.10687 | 7.277 | 5069 | 3.3256 | 6.5695 | 10.6558 | 0.855 | 445 | 0.38696 | 0.27087 | 133.5 | 121.0359 | 120.0008 | 241.0367 | 3.7314 | 3.827 | 0.17415 | 0.071289 | 8.0748 | [66 empty] | 7717 | 2508.8638 | [7 empty] | 7717 | 52.0888 | 0.43129 | 0.001388 | 9.8551 | 10.2878 | 61.3093 | 1.9748 | 0.026669 | 280.4634 | 29.4217 | 373.1959
7707 | 13469 | 125 | 31 | 112.375 | 19878.9869 | 8.3432 | 1475.9067 | 0.22729 | [21 empty] | 7707 | 68 | 1.8837 | 89 | 128.0899 | 31047.1299 | 23.3389 | 5657.0084 | 0.87118 | [20 empty] | 7736 | 514.0318 | 90931.5294 | 100.3423 | 14950.387 | 614.374 | 105881.9164 | 83.67% | 85.88% | 16.3058 | 34.16% | 2.866% | 13.02% | [25 empty] | 7723 | 430 | 1543 | 5.5548 | 0.055548 | 43.43 | 3.741 | 41.71 | 1.677 | 0.0602 | 0.70133 | 300.885 | 299.342 | 0.62491 | 0.14905 | 1982.8994 | 353.1642 | 4.549 | 2644 | 0.14102 | 0.068781 | 0.11163 | 6.461 | 8568 | 2.9527 | 5.8329 | 9.5017 | 0.613 | 854 | 0.74261 | 0.51983 | 256.2 | 232.28 | 86.0357 | 318.3157 | 7.161 | 7.3444 | 0.33421 | 0.13681 | 15.4963 | [66 empty] | 7718 | 2106.6003 | [7 empty] | 7718 | 32.3223 | 0.21979 | 0.0014479 | 10.2685 | 10.4898 | 27.5853 | 1.8728 | 0.027821 | 292.2278 | 30.6558 | 352.3695
7708 | 12639 | 45 | 40 | 52.2 | 9234.11 | 4.1301 | 730.6045 | 0.11251 | [21 empty] | 7708 | 69 | 2.6095 | 99 | 180.0553 | 35043.4475 | 32.8074 | 6385.166 | 0.98332 | [20 empty] | 7737 | 74.0298 | 13095.7717 | 81.5064 | 16285.5285 | 155.5362 | 29381.3002 | 47.6% | 44.57% | 4.5247 | 13.3% | 0.7494% | 3.362% | [25 empty] | 7724 | 367 | 2461 | 8.8595 | 0.088595 | 37.067 | 3.1929 | 35.599 | 1.4313 | 0.05138 | 0.58206 | 479.895 | 477.434 | 0.9967 | 0.23773 | 2833.3132 | 522.9398 | 4.322 | 3608 | 0.13398 | 0.065349 | 0.10547 | 6.026 | 9489 | 2.7539 | 5.4401 | 8.7913 | 0.751 | 466 | 0.40522 | 0.28365 | 139.8 | 126.7477 | 105.4042 | 232.1519 | 3.9075 | 4.0076 | 0.18237 | 0.074653 | 8.4558 | [66 empty] | 7719 | 2104.4907 | [7 empty] | 7719 | 49.4414 | 0.3715 | 0.00095142 | 12.7158 | 13.0882 | 53.5586 | 1.5236 | 0.018281 | 361.8731 | 37.9619 | 454.9354
7709 | 12944 | 356 | 36 | 371.664 | 65746.8634 | 28.7132 | 5079.3312 | 0.78222 | [21 empty] | 7709 | 62 | 2.833 | 99 | 175.6463 | 31488.3152 | 32.004 | 5737.3955 | 0.88356 | [20 empty] | 7738 | 228.1792 | 40364.5995 | 111.3485 | 19571.4157 | 339.5277 | 59936.0152 | 67.2% | 67.35% | 9.2301 | 12.91% | 0.8227% | 3.71% | [25 empty] | 7725 | 249 | 2349 | 8.4563 | 0.084563 | 25.149 | 2.1663 | 24.153 | 0.9711 | 0.03486 | 0.3979 | 458.055 | 455.706 | 0.95134 | 0.22691 | 2602.2478 | 487.5643 | 3.346 | 3864 | 0.10373 | 0.050591 | 0.081553 | 10.673 | 6564 | 4.8776 | 9.6354 | 15.7731 | 0.545 | 531 | 0.46174 | 0.32322 | 159.3 | 144.427 | 76.4917 | 220.9188 | 4.4526 | 4.5666 | 0.20781 | 0.085066 | 9.6353 | [66 empty] | 7720 | 1332.1715 | [7 empty] | 7720 | 31.8731 | 0.23915 | 0.00071609 | 8.2181 | 8.458 | 30.4385 | 1.9376 | 0.013759 | 233.8763 | 24.5345 | 290.8007
7710 | 13993 | 508 | 50 | 736.6 | 130303.5526 | 52.6406 | 9312.0526 | 1.4341 | [21 empty] | 7710 | 64 | 2.5261 | 90 | 161.6693 | 29549.1521 | 29.4573 | 5384.0662 | 0.82915 | [20 empty] | 7739 | 270.7955 | 47903.3544 | 112.3389 | 18204.2948 | 383.1344 | 66107.6492 | 70.68% | 72.46% | 10.1806 | 16.29% | 0.9577% | 4.342% | [25 empty] | 7726 | 520 | 2170 | 7.8119 | 0.078119 | 52.52 | 4.524 | 50.44 | 2.028 | 0.0728 | 0.83512 | 423.15 | 420.98 | 0.87885 | 0.20962 | 2695.5192 | 483.0445 | 3.183 | 4643 | 0.098673 | 0.048127 | 0.076666 | 11.082 | 9425 | 5.0645 | 10.0046 | 16.2675 | 0.801 | 566 | 0.49217 | 0.34452 | 169.8 | 153.9467 | 112.4218 | 266.3685 | 4.746 | 4.8676 | 0.2215 | 0.090673 | 10.2704 | [66 empty] | 7721 | 1947.1735 | [7 empty] | 7721 | 39.4307 | 0.29164 | 0.0011272 | 10.5166 | 10.8093 | 41.343 | 1.3624 | 0.021657 | 299.2864 | 31.3963 | 373.4097
7711 | 7978 | 595 | 53 | 914.515 | 161776.4776 | 114.6296 | 20277.8237 | 3.1228 | [21 empty] | 7711 | 65 | 2.8451 | 101 | 184.9294 | 33678.8513 | 33.6955 | 6136.5268 | 0.94503 | [20 empty] | 7740 | 213.0857 | 37694.5747 | 119.6386 | 18020.413 | 332.7243 | 55714.9877 | 64.04% | 67.66% | 8.5801 | 20.31% | 1.544% | 6.525% | [25 empty] | 7727 | 590 | 1895 | 6.8219 | 0.068219 | 59.59 | 5.133 | 57.23 | 2.301 | 0.0826 | 0.94813 | 369.525 | 367.63 | 0.76747 | 0.18306 | 2488.966 | 436.3561 | 2.004 | 4601 | 0.062124 | 0.0303 | 0.049511 | 7.264 | 6013 | 3.3196 | 6.5578 | 10.6564 | 0.518 | 676 | 0.58783 | 0.41148 | 202.8 | 183.8657 | 72.7022 | 256.5679 | 5.6684 | 5.8136 | 0.26455 | 0.1083 | 12.2664 | [66 empty] | 7722 | 2193.138 | [7 empty] | 7722 | 31.5401 | 0.24471 | 0.0014479 | 7.3583 | 7.6044 | 32.1037 | 1.756 | 0.027821 | 209.4064 | 21.9675 | 265.2614
7712 | 16132 | 439 | 46 | 585.626 | 103596.4544 | 36.3021 | 6421.7986 | 0.98896 | [21 empty] | 7712 | 71 | 2.247 | 80 | 159.5364 | 29138.7472 | 29.0687 | 5309.2875 | 0.81763 | [20 empty] | 7741 | 520.8358 | 92135.1535 | 107.9018 | 15110.2842 | 628.7376 | 107245.4377 | 82.84% | 85.91% | 16.5158 | 38.21% | 1.602% | 7.59% | [25 empty] | 7728 | 535 | 3590 | 12.9239 | 0.12924 | 54.035 | 4.6545 | 51.895 | 2.0865 | 0.0749 | 0.87365 | 700.05 | 696.46 | 1.4539 | 0.34679 | 4130.5583 | 761.6242 | 1.976 | 2949 | 0.061256 | 0.029877 | 0.048879 | 7.09 | 9012 | 3.2401 | 6.4007 | 10.3435 | 0.316 | 341 | 0.29652 | 0.20757 | 102.3 | 92.7488 | 44.3512 | 137.1 | 2.8594 | 2.9326 | 0.13345 | 0.054628 | 6.1876 | [66 empty] | 7723 | 1465.9243 | [7 empty] | 7723 | 36.7693 | 0.22334 | 0.00057819 | 14.1213 | 14.3452 | 28.3842 | 1.8196 | 0.01111 | 401.872 | 42.1579 | 474.2448
7713 | 7114 | 676 | 34 | 666.536 | 117909.3249 | 93.6936 | 16574.2655 | 2.5524 | [21 empty] | 7713 | 62 | 2.9003 | 82 | 179.8199 | 26081.2308 | 32.7645 | 4752.1862 | 0.73184 | [20 empty] | 7742 | 964.69 | 170652.372 | 71.1571 | 15355.4599 | 1035.8471 | 186007.8319 | 93.13% | 91.74% | 28.6452 | 59.81% | 4.734% | 19.96% | [25 empty] | 7729 | 666 | 2848 | 10.2527 | 0.10253 | 67.266 | 5.7942 | 64.602 | 2.5974 | 0.09324 | 1.0862 | 555.36 | 552.512 | 1.1534 | 0.27512 | 3521.1966 | 632.131 | 2.202 | 5100 | 0.068262 | 0.033294 | 0.053737 | 10.65 | 9523 | 4.8671 | 9.6146 | 15.3737 | 0.418 | 372 | 0.32348 | 0.22643 | 111.6 | 101.1805 | 58.6671 | 159.8476 | 3.1193 | 3.1992 | 0.14558 | 0.059594 | 6.7501 | [66 empty] | 7724 | 1635.4566 | [7 empty] | 7724 | 29.0895 | 0.21566 | 0.00092219 | 7.7055 | 7.9221 | 27.5268 | 1.7288 | 0.017719 | 219.2885 | 23.0042 | 271.566
7714 | 8619 | 495 | 38 | 545.49 | 96496.4498 | 63.2892 | 11195.7825 | 1.7242 | [21 empty] | 7714 | 61 | 2.3279 | 100 | 142.0032 | 31293.3729 | 25.874 | 5701.8756 | 0.87809 | [20 empty] | 7743 | 2390.1561 | 422815.4137 | 76.5634 | 15989.7187 | 2466.7195 | 438805.1325 | 96.9% | 96.36% | 67.576 | 114.4% | 7.729% | 35.23% | [25 empty] | 7730 | 618 | 3956 | 14.2415 | 0.14241 | 62.418 | 5.3766 | 59.946 | 2.4102 | 0.08652 | 0.99313 | 771.42 | 767.464 | 1.6022 | 0.38215 | 4582.2088 | 843.4186 | 4.124 | 4505 | 0.12784 | 0.062355 | 0.10008 | 7.869 | 9347 | 3.5961 | 7.104 | 11.5581 | 0.694 | 801 | 0.69652 | 0.48757 | 240.3 | 217.8645 | 97.4042 | 315.2687 | 6.7166 | 6.8886 | 0.31347 | 0.12832 | 14.5346 | [66 empty] | 7725 | 1582.7797 | [7 empty] | 7725 | 37.5545 | 0.29201 | 0.00088022 | 8.7803 | 9.0732 | 41.505 | 1.3384 | 0.016913 | 249.8759 | 26.2129 | 318.9491
7715 | 3562 | 56 | 27 | 43.848 | 7756.6524 | 12.3099 | 2177.6116 | 0.33535 | [21 empty] | 7715 | 64 | 2.1514 | 90 | 137.6877 | 29549.1521 | 25.0877 | 5384.0662 | 0.82915 | [20 empty] | 7744 | 358.466 | 63412.1618 | 87.7709 | 16117.6365 | 446.2369 | 79529.7983 | 80.33% | 79.73% | 12.2476 | 19.59% | 1.125% | 5.282% | [25 empty] | 7731 | 241 | 2323 | 8.3627 | 0.083627 | 24.341 | 2.0967 | 23.377 | 0.9399 | 0.03374 | 0.39259 | 452.985 | 450.662 | 0.94081 | 0.2244 | 2567.7494 | 481.4199 | 2.515 | 2488 | 0.077965 | 0.038027 | 0.062212 | 7.515 | 5413 | 3.4344 | 6.7844 | 11.011 | 0.383 | 518 | 0.45043 | 0.3153 | 155.4 | 140.8912 | 53.7547 | 194.6459 | 4.3435 | 4.4548 | 0.20272 | 0.082984 | 9.3994 | [66 empty] | 7726 | 1860.0142 | [7 empty] | 7726 | 43.6352 | 0.34909 | 0.00081314 | 9.3591 | 9.709 | 50.9984 | 1.2732 | 0.015624 | 266.3461 | 27.9407 | 346.574
7716 | 12390 | 38 | 28 | 30.856 | 5458.385 | 2.4904 | 440.5476 | 0.067844 | [21 empty] | 7716 | 61 | 3.0626 | 95 | 186.821 | 29728.7042 | 34.0401 | 5416.7819 | 0.83418 | [20 empty] | 7745 | 355.1105 | 62818.5774 | 95.7171 | 18921.1672 | 450.8276 | 81739.7446 | 78.77% | 76.85% | 12.5879 | 14.41% | 1.095% | 4.612% | [25 empty] | 7732 | 356 | 1537 | 5.5332 | 0.055332 | 35.956 | 3.0972 | 34.532 | 1.3884 | 0.04984 | 0.57779 | 299.715 | 298.178 | 0.62248 | 0.14847 | 1899.8678 | 342.329 | 3.413 | 4272 | 0.1058 | 0.051605 | 0.082206 | 5.387 | 8570 | 2.4619 | 4.8633 | 7.9563 | 0.807 | 431 | 0.37478 | 0.26235 | 129.3 | 117.228 | 113.2639 | 230.4919 | 3.614 | 3.7066 | 0.16867 | 0.069046 | 7.8207 | [66 empty] | 7727 | 2462.2308 | [7 empty] | 7727 | 58.0618 | 0.47939 | 0.0007101 | 11.178 | 11.6581 | 74.0314 | 0.8016 | 0.013644 | 318.1095 | 33.3709 | 426.327
7717 | 4883 | 202 | 47 | 275.326 | 48704.8003 | 56.3846 | 9974.3601 | 1.5361 | [21 empty] | 7717 | 64 | 2.6618 | 97 | 170.353 | 31847.4195 | 31.0395 | 5802.8269 | 0.89364 | [20 empty] | 7746 | 205.4029 | 36335.4946 | 92.9682 | 18995.7858 | 298.371 | 55331.2805 | 68.84% | 65.67% | 8.521 | 10.77% | 0.9207% | 3.81% | [25 empty] | 7733 | 278 | 3593 | 12.9347 | 0.12935 | 28.078 | 2.4186 | 26.966 | 1.0842 | 0.03892 | 0.44258 | 700.635 | 697.042 | 1.4552 | 0.34708 | 3879.2997 | 735.3993 | 2.012 | 2332 | 0.062372 | 0.030421 | 0.049374 | 4.555 | 7799 | 2.0816 | 4.1122 | 6.7028 | 0.863 | 431 | 0.37478 | 0.26235 | 129.3 | 117.228 | 121.1236 | 238.3516 | 3.614 | 3.7066 | 0.16867 | 0.069046 | 7.8207 | [66 empty] | 7728 | 2320.9102 | [7 empty] | 7728 | 38.2774 | 0.33485 | 0.0013452 | 5.6386 | 5.9748 | 50.7362 | 0.7904 | 0.025848 | 160.4665 | 16.8335 | 228.8525
7718 | 20112 | 199 | 30 | 173.13 | 30626.4649 | 8.6083 | 1522.7956 | 0.23451 | [21 empty] | 7718 | 69 | 2.4686 | 82 | 170.3303 | 29025.8858 | 31.0354 | 5288.7233 | 0.81446 | [20 empty] | 7747 | 734.8066 | 129986.2956 | 78.6051 | 15989.7187 | 813.4116 | 145976.0143 | 90.34% | 89.05% | 22.4803 | 51.23% | 3.348% | 14.75% | [25 empty] | 7734 | 410 | 3016 | 10.8575 | 0.10858 | 41.41 | 3.567 | 39.77 | 1.599 | 0.0574 | 0.66256 | 588.12 | 585.104 | 1.2215 | 0.29135 | 3431.8388 | 636.1399 | 4.676 | 3559 | 0.14496 | 0.070701 | 0.11192 | 8.249 | 5632 | 3.7698 | 7.447 | 11.7886 | 0.762 | 664 | 0.57739 | 0.40417 | 199.2 | 180.6018 | 106.9481 | 287.5499 | 5.5678 | 5.7104 | 0.25986 | 0.10637 | 12.0486 | [66 empty] | 7729 | 1957.5042 | [7 empty] | 7729 | 39.8434 | 0.34567 | 0.0010672 | 6.1512 | 6.4979 | 52.1029 | 0.8808 | 0.020505 | 175.0543 | 18.3639 | 246.4224
7719 | 3170 | 94 | 49 | 133.574 | 23629.0615 | 42.1369 | 7453.9626 | 1.1479 | [21 empty] | 7719 | 64 | 2.851 | 97 | 182.4639 | 31847.4195 | 33.2462 | 5802.8269 | 0.89364 | [20 empty] | 7748 | 381.4754 | 67482.4907 | 125.8588 | 19955.169 | 507.3342 | 87437.6597 | 75.19% | 77.18% | 13.4654 | 26.97% | 1.425% | 6.435% | [25 empty] | 7735 | 344 | 2214 | 7.9703 | 0.079703 | 34.744 | 2.9928 | 33.368 | 1.3416 | 0.04816 | 0.54971 | 431.73 | 429.516 | 0.89667 | 0.21387 | 2562.9132 | 472.0269 | 5.169 | 3807 | 0.16024 | 0.078155 | 0.12474 | 8.944 | 7816 | 4.0874 | 8.0745 | 12.9756 | 0.421 | 705 | 0.61304 | 0.42913 | 211.5 | 191.7534 | 59.0881 | 250.8415 | 5.9116 | 6.063 | 0.2759 | 0.11294 | 12.7926 | [66 empty] | 7730 | 2330.5597 | [7 empty] | 7730 | 37.9476 | 0.24473 | 0.0014824 | 13.2449 | 13.4911 | 32.5554 | 1.6496 | 0.028483 | 376.9315 | 39.5415 | 450.7065
7720 | 18400 | 90 | 30 | 78.3 | 13851.165 | 4.2554 | 752.7807 | 0.11593 | [21 empty] | 7720 | 69 | 2.9927 | 80 | 206.4996 | 28317.9374 | 37.6257 | 5159.7301 | 0.7946 | [20 empty] | 7749 | 134.5675 | 23804.8081 | 95.6081 | 18033.7378 | 230.1756 | 41838.5459 | 58.46% | 56.9% | 6.4431 | 10.56% | 0.5601% | 2.709% | [25 empty] | 7736 | 550 | 4234 | 15.2423 | 0.15242 | 55.55 | 4.785 | 53.35 | 2.145 | 0.077 | 0.8998 | 825.63 | 821.396 | 1.7148 | 0.409 | 4792.4123 | 890.2808 | 3.275 | 4709 | 0.10152 | 0.049518 | 0.080269 | 4.37 | 4697 | 1.9971 | 3.9451 | 6.4266 | 0.347 | 540 | 0.46957 | 0.3287 | 162 | 146.875 | 48.7021 | 195.577 | 4.528 | 4.644 | 0.21133 | 0.086508 | 9.7986 | [66 empty] | 7731 | 1523.4432 | [7 empty] | 7731 | 30.9151 | 0.22503 | 0.00087048 | 8.5654 | 8.7913 | 32.0912 | 1.006 | 0.016725 | 243.7584 | 25.5712 | 302.4435
7721 | 15953 | 316 | 42 | 384.888 | 68086.1712 | 24.1264 | 4267.9227 | 0.65726 | [21 empty] | 7721 | 72 | 2.4831 | 96 | 178.7807 | 35458.9825 | 32.5751 | 6460.8794 | 0.99498 | [20 empty] | 7750 | 248.6612 | 43987.832 | 82.3937 | 16957.0967 | 331.0549 | 60944.9287 | 75.11% | 72.18% | 9.3855 | 7.894% | 1.373% | 4.584% | [25 empty] | 7737 | 627 | 2826 | 10.1735 | 0.10174 | 63.327 | 5.4549 | 60.819 | 2.4453 | 0.08778 | 1.0208 | 551.07 | 548.244 | 1.1445 | 0.27299 | 3462.5648 | 624.7926 | 2.393 | 2030 | 0.074183 | 0.036182 | 0.058543 | 4.292 | 9787 | 1.9614 | 3.8747 | 6.3003 | 0.366 | 631 | 0.5487 | 0.38409 | 189.3 | 171.6261 | 51.3688 | 222.9949 | 5.2911 | 5.4266 | 0.24694 | 0.10109 | 11.4498 | [66 empty] | 7732 | 1254.1911 | [7 empty] | 7732 | 26.1857 | 0.19222 | 0.00057595 | 7.1268 | 7.3196 | 25.2771 | 1.3652 | 0.011066 | 202.8183 | 21.2764 | 250.7481
7722 | 3152 | 40 | 39 | 45.24 | 8002.8954 | 14.3528 | 2538.9896 | 0.391 | [21 empty] | 7722 | 69 | 2.4052 | 99 | 165.9568 | 35043.4475 | 30.2385 | 6385.166 | 0.98332 | [20 empty] | 7751 | 889.7806 | 157400.9996 | 100.0414 | 14462.7006 | 989.822 | 171863.7002 | 89.89% | 91.58% | 26.467 | 47.12% | 2.548% | 11.83% | [25 empty] | 7738 | 372 | 1760 | 6.3359 | 0.063359 | 37.572 | 3.2364 | 36.084 | 1.4508 | 0.05208 | 0.60599 | 343.2 | 341.44 | 0.7128 | 0.17002 | 2138.0591 | 387.1461 | 5.173 | 3839 | 0.16036 | 0.078216 | 0.12773 | 5.453 | 9077 | 2.492 | 4.9229 | 7.8323 | 0.684 | 603 | 0.52435 | 0.36704 | 180.9 | 164.0104 | 96.0006 | 260.011 | 5.0563 | 5.1858 | 0.23598 | 0.096601 | 10.9417 | [66 empty] | 7733 | 3676.3203 | [7 empty] | 7733 | 68.539 | 0.63442 | 0.0013464 | 7.1268 | 7.7626 | 99.0531 | 0.8048 | 0.025869 | 202.8183 | 21.2764 | 323.9785
7723 | 11307 | 113 | 43 | 140.911 | 24926.967 | 12.4623 | 2204.5606 | 0.3395 | [21 empty] | 7723 | 63 | 2.8476 | 96 | 179.399 | 31026.6097 | 32.6878 | 5653.2695 | 0.8706 | [20 empty] | 7752 | 282.9395 | 50051.6196 | 110.9307 | 17268.8962 | 393.8702 | 67320.5159 | 71.84% | 74.35% | 10.3674 | 21.89% | 0.8295% | 3.871% | [25 empty] | 7739 | 565 | 2494 | 8.9783 | 0.089783 | 57.065 | 4.9155 | 54.805 | 2.2035 | 0.0791 | 0.9249 | 486.33 | 483.836 | 1.0101 | 0.24092 | 3066.1105 | 552.0163 | 2.94 | 2335 | 0.09114 | 0.044453 | 0.072725 | 10.914 | 7074 | 4.9877 | 9.8529 | 15.7548 | 0.648 | 603 | 0.52435 | 0.36704 | 180.9 | 164.0104 | 90.948 | 254.9584 | 5.0563 | 5.1858 | 0.23598 | 0.096601 | 10.9417 | [66 empty] | 7734 | 2114.7732 | [7 empty] | 7734 | 41.1243 | 0.30408 | 0.0011302 | 10.9795 | 11.2848 | 41.2074 | 1.8704 | 0.021715 | 312.4626 | 32.7785 | 388.3406
7724 | 6708 | 56 | 53 | 86.072 | 15226.0214 | 12.8312 | 2269.8303 | 0.34955 | [21 empty] | 7724 | 70 | 2.9238 | 96 | 204.6633 | 34474.0108 | 37.2911 | 6281.4105 | 0.96734 | [20 empty] | 7753 | 616.9554 | 109138.5865 | 73.92 | 15765.8627 | 690.8754 | 124904.4491 | 89.3% | 87.38% | 19.2353 | 39.19% | 1.544% | 7.309% | [25 empty] | 7740 | 651 | 2603 | 9.3707 | 0.093707 | 65.751 | 5.6637 | 63.147 | 2.5389 | 0.09114 | 1.0559 | 507.585 | 504.982 | 1.0542 | 0.25145 | 3264.1152 | 584.2086 | 3.001 | 2434 | 0.093031 | 0.045375 | 0.073598 | 10.625 | 7619 | 4.8556 | 9.592 | 15.5295 | 0.331 | 311 | 0.27043 | 0.1893 | 93.3 | 84.5891 | 46.4565 | 131.0456 | 2.6078 | 2.6746 | 0.12171 | 0.049822 | 5.6433 | [66 empty] | 7735 | 1856.9451 | [7 empty] | 7735 | 46.183 | 0.34958 | 0.00082963 | 11.6575 | 12.0079 | 47.722 | 2.0676 | 0.015941 | 331.7562 | 34.8025 | 416.3642
7725 | 10755 | 199 | 32 | 184.672 | 32668.2292 | 17.1708 | 3037.4923 | 0.46777 | [21 empty] | 7725 | 70 | 2.3464 | 101 | 164.2461 | 36269.5322 | 29.9268 | 6608.5673 | 1.0177 | [20 empty] | 7754 | 640.9974 | 113391.5821 | 98.8255 | 16629.3075 | 739.8229 | 130020.8896 | 86.64% | 87.21% | 20.0232 | 48.07% | 1.806% | 8.576% | [25 empty] | 7741 | 481 | 2849 | 10.2563 | 0.10256 | 48.581 | 4.1847 | 46.657 | 1.8759 | 0.06734 | 0.76912 | 555.555 | 552.706 | 1.1538 | 0.27521 | 3334.9332 | 610.8884 | 3.126 | 4143 | 0.096906 | 0.047265 | 0.075246 | 10.949 | 5182 | 5.0037 | 9.8845 | 15.9338 | 0.637 | 707 | 0.61478 | 0.43035 | 212.1 | 192.2974 | 89.4041 | 281.7015 | 5.9284 | 6.0802 | 0.27668 | 0.11326 | 12.8289 | [66 empty] | 7736 | 2599.3381 | [7 empty] | 7736 | 36.9385 | 0.28317 | 0.0015866 | 8.9291 | 9.2139 | 40.1966 | 1.31 | 0.030485 | 254.1111 | 26.6572 | 322.3054
7726 | 15667 | 468 | 39 | 529.308 | 93633.8756 | 33.7849 | 5976.5032 | 0.92038 | [21 empty] | 7726 | 61 | 3.0946 | 97 | 188.7728 | 30354.5717 | 34.3958 | 5530.8194 | 0.85175 | [20 empty] | 7755 | 609.7945 | 107871.8209 | 67.4033 | 15589.9758 | 677.1978 | 123461.7966 | 90.05% | 87.37% | 19.0131 | 42.07% | 1.614% | 7.81% | [25 empty] | 7742 | 457 | 3440 | 12.3839 | 0.12384 | 46.157 | 3.9759 | 44.329 | 1.7823 | 0.06398 | 0.72891 | 670.8 | 667.36 | 1.3932 | 0.3323 | 3905.3426 | 725.2551 | 4.037 | 3280 | 0.12515 | 0.061039 | 0.098334 | 7.741 | 6784 | 3.5376 | 6.9884 | 11.0906 | 0.36 | 333 | 0.28957 | 0.2027 | 99.9 | 90.5729 | 50.5267 | 141.0995 | 2.7923 | 2.8638 | 0.13032 | 0.053347 | 6.0425 | [66 empty] | 7737 | 1706.0379 | [7 empty] | 7737 | 25.8489 | 0.15059 | 0.001059 | 10.4339 | 10.5855 | 20.2771 | 0.9572 | 0.020347 | 296.9336 | 31.1495 | 349.3377
7727 | 2895 | 266 | 36 | 277.704 | 49125.4653 | 95.9254 | 16969.0727 | 2.6132 | [21 empty] | 7727 | 65 | 2.8987 | 85 | 188.4186 | 28343.5877 | 34.3312 | 5164.4038 | 0.79532 | [20 empty] | 7756 | 489.074 | 86516.5317 | 76.4252 | 17412.8037 | 565.4992 | 103929.3354 | 86.49% | 83.25% | 16.0051 | 22.71% | 1.725% | 7.617% | [25 empty] | 7743 | 510 | 2307 | 8.3051 | 0.083051 | 51.51 | 4.437 | 49.47 | 1.989 | 0.0714 | 0.81294 | 449.865 | 447.558 | 0.93433 | 0.22286 | 2826.017 | 510.4561 | 1.962 | 4293 | 0.060822 | 0.029665 | 0.04785 | 9.905 | 9442 | 4.5266 | 8.942 | 14.3519 | 0.534 | 713 | 0.62 | 0.434 | 213.9 | 193.9294 | 74.9479 | 268.8772 | 5.9787 | 6.1318 | 0.27903 | 0.11422 | 12.9378 | [66 empty] | 7738 | 1524.9157 | [7 empty] | 7738 | 33.9742 | 0.24124 | 0.00065951 | 9.9709 | 10.2128 | 30.2208 | 2.0692 | 0.012672 | 283.7574 | 29.7672 | 345.8273
7728 | 12158 | 467 | 47 | 636.521 | 112599.7116 | 52.3541 | 9261.368 | 1.4263 | [21 empty] | 7728 | 61 | 2.464 | 98 | 150.3068 | 30667.5054 | 27.387 | 5587.8381 | 0.86053 | [20 empty] | 7757 | 60.3807 | 10681.2615 | 97.4094 | 17348.8448 | 157.79 | 28030.1064 | 38.27% | 38.11% | 4.3166 | 7.644% | 0.4551% | 2.21% | [25 empty] | 7744 | 458 | 2635 | 9.4859 | 0.094859 | 46.258 | 3.9846 | 44.426 | 1.7862 | 0.06412 | 0.73921 | 513.825 | 511.19 | 1.0672 | 0.25454 | 3100.8429 | 568.1249 | 2.595 | 5069 | 0.080445 | 0.039236 | 0.062543 | 9.166 | 9564 | 4.1889 | 8.2749 | 13.0991 | 0.671 | 492 | 0.42783 | 0.29948 | 147.6 | 133.8194 | 94.1761 | 227.9955 | 4.1255 | 4.2312 | 0.19254 | 0.078818 | 8.9276 | [66 empty] | 7739 | 1864.6885 | [7 empty] | 7739 | 40.9046 | 0.31345 | 0.00093455 | 9.9709 | 10.2853 | 45.6531 | 1.176 | 0.017957 | 283.7574 | 29.7672 | 360.3717
7729 | 14009 | 588 | 30 | 511.56 | 90494.2782 | 36.5165 | 6459.7243 | 0.9948 | [21 empty] | 7729 | 68 | 2.4655 | 105 | 167.6571 | 36628.6364 | 30.5483 | 6673.9987 | 1.0278 | [20 empty] | 7758 | 407.1875 | 72030.9168 | 77.0802 | 18572.0583 | 484.2677 | 90602.9751 | 84.08% | 79.5% | 13.9529 | 23.18% | 1.237% | 5.645% | [25 empty] | 7745 | 655 | 2967 | 10.6811 | 0.10681 | 66.155 | 5.6985 | 63.535 | 2.5545 | 0.0917 | 1.0401 | 578.565 | 575.598 | 1.2016 | 0.28661 | 3629.641 | 654.37 | 4.722 | 4690 | 0.14638 | 0.071397 | 0.11302 | 9.868 | 7687 | 4.5097 | 8.9086 | 14.138 | 0.686 | 473 | 0.4113 | 0.28791 | 141.9 | 128.6516 | 96.2813 | 224.9329 | 3.9662 | 4.0678 | 0.18511 | 0.075775 | 8.5828 | [66 empty] | 7740 | 1646.6789 | [7 empty] | 7740 | 33.9771 | 0.29588 | 0.0009754 | 5.1425 | 5.4394 | 42.713 | 1.2004 | 0.018741 | 146.3492 | 15.3526 | 205.6339
7730 | 13331 | 176 | 32 | 163.328 | 28892.5043 | 12.2517 | 2167.3171 | 0.33377 | [21 empty] | 7730 | 63 | 2.141 | 104 | 134.8832 | 33612.1605 | 24.5767 | 6124.3753 | 0.94315 | [20 empty] | 7759 | 279.3284 | 49412.8176 | 97.2662 | 15534.0117 | 376.5946 | 64946.8294 | 74.17% | 76.08% | 10.0018 | 23.77% | 1.596% | 7.12% | [25 empty] | 7746 | 341 | 3342 | 12.0311 | 0.12031 | 34.441 | 2.9667 | 33.077 | 1.3299 | 0.04774 | 0.54969 | 651.69 | 648.348 | 1.3535 | 0.32284 | 3687.452 | 691.3994 | 3.44 | 4884 | 0.10664 | 0.052013 | 0.084885 | 4.813 | 8630 | 2.1995 | 4.3451 | 6.9478 | 0.55 | 683 | 0.59391 | 0.41574 | 204.9 | 185.7696 | 77.1935 | 262.9631 | 5.7271 | 5.8738 | 0.26729 | 0.10942 | 12.3934 | [66 empty] | 7741 | 2266.5395 | [7 empty] | 7741 | 49.3515 | 0.3821 | 0.0010676 | 11.6906 | 12.0737 | 56.4249 | 1.2504 | 0.020513 | 332.6973 | 34.9012 | 425.2943
7731 | 18494 | 212 | 46 | 282.808 | 50028.3561 | 15.2919 | 2705.1128 | 0.41659 | [21 empty] | 7731 | 70 | 3.0029 | 94 | 210.2053 | 33755.8022 | 38.3009 | 6150.5478 | 0.94718 | [20 empty] | 7760 | 1316.7389 | 232929.3487 | 90.6431 | 18939.8218 | 1407.382 | 251869.1706 | 93.56% | 92.48% | 38.7879 | 75.34% | 3.589% | 17.39% | [25 empty] | 7747 | 525 | 3202 | 11.5271 | 0.11527 | 53.025 | 4.5675 | 50.925 | 2.0475 | 0.0735 | 0.83265 | 624.39 | 621.188 | 1.2968 | 0.30931 | 3736.8164 | 687.0138 | 4.97 | 2489 | 0.15407 | 0.075146 | 0.12121 | 8.975 | 3991 | 4.1016 | 8.1024 | 13.2151 | 0.406 | 634 | 0.5513 | 0.38591 | 190.2 | 172.4421 | 56.9828 | 229.4249 | 5.3162 | 5.4524 | 0.24812 | 0.10157 | 11.5043 | [66 empty] | 7742 | 2623.1037 | [7 empty] | 7742 | 50.7664 | 0.46703 | 0.001289 | 5.5063 | 5.9746 | 68.6011 | 1.6148 | 0.024768 | 156.7019 | 16.4386 | 243.3812
7732 | 19922 | 183 | 41 | 217.587 | 38490.8486 | 10.9219 | 1932.0775 | 0.29754 | [21 empty] | 7732 | 67 | 2.2968 | 105 | 153.8878 | 36089.98 | 28.0395 | 6575.8517 | 1.0127 | [20 empty] | 7761 | 300.5458 | 53166.1515 | 86.9104 | 19027.7653 | 387.4563 | 72193.9168 | 77.57% | 73.64% | 11.1179 | 12.31% | 1.281% | 5.206% | [25 empty] | 7748 | 426 | 4067 | 14.6411 | 0.14641 | 43.026 | 3.7062 | 41.322 | 1.6614 | 0.05964 | 0.68842 | 793.065 | 788.998 | 1.6471 | 0.39287 | 4500.2397 | 843.5811 | 4.099 | 4395 | 0.12707 | 0.061977 | 0.099659 | 6.722 | 8766 | 3.072 | 6.0685 | 9.6792 | 0.575 | 340 | 0.29565 | 0.20696 | 102 | 92.4768 | 80.7023 | 173.1791 | 2.851 | 2.924 | 0.13306 | 0.054468 | 6.1695 | [66 empty] | 7743 | 3896.9963 | [7 empty] | 7743 | 97.7715 | 0.8876 | 0.00086448 | 11.7898 | 12.6783 | 140.0231 | 0.7848 | 0.01661 | 335.5208 | 35.1974 | 511.5427
7733 | 3449 | 535 | 35 | 543.025 | 96060.3946 | 157.4442 | 27851.6656 | 4.2892 | [21 empty] | 7733 | 62 | 3.1125 | 97 | 192.9765 | 30852.1876 | 35.1617 | 5621.4885 | 0.86571 | [20 empty] | 7762 | 759.8972 | 134424.8 | 72.8379 | 17844.5261 | 832.7351 | 152269.3261 | 91.25% | 88.28% | 23.4495 | 58.59% | 3.702% | 16.4% | [25 empty] | 7749 | 480 | 2598 | 9.3527 | 0.093527 | 48.48 | 4.176 | 46.56 | 1.872 | 0.0672 | 0.76128 | 506.61 | 504.012 | 1.0522 | 0.25097 | 3084.9357 | 562.8823 | 4.503 | 5149 | 0.13959 | 0.068085 | 0.10846 | 6.76 | 6502 | 3.0893 | 6.1028 | 9.8438 | 0.714 | 664 | 0.57739 | 0.40417 | 199.2 | 180.6018 | 100.2112 | 280.813 | 5.5678 | 5.7104 | 0.25986 | 0.10637 | 12.0486 | [66 empty] | 7744 | 1906.5281 | [7 empty] | 7744 | 37.7659 | 0.30145 | 0.00098739 | 8.1354 | 8.4379 | 44.2979 | 1.038 | 0.018972 | 231.5235 | 24.2877 | 301.166
7734 | 11233 | 222 | 52 | 334.776 | 59221.4256 | 29.8029 | 5272.0934 | 0.8119 | [21 empty] | 7734 | 64 | 2.4845 | 94 | 159.0064 | 30862.4477 | 28.9721 | 5623.358 | 0.866 | [20 empty] | 7763 | 715.3303 | 126540.9721 | 76.4135 | 19299.5905 | 791.7438 | 145840.5626 | 90.35% | 86.77% | 22.4594 | 26.01% | 2.848% | 11.73% | [25 empty] | 7750 | 444 | 1629 | 5.8644 | 0.058644 | 44.844 | 3.8628 | 43.068 | 1.7316 | 0.06216 | 0.70907 | 317.655 | 316.026 | 0.65974 | 0.15736 | 2082.1758 | 371.0792 | 3.573 | 3991 | 0.11076 | 0.054024 | 0.08714 | 9.19 | 7799 | 4.1998 | 8.2965 | 13.4404 | 0.374 | 783 | 0.68087 | 0.47661 | 234.9 | 212.9687 | 52.4916 | 265.4603 | 6.5656 | 6.7338 | 0.30643 | 0.12544 | 14.2079 | [66 empty] | 7745 | 2063.484 | [7 empty] | 7745 | 41.2907 | 0.34177 | 0.0011118 | 7.8213 | 8.1642 | 47.2157 | 1.8888 | 0.021362 | 222.5825 | 23.3497 | 295.0581
7735 | 21478 | 561 | 53 | 862.257 | 152532.1074 | 40.1461 | 7101.7836 | 1.0937 | [21 empty] | 7735 | 60 | 2.3315 | 82 | 139.8874 | 25239.9007 | 25.4885 | 4598.8899 | 0.70823 | [20 empty] | 7764 | 620.6853 | 109798.3901 | 107.4319 | 18484.1148 | 728.1172 | 128282.5049 | 85.25% | 85.59% | 19.7555 | 33.45% | 1.429% | 6.585% | [25 empty] | 7751 | 300 | 3058 | 11.0087 | 0.11009 | 30.3 | 2.61 | 29.1 | 1.17 | 0.042 | 0.4887 | 596.31 | 593.252 | 1.2385 | 0.2954 | 3367.1464 | 633.9342 | 3.23 | 3258 | 0.10013 | 0.048838 | 0.078873 | 4.6 | 9477 | 2.1022 | 4.1528 | 6.7898 | 0.638 | 334 | 0.29043 | 0.2033 | 100.2 | 90.8449 | 89.5445 | 180.3893 | 2.8007 | 2.8724 | 0.13071 | 0.053507 | 6.0606 | [66 empty] | 7746 | 2043.7703 | [7 empty] | 7746 | 32.0571 | 0.20555 | 0.0012523 | 11.2937 | 11.5005 | 27.3834 | 1.376 | 0.024062 | 321.4035 | 33.7164 | 383.9034
7736 | 20006 | 691 | 45 | 901.755 | 159519.2507 | 45.0742 | 7973.5705 | 1.2279 | [21 empty] | 7736 | 66 | 2.9267 | 85 | 193.1599 | 28779.6429 | 35.1951 | 5243.8561 | 0.80755 | [20 empty] | 7765 | 492.7433 | 87165.6288 | 99.8807 | 15416.7538 | 592.624 | 102582.3826 | 83.15% | 84.97% | 15.7977 | 29.51% | 2.724% | 11.78% | [25 empty] | 7752 | 303 | 1701 | 6.1236 | 0.061236 | 30.603 | 2.6361 | 29.391 | 1.1817 | 0.04242 | 0.49025 | 331.695 | 329.994 | 0.6889 | 0.16432 | 2012.4835 | 369.3179 | 2.48 | 3306 | 0.07688 | 0.037498 | 0.061346 | 5.318 | 4938 | 2.4303 | 4.801 | 7.792 | 0.769 | 621 | 0.54 | 0.378 | 186.3 | 168.9062 | 107.9306 | 276.8368 | 5.2072 | 5.3406 | 0.24303 | 0.099484 | 11.2684 | [66 empty] | 7747 | 2493.0835 | [7 empty] | 7747 | 53.2388 | 0.43636 | 0.0011999 | 10.4835 | 10.921 | 62.0721 | 1.988 | 0.023054 | 298.3453 | 31.2975 | 393.726
7737 | 21229 | 144 | 33 | 137.808 | 24378.0505 | 6.4915 | 1148.3372 | 0.17684 | [21 empty] | 7737 | 63 | 2.4905 | 97 | 156.9007 | 31349.8035 | 28.5884 | 5712.1577 | 0.87967 | [20 empty] | 7766 | 413.0919 | 73075.3992 | 105.8994 | 15515.3571 | 518.9913 | 88590.7563 | 79.6% | 82.49% | 13.643 | 33.31% | 1.644% | 7.569% | [25 empty] | 7753 | 486 | 3539 | 12.7403 | 0.1274 | 49.086 | 4.2282 | 47.142 | 1.8954 | 0.06804 | 0.77468 | 690.105 | 686.566 | 1.4333 | 0.34187 | 4034.0145 | 748.0901 | 3.841 | 4564 | 0.11907 | 0.058076 | 0.092689 | 4.376 | 7532 | 1.9998 | 3.9506 | 6.3525 | 0.769 | 838 | 0.7287 | 0.51009 | 251.4 | 227.9282 | 107.9306 | 335.8587 | 7.0268 | 7.2068 | 0.32795 | 0.13425 | 15.2059 | [66 empty] | 7748 | 2368.1799 | [7 empty] | 7748 | 34.3476 | 0.29375 | 0.001524 | 5.6221 | 5.9173 | 40.5143 | 1.6396 | 0.029282 | 159.9959 | 16.7842 | 218.9633
7738 | 9063 | 169 | 37 | 181.337 | 32078.2722 | 20.0085 | 3539.4761 | 0.54508 | [21 empty] | 7738 | 72 | 2.977 | 102 | 214.3469 | 37675.1689 | 39.0555 | 6864.6844 | 1.0572 | [20 empty] | 7767 | 1172.806 | 207467.8149 | 79.1729 | 14793.1548 | 1251.9789 | 222260.9696 | 93.68% | 93.34% | 34.2282 | 46.28% | 4.246% | 17.35% | [25 empty] | 7754 | 365 | 3352 | 12.0671 | 0.12067 | 36.865 | 3.1755 | 35.405 | 1.4235 | 0.0511 | 0.58254 | 653.64 | 650.288 | 1.3576 | 0.3238 | 3723.7221 | 697.1739 | 2.645 | 2482 | 0.081995 | 0.039992 | 0.064428 | 4.942 | 10601 | 2.2585 | 4.4615 | 7.3035 | 0.685 | 525 | 0.45652 | 0.31957 | 157.5 | 142.7951 | 96.141 | 238.9361 | 4.4022 | 4.515 | 0.20546 | 0.084105 | 9.5264 | [66 empty] | 7749 | 1775.2686 | [7 empty] | 7749 | 33.8018 | 0.22765 | 0.00097353 | 10.9795 | 11.2082 | 29.1573 | 1.8012 | 0.018705 | 312.4626 | 32.7785 | 376.2182
7739 | 17440 | 408 | 35 | 414.12 | 73257.2729 | 23.7454 | 4200.5317 | 0.64688 | [21 empty] | 7739 | 69 | 3.1341 | 99 | 216.2535 | 35043.4475 | 39.4029 | 6385.166 | 0.98332 | [20 empty] | 7768 | 409.913 | 72513.0655 | 85.4047 | 16533.3692 | 495.3177 | 89046.4347 | 82.76% | 81.43% | 13.7132 | 29.82% | 2.377% | 10.93% | [25 empty] | 7755 | 494 | 2985 | 10.7459 | 0.10746 | 49.894 | 4.2978 | 47.918 | 1.9266 | 0.06916 | 0.7904 | 582.075 | 579.09 | 1.2089 | 0.28835 | 3484.4701 | 639.0808 | 3.951 | 4787 | 0.12248 | 0.059739 | 0.095881 | 7.371 | 8936 | 3.3685 | 6.6544 | 10.647 | 0.733 | 618 | 0.53739 | 0.37617 | 185.4 | 168.0902 | 102.8779 | 270.9681 | 5.1821 | 5.3148 | 0.24185 | 0.099004 | 11.2139 | [66 empty] | 7750 | 1500.1855 | [7 empty] | 7750 | 41.4617 | 0.28575 | 0.00061042 | 12.9473 | 13.2336 | 40.1096 | 1.4292 | 0.011729 | 368.4611 | 38.653 | 448.6646
7740 | 16818 | 387 | 28 | 314.244 | 55589.3423 | 18.685 | 3305.348 | 0.50902 | [21 empty] | 7740 | 69 | 3.3378 | 98 | 230.3055 | 34689.4733 | 41.9633 | 6320.6694 | 0.97338 | [20 empty] | 7769 | 287.8388 | 50918.2979 | 83.811 | 16885.143 | 371.6498 | 67803.4409 | 77.45% | 75.1% | 10.4417 | 26.98% | 1.02% | 4.92% | [25 empty] | 7756 | 406 | 4158 | 14.9687 | 0.14969 | 41.006 | 3.5322 | 39.382 | 1.5834 | 0.05684 | 0.65894 | 810.81 | 806.652 | 1.684 | 0.40166 | 4573.3986 | 860.2045 | 2.617 | 2988 | 0.081127 | 0.039569 | 0.063667 | 9.109 | 6194 | 4.1628 | 8.2234 | 13.4535 | 0.561 | 654 | 0.5687 | 0.39809 | 196.2 | 177.8819 | 78.7374 | 256.6193 | 5.4839 | 5.6244 | 0.25594 | 0.10477 | 11.8672 | [66 empty] | 7751 | 2479.5203 | [7 empty] | 7751 | 43.2251 | 0.38811 | 0.0011459 | 5.5228 | 5.9121 | 57.2198 | 1.292 | 0.022017 | 157.1724 | 16.488 | 232.1942
7741 | 14875 | 442 | 53 | 679.354 | 120176.8119 | 45.6709 | 8079.1134 | 1.2442 | [21 empty] | 7741 | 63 | 3.297 | 90 | 207.712 | 29087.4466 | 37.8466 | 5299.9401 | 0.81619 | [20 empty] | 7770 | 430.5936 | 76171.4317 | 93.9049 | 17077.0196 | 524.4985 | 93248.4513 | 82.1% | 81.69% | 14.3603 | 27.75% | 1.555% | 7.308% | [25 empty] | 7757 | 297 | 1907 | 6.8651 | 0.068651 | 29.997 | 2.5839 | 28.809 | 1.1583 | 0.04158 | 0.47965 | 371.865 | 369.958 | 0.77233 | 0.18422 | 2209.2791 | 407.179 | 2.827 | 3457 | 0.087637 | 0.042744 | 0.069502 | 4.198 | 4957 | 1.9185 | 3.7899 | 6.1623 | 0.59 | 687 | 0.59739 | 0.41817 | 206.1 | 186.8576 | 82.8076 | 269.6652 | 5.7606 | 5.9082 | 0.26886 | 0.11006 | 12.466 | [66 empty] | 7752 | 1577.3164 | [7 empty] | 7752 | 32.5205 | 0.22268 | 0.0006374 | 10.2685 | 10.4918 | 31.7708 | 0.992 | 0.012247 | 292.2278 | 30.6558 | 355.6587
7742 | 4503 | 355 | 37 | 380.915 | 67383.3529 | 84.5914 | 14964.1023 | 2.3045 | [21 empty] | 7742 | 67 | 2.0444 | 86 | 136.9781 | 29559.4122 | 24.9584 | 5385.9356 | 0.82943 | [20 empty] | 7771 | 68.6503 | 12144.1395 | 104.4921 | 16501.3897 | 173.1424 | 28645.5293 | 39.65% | 42.39% | 4.4114 | 6.354% | 0.7216% | 2.901% | [25 empty] | 7758 | 285 | 3766 | 13.5575 | 0.13557 | 28.785 | 2.4795 | 27.645 | 1.1115 | 0.0399 | 0.45115 | 734.37 | 730.604 | 1.5252 | 0.3638 | 4060.4481 | 770.5227 | 4.945 | 2403 | 0.1533 | 0.074768 | 0.11888 | 9.311 | 9078 | 4.2551 | 8.4058 | 13.5753 | 0.689 | 380 | 0.33043 | 0.2313 | 114 | 103.3565 | 96.7024 | 200.0589 | 3.1864 | 3.268 | 0.14871 | 0.060876 | 6.8953 | [66 empty] | 7753 | 2672.3611 | [7 empty] | 7753 | 45.6295 | 0.31827 | 0.0013261 | 13.8567 | 14.1763 | 44.9095 | 1.5364 | 0.025481 | 394.3428 | 41.3681 | 482.1823
7743 | 3139 | 597 | 38 | 657.894 | 116380.5667 | 209.5871 | 37075.6823 | 5.7097 | [21 empty] | 7743 | 60 | 2.4564 | 100 | 147.3853 | 30780.3667 | 26.8547 | 5608.4023 | 0.86369 | [20 empty] | 7772 | 302.875 | 53578.1796 | 96.8836 | 14102.9319 | 399.7586 | 67681.1115 | 75.76% | 79.16% | 10.4229 | 19.43% | 0.987% | 4.689% | [25 empty] | 7759 | 271 | 2505 | 9.0179 | 0.090179 | 27.371 | 2.3577 | 26.287 | 1.0569 | 0.03794 | 0.43035 | 488.475 | 485.97 | 1.0145 | 0.24198 | 2783.1991 | 521.9642 | 4.725 | 3622 | 0.14647 | 0.071442 | 0.11338 | 7.346 | 8679 | 3.3571 | 6.6318 | 10.7966 | 0.379 | 830 | 0.72174 | 0.50522 | 249 | 225.7523 | 53.1933 | 278.9456 | 6.9597 | 7.138 | 0.32482 | 0.13297 | 15.0608 | [66 empty] | 7754 | 2452.0251 | [7 empty] | 7754 | 40.2658 | 0.32112 | 0.0012561 | 8.6811 | 9.0035 | 47.3897 | 1.058 | 0.024134 | 247.0525 | 25.9167 | 321.441
7744 | 11514 | 416 | 30 | 361.92 | 64023.1628 | 31.433 | 5560.4623 | 0.85631 | [21 empty] | 7744 | 72 | 2.3467 | 84 | 168.9598 | 31026.6097 | 30.7857 | 5653.2695 | 0.8706 | [20 empty] | 7773 | 718.1853 | 127046.0169 | 84.4762 | 16650.6271 | 802.6615 | 143696.644 | 89.48% | 88.41% | 22.1293 | 29.98% | 2.223% | 10.39% | [25 empty] | 7760 | 561 | 2255 | 8.1179 | 0.081179 | 56.661 | 4.8807 | 54.417 | 2.1879 | 0.07854 | 0.89311 | 439.725 | 437.47 | 0.91327 | 0.21783 | 2821.011 | 503.867 | 2.068 | 4384 | 0.064108 | 0.031268 | 0.049966 | 7.777 | 6331 | 3.5541 | 7.0209 | 11.3669 | 0.672 | 622 | 0.54087 | 0.37861 | 186.6 | 169.1782 | 94.3164 | 263.4946 | 5.2156 | 5.3492 | 0.24342 | 0.099644 | 11.2865 | [66 empty] | 7755 | 2343.8729 | [7 empty] | 7755 | 45.8188 | 0.36184 | 0.0011185 | 10.2189 | 10.5819 | 51.7601 | 1.5804 | 0.021492 | 290.8161 | 30.5077 | 374.6858
7745 | 7010 | 193 | 39 | 218.283 | 38613.9701 | 31.1388 | 5508.4123 | 0.8483 | [21 empty] | 7745 | 71 | 2.5952 | 100 | 184.2564 | 36423.434 | 33.5728 | 6636.6093 | 1.022 | [20 empty] | 7774 | 327.8628 | 57998.4813 | 69.5384 | 17215.5972 | 397.4012 | 75214.0785 | 82.5% | 77.11% | 11.583 | 22.1% | 1.066% | 4.917% | [25 empty] | 7761 | 641 | 3562 | 12.8231 | 0.12823 | 64.741 | 5.5767 | 62.177 | 2.4999 | 0.08974 | 1.0403 | 694.59 | 691.028 | 1.4426 | 0.34409 | 4211.9201 | 769.4967 | 3.619 | 2196 | 0.11219 | 0.054719 | 0.087715 | 8.557 | 6500 | 3.9105 | 7.7251 | 12.5455 | 0.512 | 338 | 0.29391 | 0.20574 | 101.4 | 91.9328 | 71.8601 | 163.793 | 2.8342 | 2.9068 | 0.13228 | 0.054148 | 6.1332 | [66 empty] | 7756 | 2610.917 | [7 empty] | 7756 | 44.8151 | 0.34413 | 0.0015581 | 10.8142 | 11.1599 | 51.153 | 1.0468 | 0.029937 | 307.7568 | 32.2849 | 392.2714
7746 | 17534 | 242 | 45 | 315.81 | 55866.3656 | 18.0113 | 3186.1735 | 0.49067 | [21 empty] | 7746 | 72 | 2.4856 | 99 | 178.9646 | 36567.0757 | 32.6086 | 6662.7819 | 1.0261 | [20 empty] | 7775 | 358.5296 | 63423.4057 | 84.2429 | 14894.423 | 442.7725 | 78317.8287 | 80.97% | 80.98% | 12.0609 | 20.42% | 1.177% | 5.462% | [25 empty] | 7762 | 647 | 3408 | 12.2687 | 0.12269 | 65.347 | 5.6289 | 62.759 | 2.5233 | 0.09058 | 1.0488 | 664.56 | 661.152 | 1.3802 | 0.32921 | 4064.9689 | 740.6638 | 2.39 | 4981 | 0.07409 | 0.036137 | 0.057494 | 5.153 | 9057 | 2.3549 | 4.652 | 7.406 | 0.383 | 563 | 0.48957 | 0.3427 | 168.9 | 153.1307 | 53.7547 | 206.8855 | 4.7209 | 4.8418 | 0.22033 | 0.090193 | 10.2159 | [66 empty] | 7757 | 1396.3003 | [7 empty] | 7757 | 26.3897 | 0.14606 | 0.00071459 | 11.3599 | 11.5066 | 18.8124 | 1.1308 | 0.01373 | 323.2858 | 33.9139 | 377.1566
7747 | 10548 | 558 | 42 | 679.644 | 120228.1125 | 64.4334 | 11398.1904 | 1.7553 | [21 empty] | 7747 | 60 | 2.5219 | 100 | 151.3156 | 30780.3667 | 27.5708 | 5608.4023 | 0.86369 | [20 empty] | 7776 | 1170.4134 | 207044.5576 | 103.9765 | 15856.4711 | 1274.3899 | 222901.0287 | 91.84% | 92.89% | 34.3268 | 69.97% | 5.495% | 22.86% | [25 empty] | 7763 | 639 | 2325 | 8.3699 | 0.083699 | 64.539 | 5.5593 | 61.983 | 2.4921 | 0.08946 | 1.0377 | 453.375 | 451.05 | 0.94162 | 0.2246 | 2973.0586 | 528.1789 | 4.809 | 4854 | 0.14908 | 0.072712 | 0.11568 | 8.56 | 9574 | 3.9119 | 7.7278 | 12.4185 | 0.466 | 693 | 0.60261 | 0.42183 | 207.9 | 188.4895 | 65.4039 | 253.8935 | 5.811 | 5.9598 | 0.27121 | 0.11102 | 12.5748 | [66 empty] | 7758 | 2263.0118 | [7 empty] | 7758 | 40.0741 | 0.34624 | 0.0014112 | 6.2835 | 6.6311 | 47.5607 | 1.978 | 0.027115 | 178.8189 | 18.7588 | 247.1435
7748 | 5545 | 123 | 52 | 185.484 | 32811.871 | 33.4507 | 5917.3798 | 0.91128 | [21 empty] | 7748 | 72 | 3.365 | 104 | 242.2795 | 38413.8977 | 44.145 | 6999.286 | 1.0779 | [20 empty] | 7777 | 660.7928 | 116893.368 | 102.1208 | 15925.7598 | 762.9137 | 132819.1278 | 86.61% | 88.01% | 20.4541 | 26.73% | 1.787% | 7.744% | [25 empty] | 7764 | 406 | 2293 | 8.2547 | 0.082547 | 41.006 | 3.5322 | 39.382 | 1.5834 | 0.05684 | 0.64432 | 447.135 | 444.842 | 0.92866 | 0.2215 | 2708.0043 | 496.3428 | 5.137 | 3334 | 0.15925 | 0.077671 | 0.1249 | 4.87 | 7028 | 2.2256 | 4.3965 | 7.0169 | 0.847 | 665 | 0.57826 | 0.40478 | 199.5 | 180.8738 | 118.878 | 299.7518 | 5.5762 | 5.719 | 0.26025 | 0.10653 | 12.0668 | [66 empty] | 7759 | 1844.1073 | [7 empty] | 7759 | 41.2181 | 0.27403 | 0.00093868 | 13.7244 | 13.9994 | 36.2714 | 1.89 | 0.018036 | 390.5782 | 40.9731 | 469.7308
7749 | 6267 | 51 | 50 | 73.95 | 13081.6559 | 11.7999 | 2087.3872 | 0.32146 | [21 empty] | 7749 | 67 | 2.747 | 101 | 184.0466 | 34715.1236 | 33.5346 | 6325.343 | 0.9741 | [20 empty] | 7778 | 431.4056 | 76315.0666 | 70.8012 | 15179.573 | 502.2068 | 91494.6396 | 85.9% | 83.41% | 14.0902 | 29.45% | 1.134% | 5.492% | [25 empty] | 7765 | 471 | 2222 | 7.9991 | 0.079991 | 47.571 | 4.0977 | 45.687 | 1.8369 | 0.06594 | 0.76961 | 433.29 | 431.068 | 0.89991 | 0.21465 | 2699.9168 | 488.5056 | 4.188 | 4437 | 0.12983 | 0.063323 | 0.10106 | 8.907 | 5543 | 4.0705 | 8.041 | 12.8255 | 0.349 | 500 | 0.43478 | 0.30435 | 150 | 135.9953 | 48.9828 | 184.9781 | 4.1926 | 4.3 | 0.19568 | 0.0801 | 9.0728 | [66 empty] | 7760 | 2814.0401 | [7 empty] | 7760 | 64.5335 | 0.5571 | 0.000845 | 10.2851 | 10.843 | 86.4725 | 0.8272 | 0.016236 | 292.6984 | 30.7052 | 410.7194
7750 | 22344 | 336 | 50 | 487.2 | 86185.0269 | 21.8045 | 3857.1888 | 0.59401 | [21 empty] | 7750 | 63 | 2.5176 | 101 | 158.6087 | 32642.5789 | 28.8996 | 5947.7106 | 0.91595 | [20 empty] | 7779 | 272.5535 | 48214.3568 | 90.3472 | 14710.5412 | 362.9008 | 62924.8981 | 75.1% | 76.62% | 9.6904 | 19.82% | 0.692% | 3.278% | [25 empty] | 7766 | 495 | 1908 | 6.8687 | 0.068687 | 49.995 | 4.3065 | 48.015 | 1.9305 | 0.0693 | 0.79398 | 372.06 | 370.152 | 0.77274 | 0.18431 | 2409.8496 | 429.8807 | 3.312 | 2535 | 0.10267 | 0.050077 | 0.079323 | 5.36 | 6595 | 2.4495 | 4.8389 | 7.8245 | 0.509 | 490 | 0.42609 | 0.29826 | 147 | 133.2754 | 71.4391 | 204.7145 | 4.1088 | 4.214 | 0.19176 | 0.078498 | 8.8913 | [66 empty] | 7761 | 2097.5267 | [7 empty] | 7761 | 34.6719 | 0.29771 | 0.0013348 | 5.589 | 5.888 | 41.9642 | 1.4476 | 0.025646 | 159.0547 | 16.6854 | 219.1776
7751 | 7207 | 554 | 35 | 562.31 | 99471.8852 | 78.0228 | 13802.1209 | 2.1255 | [21 empty] | 7751 | 67 | 2.8743 | 81 | 192.5806 | 27840.8417 | 35.0896 | 5072.7998 | 0.78121 | [20 empty] | 7780 | 613.6223 | 108548.9614 | 89.1652 | 16709.2561 | 702.7875 | 125258.2175 | 87.31% | 86.66% | 19.2898 | 27.72% | 1.475% | 6.907% | [25 empty] | 7767 | 646 | 4144 | 14.9183 | 0.14918 | 65.246 | 5.6202 | 62.662 | 2.5194 | 0.09044 | 1.0239 | 808.08 | 803.936 | 1.6783 | 0.40031 | 4793.7774 | 880.9422 | 2.52 | 2380 | 0.07812 | 0.038102 | 0.060621 | 11.108 | 7488 | 5.0764 | 10.0281 | 15.9246 | 0.476 | 335 | 0.2913 | 0.20391 | 100.5 | 91.1169 | 66.8075 | 157.9243 | 2.809 | 2.881 | 0.1311 | 0.053667 | 6.0787 | [66 empty] | 7762 | 2565.9861 | [7 empty] | 7762 | 44.6904 | 0.36023 | 0.001277 | 9.3095 | 9.671 | 54.1358 | 0.956 | 0.024537 | 264.9344 | 27.7926 | 347.8433
7752 | 5925 | 137 | 37 | 147.001 | 26004.2798 | 24.8103 | 4388.908 | 0.67589 | [21 empty] | 7752 | 72 | 2.9659 | 90 | 213.5427 | 33242.7961 | 38.909 | 6057.0744 | 0.93279 | [20 empty] | 7781 | 188.1591 | 33285.0948 | 90.838 | 16282.8636 | 278.9971 | 49567.9584 | 67.44% | 67.15% | 7.6335 | 13.19% | 0.8727% | 3.944% | [25 empty] | 7768 | 607 | 3764 | 13.5503 | 0.1355 | 61.307 | 5.2809 | 58.879 | 2.3673 | 0.08498 | 0.99123 | 733.98 | 730.216 | 1.5244 | 0.3636 | 4377.2583 | 803.8311 | 2.563 | 2271 | 0.079453 | 0.038753 | 0.061462 | 10.543 | 5613 | 4.8182 | 9.518 | 15.2288 | 0.352 | 481 | 0.41826 | 0.29278 | 144.3 | 130.8275 | 49.4038 | 180.2314 | 4.0333 | 4.1366 | 0.18824 | 0.077056 | 8.728 | [66 empty] | 7763 | 2225.8969 | [7 empty] | 7763 | 53.499 | 0.42831 | 0.00087123 | 11.4591 | 11.8883 | 61.0446 | 1.9236 | 0.01674 | 326.1093 | 34.2101 | 423.3043
7753 | 12178 | 614 | 37 | 658.822 | 116544.7286 | 54.0994 | 9570.1042 | 1.4738 | [21 empty] | 7753 | 68 | 2.0926 | 87 | 142.2967 | 30349.4416 | 25.9275 | 5529.8846 | 0.8516 | [20 empty] | 7782 | 213.8565 | 37830.9368 | 109.4549 | 15534.0117 | 323.3115 | 53364.9485 | 66.15% | 70.89% | 8.2182 | 12.68% | 0.701% | 3.178% | [25 empty] | 7769 | 391 | 2308 | 8.3087 | 0.083087 | 39.491 | 3.4017 | 37.927 | 1.5249 | 0.05474 | 0.63029 | 450.06 | 447.752 | 0.93474 | 0.22295 | 2705.3033 | 496.2245 | 3.461 | 2984 | 0.10729 | 0.05233 | 0.085665 | 11.023 | 5841 | 5.0375 | 9.9513 | 15.952 | 0.635 | 320 | 0.27826 | 0.19478 | 96 | 87.037 | 89.1234 | 176.1604 | 2.6833 | 2.752 | 0.12523 | 0.051264 | 5.8066 | [66 empty] | 7764 | 2184.7791 | [7 empty] | 7764 | 44.8279 | 0.3429 | 0.00085924 | 10.9961 | 11.3398 | 46.6977 | 2.0548 | 0.016509 | 312.9331 | 32.8279 | 394.53
7754 | 14739 | 583 | 49 | 828.443 | 146550.4561 | 56.2075 | 9943.0393 | 1.5312 | [21 empty] | 7754 | 65 | 2.9268 | 96 | 190.2401 | 32011.5814 | 34.6631 | 5832.7384 | 0.89824 | [20 empty] | 7783 | 315.7403 | 55854.0351 | 78.8496 | 13383.3946 | 394.5899 | 69237.4297 | 80.02% | 80.67% | 10.6626 | 16.24% | 0.7684% | 3.584% | [25 empty] | 7770 | 338 | 1635 | 5.886 | 0.05886 | 34.138 | 2.9406 | 32.786 | 1.3182 | 0.04732 | 0.55229 | 318.825 | 317.19 | 0.66217 | 0.15794 | 1981.5594 | 360.3511 | 4.002 | 2140 | 0.12406 | 0.06051 | 0.097784 | 4.839 | 4633 | 2.2114 | 4.3685 | 7.029 | 0.568 | 786 | 0.68348 | 0.47843 | 235.8 | 213.7847 | 79.7198 | 293.5045 | 6.5908 | 6.7596 | 0.3076 | 0.12592 | 14.2624 | [66 empty] | 7765 | 1828.9291 | [7 empty] | 7765 | 42.8346 | 0.35312 | 0.00083263 | 8.2677 | 8.6217 | 49.9504 | 1.6752 | 0.015998 | 235.2881 | 24.6826 | 311.6123
7755 | 10816 | 539 | 37 | 578.347 | 102308.809 | 53.4714 | 9459.0245 | 1.4567 | [21 empty] | 7755 | 65 | 1.9962 | 90 | 129.7521 | 30010.8576 | 23.6418 | 5468.1922 | 0.8421 | [20 empty] | 7784 | 116.2388 | 20562.4855 | 100.3741 | 14246.8394 | 216.6129 | 34809.3249 | 53.66% | 59.07% | 5.3606 | 9.564% | 0.6104% | 2.887% | [25 empty] | 7771 | 291 | 1574 | 5.6664 | 0.056664 | 29.391 | 2.5317 | 28.227 | 1.1349 | 0.04074 | 0.47491 | 306.93 | 305.356 | 0.63747 | 0.15205 | 1871.4001 | 342.1557 | 4.417 | 3221 | 0.13693 | 0.066785 | 0.10672 | 4.648 | 7725 | 2.1241 | 4.1961 | 6.6466 | 0.359 | 822 | 0.71478 | 0.50035 | 246.6 | 223.5763 | 50.3863 | 273.9626 | 6.8927 | 7.0692 | 0.32169 | 0.13168 | 14.9156 | [66 empty] | 7766 | 1681.3805 | [7 empty] | 7766 | 34.6128 | 0.26912 | 0.00071497 | 8.1024 | 8.3722 | 37.8661 | 1.3248 | 0.013737 | 230.5823 | 24.189 | 293.976
7756 | 12629 | 667 | 28 | 541.604 | 95809.0216 | 42.8857 | 7586.4298 | 1.1683 | [21 empty] | 7756 | 66 | 2.2291 | 99 | 147.1192 | 33519.8194 | 26.8062 | 6107.5501 | 0.94056 | [20 empty] | 7785 | 306.7964 | 54271.869 | 77.3483 | 13911.0553 | 384.1447 | 68182.9243 | 79.86% | 79.6% | 10.5002 | 28.12% | 1.913% | 8.738% | [25 empty] | 7772 | 644 | 4160 | 14.9759 | 0.14976 | 65.044 | 5.6028 | 62.468 | 2.5116 | 0.09016 | 1.0304 | 811.2 | 807.04 | 1.6848 | 0.40186 | 4808.0282 | 883.9542 | 2.989 | 3043 | 0.092659 | 0.045194 | 0.072355 | 8.609 | 4478 | 3.9343 | 7.772 | 12.3187 | 0.653 | 777 | 0.67565 | 0.47296 | 233.1 | 211.3368 | 91.6497 | 302.9865 | 6.5153 | 6.6822 | 0.30408 | 0.12448 | 14.0991 | [66 empty] | 7767 | 3156.8184 | [7 empty] | 7767 | 59.9852 | 0.56281 | 0.0015528 | 5.5394 | 6.1037 | 86.6304 | 1.008 | 0.029837 | 157.643 | 16.5373 | 261.8486
7757 | 18168 | 107 | 31 | 96.193 | 17016.4128 | 5.2946 | 936.6145 | 0.14424 | [21 empty] | 7757 | 70 | 2.6788 | 93 | 187.514 | 33396.6979 | 34.1664 | 6085.1165 | 0.93711 | [20 empty] | 7786 | 233.5987 | 41323.2908 | 74.5377 | 16885.143 | 308.1364 | 58208.4338 | 75.81% | 70.99% | 8.9641 | 10.57% | 0.7458% | 3.253% | [25 empty] | 7773 | 507 | 3875 | 13.9499 | 0.1395 | 51.207 | 4.4109 | 49.179 | 1.9773 | 0.07098 | 0.82641 | 755.625 | 751.75 | 1.5694 | 0.37433 | 4385.7489 | 813.2392 | 2.726 | 4193 | 0.084506 | 0.041217 | 0.066895 | 7.335 | 6246 | 3.3521 | 6.6219 | 10.7804 | 0.612 | 461 | 0.40087 | 0.28061 | 138.3 | 125.3877 | 85.8953 | 211.283 | 3.8656 | 3.9646 | 0.18041 | 0.073852 | 8.3651 | [66 empty] | 7768 | 2299.6874 | [7 empty] | 7768 | 41.4211 | 0.34133 | 0.0014104 | 7.9536 | 8.2963 | 50.7911 | 1.0252 | 0.027101 | 226.3471 | 23.7447 | 301.9352
7758 | 14761 | 466 | 39 | 527.046 | 93233.7309 | 35.7053 | 6316.2205 | 0.9727 | [21 empty] | 7758 | 69 | 2.1504 | 101 | 148.3801 | 35751.396 | 27.0359 | 6514.1592 | 1.0032 | [20 empty] | 7787 | 1064.5301 | 188313.9415 | 76.8281 | 18015.0831 | 1141.3582 | 206329.0246 | 93.27% | 91.27% | 31.7747 | 73.4% | 2.786% | 13.44% | [25 empty] | 7774 | 410 | 4122 | 14.8391 | 0.14839 | 41.41 | 3.567 | 39.77 | 1.599 | 0.0574 | 0.66707 | 803.79 | 799.668 | 1.6694 | 0.39819 | 4541.0666 | 853.4458 | 2.436 | 3973 | 0.075516 | 0.036832 | 0.059153 | 4.145 | 8791 | 1.8943 | 3.742 | 6.0134 | 0.666 | 534 | 0.46435 | 0.32504 | 160.2 | 145.243 | 93.4743 | 238.7173 | 4.4777 | 4.5924 | 0.20898 | 0.085547 | 9.6897 | [66 empty] | 7769 | 1607.7145 | [7 empty] | 7769 | 36.4603 | 0.32027 | 0.00086486 | 5.2913 | 5.6125 | 45.8748 | 1.3844 | 0.016617 | 150.5844 | 15.7969 | 213.6571
7759 | 14634 | 412 | 30 | 358.44 | 63407.5555 | 24.4936 | 4332.893 | 0.66727 | [21 empty] | 7759 | 67 | 2.7946 | 87 | 187.2384 | 29903.1263 | 34.1162 | 5448.5628 | 0.83908 | [20 empty] | 7788 | 802.4663 | 141955.2067 | 104.9279 | 14102.9319 | 907.3941 | 156058.1386 | 88.44% | 90.96% | 24.033 | 33.31% | 2.645% | 11.48% | [25 empty] | 7775 | 606 | 2882 | 10.3751 | 0.10375 | 61.206 | 5.2722 | 58.782 | 2.3634 | 0.08484 | 0.97445 | 561.99 | 559.108 | 1.1672 | 0.2784 | 3495.4568 | 632.2957 | 3.914 | 3959 | 0.12133 | 0.05918 | 0.096404 | 6.901 | 6802 | 3.1538 | 6.2301 | 9.8622 | 0.63 | 332 | 0.2887 | 0.20209 | 99.6 | 90.3009 | 88.4216 | 178.7226 | 2.7839 | 2.8552 | 0.12993 | 0.053186 | 6.0243 | [66 empty] | 7770 | 1721.5968 | [7 empty] | 7770 | 40.3626 | 0.27368 | 0.00061267 | 12.9969 | 13.2712 | 37.4371 | 1.6008 | 0.011772 | 369.8729 | 38.8011 | 447.7236
7760 | 3017 | 286 | 42 | 348.348 | 61622.2942 | 115.4617 | 20425.0229 | 3.1455 | [21 empty] | 7760 | 69 | 2.5288 | 103 | 174.4889 | 36459.3444 | 31.7931 | 6643.1525 | 1.023 | [20 empty] | 7789 | 302.8252 | 53569.3661 | 71.7095 | 15531.3468 | 374.5347 | 69100.7129 | 80.85% | 77.52% | 10.6415 | 8.794% | 0.8265% | 3.349% | [25 empty] | 7776 | 583 | 2837 | 10.2131 | 0.10213 | 58.883 | 5.0721 | 56.551 | 2.2737 | 0.08162 | 0.93338 | 553.215 | 550.378 | 1.149 | 0.27405 | 3429.8245 | 622.2083 | 2.708 | 4828 | 0.083948 | 0.040945 | 0.066167 | 5.969 | 9982 | 2.7278 | 5.3887 | 8.5734 | 0.371 | 339 | 0.29478 | 0.20635 | 101.7 | 92.2048 | 52.0705 | 144.2754 | 2.8426 | 2.9154 | 0.13267 | 0.054308 | 6.1513 | [66 empty] | 7771 | 1301.2238 | [7 empty] | 7771 | 31.029 | 0.16931 | 0.00058981 | 13.5922 | 13.7621 | 19.8819 | 1.7668 | 0.011333 | 386.8136 | 40.5782 | 449.0518
7761 | 7782 | 208 | 34 | 205.088 | 36279.7923 | 26.3542 | 4662.0139 | 0.71795 | [21 empty] | 7761 | 70 | 2.39 | 102 | 167.3035 | 36628.6364 | 30.4839 | 6673.9987 | 1.0278 | [20 empty] | 7790 | 1200.6017 | 212384.8231 | 94.0073 | 16416.1112 | 1294.6089 | 228800.9343 | 92.74% | 92.83% | 35.2353 | 60.68% | 3.58% | 17.07% | [25 empty] | 7777 | 668 | 2050 | 7.3799 | 0.073799 | 67.468 | 5.8116 | 64.796 | 2.6052 | 0.09352 | 1.0588 | 399.75 | 397.7 | 0.83025 | 0.19803 | 2726.3773 | 477.37 | 2.696 | 5119 | 0.083576 | 0.040763 | 0.065548 | 6.95 | 6362 | 3.1762 | 6.2743 | 10.0891 | 0.689 | 814 | 0.70783 | 0.49548 | 244.2 | 221.4004 | 96.7024 | 318.1028 | 6.8256 | 7.0004 | 0.31856 | 0.1304 | 14.7704 | [66 empty] | 7772 | 2572.6991 | [7 empty] | 7772 | 41.0821 | 0.28195 | 0.0015588 | 12.8481 | 13.1316 | 40.4833 | 1.1956 | 0.029952 | 365.6377 | 38.3568 | 445.7033
7762 | 3537 | 301 | 27 | 235.683 | 41692.0068 | 66.6336 | 11787.3924 | 1.8153 | [21 empty] | 7762 | 72 | 1.9474 | 93 | 140.2136 | 34350.8893 | 25.5479 | 6258.9769 | 0.96388 | [20 empty] | 7791 | 1120.2174 | 198164.9547 | 101.8253 | 16109.6416 | 1222.0427 | 214274.5963 | 91.67% | 92.48% | 32.9983 | 68.63% | 2.706% | 12.64% | [25 empty] | 7778 | 670 | 2178 | 7.8407 | 0.078407 | 67.67 | 5.829 | 64.99 | 2.613 | 0.0938 | 1.0901 | 424.71 | 422.532 | 0.88209 | 0.21039 | 2853.2675 | 500.9366 | 4.081 | 2164 | 0.12651 | 0.061705 | 0.099962 | 5.627 | 8194 | 2.5715 | 5.0799 | 8.072 | 0.773 | 500 | 0.43478 | 0.30435 | 150 | 135.9953 | 108.492 | 244.4873 | 4.1926 | 4.3 | 0.19568 | 0.0801 | 9.0728 | [66 empty] | 7773 | 2678.1813 | [7 empty] | 7773 | 45.0336 | 0.38283 | 0.001452 | 7.6228 | 8.0071 | 57.218 | 1.0904 | 0.0279 | 216.9356 | 22.7574 | 298.0293
7763 | 6327 | 391 | 35 | 396.865 | 70204.8865 | 62.7256 | 11096.0782 | 1.7088 | [21 empty] | 7763 | 71 | 2.0718 | 102 | 147.0966 | 37151.9027 | 26.8021 | 6769.3415 | 1.0425 | [20 empty] | 7792 | 220.4968 | 39005.5858 | 88.1093 | 17588.6906 | 308.606 | 56594.2764 | 71.45% | 68.92% | 8.7155 | 20.67% | 1.592% | 6.889% | [25 empty] | 7779 | 365 | 1974 | 7.1063 | 0.071063 | 36.865 | 3.1755 | 35.405 | 1.4235 | 0.0511 | 0.58911 | 384.93 | 382.956 | 0.79947 | 0.19069 | 2348.828 | 430.0131 | 4.647 | 4264 | 0.14406 | 0.070263 | 0.11495 | 4.398 | 6251 | 2.0099 | 3.9704 | 6.4361 | 0.866 | 416 | 0.36174 | 0.25322 | 124.8 | 113.1481 | 121.5447 | 234.6928 | 3.4883 | 3.5776 | 0.1628 | 0.066643 | 7.5485 | [66 empty] | 7774 | 2393.6824 | [7 empty] | 7774 | 30.5967 | 0.21801 | 0.0015446 | 8.8299 | 9.0495 | 31.0914 | 0.9744 | 0.029678 | 251.2877 | 26.361 | 309.7442
7764 | 13747 | 600 | 43 | 748.2 | 132355.577 | 54.4264 | 9627.9608 | 1.4827 | [21 empty] | 7764 | 68 | 3.0413 | 102 | 206.8075 | 35582.104 | 37.6818 | 6483.313 | 0.99843 | [20 empty] | 7793 | 131.5442 | 23269.9845 | 94.0985 | 18542.7438 | 225.6426 | 41812.7283 | 58.3% | 55.65% | 6.4392 | 14.06% | 0.9652% | 4.41% | [25 empty] | 7780 | 386 | 3650 | 13.1399 | 0.1314 | 38.986 | 3.3582 | 37.442 | 1.5054 | 0.05404 | 0.62841 | 711.75 | 708.1 | 1.4782 | 0.35259 | 4042.6479 | 757.575 | 2.193 | 3238 | 0.067983 | 0.033158 | 0.052954 | 9.475 | 6857 | 4.3301 | 8.5538 | 13.5749 | 0.805 | 380 | 0.33043 | 0.2313 | 114 | 103.3565 | 112.9832 | 216.3397 | 3.1864 | 3.268 | 0.14871 | 0.060876 | 6.8953 | [66 empty] | 7775 | 1928.3585 | [7 empty] | 7775 | 33.0361 | 0.28199 | 0.0010799 | 5.4898 | 5.7728 | 38.9267 | 1.5656 | 0.02075 | 156.2313 | 16.3893 | 213.1336
7765 | 8328 | 264 | 47 | 359.832 | 63653.7984 | 43.2075 | 7643.3476 | 1.1771 | [21 empty] | 7765 | 65 | 2.958 | 89 | 192.2713 | 29677.4036 | 35.0332 | 5407.4345 | 0.83274 | [20 empty] | 7794 | 621.9687 | 110025.4339 | 99.2985 | 15416.7538 | 721.2672 | 125442.1877 | 86.23% | 87.71% | 19.3181 | 53.97% | 2.684% | 12.05% | [25 empty] | 7781 | 509 | 3473 | 12.5027 | 0.12503 | 51.409 | 4.4283 | 49.373 | 1.9851 | 0.07126 | 0.83272 | 677.235 | 673.762 | 1.4066 | 0.33549 | 3991.0536 | 737.7316 | 2.144 | 3646 | 0.066464 | 0.032417 | 0.052159 | 8.712 | 10298 | 3.9814 | 7.865 | 12.8436 | 0.533 | 559 | 0.48609 | 0.34026 | 167.7 | 152.0428 | 74.8075 | 226.8503 | 4.6873 | 4.8074 | 0.21876 | 0.089552 | 10.1433 | [66 empty] | 7776 | 2677.9383 | [7 empty] | 7776 | 52.8612 | 0.48804 | 0.0010631 | 5.6055 | 6.0946 | 74.2383 | 1.0832 | 0.020426 | 159.5253 | 16.7348 | 251.6021
7766 | 20713 | 539 | 48 | 750.288 | 132724.9414 | 36.223 | 6407.8087 | 0.9868 | [21 empty] | 7766 | 71 | 2.8712 | 82 | 203.8575 | 29867.2159 | 37.1443 | 5442.0197 | 0.83807 | [20 empty] | 7795 | 120.6672 | 21345.8737 | 98.4766 | 18095.0317 | 219.1438 | 39440.9054 | 55.06% | 54.12% | 6.0739 | 8.834% | 1.009% | 3.862% | [25 empty] | 7782 | 640 | 2422 | 8.7191 | 0.087191 | 64.64 | 5.568 | 62.08 | 2.496 | 0.0896 | 1.0234 | 472.29 | 469.868 | 0.98091 | 0.23397 | 3069.4029 | 546.346 | 4.735 | 4232 | 0.14678 | 0.071593 | 0.11419 | 8.688 | 8075 | 3.9704 | 7.8433 | 12.5572 | 0.715 | 700 | 0.6087 | 0.42609 | 210 | 190.3935 | 100.3516 | 290.745 | 5.8697 | 6.02 | 0.27395 | 0.11214 | 12.7019 | [66 empty] | 7777 | 2220.1755 | [7 empty] | 7777 | 49.2078 | 0.36077 | 0.00076818 | 13.4599 | 13.8214 | 53.7068 | 1.0784 | 0.01476 | 383.049 | 40.1833 | 478.0322
7767 | 7885 | 682 | 41 | 810.898 | 143446.7692 | 102.8406 | 18192.3613 | 2.8016 | [21 empty] | 7767 | 61 | 2.4985 | 91 | 152.4086 | 28476.9693 | 27.7699 | 5188.7068 | 0.79906 | [20 empty] | 7796 | 612.6077 | 108369.4858 | 92.2927 | 13751.1581 | 704.9004 | 122120.6439 | 86.91% | 88.74% | 18.8066 | 29.04% | 1.541% | 7.176% | [25 empty] | 7783 | 635 | 1523 | 5.4828 | 0.054828 | 64.135 | 5.5245 | 61.595 | 2.4765 | 0.0889 | 1.0312 | 296.985 | 295.462 | 0.61682 | 0.14712 | 2166.4357 | 371.035 | 2.141 | 2115 | 0.066371 | 0.032372 | 0.051763 | 5.435 | 10227 | 2.4838 | 4.9066 | 7.983 | 0.853 | 710 | 0.61739 | 0.43217 | 213 | 193.1134 | 119.7201 | 312.8335 | 5.9535 | 6.106 | 0.27786 | 0.11374 | 12.8833 | [66 empty] | 7778 | 1867.0431 | [7 empty] | 7778 | 36.5844 | 0.28776 | 0.00081614 | 8.2677 | 8.5563 | 39.5772 | 1.6324 | 0.015681 | 235.2881 | 24.6826 | 301.196
7768 | 15297 | 632 | 30 | 549.84 | 97265.9589 | 35.9443 | 6358.499 | 0.97921 | [21 empty] | 7768 | 66 | 2.491 | 94 | 164.4049 | 31826.8992 | 29.9557 | 5799.0879 | 0.89306 | [20 empty] | 7797 | 613.9036 | 108598.7281 | 114.0947 | 19763.2923 | 727.9983 | 128362.0205 | 84.33% | 84.6% | 19.7678 | 40.43% | 2.265% | 10.09% | [25 empty] | 7784 | 635 | 3957 | 14.2451 | 0.14245 | 64.135 | 5.5245 | 61.595 | 2.4765 | 0.0889 | 1.0344 | 771.615 | 767.658 | 1.6026 | 0.38225 | 4598.01 | 844.4259 | 3.569 | 2132 | 0.11064 | 0.053963 | 0.086395 | 5.099 | 8608 | 2.3302 | 4.6033 | 7.3514 | 0.541 | 780 | 0.67826 | 0.47478 | 234 | 212.1527 | 75.9303 | 288.0831 | 6.5405 | 6.708 | 0.30525 | 0.12496 | 14.1535 | [66 empty] | 7779 | 1579.4296 | [7 empty] | 7779 | 29.0971 | 0.22533 | 0.0007397 | 6.8788 | 7.1048 | 28.5393 | 1.8588 | 0.014213 | 195.7597 | 20.5359 | 246.708
7769 | 21788 | 387 | 49 | 549.927 | 97281.3491 | 25.2399 | 4464.905 | 0.6876 | [21 empty] | 7769 | 64 | 2.5209 | 99 | 161.337 | 32504.0673 | 29.3968 | 5922.4728 | 0.91206 | [20 empty] | 7798 | 270.9818 | 47936.3173 | 93.543 | 17460.7728 | 364.5248 | 65397.0901 | 74.34% | 73.3% | 10.0712 | 17.02% | 0.7176% | 3.436% | [25 empty] | 7785 | 248 | 3137 | 11.2931 | 0.11293 | 25.048 | 2.1576 | 24.056 | 0.9672 | 0.03472 | 0.39878 | 611.715 | 608.578 | 1.2705 | 0.30303 | 3390.1563 | 641.6319 | 4.578 | 3232 | 0.14192 | 0.069219 | 0.10985 | 9.76 | 4526 | 4.4603 | 8.8111 | 14.2211 | 0.334 | 749 | 0.6513 | 0.45591 | 224.7 | 203.721 | 46.8775 | 250.5985 | 6.2805 | 6.4414 | 0.29312 | 0.11999 | 13.591 | [66 empty] | 7780 | 2487.7503 | [7 empty] | 7780 | 42.7657 | 0.37443 | 0.0013677 | 6.2835 | 6.6593 | 56.7621 | 0.8772 | 0.02628 | 178.8189 | 18.7588 | 255.2433
7770 | 16325 | 545 | 39 | 616.395 | 109039.4492 | 37.7577 | 6679.2924 | 1.0286 | [21 empty] | 7770 | 72 | 2.5107 | 89 | 180.7678 | 32873.4317 | 32.9372 | 5989.7736 | 0.92243 | [20 empty] | 7799 | 2208.6114 | 390700.4023 | 86.4488 | 18542.7438 | 2295.0603 | 409243.1461 | 96.23% | 95.47% | 63.0234 | 96.66% | 6.138% | 28.17% | [25 empty] | 7786 | 282 | 4079 | 14.6843 | 0.14684 | 28.482 | 2.4534 | 27.354 | 1.0998 | 0.03948 | 0.45656 | 795.405 | 791.326 | 1.652 | 0.39403 | 4368.9067 | 830.403 | 3.38 | 3185 | 0.10478 | 0.051106 | 0.083098 | 6.27 | 7267 | 2.8654 | 5.6604 | 9.2095 | 0.726 | 568 | 0.49391 | 0.34574 | 170.4 | 154.4907 | 101.8954 | 256.3861 | 4.7628 | 4.8848 | 0.22229 | 0.090994 | 10.3067 | [66 empty] | 7781 | 2046.2944 | [7 empty] | 7781 | 33.7743 | 0.24678 | 0.0013014 | 9.2433 | 9.4914 | 36.2315 | 0.8576 | 0.025005 | 263.0521 | 27.5952 | 327.7613
7771 | 19819 | 121 | 34 | 119.306 | 21105.0715 | 6.0198 | 1064.8908 | 0.16399 | [21 empty] | 7771 | 72 | 2.7937 | 86 | 201.1484 | 31765.3385 | 36.6507 | 5787.8711 | 0.89133 | [20 empty] | 7800 | 356.9293 | 63140.3143 | 96.4725 | 19488.8022 | 453.4018 | 82629.1164 | 78.72% | 76.41% | 12.7249 | 27.55% | 2.056% | 9.197% | [25 empty] | 7787 | 269 | 3621 | 13.0355 | 0.13035 | 27.169 | 2.3403 | 26.093 | 1.0491 | 0.03766 | 0.43847 | 706.095 | 702.474 | 1.4665 | 0.34979 | 3897.0752 | 739.2613 | 3.332 | 3833 | 0.10329 | 0.05038 | 0.081111 | 6.473 | 8772 | 2.9582 | 5.8437 | 9.3499 | 0.708 | 564 | 0.49043 | 0.3433 | 169.2 | 153.4027 | 99.3691 | 252.7718 | 4.7293 | 4.8504 | 0.22072 | 0.090353 | 10.2341 | [66 empty] | 7782 | 1857.9616 | [7 empty] | 7782 | 39.437 | 0.27988 | 0.00090757 | 11.5748 | 11.8556 | 37.2004 | 1.894 | 0.017438 | 329.4033 | 34.5557 | 403.0708
7772 | 19087 | 437 | 40 | 506.92 | 89673.4685 | 26.5584 | 4698.1437 | 0.72351 | [21 empty] | 7772 | 63 | 2.9603 | 84 | 186.5019 | 27148.2835 | 33.982 | 4946.6108 | 0.76178 | [20 empty] | 7801 | 48.6018 | 8597.5907 | 96.9908 | 16709.2561 | 145.5926 | 25306.8468 | 33.38% | 33.97% | 3.8973 | 7.376% | 0.5311% | 2.38% | [25 empty] | 7788 | 598 | 2673 | 9.6227 | 0.096227 | 60.398 | 5.2026 | 58.006 | 2.3322 | 0.08372 | 0.96398 | 521.235 | 518.562 | 1.0826 | 0.25821 | 3279.9705 | 591.422 | 4.85 | 2948 | 0.15035 | 0.073332 | 0.1188 | 8.97 | 10922 | 4.0993 | 8.0979 | 12.8676 | 0.548 | 712 | 0.61913 | 0.43339 | 213.6 | 193.6574 | 76.9128 | 270.5702 | 5.9703 | 6.1232 | 0.27864 | 0.11406 | 12.9196 | [66 empty] | 7783 | 1646.9485 | [7 empty] | 7783 | 34.8077 | 0.22992 | 0.0005707 | 11.7402 | 11.9707 | 33.5137 | 0.8564 | 0.010966 | 334.1091 | 35.0493 | 403.5395
7773 | 8031 | 436 | 40 | 505.76 | 89468.266 | 62.976 | 11140.3643 | 1.7156 | [21 empty] | 7773 | 71 | 2.2904 | 88 | 162.6175 | 32052.6219 | 29.6301 | 5840.2162 | 0.89939 | [20 empty] | 7802 | 235.2643 | 41617.9467 | 106.6297 | 16357.4823 | 341.8941 | 57975.429 | 68.81% | 71.79% | 8.9282 | 13.82% | 0.788% | 3.726% | [25 empty] | 7789 | 415 | 1979 | 7.1243 | 0.071243 | 41.915 | 3.6105 | 40.255 | 1.6185 | 0.0581 | 0.6777 | 385.905 | 383.926 | 0.80149 | 0.19117 | 2398.8332 | 433.9437 | 1.932 | 2247 | 0.059892 | 0.029212 | 0.047498 | 5.222 | 5353 | 2.3865 | 4.7143 | 7.6419 | 0.76 | 655 | 0.56957 | 0.3987 | 196.5 | 178.1539 | 106.6674 | 284.8213 | 5.4923 | 5.633 | 0.25633 | 0.10493 | 11.8853 | [66 empty] | 7784 | 2287.3071 | [7 empty] | 7784 | 31.6978 | 0.18331 | 0.0014828 | 12.8977 | 13.0825 | 23.5748 | 1.4276 | 0.02849 | 367.0494 | 38.5049 | 430.5851
7774 | 11693 | 252 | 46 | 336.168 | 59467.6686 | 28.7495 | 5085.7495 | 0.78321 | [21 empty] | 7774 | 68 | 1.9686 | 95 | 133.8621 | 33140.1949 | 24.3906 | 6038.3798 | 0.92991 | [20 empty] | 7803 | 755.2319 | 133599.5195 | 84.0777 | 14438.716 | 839.3097 | 148038.2355 | 89.98% | 90.25% | 22.7979 | 56.86% | 4.415% | 19.85% | [25 empty] | 7790 | 640 | 2911 | 10.4795 | 0.1048 | 64.64 | 5.568 | 62.08 | 2.496 | 0.0896 | 1.0189 | 567.645 | 564.734 | 1.179 | 0.2812 | 3555.3191 | 640.1527 | 3.338 | 3803 | 0.10348 | 0.050471 | 0.08257 | 4.844 | 9583 | 2.2137 | 4.3731 | 7.1587 | 0.608 | 558 | 0.48522 | 0.33965 | 167.4 | 151.7708 | 85.3339 | 237.1047 | 4.679 | 4.7988 | 0.21837 | 0.089392 | 10.1252 | [66 empty] | 7785 | 2020.2993 | [7 empty] | 7785 | 43.5119 | 0.31302 | 0.0011755 | 12.3851 | 12.6993 | 42.816 | 1.8312 | 0.022586 | 352.4615 | 36.9745 | 434.1059
7775 | 18611 | 388 | 52 | 585.104 | 103504.1133 | 31.4386 | 5561.4482 | 0.85646 | [21 empty] | 7775 | 69 | 2.3503 | 81 | 162.1685 | 28671.9116 | 29.5483 | 5224.2267 | 0.80453 | [20 empty] | 7804 | 344.4432 | 60931.547 | 99.5627 | 16202.915 | 444.0059 | 77134.462 | 77.58% | 78.99% | 11.8787 | 21.89% | 0.905% | 4.276% | [25 empty] | 7791 | 481 | 3979 | 14.3243 | 0.14324 | 48.581 | 4.1847 | 46.657 | 1.8759 | 0.06734 | 0.77874 | 775.905 | 771.926 | 1.6115 | 0.38437 | 4467.3518 | 832.46 | 2.558 | 2133 | 0.079298 | 0.038677 | 0.062463 | 9.601 | 9193 | 4.3877 | 8.6676 | 14.1195 | 0.751 | 511 | 0.44435 | 0.31104 | 153.3 | 138.9872 | 105.4042 | 244.3915 | 4.2848 | 4.3946 | 0.19998 | 0.081862 | 9.2724 | [66 empty] | 7786 | 2296.384 | [7 empty] | 7786 | 32.5468 | 0.23203 | 0.0015285 | 9.3921 | 9.6257 | 31.7604 | 1.352 | 0.029369 | 267.2873 | 28.0394 | 328.4685
7776 | 7681 | 533 | 51 | 788.307 | 139450.4516 | 102.6308 | 18155.2469 | 2.7959 | [21 empty] | 7776 | 70 | 2.8594 | 85 | 200.1558 | 30523.8637 | 36.4698 | 5561.6656 | 0.8565 | [20 empty] | 7805 | 70.26 | 12428.9041 | 113.6786 | 19299.5905 | 183.9386 | 31728.4946 | 38.2% | 39.17% | 4.8862 | 10.23% | 0.5157% | 2.34% | [25 empty] | 7792 | 538 | 2881 | 10.3715 | 0.10372 | 54.338 | 4.6806 | 52.186 | 2.0982 | 0.07532 | 0.87909 | 561.795 | 558.914 | 1.1668 | 0.2783 | 3428.3837 | 625.6212 | 5.17 | 3169 | 0.16027 | 0.07817 | 0.12773 | 4.16 | 4236 | 1.9011 | 3.7556 | 5.9563 | 0.329 | 623 | 0.54174 | 0.37922 | 186.9 | 169.4502 | 46.1757 | 215.6259 | 5.224 | 5.3578 | 0.24381 | 0.099805 | 11.3047 | [66 empty] | 7787 | 2956.8778 | [7 empty] | 7787 | 55.3406 | 0.47135 | 0.0013569 | 9.326 | 9.7987 | 70.4896 | 1.3328 | 0.026071 | 265.405 | 27.842 | 365.0954
7777 | 6656 | 403 | 33 | 385.671 | 68224.6829 | 57.9434 | 10250.1026 | 1.5785 | [21 empty] | 7777 | 72 | 2.7303 | 83 | 196.5836 | 30657.2453 | 35.8189 | 5585.9687 | 0.86024 | [20 empty] | 7806 | 287.9705 | 50941.5988 | 89.1744 | 16522.7093 | 377.1449 | 67464.3081 | 76.36% | 75.51% | 10.3895 | 20.3% | 1.004% | 4.736% | [25 empty] | 7793 | 537 | 2582 | 9.2951 | 0.092951 | 54.237 | 4.6719 | 52.089 | 2.0943 | 0.07518 | 0.86511 | 503.49 | 500.908 | 1.0457 | 0.24942 | 3127.8925 | 566.987 | 4.341 | 5187 | 0.13457 | 0.065636 | 0.10672 | 8.258 | 5964 | 3.7739 | 7.4551 | 12.1146 | 0.407 | 691 | 0.60087 | 0.42061 | 207.3 | 187.9456 | 57.1232 | 245.0687 | 5.7942 | 5.9426 | 0.27042 | 0.1107 | 12.5385 | [66 empty] | 7788 | 2487.7154 | [7 empty] | 7788 | 55.8492 | 0.44919 | 0.0010016 | 11.7732 | 12.2234 | 64.3465 | 1.94 | 0.019245 | 335.0502 | 35.148 | 436.504
7778 | 4431 | 170 | 34 | 167.62 | 29651.7533 | 37.8289 | 6691.8875 | 1.0306 | [21 empty] | 7778 | 64 | 2.1296 | 89 | 136.2931 | 29220.8282 | 24.8336 | 5324.2432 | 0.81993 | [20 empty] | 7807 | 715.3874 | 126551.0655 | 76.7019 | 17140.9785 | 792.0892 | 143692.044 | 90.32% | 88.07% | 22.1286 | 27.77% | 2.616% | 10.47% | [25 empty] | 7794 | 659 | 3280 | 11.8079 | 0.11808 | 66.559 | 5.7333 | 63.923 | 2.5701 | 0.09226 | 1.0597 | 639.6 | 636.32 | 1.3284 | 0.31685 | 3948.1668 | 716.5829 | 2.442 | 3024 | 0.075702 | 0.036923 | 0.059077 | 5.747 | 9679 | 2.6264 | 5.1883 | 8.4776 | 0.438 | 615 | 0.53478 | 0.37435 | 184.5 | 167.2743 | 61.4741 | 228.7484 | 5.1569 | 5.289 | 0.24068 | 0.098523 | 11.1595 | [66 empty] | 7789 | 1690.3899 | [7 empty] | 7789 | 32.8972 | 0.22012 | 0.00074157 | 10.8307 | 11.0516 | 32.2828 | 0.7728 | 0.014249 | 308.2274 | 32.3342 | 373.6314
7779 | 5646 | 99 | 47 | 134.937 | 23870.1744 | 23.8996 | 4227.8028 | 0.65108 | [21 empty] | 7779 | 60 | 2.8987 | 92 | 173.9193 | 28317.9374 | 31.6893 | 5159.7301 | 0.7946 | [20 empty] | 7808 | 65.2651 | 11545.3029 | 89.4636 | 15925.7598 | 154.7287 | 27471.0628 | 42.18% | 42.03% | 4.2305 | 9.067% | 0.3505% | 1.669% | [25 empty] | 7795 | 370 | 2044 | 7.3583 | 0.073583 | 37.37 | 3.219 | 35.89 | 1.443 | 0.0518 | 0.58571 | 398.58 | 396.536 | 0.82782 | 0.19745 | 2422.9335 | 443.8119 | 3.005 | 4261 | 0.093155 | 0.045436 | 0.073151 | 6.93 | 6638 | 3.167 | 6.2563 | 10.0601 | 0.346 | 366 | 0.31826 | 0.22278 | 109.8 | 99.5486 | 48.5617 | 148.1103 | 3.069 | 3.1476 | 0.14323 | 0.058633 | 6.6413 | [66 empty] | 7790 | 2899.3436 | [7 empty] | 7790 | 57.0635 | 0.49077 | 0.0010908 | 9.2268 | 9.7186 | 73.6149 | 1.3352 | 0.020959 | 262.5815 | 27.5458 | 365.0983
7780 | 4883 | 302 | 30 | 262.74 | 46478.3538 | 53.8071 | 9518.4013 | 1.4658 | [21 empty] | 7780 | 66 | 2.6007 | 95 | 171.6439 | 32165.4833 | 31.2747 | 5860.7804 | 0.90256 | [20 empty] | 7809 | 444.1603 | 78571.369 | 102.3576 | 18420.156 | 546.5179 | 96991.5249 | 81.27% | 81.01% | 14.9367 | 26.82% | 1.903% | 8.618% | [25 empty] | 7796 | 482 | 2501 | 9.0035 | 0.090035 | 48.682 | 4.1934 | 46.754 | 1.8798 | 0.06748 | 0.78229 | 487.695 | 485.194 | 1.0129 | 0.2416 | 2988.9626 | 543.6845 | 3.883 | 3305 | 0.12037 | 0.058711 | 0.094818 | 7.566 | 8365 | 3.4577 | 6.8304 | 10.9355 | 0.75 | 621 | 0.54 | 0.378 | 186.3 | 168.9062 | 105.2639 | 274.1701 | 5.2072 | 5.3406 | 0.24303 | 0.099484 | 11.2684 | [66 empty] | 7791 | 3194.9351 | [7 empty] | 7791 | 59.9326 | 0.52921 | 0.001491 | 8.4496 | 8.9803 | 81.141 | 1.0232 | 0.028649 | 240.4644 | 25.2256 | 347.8829
7781 | 21345 | 264 | 46 | 352.176 | 62299.4623 | 16.4992 | 2918.6911 | 0.44948 | [21 empty] | 7781 | 65 | 2.6902 | 94 | 174.864 | 31344.6735 | 31.8615 | 5711.223 | 0.87953 | [20 empty] | 7810 | 251.5033 | 44490.5947 | 97.3774 | 17215.5972 | 348.8807 | 61706.1919 | 72.09% | 72.1% | 9.5028 | 17.75% | 1.07% | 5.184% | [25 empty] | 7797 | 473 | 2508 | 9.0287 | 0.090287 | 47.773 | 4.1151 | 45.881 | 1.8447 | 0.06622 | 0.75396 | 489.06 | 486.552 | 1.0157 | 0.24227 | 2989.9582 | 545.5776 | 4.485 | 2953 | 0.13904 | 0.067813 | 0.10789 | 10.186 | 7905 | 4.655 | 9.1957 | 14.9706 | 0.529 | 416 | 0.36174 | 0.25322 | 124.8 | 113.1481 | 74.2461 | 187.3942 | 3.4883 | 3.5776 | 0.1628 | 0.066643 | 7.5485 | [66 empty] | 7792 | 1847.0639 | [7 empty] | 7792 | 32.257 | 0.2191 | 0.0010796 | 10.3016 | 10.5218 | 26.6498 | 2.068 | 0.020743 | 293.1689 | 30.7545 | 352.662
7782 | 13499 | 203 | 43 | 253.141 | 44780.3036 | 18.7526 | 3317.3052 | 0.51087 | [21 empty] | 7782 | 67 | 3.1448 | 87 | 210.7018 | 29903.1263 | 38.3914 | 5448.5628 | 0.83908 | [20 empty] | 7811 | 346.0124 | 61209.1227 | 98.5152 | 14942.3921 | 444.5276 | 76151.5148 | 77.84% | 80.38% | 11.7273 | 19.87% | 1.431% | 6.187% | [25 empty] | 7798 | 483 | 3580 | 12.8879 | 0.12888 | 48.783 | 4.2021 | 46.851 | 1.8837 | 0.06762 | 0.76942 | 698.1 | 694.52 | 1.4499 | 0.34583 | 4072.0259 | 755.7739 | 3.153 | 2150 | 0.097743 | 0.047673 | 0.076849 | 6.166 | 8641 | 2.8179 | 5.5665 | 9.0957 | 0.869 | 794 | 0.69043 | 0.4833 | 238.2 | 215.9606 | 121.9657 | 337.9263 | 6.6579 | 6.8284 | 0.31073 | 0.1272 | 14.4075 | [66 empty] | 7793 | 1714.2534 | [7 empty] | 7793 | 36.4981 | 0.25078 | 0.00096753 | 11.426 | 11.6778 | 33.1657 | 1.7364 | 0.01859 | 325.1681 | 34.1114 | 394.2002
7783 | 21593 | 589 | 35 | 597.835 | 105756.2101 | 27.6865 | 4897.7081 | 0.75425 | [21 empty] | 7783 | 62 | 2.4482 | 81 | 151.7863 | 25763.167 | 27.6566 | 4694.2327 | 0.72291 | [20 empty] | 7812 | 333.9055 | 59067.4372 | 101.1648 | 14156.231 | 435.0703 | 73223.6682 | 76.75% | 80.67% | 11.2764 | 17.08% | 1.246% | 5.352% | [25 empty] | 7799 | 303 | 2366 | 8.5175 | 0.085175 | 30.603 | 2.6361 | 29.391 | 1.1817 | 0.04242 | 0.48783 | 461.37 | 459.004 | 0.95823 | 0.22856 | 2676.0044 | 498.2618 | 2.073 | 3376 | 0.064263 | 0.031344 | 0.049899 | 5.958 | 10728 | 2.7228 | 5.3788 | 8.7889 | 0.628 | 769 | 0.6687 | 0.46809 | 230.7 | 209.1608 | 88.1409 | 297.3018 | 6.4482 | 6.6134 | 0.30095 | 0.12319 | 13.9539 | [66 empty] | 7794 | 2450.9664 | [7 empty] | 7794 | 42.634 | 0.32899 | 0.0012291 | 10.1693 | 10.4995 | 49.003 | 0.9768 | 0.023616 | 289.4043 | 30.3596 | 369.7673
7784 | 16502 | 116 | 50 | 168.2 | 29754.3545 | 10.1927 | 1803.0757 | 0.27767 | [21 empty] | 7784 | 66 | 2.9276 | 81 | 193.2211 | 27425.3068 | 35.2063 | 4997.0864 | 0.76955 | [20 empty] | 7813 | 104.7741 | 18534.4063 | 82.1859 | 16975.7514 | 186.96 | 35510.1576 | 56.04% | 52.19% | 5.4686 | 13.73% | 0.7948% | 3.73% | [25 empty] | 7800 | 332 | 2864 | 10.3103 | 0.1031 | 33.532 | 2.8884 | 32.204 | 1.2948 | 0.04648 | 0.53087 | 558.48 | 555.616 | 1.1599 | 0.27666 | 3203.7329 | 598.8702 | 4.031 | 2640 | 0.12496 | 0.060949 | 0.097457 | 5.359 | 10578 | 2.4491 | 4.838 | 7.7988 | 0.376 | 468 | 0.40696 | 0.28487 | 140.4 | 127.2916 | 52.7723 | 180.0639 | 3.9243 | 4.0248 | 0.18315 | 0.074974 | 8.4921 | [66 empty] | 7795 | 1304.9786 | [7 empty] | 7795 | 26.5127 | 0.20768 | 0.00076593 | 6.052 | 6.2604 | 28.4621 | 1.202 | 0.014717 | 172.2309 | 18.0677 | 219.9774
7785 | 3069 | 73 | 39 | 82.563 | 14605.284 | 26.9022 | 4758.9717 | 0.73288 | [21 empty] | 7785 | 60 | 2.4816 | 87 | 148.8963 | 26778.9191 | 27.13 | 4879.31 | 0.75141 | [20 empty] | 7814 | 233.5155 | 41308.5846 | 84.2394 | 15696.5739 | 317.7549 | 57005.1585 | 73.49% | 72.46% | 8.7788 | 21.68% | 1.128% | 5.143% | [25 empty] | 7801 | 447 | 3732 | 13.4351 | 0.13435 | 45.147 | 3.8889 | 43.359 | 1.7433 | 0.06258 | 0.71609 | 727.74 | 724.008 | 1.5115 | 0.36051 | 4188.7034 | 781.7539 | 4.86 | 1959 | 0.15066 | 0.073483 | 0.11721 | 6.982 | 8096 | 3.1908 | 6.3032 | 10.1608 | 0.446 | 635 | 0.55217 | 0.38652 | 190.5 | 172.7141 | 62.5969 | 235.311 | 5.3246 | 5.461 | 0.24851 | 0.10173 | 11.5224 | [66 empty] | 7796 | 2203.515 | [7 empty] | 7796 | 45.8606 | 0.3619 | 0.00093718 | 10.2685 | 10.6314 | 51.8838 | 1.5532 | 0.018007 | 292.2278 | 30.6558 | 376.3386
7786 | 19495 | 510 | 27 | 399.33 | 70640.9417 | 20.4837 | 3623.5415 | 0.55803 | [21 empty] | 7786 | 64 | 2.242 | 99 | 143.4859 | 32504.0673 | 26.1442 | 5922.4728 | 0.91206 | [20 empty] | 7815 | 451.3441 | 79842.1652 | 107.6755 | 15136.9337 | 559.0196 | 94979.0989 | 80.74% | 84.06% | 14.6268 | 27.74% | 2.785% | 12.41% | [25 empty] | 7802 | 473 | 1932 | 6.9551 | 0.069551 | 47.773 | 4.1151 | 45.881 | 1.8447 | 0.06622 | 0.762 | 376.74 | 374.808 | 0.78246 | 0.18663 | 2411.8451 | 432.1577 | 2.289 | 3255 | 0.070959 | 0.03461 | 0.055099 | 5.123 | 10060 | 2.3412 | 4.6249 | 7.5433 | 0.7 | 810 | 0.70435 | 0.49304 | 243 | 220.3124 | 98.2463 | 318.5587 | 6.792 | 6.966 | 0.31699 | 0.12976 | 14.6979 | [66 empty] | 7797 | 2073.9155 | [7 empty] | 7797 | 47.724 | 0.41995 | 0.0009398 | 6.8788 | 7.2996 | 60.2413 | 1.794 | 0.018057 | 195.7597 | 20.5359 | 278.349
7787 | 8029 | 497 | 52 | 749.476 | 132581.2997 | 93.3461 | 16512.8036 | 2.543 | [21 empty] | 7787 | 65 | 2.2753 | 104 | 147.8949 | 34679.2132 | 26.9475 | 6318.7999 | 0.9731 | [20 empty] | 7816 | 596.411 | 105504.3118 | 73.3623 | 14955.7169 | 669.7733 | 120460.0287 | 89.05% | 87.58% | 18.5508 | 32.22% | 1.735% | 8.092% | [25 empty] | 7803 | 312 | 3135 | 11.2859 | 0.11286 | 31.512 | 2.7144 | 30.264 | 1.2168 | 0.04368 | 0.50575 | 611.325 | 608.19 | 1.2697 | 0.30284 | 3453.9205 | 649.145 | 2.579 | 3486 | 0.079949 | 0.038994 | 0.062547 | 4.467 | 7068 | 2.0414 | 4.0327 | 6.5411 | 0.313 | 662 | 0.57565 | 0.40296 | 198.6 | 180.0578 | 43.9301 | 223.9879 | 5.551 | 5.6932 | 0.25907 | 0.10605 | 12.0123 | [66 empty] | 7798 | 2365.2961 | [7 empty] | 7798 | 37.7025 | 0.24362 | 0.0013415 | 13.1292 | 13.3741 | 34.017 | 1.2612 | 0.025776 | 373.6375 | 39.196 | 448.1374
7788 | 4995 | 404 | 30 | 351.48 | 62176.3408 | 70.3664 | 12447.7159 | 1.9169 | [21 empty] | 7788 | 63 | 3.2061 | 84 | 201.9872 | 27148.2835 | 36.8035 | 4946.6108 | 0.76178 | [20 empty] | 7817 | 246.0541 | 43526.6491 | 104.1686 | 15893.7804 | 350.2228 | 59420.4295 | 70.26% | 73.25% | 9.1507 | 22.02% | 0.8236% | 3.947% | [25 empty] | 7804 | 432 | 2029 | 7.3043 | 0.073043 | 43.632 | 3.7584 | 41.904 | 1.6848 | 0.06048 | 0.70373 | 395.655 | 393.626 | 0.82174 | 0.196 | 2467.817 | 446.5995 | 2.598 | 2667 | 0.080538 | 0.039282 | 0.062537 | 7.473 | 9554 | 3.4152 | 6.7465 | 10.9293 | 0.81 | 440 | 0.38261 | 0.26783 | 132 | 119.6759 | 113.685 | 233.3609 | 3.6895 | 3.784 | 0.17219 | 0.070488 | 7.984 | [66 empty] | 7799 | 3751.6604 | [7 empty] | 7799 | 88.4621 | 0.77968 | 0.00088659 | 12.7158 | 13.4963 | 122.4073 | 0.8292 | 0.017035 | 361.8731 | 37.9619 | 523.0885
7789 | 12532 | 425 | 27 | 332.775 | 58867.4514 | 26.554 | 4697.3708 | 0.7234 | [21 empty] | 7789 | 62 | 2.2265 | 94 | 138.0415 | 29897.9962 | 25.1521 | 5447.6281 | 0.83893 | [20 empty] | 7818 | 300.4089 | 53141.9319 | 81.2586 | 13767.1478 | 381.6675 | 66909.0798 | 78.71% | 79.42% | 10.304 | 12.13% | 1.099% | 4.716% | [25 empty] | 7805 | 598 | 3750 | 13.4999 | 0.135 | 60.398 | 5.2026 | 58.006 | 2.3322 | 0.08372 | 0.94843 | 731.25 | 727.5 | 1.5187 | 0.36225 | 4356.6155 | 801.2975 | 3.815 | 4544 | 0.11826 | 0.057683 | 0.091889 | 6.301 | 8814 | 2.8796 | 5.6884 | 9.1185 | 0.578 | 596 | 0.51826 | 0.36278 | 178.8 | 162.1064 | 81.1234 | 243.2298 | 4.9976 | 5.1256 | 0.23324 | 0.095479 | 10.8147 | [66 empty] | 7800 | 1879.1593 | [7 empty] | 7800 | 33.7783 | 0.26417 | 0.0010732 | 7.7386 | 8.0038 | 35.8524 | 1.6124 | 0.020621 | 220.2296 | 23.1029 | 280.818
7790 | 5642 | 539 | 38 | 593.978 | 105073.912 | 105.2779 | 18623.5221 | 2.868 | [21 empty] | 7790 | 70 | 2.5852 | 88 | 180.9649 | 31601.1765 | 32.9731 | 5757.9597 | 0.88673 | [20 empty] | 7819 | 205.0242 | 36268.5102 | 93.3656 | 13111.5694 | 298.3898 | 49380.0795 | 68.71% | 73.45% | 7.6045 | 15.02% | 1.125% | 5.124% | [25 empty] | 7806 | 601 | 3058 | 11.0087 | 0.11009 | 60.701 | 5.2287 | 58.297 | 2.3439 | 0.08414 | 0.95679 | 596.31 | 593.252 | 1.2385 | 0.2954 | 3665.2818 | 665.5093 | 3.142 | 2047 | 0.097402 | 0.047507 | 0.075774 | 7.251 | 6678 | 3.3137 | 6.546 | 10.3624 | 0.638 | 619 | 0.53826 | 0.37678 | 185.7 | 168.3622 | 89.5445 | 257.9067 | 5.1905 | 5.3234 | 0.24225 | 0.099164 | 11.2321 | [66 empty] | 7801 | 2007.2109 | [7 empty] | 7801 | 31.4081 | 0.20764 | 0.0013985 | 10.5 | 10.7091 | 25.3232 | 1.944 | 0.02687 | 298.8159 | 31.3469 | 357.4569
7791 | 9620 | 665 | 49 | 944.965 | 167163.0417 | 98.2292 | 17376.6156 | 2.676 | [21 empty] | 7791 | 65 | 3.0156 | 93 | 196.0148 | 31011.2195 | 35.7153 | 5650.4653 | 0.87017 | [20 empty] | 7820 | 303.4745 | 53684.2243 | 84.6885 | 13218.1675 | 388.163 | 66902.3917 | 78.18% | 80.24% | 10.303 | 17.76% | 1.231% | 5.28% | [25 empty] | 7807 | 245 | 3601 | 12.9635 | 0.12963 | 24.745 | 2.1315 | 23.765 | 0.9555 | 0.0343 | 0.39813 | 702.195 | 698.594 | 1.4584 | 0.34786 | 3856.0074 | 734.1919 | 3.046 | 4377 | 0.094426 | 0.046055 | 0.073781 | 5.567 | 5193 | 2.5441 | 5.0258 | 8.001 | 0.497 | 438 | 0.38087 | 0.26661 | 131.4 | 119.1319 | 69.7549 | 188.8868 | 3.6727 | 3.7668 | 0.17141 | 0.070168 | 7.9477 | [66 empty] | 7802 | 1715.9673 | [7 empty] | 7802 | 34.345 | 0.20612 | 0.00072396 | 13.3937 | 13.6006 | 29.4196 | 0.9156 | 0.01391 | 381.1667 | 39.9858 | 451.5016
7792 | 19236 | 285 | 45 | 371.925 | 65793.0339 | 19.3348 | 3420.3074 | 0.52673 | [21 empty] | 7792 | 66 | 2.5699 | 100 | 169.6112 | 33858.4034 | 30.9044 | 6169.2425 | 0.95006 | [20 empty] | 7821 | 152.9581 | 27058.0813 | 83.373 | 16906.4626 | 236.3311 | 43964.5439 | 64.72% | 61.55% | 6.7705 | 12.36% | 0.8617% | 4.034% | [25 empty] | 7808 | 543 | 2591 | 9.3275 | 0.093275 | 54.843 | 4.7241 | 52.671 | 2.1177 | 0.07602 | 0.88238 | 505.245 | 502.654 | 1.0494 | 0.25029 | 3138.4381 | 567.134 | 5.054 | 4911 | 0.15667 | 0.076416 | 0.12318 | 6.633 | 10846 | 3.0313 | 5.9881 | 9.7068 | 0.747 | 472 | 0.41043 | 0.2873 | 141.6 | 128.3796 | 104.8428 | 233.2224 | 3.9578 | 4.0592 | 0.18472 | 0.075614 | 8.5647 | [66 empty] | 7803 | 2436.2043 | [7 empty] | 7803 | 44.6114 | 0.34088 | 0.0011748 | 10.9465 | 11.2885 | 50.6925 | 1.0316 | 0.022572 | 311.5214 | 32.6798 | 395.9478
7793 | 12631 | 157 | 32 | 145.696 | 25773.4271 | 11.5348 | 2040.4898 | 0.31424 | [21 empty] | 7793 | 71 | 2.5513 | 98 | 181.1405 | 35694.9653 | 33.0051 | 6503.8772 | 1.0016 | [20 empty] | 7822 | 657.8309 | 116369.4098 | 78.7241 | 13911.0553 | 736.555 | 130280.4651 | 89.31% | 89.32% | 20.0632 | 44.88% | 1.977% | 9.455% | [25 empty] | 7809 | 431 | 3459 | 12.4523 | 0.12452 | 43.531 | 3.7497 | 41.807 | 1.6809 | 0.06034 | 0.68701 | 674.505 | 671.046 | 1.4009 | 0.33414 | 3895.9871 | 724.872 | 2.497 | 3382 | 0.077407 | 0.037755 | 0.060747 | 6.443 | 3997 | 2.9445 | 5.8166 | 9.4694 | 0.479 | 544 | 0.47304 | 0.33113 | 163.2 | 147.9629 | 67.2285 | 215.1914 | 4.5616 | 4.6784 | 0.21289 | 0.087149 | 9.8712 | [66 empty] | 7804 | 1690.9331 | [7 empty] | 7804 | 34.2293 | 0.27447 | 0.00076031 | 7.2756 | 7.5508 | 39.936 | 1.0392 | 0.014609 | 207.0535 | 21.7207 | 269.764
7794 | 7340 | 493 | 28 | 400.316 | 70815.3638 | 54.539 | 9647.8697 | 1.4858 | [21 empty] | 7794 | 65 | 2.9408 | 89 | 191.1506 | 29677.4036 | 34.829 | 5407.4345 | 0.83274 | [20 empty] | 7823 | 484.0594 | 85629.4612 | 91.8098 | 17495.4172 | 575.8692 | 103124.8784 | 84.06% | 83.03% | 15.8812 | 29.22% | 2.178% | 9.225% | [25 empty] | 7810 | 265 | 1818 | 6.5447 | 0.065447 | 26.765 | 2.3055 | 25.705 | 1.0335 | 0.0371 | 0.42294 | 354.51 | 352.692 | 0.73629 | 0.17562 | 2087.9702 | 386.1988 | 3.259 | 3184 | 0.10103 | 0.049276 | 0.078398 | 8.451 | 6636 | 3.8621 | 7.6294 | 12.1155 | 0.551 | 340 | 0.29565 | 0.20696 | 102 | 92.4768 | 77.3339 | 169.8107 | 2.851 | 2.924 | 0.13306 | 0.054468 | 6.1695 | [66 empty] | 7805 | 2095.0986 | [7 empty] | 7805 | 29.8097 | 0.19826 | 0.0014052 | 9.8551 | 10.0548 | 25.5723 | 1.526 | 0.027 | 280.4634 | 29.4217 | 337.0104
7795 | 20901 | 246 | 31 | 221.154 | 39121.8461 | 10.581 | 1871.7691 | 0.28825 | [21 empty] | 7795 | 70 | 2.7081 | 97 | 189.5684 | 34833.115 | 34.5407 | 6346.8419 | 0.97741 | [20 empty] | 7824 | 43.9557 | 7775.7098 | 83.3815 | 16605.3229 | 127.3372 | 24381.0327 | 34.52% | 31.89% | 3.7547 | 6.727% | 0.4272% | 1.948% | [25 empty] | 7811 | 406 | 1706 | 6.1416 | 0.061416 | 41.006 | 3.5322 | 39.382 | 1.5834 | 0.05684 | 0.65204 | 332.67 | 330.964 | 0.69093 | 0.1648 | 2119.4118 | 381.0619 | 2.043 | 2995 | 0.063333 | 0.03089 | 0.04964 | 4.237 | 9143 | 1.9363 | 3.8251 | 6.0933 | 0.492 | 845 | 0.73478 | 0.51435 | 253.5 | 229.8321 | 69.0531 | 298.8852 | 7.0855 | 7.267 | 0.33069 | 0.13537 | 15.333 | [66 empty] | 7806 | 2068.1103 | [7 empty] | 7806 | 36.2686 | 0.26174 | 0.0011459 | 10.2355 | 10.4983 | 36.9614 | 1.2568 | 0.022017 | 291.2866 | 30.5571 | 360.084
7796 | 10132 | 368 | 51 | 544.272 | 96280.9872 | 53.7181 | 9502.6636 | 1.4634 | [21 empty] | 7796 | 60 | 2.9611 | 86 | 177.6644 | 26471.1154 | 32.3717 | 4823.2259 | 0.74278 | [20 empty] | 7825 | 493.5468 | 87307.7705 | 98.5959 | 17759.2476 | 592.1428 | 105067.018 | 83.35% | 83.1% | 16.1803 | 32.62% | 2.856% | 12.39% | [25 empty] | 7812 | 264 | 2305 | 8.2979 | 0.082979 | 26.664 | 2.2968 | 25.608 | 1.0296 | 0.03696 | 0.43085 | 449.475 | 447.17 | 0.93352 | 0.22266 | 2577.5517 | 482.8494 | 3.967 | 4313 | 0.12298 | 0.059981 | 0.09495 | 7.16 | 7759 | 3.2721 | 6.4639 | 10.4133 | 0.543 | 864 | 0.7513 | 0.52591 | 259.2 | 234.9999 | 76.211 | 311.211 | 7.2448 | 7.4304 | 0.33813 | 0.13841 | 15.6777 | [66 empty] | 7807 | 2481.0349 | [7 empty] | 7807 | 41.7249 | 0.35265 | 0.0013494 | 7.2425 | 7.5965 | 51.8045 | 1.2184 | 0.025927 | 206.1124 | 21.622 | 280.7831
7797 | 7180 | 392 | 34 | 386.512 | 68373.4547 | 53.8318 | 9522.7653 | 1.4665 | [21 empty] | 7797 | 72 | 3.0505 | 103 | 219.6334 | 38044.5333 | 40.0188 | 6931.9852 | 1.0675 | [20 empty] | 7826 | 191.1335 | 33811.265 | 85.4494 | 17841.8611 | 276.5829 | 51653.1261 | 69.11% | 65.46% | 7.9546 | 11.75% | 0.6534% | 3.164% | [25 empty] | 7813 | 611 | 3887 | 13.9931 | 0.13993 | 61.711 | 5.3157 | 59.267 | 2.3829 | 0.08554 | 0.97699 | 757.965 | 754.078 | 1.5742 | 0.37548 | 4504.4616 | 828.3108 | 3.283 | 3798 | 0.10177 | 0.049639 | 0.08116 | 10.543 | 8577 | 4.8182 | 9.518 | 15.3525 | 0.424 | 805 | 0.7 | 0.49 | 241.5 | 218.9525 | 59.5092 | 278.4617 | 6.7501 | 6.923 | 0.31504 | 0.12896 | 14.6071 | [66 empty] | 7808 | 1620.637 | [7 empty] | 7808 | 28.6548 | 0.20994 | 0.0009709 | 7.8047 | 8.0156 | 25.3662 | 2.0216 | 0.018655 | 222.1119 | 23.3004 | 272.8188
7798 | 21868 | 527 | 34 | 519.622 | 91920.4352 | 23.7618 | 4203.4221 | 0.64733 | [21 empty] | 7798 | 72 | 2.501 | 91 | 180.0713 | 33612.1605 | 32.8103 | 6124.3753 | 0.94315 | [20 empty] | 7827 | 511.1469 | 90421.2025 | 85.4635 | 18015.0831 | 596.6104 | 108436.2856 | 85.68% | 83.39% | 16.6992 | 26.77% | 2.526% | 10.62% | [25 empty] | 7814 | 472 | 3203 | 11.5307 | 0.11531 | 47.672 | 4.1064 | 45.784 | 1.8408 | 0.06608 | 0.74718 | 624.585 | 621.382 | 1.2972 | 0.30941 | 3683.989 | 681.0351 | 2.446 | 4385 | 0.075826 | 0.036983 | 0.058693 | 11.169 | 9723 | 5.1042 | 10.0831 | 16.3347 | 0.474 | 545 | 0.47391 | 0.33174 | 163.5 | 148.2349 | 66.5268 | 214.7617 | 4.5699 | 4.687 | 0.21329 | 0.087309 | 9.8893 | [66 empty] | 7809 | 2267.1855 | [7 empty] | 7809 | 37.6466 | 0.29011 | 0.0012962 | 8.9953 | 9.2867 | 42.6321 | 0.9988 | 0.024905 | 255.9934 | 26.8547 | 326.5039
7799 | 3496 | 631 | 37 | 677.063 | 119771.5371 | 193.6679 | 34259.593 | 5.276 | [21 empty] | 7799 | 71 | 2.3439 | 98 | 166.4149 | 35694.9653 | 30.322 | 6503.8772 | 1.0016 | [20 empty] | 7828 | 617.3868 | 109214.8976 | 86.6124 | 17034.3803 | 703.9992 | 126249.278 | 87.7% | 86.51% | 19.4424 | 36.72% | 2.412% | 11.3% | [25 empty] | 7815 | 518 | 2296 | 8.2655 | 0.082655 | 52.318 | 4.5066 | 50.246 | 2.0202 | 0.07252 | 0.83657 | 447.72 | 445.424 | 0.92988 | 0.22179 | 2818.8507 | 507.0754 | 4.615 | 2210 | 0.14306 | 0.069779 | 0.11241 | 8.758 | 4019 | 4.0024 | 7.9065 | 12.8007 | 0.318 | 476 | 0.41391 | 0.28974 | 142.8 | 129.4676 | 44.6319 | 174.0994 | 3.9914 | 4.0936 | 0.18628 | 0.076255 | 8.6373 | [66 empty] | 7810 | 1370.4552 | [7 empty] | 7810 | 31.6135 | 0.266 | 0.00068124 | 5.6221 | 5.8887 | 37.4519 | 1.3036 | 0.013089 | 159.9959 | 16.7842 | 215.5487
7800 | 21047 | 649 | 35 | 658.735 | 116529.3384 | 31.2983 | 5536.6246 | 0.85264 | [21 empty] | 7800 | 71 | 2.6156 | 103 | 185.7105 | 37516.137 | 33.8378 | 6835.7076 | 1.0527 | [20 empty] | 7829 | 246.5798 | 43619.6424 | 94.0789 | 16671.9467 | 340.6587 | 60291.5891 | 72.38% | 72.35% | 9.2849 | 17.16% | 0.7275% | 3.514% | [25 empty] | 7816 | 530 | 3222 | 11.5991 | 0.11599 | 53.53 | 4.611 | 51.41 | 2.067 | 0.0742 | 0.86443 | 628.29 | 625.068 | 1.3049 | 0.31125 | 3759.6874 | 690.4274 | 3.011 | 3855 | 0.093341 | 0.045526 | 0.073479 | 10.836 | 6732 | 4.9521 | 9.7825 | 15.4857 | 0.657 | 416 | 0.36174 | 0.25322 | 124.8 | 113.1481 | 92.2111 | 205.3593 | 3.4883 | 3.5776 | 0.1628 | 0.066643 | 7.5485 | [66 empty] | 7811 | 1688.7321 | [7 empty] | 7811 | 35.9597 | 0.21651 | 0.00063927 | 13.9725 | 14.1896 | 31.5129 | 0.8172 | 0.012283 | 397.6369 | 41.7136 | 471.6928
7801 | 9023 | 39 | 34 | 38.454 | 6802.4611 | 4.2618 | 753.9024 | 0.1161 | [21 empty] | 7801 | 66 | 2.8289 | 95 | 186.7083 | 32165.4833 | 34.0196 | 5860.7804 | 0.90256 | [20 empty] | 7830 | 268.5411 | 47504.5595 | 81.5707 | 16917.1224 | 350.1118 | 64421.6819 | 76.7% | 73.74% | 9.9209 | 16.14% | 1.667% | 7.284% | [25 empty] | 7817 | 251 | 2484 | 8.9423 | 0.089423 | 25.351 | 2.1837 | 24.347 | 0.9789 | 0.03514 | 0.40511 | 484.38 | 481.896 | 1.006 | 0.23995 | 2743.5676 | 516.3496 | 1.936 | 3480 | 0.060016 | 0.029272 | 0.047304 | 6.812 | 9207 | 3.1131 | 6.1497 | 9.8826 | 0.688 | 369 | 0.32087 | 0.22461 | 110.7 | 100.3646 | 96.5621 | 196.9266 | 3.0941 | 3.1734 | 0.14441 | 0.059114 | 6.6957 | [66 empty] | 7812 | 1889.93 | [7 empty] | 7812 | 41.9433 | 0.27529 | 0.00086373 | 14.2866 | 14.5628 | 37.7559 | 1.5868 | 0.016596 | 406.5778 | 42.6515 | 488.5886
7802 | 19118 | 400 | 34 | 394.4 | 69768.8313 | 20.6298 | 3649.3792 | 0.562 | [21 empty] | 7802 | 66 | 3.1101 | 93 | 205.2633 | 31488.3152 | 37.4004 | 5737.3955 | 0.88356 | [20 empty] | 7831 | 100.6905 | 17812.0112 | 95.0952 | 18302.898 | 195.7857 | 36114.9092 | 51.43% | 49.32% | 5.5617 | 6.77% | 1.014% | 4.089% | [25 empty] | 7818 | 460 | 3939 | 14.1803 | 0.1418 | 46.46 | 4.002 | 44.62 | 1.794 | 0.0644 | 0.7452 | 768.105 | 764.166 | 1.5953 | 0.38051 | 4405.3075 | 821.8724 | 3.526 | 2688 | 0.10931 | 0.053313 | 0.086954 | 9.859 | 6267 | 4.5056 | 8.9005 | 14.3209 | 0.562 | 356 | 0.30957 | 0.2167 | 106.8 | 96.8287 | 78.8777 | 175.7064 | 2.9851 | 3.0616 | 0.13932 | 0.057031 | 6.4598 | [66 empty] | 7813 | 2215.2335 | [7 empty] | 7813 | 39.9093 | 0.26452 | 0.0014565 | 13.311 | 13.577 | 37.1718 | 1.3132 | 0.027986 | 378.8138 | 39.739 | 457.0658
7803 | 9069 | 545 | 38 | 600.59 | 106243.5659 | 66.2245 | 11715.0255 | 1.8041 | [21 empty] | 7803 | 63 | 2.5691 | 86 | 161.8505 | 27794.6712 | 29.4903 | 5064.3872 | 0.77992 | [20 empty] | 7832 | 1219.5167 | 215730.8681 | 96.1134 | 17069.0247 | 1315.6301 | 232799.8928 | 92.69% | 92.67% | 35.8512 | 80.11% | 4.523% | 20.56% | [25 empty] | 7819 | 557 | 3271 | 11.7755 | 0.11776 | 56.257 | 4.8459 | 54.029 | 2.1723 | 0.07798 | 0.9029 | 637.845 | 634.574 | 1.3248 | 0.31598 | 3832.0329 | 701.0441 | 3.061 | 4282 | 0.094891 | 0.046282 | 0.074792 | 9.356 | 6460 | 4.2757 | 8.4464 | 13.5565 | 0.413 | 403 | 0.35043 | 0.2453 | 120.9 | 109.6122 | 57.9653 | 167.5775 | 3.3792 | 3.4658 | 0.15771 | 0.064561 | 7.3126 | [66 empty] | 7814 | 1961.5917 | [7 empty] | 7814 | 38.37 | 0.29759 | 0.0012002 | 9.0118 | 9.3106 | 43.9252 | 0.9784 | 0.023061 | 256.464 | 26.904 | 328.2947
7804 | 20869 | 483 | 45 | 630.315 | 111501.8785 | 30.2034 | 5342.9431 | 0.82281 | [21 empty] | 7804 | 64 | 2.9947 | 95 | 191.6592 | 31190.7716 | 34.9217 | 5683.181 | 0.87521 | [20 empty] | 7833 | 188.9205 | 33419.7771 | 90.626 | 14539.9842 | 279.5464 | 47959.7613 | 67.58% | 69.68% | 7.3858 | 10.24% | 0.7095% | 3.233% | [25 empty] | 7820 | 516 | 2291 | 8.2475 | 0.082475 | 52.116 | 4.4892 | 50.052 | 2.0124 | 0.07224 | 0.83386 | 446.745 | 444.454 | 0.92785 | 0.22131 | 2811.8434 | 505.8815 | 2.215 | 5116 | 0.068665 | 0.033491 | 0.053753 | 6.769 | 10696 | 3.0934 | 6.1109 | 9.9791 | 0.502 | 615 | 0.53478 | 0.37435 | 184.5 | 167.2743 | 70.4566 | 237.7309 | 5.1569 | 5.289 | 0.24068 | 0.098523 | 11.1595 | [66 empty] | 7815 | 1809.2342 | [7 empty] | 7815 | 41.7114 | 0.34586 | 0.00086036 | 7.8709 | 8.2176 | 48.0566 | 1.846 | 0.016531 | 223.9942 | 23.4978 | 297.4112
7805 | 20617 | 146 | 30 | 127.02 | 22469.6677 | 6.1609 | 1089.8612 | 0.16784 | [21 empty] | 7805 | 71 | 3.0821 | 102 | 218.8324 | 37151.9027 | 39.8728 | 6769.3415 | 1.0425 | [20 empty] | 7834 | 214.5187 | 37948.0658 | 75.2467 | 13167.5334 | 289.7653 | 51115.5992 | 74.03% | 74.24% | 7.8718 | 15.47% | 0.9885% | 4.564% | [25 empty] | 7821 | 653 | 2788 | 10.0367 | 0.10037 | 65.953 | 5.6811 | 63.341 | 2.5467 | 0.09142 | 1.0683 | 543.66 | 540.872 | 1.1291 | 0.26932 | 3446.766 | 618.2603 | 4.701 | 2381 | 0.14573 | 0.071079 | 0.11366 | 10.755 | 6451 | 4.915 | 9.7094 | 15.7292 | 0.484 | 641 | 0.55739 | 0.39017 | 192.3 | 174.346 | 67.9303 | 242.2763 | 5.3749 | 5.5126 | 0.25086 | 0.10269 | 11.6313 | [66 empty] | 7816 | 2313.314 | [7 empty] | 7816 | 45.65 | 0.39799 | 0.0012074 | 6.8788 | 7.2779 | 59.1844 | 1.2044 | 0.023198 | 195.7597 | 20.5359 | 276.7076
7806 | 19101 | 462 | 36 | 482.328 | 85323.1766 | 25.2515 | 4466.9482 | 0.68791 | [21 empty] | 7806 | 62 | 2.7687 | 100 | 171.6615 | 31806.379 | 31.278 | 5795.349 | 0.89248 | [20 empty] | 7835 | 674.9974 | 119406.1392 | 91.9331 | 16885.143 | 766.9305 | 136291.2821 | 88.01% | 87.61% | 20.9889 | 44.75% | 1.935% | 9.419% | [25 empty] | 7822 | 562 | 3001 | 10.8035 | 0.10804 | 56.762 | 4.8894 | 54.514 | 2.1918 | 0.07868 | 0.90651 | 585.195 | 582.194 | 1.2154 | 0.2899 | 3571.4521 | 651.1798 | 5.142 | 3899 | 0.1594 | 0.077747 | 0.12393 | 6.643 | 10046 | 3.0359 | 5.9972 | 9.8113 | 0.629 | 726 | 0.6313 | 0.44191 | 217.8 | 197.4652 | 88.2813 | 285.7465 | 6.0877 | 6.2436 | 0.28412 | 0.11631 | 13.1736 | [66 empty] | 7817 | 1657.3888 | [7 empty] | 7817 | 28.2069 | 0.22467 | 0.00093081 | 6.1016 | 6.3272 | 33.0113 | 0.7744 | 0.017885 | 173.6426 | 18.2158 | 225.662
7807 | 12941 | 651 | 43 | 811.797 | 143605.8011 | 62.7306 | 11096.9632 | 1.7089 | [21 empty] | 7807 | 67 | 2.2038 | 96 | 147.6519 | 32996.5532 | 26.9032 | 6012.2072 | 0.92588 | [20 empty] | 7836 | 179.1165 | 31685.468 | 87.6866 | 16733.2406 | 266.8031 | 48418.7086 | 67.13% | 65.44% | 7.4565 | 13.91% | 0.6941% | 3.272% | [25 empty] | 7823 | 600 | 1810 | 6.5159 | 0.065159 | 60.6 | 5.22 | 58.2 | 2.34 | 0.084 | 0.975 | 352.95 | 351.14 | 0.73305 | 0.17485 | 2418.5087 | 423.1385 | 2.364 | 2920 | 0.073284 | 0.035744 | 0.058155 | 9.947 | 9163 | 4.5458 | 8.9799 | 14.4846 | 0.436 | 541 | 0.47043 | 0.3293 | 162.3 | 147.147 | 61.1934 | 208.3403 | 4.5364 | 4.6526 | 0.21172 | 0.086668 | 9.8167 | [66 empty] | 7818 | 2210.1295 | [7 empty] | 7818 | 35.5847 | 0.30373 | 0.001476 | 5.8866 | 6.1918 | 43.0933 | 1.4104 | 0.028361 | 167.5251 | 17.574 | 229.6312
7808 | 20999 | 148 | 28 | 120.176 | 21258.9733 | 5.7229 | 1012.3803 | 0.15591 | [21 empty] | 7808 | 72 | 2.3919 | 83 | 172.2184 | 30657.2453 | 31.3794 | 5585.9687 | 0.86024 | [20 empty] | 7837 | 393.0758 | 69534.582 | 78.1382 | 14377.4221 | 471.214 | 83912.004 | 83.42% | 82.87% | 12.9224 | 25.27% | 1.105% | 5.222% | [25 empty] | 7824 | 316 | 2458 | 8.8487 | 0.088487 | 31.916 | 2.7492 | 30.652 | 1.2324 | 0.04424 | 0.50118 | 479.31 | 476.852 | 0.99549 | 0.23744 | 2777.7523 | 515.949 | 4.834 | 4078 | 0.14985 | 0.07309 | 0.11855 | 7.015 | 8598 | 3.2059 | 6.333 | 10.2151 | 0.537 | 680 | 0.5913 | 0.41391 | 204 | 184.9537 | 75.3689 | 260.3226 | 5.7019 | 5.848 | 0.26612 | 0.10894 | 12.3389 | [66 empty] | 7819 | 1891.1296 | [7 empty] | 7819 | 32.6301 | 0.26424 | 0.0012257 | 6.6638 | 6.9293 | 37.5013 | 1.2244 | 0.023551 | 189.6422 | 19.8942 | 248.2856
7809 | 19285 | 700 | 37 | 751.1 | 132868.5831 | 38.9474 | 6889.7373 | 1.061 | [21 empty] | 7809 | 72 | 2.7367 | 96 | 197.0393 | 35458.9825 | 35.902 | 6460.8794 | 0.99498 | [20 empty] | 7838 | 431.5117 | 76333.8496 | 110.3908 | 15222.2122 | 541.9025 | 91556.0619 | 79.63% | 83.37% | 14.0996 | 29.01% | 2.452% | 11.08% | [25 empty] | 7825 | 611 | 3077 | 11.0771 | 0.11077 | 61.711 | 5.3157 | 59.267 | 2.3829 | 0.08554 | 0.96905 | 600.015 | 596.938 | 1.2462 | 0.29724 | 3692.8446 | 669.5489 | 2.678 | 2463 | 0.083018 | 0.040491 | 0.064098 | 9.124 | 6337 | 4.1697 | 8.237 | 13.4757 | 0.341 | 676 | 0.58783 | 0.41148 | 202.8 | 183.8657 | 47.86 | 231.7257 | 5.6684 | 5.8136 | 0.26455 | 0.1083 | 12.2664 | [66 empty] | 7820 | 1750.6462 | [7 empty] | 7820 | 34.6267 | 0.24561 | 0.00085849 | 10.1693 | 10.4158 | 35.922 | 0.886 | 0.016495 | 289.4043 | 30.3596 | 356.5884
7810 | 21125 | 315 | 51 | 465.885 | 82414.432 | 22.0537 | 3901.2749 | 0.6008 | [21 empty] | 7810 | 68 | 2.7567 | 95 | 187.4524 | 33140.1949 | 34.1552 | 6038.3798 | 0.92991 | [20 empty] | 7839 | 282.3214 | 49942.2825 | 110.1714 | 15446.0683 | 392.4929 | 65388.3508 | 71.93% | 76.38% | 10.0698 | 18.73% | 0.8921% | 4.252% | [25 empty] | 7826 | 312 | 3351 | 12.0635 | 0.12064 | 31.512 | 2.7144 | 30.264 | 1.2168 | 0.04368 | 0.50232 | 653.445 | 650.094 | 1.3572 | 0.32371 | 3668.8796 | 690.7143 | 2.565 | 4564 | 0.079515 | 0.038783 | 0.062091 | 8.678 | 10978 | 3.9658 | 7.8343 | 12.7699 | 0.757 | 803 | 0.69826 | 0.48878 | 240.9 | 218.4085 | 106.2463 | 324.6548 | 6.7333 | 6.9058 | 0.31425 | 0.12864 | 14.5708 | [66 empty] | 7821 | 1815.485 | [7 empty] | 7821 | 40.1143 | 0.29793 | 0.0010447 | 10.5992 | 10.8982 | 40.1718 | 1.8804 | 0.020073 | 301.6393 | 31.6431 | 375.3547
7811 | 18598 | 423 | 46 | 564.282 | 99820.7294 | 30.341 | 5367.283 | 0.82656 | [21 empty] | 7811 | 63 | 3.0102 | 89 | 189.6428 | 28764.2527 | 34.5543 | 5241.0519 | 0.80712 | [20 empty] | 7840 | 617.1207 | 109167.8271 | 100.1351 | 14923.7375 | 717.2559 | 124091.5645 | 86.04% | 87.97% | 19.1101 | 31.33% | 2.991% | 13.76% | [25 empty] | 7827 | 395 | 4142 | 14.9111 | 0.14911 | 39.895 | 3.4365 | 38.315 | 1.5405 | 0.0553 | 0.64582 | 807.69 | 803.548 | 1.6775 | 0.40012 | 4543.8152 | 854.5775 | 2.719 | 2457 | 0.084289 | 0.041111 | 0.065285 | 10.315 | 4673 | 4.714 | 9.3122 | 14.9181 | 0.393 | 761 | 0.66174 | 0.46322 | 228.3 | 206.9849 | 55.1583 | 262.1432 | 6.3812 | 6.5446 | 0.29782 | 0.12191 | 13.8087 | [66 empty] | 7822 | 2451.6652 | [7 empty] | 7822 | 49.3287 | 0.37823 | 0.0011245 | 12.0047 | 12.3841 | 52.3949 | 2.0568 | 0.021607 | 341.6383 | 35.8391 | 431.9508
7812 | 17127 | 524 | 33 | 501.468 | 88709.017 | 29.2794 | 5179.4837 | 0.79764 | [21 empty] | 7812 | 64 | 3.0429 | 83 | 194.7432 | 27250.8847 | 35.4836 | 4965.3055 | 0.76466 | [20 empty] | 7841 | 230.0527 | 40696.0093 | 89.2049 | 16418.7762 | 319.2576 | 57114.7855 | 72.06% | 71.25% | 8.7957 | 27.08% | 1.031% | 4.796% | [25 empty] | 7828 | 419 | 2278 | 8.2007 | 0.082007 | 42.319 | 3.6453 | 40.643 | 1.6341 | 0.05866 | 0.67878 | 444.21 | 441.932 | 0.92259 | 0.22005 | 2701.589 | 492.5686 | 4.628 | 4198 | 0.14347 | 0.069975 | 0.11231 | 4.337 | 8933 | 1.982 | 3.9154 | 6.3703 | 0.496 | 821 | 0.71391 | 0.49974 | 246.3 | 223.3043 | 69.6145 | 292.9188 | 6.8843 | 7.0606 | 0.3213 | 0.13152 | 14.8975 | [66 empty] | 7823 | 1736.3971 | [7 empty] | 7823 | 43.6449 | 0.35403 | 0.00067825 | 8.9457 | 9.3004 | 53.1793 | 0.9456 | 0.013032 | 254.5817 | 26.7066 | 335.4263
7813 | 12727 | 96 | 42 | 116.928 | 20684.4065 | 9.1874 | 1625.2382 | 0.25029 | [21 empty] | 7813 | 65 | 2.434 | 98 | 158.2086 | 32678.4894 | 28.8267 | 5954.2537 | 0.91696 | [20 empty] | 7842 | 627.9025 | 111075.1156 | 90.8635 | 13751.1581 | 718.7661 | 124826.2737 | 87.36% | 88.98% | 19.2232 | 36.47% | 1.685% | 8.006% | [25 empty] | 7829 | 310 | 2561 | 9.2195 | 0.092195 | 31.31 | 2.697 | 30.07 | 1.209 | 0.0434 | 0.49166 | 499.395 | 496.834 | 1.0372 | 0.24739 | 2879.5185 | 537.8268 | 2.773 | 2950 | 0.085963 | 0.041928 | 0.067126 | 7.746 | 10422 | 3.5399 | 6.9929 | 11.0838 | 0.792 | 712 | 0.61913 | 0.43339 | 213.6 | 193.6574 | 111.1586 | 304.816 | 5.9703 | 6.1232 | 0.27864 | 0.11406 | 12.9196 | [66 empty] | 7824 | 1549.6175 | [7 empty] | 7824 | 31.851 | 0.20429 | 0.00092106 | 11.2441 | 11.4493 | 24.8257 | 1.9336 | 0.017697 | 319.9918 | 33.5683 | 380.3371
7814 | 17539 | 258 | 48 | 359.136 | 63530.677 | 20.4764 | 3622.252 | 0.55783 | [21 empty] | 7814 | 62 | 2.6155 | 95 | 162.1616 | 30216.06 | 29.547 | 5505.5816 | 0.84786 | [20 empty] | 7843 | 61.2318 | 10831.8223 | 84.2153 | 13599.2558 | 145.4471 | 24431.0781 | 42.1% | 44.34% | 3.7624 | 7.841% | 0.6103% | 2.715% | [25 empty] | 7830 | 355 | 2366 | 8.5175 | 0.085175 | 35.855 | 3.0885 | 34.435 | 1.3845 | 0.0497 | 0.56374 | 461.37 | 459.004 | 0.95823 | 0.22856 | 2728.7283 | 504.285 | 4.662 | 2886 | 0.14452 | 0.070489 | 0.11342 | 7.111 | 8701 | 3.2497 | 6.4197 | 10.2329 | 0.359 | 514 | 0.44696 | 0.31287 | 154.2 | 139.8032 | 50.3863 | 190.1895 | 4.31 | 4.4204 | 0.20115 | 0.082343 | 9.3268 | [66 empty] | 7825 | 2244.2694 | [7 empty] | 7825 | 45.7443 | 0.35012 | 0.001153 | 11.178 | 11.5292 | 52.0168 | 1.0712 | 0.022154 | 318.1095 | 33.3709 | 404.5906
7815 | 14904 | 565 | 36 | 589.86 | 104345.4433 | 39.5773 | 7001.1704 | 1.0782 | [21 empty] | 7815 | 71 | 2.9194 | 80 | 207.2763 | 29138.7472 | 37.7672 | 5309.2875 | 0.81763 | [20 empty] | 7844 | 840.3123 | 148650.1135 | 81.0695 | 16426.771 | 921.3818 | 165076.8846 | 91.2% | 90.05% | 25.4218 | 54.68% | 2.059% | 9.887% | [25 empty] | 7831 | 458 | 2842 | 10.2311 | 0.10231 | 46.258 | 3.9846 | 44.426 | 1.7862 | 0.06412 | 0.72639 | 554.19 | 551.348 | 1.151 | 0.27454 | 3305.5592 | 607.3582 | 2.119 | 3657 | 0.065689 | 0.032039 | 0.050974 | 9.795 | 8266 | 4.4763 | 8.8427 | 14.2721 | 0.321 | 410 | 0.35652 | 0.24957 | 123 | 111.5162 | 45.0529 | 156.5691 | 3.4379 | 3.526 | 0.16045 | 0.065682 | 7.4397 | [66 empty] | 7826 | 2136.5215 | [7 empty] | 7826 | 38.5454 | 0.25083 | 0.0012557 | 13.278 | 13.5301 | 36.1743 | 1.026 | 0.024127 | 377.8727 | 39.6403 | 454.7373
7816 | 13808 | 673 | 37 | 722.129 | 127743.6521 | 52.2979 | 9251.4232 | 1.4247 | [21 empty] | 7816 | 61 | 2.3151 | 92 | 141.2232 | 28789.903 | 25.7319 | 5245.7256 | 0.80784 | [20 empty] | 7845 | 726.4079 | 128500.5789 | 118.4457 | 15704.5687 | 844.8535 | 144205.1476 | 85.98% | 89.11% | 22.2076 | 49.28% | 1.756% | 8.36% | [25 empty] | 7832 | 630 | 2851 | 10.2635 | 0.10264 | 63.63 | 5.481 | 61.11 | 2.457 | 0.0882 | 1.0099 | 555.945 | 553.094 | 1.1547 | 0.27541 | 3490.1695 | 629.7604 | 2.978 | 3138 | 0.092318 | 0.045027 | 0.071278 | 6.507 | 6220 | 2.9737 | 5.8744 | 9.4519 | 0.484 | 726 | 0.6313 | 0.44191 | 217.8 | 197.4652 | 67.9303 | 265.3955 | 6.0877 | 6.2436 | 0.28412 | 0.11631 | 13.1736 | [66 empty] | 7827 | 2642.8459 | [7 empty] | 7827 | 49.0052 | 0.36784 | 0.0015521 | 12.5835 | 12.9529 | 54.8085 | 1.0876 | 0.029822 | 358.1085 | 37.5669 | 451.6013
7817 | 22113 | 457 | 36 | 477.108 | 84399.7656 | 21.5759 | 3816.7488 | 0.58778 | [21 empty] | 7817 | 71 | 2.8243 | 84 | 200.5256 | 30595.6845 | 36.5372 | 5574.7519 | 0.85851 | [20 empty] | 7846 | 1037.0015 | 183444.1707 | 93.2295 | 17460.7728 | 1130.231 | 200904.9436 | 91.75% | 91.31% | 30.9394 | 55.46% | 2.704% | 12.91% | [25 empty] | 7833 | 532 | 3037 | 10.9331 | 0.10933 | 53.732 | 4.6284 | 51.604 | 2.0748 | 0.07448 | 0.86716 | 592.215 | 589.178 | 1.23 | 0.29337 | 3573.4529 | 652.9501 | 3.678 | 4072 | 0.11402 | 0.055611 | 0.090424 | 10.183 | 6119 | 4.6536 | 9.193 | 14.9018 | 0.635 | 792 | 0.6887 | 0.48209 | 237.6 | 215.4166 | 89.1234 | 304.54 | 6.6411 | 6.8112 | 0.30995 | 0.12688 | 14.3712 | [66 empty] | 7828 | 2140.8622 | [7 empty] | 7828 | 46.2112 | 0.32803 | 0.00085361 | 13.5756 | 13.9045 | 45.1559 | 1.8512 | 0.016401 | 386.343 | 40.5288 | 473.8954
7818 | 8587 | 195 | 40 | 226.2 | 40014.4768 | 26.3421 | 4659.8902 | 0.71762 | [21 empty] | 7818 | 63 | 2.4829 | 82 | 156.4236 | 26501.8958 | 28.5015 | 4828.8344 | 0.74364 | [20 empty] | 7847 | 621.4305 | 109930.2209 | 102.0932 | 15669.9243 | 723.5237 | 125600.1453 | 85.89% | 87.52% | 19.3424 | 29.21% | 1.976% | 9.117% | [25 empty] | 7834 | 574 | 1867 | 6.7211 | 0.067211 | 57.974 | 4.9938 | 55.678 | 2.2386 | 0.08036 | 0.93964 | 364.065 | 362.198 | 0.75614 | 0.18035 | 2449.4233 | 431.4103 | 3.278 | 3045 | 0.10162 | 0.049563 | 0.079053 | 9.476 | 6479 | 4.3305 | 8.5547 | 13.7646 | 0.487 | 336 | 0.29217 | 0.20452 | 100.8 | 91.3889 | 68.3513 | 159.7402 | 2.8174 | 2.8896 | 0.13149 | 0.053827 | 6.0969 | [66 empty] | 7829 | 1884.6535 | [7 empty] | 7829 | 36.7123 | 0.24908 | 0.00095966 | 11.7732 | 12.0233 | 35.5392 | 1.1092 | 0.018439 | 335.0502 | 35.148 | 406.865
7819 | 11227 | 174 | 40 | 201.84 | 35705.2254 | 17.9781 | 3180.2998 | 0.48977 | [21 empty] | 7819 | 60 | 2.9955 | 82 | 179.7296 | 25239.9007 | 32.748 | 4598.8899 | 0.70823 | [20 empty] | 7848 | 444.7331 | 78672.694 | 81.0961 | 17396.814 | 525.8292 | 96069.508 | 84.58% | 81.89% | 14.7947 | 28.14% | 1.699% | 8.059% | [25 empty] | 7835 | 658 | 3625 | 13.0499 | 0.1305 | 66.458 | 5.7246 | 63.826 | 2.5662 | 0.09212 | 1.0693 | 706.875 | 703.25 | 1.4681 | 0.35018 | 4289.4981 | 782.4123 | 2.572 | 2971 | 0.079732 | 0.038889 | 0.061872 | 5.546 | 7242 | 2.5345 | 5.0068 | 7.9408 | 0.675 | 607 | 0.52783 | 0.36948 | 182.1 | 165.0983 | 94.7375 | 259.8358 | 5.0898 | 5.2202 | 0.23755 | 0.097241 | 11.0143 | [66 empty] | 7830 | 1623.2204 | [7 empty] | 7830 | 34.905 | 0.26749 | 0.00088659 | 8.4992 | 8.7676 | 35.3227 | 1.8648 | 0.017035 | 241.8761 | 25.3737 | 304.4544
7820 | 14348 | 454 | 29 | 381.814 | 67542.3848 | 26.611 | 4707.4425 | 0.72495 | [21 empty] | 7820 | 62 | 2.6295 | 80 | 163.0262 | 25445.1032 | 29.7045 | 4636.2792 | 0.71399 | [20 empty] | 7849 | 372.5304 | 65900.128 | 93.3303 | 17535.3915 | 465.8607 | 83435.5195 | 79.97% | 78.98% | 12.8491 | 23.24% | 1.04% | 4.911% | [25 empty] | 7836 | 517 | 3628 | 13.0607 | 0.13061 | 52.217 | 4.4979 | 50.149 | 2.0163 | 0.07238 | 0.84168 | 707.46 | 703.832 | 1.4693 | 0.35046 | 4149.2187 | 766.3789 | 1.87 | 3016 | 0.05797 | 0.028274 | 0.045437 | 4.756 | 10146 | 2.1735 | 4.2936 | 6.9127 | 0.663 | 672 | 0.58435 | 0.40904 | 201.6 | 182.7777 | 93.0533 | 275.831 | 5.6349 | 5.7792 | 0.26299 | 0.10765 | 12.1938 | [66 empty] | 7831 | 1597.86 | [7 empty] | 7831 | 30.2722 | 0.23842 | 0.001065 | 6.7795 | 7.019 | 34.9233 | 0.8476 | 0.020462 | 192.9362 | 20.2397 | 248.9673
7821 | 22134 | 353 | 29 | 296.873 | 52516.4357 | 13.4125 | 2372.6591 | 0.36539 | [21 empty] | 7821 | 61 | 2.631 | 104 | 160.4939 | 32545.1078 | 29.2431 | 5929.9507 | 0.91321 | [20 empty] | 7850 | 102.5635 | 18143.345 | 98.192 | 17407.4738 | 200.7555 | 35550.8188 | 51.09% | 51.03% | 5.4748 | 8.782% | 0.502% | 2.343% | [25 empty] | 7837 | 567 | 2030 | 7.3079 | 0.073079 | 57.267 | 4.9329 | 54.999 | 2.2113 | 0.07938 | 0.90153 | 395.85 | 393.82 | 0.82215 | 0.1961 | 2604.4686 | 461.9282 | 2.918 | 2437 | 0.090458 | 0.04412 | 0.071872 | 10.624 | 4831 | 4.8552 | 9.5911 | 15.4417 | 0.722 | 507 | 0.44087 | 0.30861 | 152.1 | 137.8993 | 101.334 | 239.2333 | 4.2513 | 4.3602 | 0.19841 | 0.081221 | 9.1998 | [66 empty] | 7832 | 2954.4101 | [7 empty] | 7832 | 62.6385 | 0.5175 | 0.0010683 | 12.0047 | 12.5233 | 78.5394 | 1.1912 | 0.020527 | 341.6383 | 35.8391 | 457.2286
7822 | 8250 | 547 | 30 | 475.89 | 84184.3031 | 57.6836 | 10204.1579 | 1.5714 | [21 empty] | 7822 | 60 | 2.5257 | 87 | 151.5446 | 26778.9191 | 27.6125 | 4879.31 | 0.75141 | [20 empty] | 7851 | 3090.8617 | 546769.2861 | 89.7682 | 17348.8448 | 3180.6298 | 564118.1309 | 97.18% | 96.92% | 86.8742 | 104% | 12.4% | 50.53% | [25 empty] | 7838 | 469 | 1959 | 7.0523 | 0.070523 | 47.369 | 4.0803 | 45.493 | 1.8291 | 0.06566 | 0.74571 | 382.005 | 380.046 | 0.79339 | 0.18924 | 2433.1279 | 436.1159 | 3.779 | 2068 | 0.11715 | 0.057138 | 0.093021 | 5.837 | 5989 | 2.6675 | 5.2695 | 8.5788 | 0.35 | 356 | 0.30957 | 0.2167 | 106.8 | 96.8287 | 49.1231 | 145.9518 | 2.9851 | 3.0616 | 0.13932 | 0.057031 | 6.4598 | [66 empty] | 7833 | 2035.1303 | [7 empty] | 7833 | 41.4038 | 0.28292 | 0.001138 | 13.0961 | 13.3801 | 39.4755 | 1.4712 | 0.021866 | 372.6963 | 39.0973 | 452.7621
7823 | 18999 | 632 | 44 | 806.432 | 142656.7398 | 42.446 | 7508.6447 | 1.1563 | [21 empty] | 7823 | 65 | 2.719 | 101 | 176.7348 | 33678.8513 | 32.2023 | 6136.5268 | 0.94503 | [20 empty] | 7852 | 1531.5062 | 270921.3953 | 83.2447 | 17319.5303 | 1614.7509 | 288240.9256 | 94.84% | 93.99% | 44.3891 | 68.52% | 3.415% | 15.89% | [25 empty] | 7839 | 322 | 3057 | 11.0051 | 0.11005 | 32.522 | 2.8014 | 31.234 | 1.2558 | 0.04508 | 0.51617 | 596.115 | 593.058 | 1.2381 | 0.29531 | 3387.5281 | 635.8119 | 4.127 | 4023 | 0.12794 | 0.0624 | 0.10071 | 10.99 | 9527 | 5.0224 | 9.9215 | 15.9439 | 0.699 | 690 | 0.6 | 0.42 | 207 | 187.6736 | 98.1059 | 285.7795 | 5.7858 | 5.934 | 0.27003 | 0.11054 | 12.5204 | [66 empty] | 7834 | 1376.315 | [7 empty] | 7834 | 32.0972 | 0.2718 | 0.0006996 | 5.5559 | 5.8284 | 38.3553 | 1.3112 | 0.013442 | 158.1136 | 16.5867 | 214.3802
7824 | 9751 | 36 | 36 | 37.584 | 6648.5592 | 3.8544 | 681.8336 | 0.105 | [21 empty] | 7824 | 67 | 2.3957 | 93 | 160.5101 | 31965.4109 | 29.2461 | 5824.3258 | 0.89695 | [20 empty] | 7853 | 925.8933 | 163789.2762 | 87.8316 | 17162.2981 | 1013.7249 | 180951.5743 | 91.34% | 90.52% | 27.8665 | 43.76% | 2.707% | 12.48% | [25 empty] | 7840 | 638 | 2206 | 7.9415 | 0.079415 | 64.438 | 5.5506 | 61.886 | 2.4882 | 0.08932 | 1.0106 | 430.17 | 427.964 | 0.89343 | 0.2131 | 2848.9393 | 502.7639 | 4.368 | 2301 | 0.13541 | 0.066044 | 0.10554 | 11.176 | 10207 | 5.1074 | 10.0895 | 16.3146 | 0.39 | 400 | 0.34783 | 0.24348 | 120 | 108.7963 | 54.7372 | 163.5335 | 3.3541 | 3.44 | 0.15654 | 0.06408 | 7.2582 | [66 empty] | 7835 | 2673.3023 | [7 empty] | 7835 | 43.7776 | 0.34232 | 0.0013584 | 10.037 | 10.3807 | 50.9369 | 1.0288 | 0.0261 | 285.6397 | 29.9647 | 367.5962
7825 | 12146 | 342 | 53 | 525.654 | 92987.4879 | 43.278 | 7655.8116 | 1.179 | [21 empty] | 7825 | 68 | 2.7911 | 98 | 189.7982 | 34186.7273 | 34.5826 | 6229.0654 | 0.95928 | [20 empty] | 7854 | 1969.1525 | 348340.4362 | 114.4947 | 17836.5312 | 2083.6472 | 366176.9674 | 94.51% | 95.13% | 56.3913 | 95.64% | 8.074% | 35.07% | [25 empty] | 7841 | 257 | 3406 | 12.2615 | 0.12262 | 25.957 | 2.2359 | 24.929 | 1.0023 | 0.03598 | 0.42045 | 664.17 | 660.764 | 1.3794 | 0.32902 | 3672.5976 | 697.3316 | 3.689 | 4867 | 0.11436 | 0.055778 | 0.089969 | 8.511 | 4547 | 3.8895 | 7.6835 | 12.3475 | 0.523 | 589 | 0.51217 | 0.35852 | 176.7 | 160.2025 | 73.404 | 233.6065 | 4.9389 | 5.0654 | 0.23051 | 0.094358 | 10.6877 | [66 empty] | 7836 | 2172.4464 | [7 empty] | 7836 | 29.4507 | 0.18025 | 0.0013595 | 11.1118 | 11.2934 | 25.9497 | 0.748 | 0.026121 | 316.2272 | 33.1734 | 376.1245
7826 | 17220 | 311 | 32 | 288.608 | 51054.3683 | 16.76 | 2964.8298 | 0.45658 | [21 empty] | 7826 | 65 | 2.5306 | 103 | 164.4909 | 34345.7592 | 29.9714 | 6258.0422 | 0.96374 | [20 empty] | 7855 | 25.9336 | 4587.626 | 89.8367 | 16453.4206 | 115.7703 | 21041.0466 | 22.4% | 21.8% | 3.2403 | 5.336% | 0.2819% | 1.332% | [25 empty] | 7842 | 450 | 3509 | 12.6323 | 0.12632 | 45.45 | 3.915 | 43.65 | 1.755 | 0.063 | 0.72315 | 684.255 | 680.746 | 1.4211 | 0.33897 | 3968.79 | 738.6725 | 4.477 | 2246 | 0.13879 | 0.067692 | 0.1075 | 9.086 | 8628 | 4.1523 | 8.2026 | 13.2555 | 0.705 | 383 | 0.33304 | 0.23313 | 114.9 | 104.1724 | 98.948 | 203.1205 | 3.2115 | 3.2938 | 0.14989 | 0.061357 | 6.9497 | [66 empty] | 7837 | 1759.4534 | [7 empty] | 7837 | 41.5284 | 0.33821 | 0.00076068 | 8.3835 | 8.7225 | 49.6883 | 1.1672 | 0.014616 | 238.5821 | 25.0282 | 314.4804
7827 | 11984 | 686 | 27 | 537.138 | 95018.9922 | 44.8213 | 7928.8211 | 1.221 | [21 empty] | 7827 | 65 | 2.531 | 104 | 164.5181 | 34679.2132 | 29.9764 | 6318.7999 | 0.9731 | [20 empty] | 7856 | 38.3397 | 6782.2488 | 95.6317 | 16885.143 | 133.9714 | 23667.3918 | 28.62% | 28.66% | 3.6448 | 4.088% | 0.6574% | 2.338% | [25 empty] | 7843 | 267 | 3025 | 10.8899 | 0.1089 | 26.967 | 2.3229 | 25.899 | 1.0413 | 0.03738 | 0.42853 | 589.875 | 586.85 | 1.2251 | 0.29222 | 3301.6323 | 624.1296 | 2.213 | 3427 | 0.068603 | 0.033461 | 0.054373 | 10.509 | 10562 | 4.8026 | 9.4873 | 15.4738 | 0.373 | 570 | 0.49565 | 0.34696 | 171 | 155.0347 | 52.3512 | 207.3859 | 4.7796 | 4.902 | 0.22307 | 0.091314 | 10.3429 | [66 empty] | 7838 | 1608.8447 | [7 empty] | 7838 | 33.8265 | 0.28609 | 0.00073408 | 5.8866 | 6.1734 | 39.8168 | 1.5116 | 0.014105 | 167.5251 | 17.574 | 226.4416
7828 | 12042 | 562 | 40 | 651.92 | 115323.7741 | 54.1372 | 9576.7957 | 1.4748 | [21 empty] | 7828 | 68 | 2.4519 | 94 | 166.7297 | 32791.3507 | 30.3793 | 5974.8179 | 0.92012 | [20 empty] | 7857 | 432.0218 | 76424.0769 | 86.499 | 15520.687 | 518.5208 | 91944.7639 | 83.32% | 83.12% | 14.1595 | 32.34% | 1.18% | 5.682% | [25 empty] | 7844 | 239 | 2482 | 8.9351 | 0.089351 | 24.139 | 2.0793 | 23.183 | 0.9321 | 0.03346 | 0.3824 | 483.99 | 481.508 | 1.0052 | 0.23976 | 2729.3666 | 514.51 | 2.886 | 4901 | 0.089466 | 0.043636 | 0.070036 | 5.134 | 7355 | 2.3462 | 4.6349 | 7.4158 | 0.766 | 382 | 0.33217 | 0.23252 | 114.6 | 103.9004 | 107.5095 | 211.4099 | 3.2032 | 3.2852 | 0.1495 | 0.061196 | 6.9316 | [66 empty] | 7839 | 2083.2468 | [7 empty] | 7839 | 43.388 | 0.32285 | 0.0011455 | 11.4095 | 11.7335 | 45.1658 | 1.6508 | 0.02201 | 324.6975 | 34.062 | 405.5981
7829 | 14217 | 200 | 53 | 307.4 | 54378.6479 | 21.622 | 3824.9031 | 0.58904 | [21 empty] | 7829 | 68 | 2.6633 | 92 | 181.1028 | 32093.6624 | 32.9982 | 5847.6941 | 0.90054 | [20 empty] | 7858 | 253.3624 | 44819.4673 | 96.7727 | 16549.3589 | 350.1351 | 61368.8261 | 72.36% | 73.03% | 9.4508 | 28.35% | 1.318% | 6.272% | [25 empty] | 7845 | 520 | 4192 | 15.0911 | 0.15091 | 52.52 | 4.524 | 50.44 | 2.028 | 0.0728 | 0.84552 | 817.44 | 813.248 | 1.6978 | 0.40495 | 4719.6905 | 878.4867 | 2.445 | 4339 | 0.075795 | 0.036968 | 0.059593 | 7.887 | 11154 | 3.6044 | 7.1202 | 11.2784 | 0.782 | 762 | 0.66261 | 0.46383 | 228.6 | 207.2569 | 109.7551 | 317.012 | 6.3895 | 6.5532 | 0.29821 | 0.12207 | 13.8269 | [66 empty] | 7840 | 1942.3405 | [7 empty] | 7840 | 48.2465 | 0.42854 | 0.00082663 | 6.6142 | 7.0435 | 61.8258 | 1.7472 | 0.015883 | 188.2305 | 19.7461 | 271.5654
7830 | 6505 | 139 | 38 | 153.178 | 27096.9829 | 23.5477 | 4165.5623 | 0.6415 | [21 empty] | 7830 | 69 | 2.2757 | 92 | 157.0245 | 32565.628 | 28.611 | 5933.6896 | 0.91379 | [20 empty] | 7859 | 989.5651 | 175052.7463 | 99.5644 | 18572.0583 | 1089.1295 | 193624.8046 | 90.86% | 90.41% | 29.8182 | 55.92% | 2.496% | 11.71% | [25 empty] | 7846 | 345 | 3388 | 12.1967 | 0.12197 | 34.845 | 3.0015 | 33.465 | 1.3455 | 0.0483 | 0.55993 | 660.66 | 657.272 | 1.3721 | 0.32728 | 3740.4565 | 702.3711 | 4.14 | 4915 | 0.12834 | 0.062597 | 0.10015 | 10.277 | 10479 | 4.6966 | 9.2779 | 15.1786 | 0.708 | 764 | 0.66435 | 0.46504 | 229.2 | 207.8009 | 99.3691 | 307.17 | 6.4063 | 6.5704 | 0.29899 | 0.12239 | 13.8632 | [66 empty] | 7841 | 2024.999 | [7 empty] | 7841 | 36.1529 | 0.26604 | 0.0012763 | 9.7394 | 10.0067 | 36.7322 | 1.4756 | 0.024523 | 277.1694 | 29.0761 | 344.4778
7831 | 14084 | 134 | 32 | 124.352 | 21997.7021 | 8.8293 | 1561.8931 | 0.24053 | [21 empty] | 7831 | 68 | 2.692 | 101 | 183.0592 | 35233.2598 | 33.3547 | 6419.7511 | 0.98864 | [20 empty] | 7860 | 708.1774 | 125275.6291 | 96.7189 | 15190.2328 | 804.8963 | 140465.8618 | 87.98% | 89.19% | 21.6317 | 45.55% | 2.606% | 11.5% | [25 empty] | 7847 | 557 | 2178 | 7.8407 | 0.078407 | 56.257 | 4.8459 | 54.029 | 2.1723 | 0.07798 | 0.89176 | 424.71 | 422.532 | 0.88209 | 0.21039 | 2740.8928 | 488.8843 | 3.838 | 5049 | 0.11898 | 0.058031 | 0.093371 | 10.466 | 6469 | 4.783 | 9.4485 | 15.1081 | 0.6 | 862 | 0.74957 | 0.5247 | 258.6 | 234.456 | 84.2111 | 318.6671 | 7.2281 | 7.4132 | 0.33734 | 0.13809 | 15.6414 | [66 empty] | 7842 | 2444.7934 | [7 empty] | 7842 | 44.8624 | 0.39585 | 0.0013149 | 6.3331 | 6.7302 | 56.3632 | 1.7908 | 0.025265 | 180.2307 | 18.9069 | 257.3168
7832 | 5609 | 559 | 37 | 599.807 | 106105.0542 | 106.9365 | 18916.9289 | 2.9132 | [21 empty] | 7832 | 61 | 3.0331 | 105 | 185.0193 | 32858.0415 | 33.7118 | 5986.9694 | 0.92199 | [20 empty] | 7861 | 427.6233 | 75645.9926 | 99.9387 | 18164.3205 | 527.562 | 93810.313 | 81.06% | 80.64% | 14.4468 | 38.49% | 1.248% | 6.127% | [25 empty] | 7848 | 367 | 3024 | 10.8863 | 0.10886 | 37.067 | 3.1929 | 35.599 | 1.4313 | 0.05138 | 0.59417 | 589.68 | 586.656 | 1.2247 | 0.29212 | 3398.6829 | 633.9285 | 4.636 | 3163 | 0.14372 | 0.070096 | 0.11461 | 4.092 | 8479 | 1.87 | 3.6942 | 6.0178 | 0.537 | 459 | 0.39913 | 0.27939 | 137.7 | 124.8437 | 75.3689 | 200.2126 | 3.8488 | 3.9474 | 0.17963 | 0.073532 | 8.3288 | [66 empty] | 7843 | 1671.4422 | [7 empty] | 7843 | 32.3839 | 0.23034 | 0.0011335 | 9.4252 | 9.6567 | 33.4598 | 0.8852 | 0.02178 | 268.2284 | 28.1382 | 330.7333
7833 | 12184 | 232 | 30 | 201.84 | 35705.2254 | 16.566 | 2930.5011 | 0.4513 | [21 empty] | 7833 | 62 | 2.8138 | 88 | 174.4559 | 27989.6135 | 31.7871 | 5099.9071 | 0.78539 | [20 empty] | 7862 | 389.4847 | 68899.3287 | 79.0309 | 15669.9243 | 468.5157 | 84569.2531 | 83.13% | 81.47% | 13.0237 | 17.22% | 1.189% | 5.425% | [25 empty] | 7849 | 397 | 1573 | 5.6628 | 0.056628 | 40.097 | 3.4539 | 38.509 | 1.5483 | 0.05558 | 0.63877 | 306.735 | 305.162 | 0.63706 | 0.15195 | 1979.0253 | 354.9386 | 3.744 | 4886 | 0.11606 | 0.056609 | 0.091481 | 9.206 | 4364 | 4.2071 | 8.311 | 13.5469 | 0.763 | 320 | 0.27826 | 0.19478 | 96 | 87.037 | 107.0884 | 194.1255 | 2.6833 | 2.752 | 0.12523 | 0.051264 | 5.8066 | [66 empty] | 7844 | 2250.2191 | [7 empty] | 7844 | 43.197 | 0.37901 | 0.00093006 | 6.3165 | 6.6965 | 56.3303 | 1.1544 | 0.01787 | 179.7601 | 18.8575 | 256.1201
7834 | 13334 | 279 | 31 | 250.821 | 44369.8987 | 18.8106 | 3327.576 | 0.51245 | [21 empty] | 7834 | 61 | 2.3746 | 81 | 144.8506 | 25347.632 | 26.3928 | 4618.5193 | 0.71125 | [20 empty] | 7863 | 38.9406 | 6888.5322 | 91.0873 | 16069.6673 | 130.0278 | 22958.1995 | 29.95% | 30% | 3.5356 | 6.75% | 0.2762% | 1.338% | [25 empty] | 7850 | 416 | 2983 | 10.7387 | 0.10739 | 42.016 | 3.6192 | 40.352 | 1.6224 | 0.05824 | 0.66352 | 581.685 | 578.702 | 1.2081 | 0.28816 | 3405.2894 | 630.6192 | 2.493 | 2759 | 0.077283 | 0.037694 | 0.061291 | 9.032 | 5323 | 4.1276 | 8.1539 | 13.1278 | 0.67 | 376 | 0.32696 | 0.22887 | 112.8 | 102.2685 | 94.0357 | 196.3042 | 3.1528 | 3.2336 | 0.14715 | 0.060235 | 6.8227 | [66 empty] | 7845 | 3032.8074 | [7 empty] | 7845 | 50.8139 | 0.38655 | 0.0015708 | 12.6 | 12.9881 | 58.2928 | 0.978 | 0.030182 | 358.579 | 37.6163 | 455.4963
7835 | 11269 | 460 | 50 | 667 | 117991.4059 | 59.1889 | 10470.4416 | 1.6124 | [21 empty] | 7835 | 72 | 2.4579 | 88 | 176.9721 | 32504.0673 | 32.2456 | 5922.4728 | 0.91206 | [20 empty] | 7864 | 278.7399 | 49308.7177 | 96.7661 | 17668.6392 | 375.506 | 66977.3569 | 74.23% | 73.62% | 10.3145 | 21.89% | 1.283% | 5.724% | [25 empty] | 7851 | 542 | 3954 | 14.2343 | 0.14234 | 54.742 | 4.7154 | 52.574 | 2.1138 | 0.07588 | 0.88021 | 771.03 | 767.076 | 1.6014 | 0.38196 | 4502.9481 | 834.1236 | 2.484 | 4619 | 0.077004 | 0.037558 | 0.060544 | 10.737 | 6862 | 4.9068 | 9.6931 | 15.4605 | 0.412 | 848 | 0.73739 | 0.51617 | 254.4 | 230.6481 | 57.825 | 288.473 | 7.1107 | 7.2928 | 0.33187 | 0.13585 | 15.3874 | [66 empty] | 7846 | 2980.8685 | [7 empty] | 7846 | 64.9032 | 0.53383 | 0.0012696 | 12.6331 | 13.1682 | 79.2148 | 1.656 | 0.024393 | 359.5202 | 37.715 | 478.1304
7836 | 20218 | 219 | 50 | 317.55 | 56174.1693 | 15.7063 | 2778.4236 | 0.42788 | [21 empty] | 7836 | 69 | 2.4463 | 91 | 168.7977 | 32211.6538 | 30.7561 | 5869.193 | 0.90386 | [20 empty] | 7865 | 235.9657 | 41742.024 | 84.4218 | 12951.6722 | 320.3875 | 54693.6962 | 73.65% | 76.32% | 8.4228 | 17.24% | 0.993% | 4.455% | [25 empty] | 7852 | 455 | 4108 | 14.7887 | 0.14789 | 45.955 | 3.9585 | 44.135 | 1.7745 | 0.0637 | 0.72072 | 801.06 | 796.952 | 1.6637 | 0.39683 | 4572.8401 | 856.0073 | 3.964 | 3879 | 0.12288 | 0.059936 | 0.097156 | 11.12 | 6344 | 5.0818 | 10.0389 | 16.3534 | 0.8 | 342 | 0.29739 | 0.20817 | 102.6 | 93.0208 | 112.2815 | 205.3023 | 2.8677 | 2.9412 | 0.13384 | 0.054788 | 6.2058 | [66 empty] | 7847 | 2205.7565 | [7 empty] | 7847 | 54.9935 | 0.41221 | 0.00081614 | 14.2536 | 14.6666 | 60.0841 | 1.5352 | 0.015681 | 405.6366 | 42.5528 | 509.8244
7837 | 9186 | 206 | 53 | 316.622 | 56010.0074 | 34.4679 | 6097.3228 | 0.93899 | [21 empty] | 7837 | 65 | 2.3141 | 83 | 150.4169 | 27676.6798 | 27.407 | 5042.8884 | 0.7766 | [20 empty] | 7866 | 66.5937 | 11780.328 | 88.2298 | 15768.5276 | 154.8235 | 27548.8557 | 43.01% | 42.76% | 4.2425 | 6.638% | 0.6243% | 2.796% | [25 empty] | 7853 | 617 | 2021 | 7.2755 | 0.072755 | 62.317 | 5.3679 | 59.849 | 2.4063 | 0.08638 | 1.002 | 394.095 | 392.074 | 0.8185 | 0.19523 | 2644.2073 | 464.9985 | 2.435 | 1942 | 0.075485 | 0.036817 | 0.058502 | 4.998 | 6786 | 2.2841 | 4.5121 | 7.3547 | 0.631 | 441 | 0.38348 | 0.26843 | 132.3 | 119.9479 | 88.562 | 208.5099 | 3.6979 | 3.7926 | 0.17259 | 0.070648 | 8.0022 | [66 empty] | 7848 | 2051.2642 | [7 empty] | 7848 | 34.5949 | 0.27435 | 0.0011332 | 7.5898 | 7.8653 | 36.4736 | 1.8544 | 0.021773 | 215.9945 | 22.6586 | 277.0029
7838 | 20537 | 609 | 44 | 777.084 | 137465.1179 | 37.8382 | 6693.5345 | 1.0308 | [21 empty] | 7838 | 68 | 3.125 | 84 | 212.5033 | 29302.9091 | 38.7196 | 5339.199 | 0.82224 | [20 empty] | 7867 | 215.2097 | 38070.3086 | 93.3429 | 19299.5905 | 308.5526 | 57369.8991 | 69.75% | 66.36% | 8.835 | 14.53% | 0.8132% | 3.817% | [25 empty] | 7854 | 625 | 1641 | 5.9076 | 0.059076 | 63.125 | 5.4375 | 60.625 | 2.4375 | 0.0875 | 1.0137 | 319.995 | 318.354 | 0.66461 | 0.15852 | 2276.0393 | 393.7266 | 2.279 | 4556 | 0.070649 | 0.034458 | 0.054823 | 7.208 | 5226 | 3.2941 | 6.5072 | 10.6133 | 0.42 | 754 | 0.65565 | 0.45896 | 226.2 | 205.081 | 58.9478 | 264.0287 | 6.3225 | 6.4844 | 0.29508 | 0.12079 | 13.6817 | [66 empty] | 7849 | 1475.3918 | [7 empty] | 7849 | 36.7334 | 0.32341 | 0.00058944 | 5.2913 | 5.6153 | 45.9028 | 1.4976 | 0.011326 | 150.5844 | 15.7969 | 213.7929
7839 | 8528 | 182 | 40 | 211.12 | 37346.845 | 24.7561 | 4379.3205 | 0.67442 | [21 empty] | 7839 | 69 | 3.0736 | 84 | 212.0811 | 29733.8343 | 38.6427 | 5417.7166 | 0.83433 | [20 empty] | 7868 | 342.8655 | 60652.4539 | 74.9673 | 17322.1953 | 417.8328 | 77974.6492 | 82.06% | 77.78% | 12.0081 | 24.59% | 1% | 4.752% | [25 empty] | 7855 | 342 | 1940 | 6.9839 | 0.069839 | 34.542 | 2.9754 | 33.174 | 1.3338 | 0.04788 | 0.54583 | 378.3 | 376.36 | 0.7857 | 0.1874 | 2288.6177 | 419.2696 | 5.022 | 2011 | 0.15568 | 0.075933 | 0.12362 | 7.931 | 5248 | 3.6245 | 7.1599 | 11.3413 | 0.709 | 520 | 0.45217 | 0.31652 | 156 | 141.4352 | 99.5094 | 240.9446 | 4.3603 | 4.472 | 0.2035 | 0.083304 | 9.4357 | [66 empty] | 7850 | 1717.14 | [7 empty] | 7850 | 28.7505 | 0.22885 | 0.0011178 | 6.2173 | 6.4473 | 32.7457 | 0.9972 | 0.021477 | 176.9366 | 18.5613 | 229.2624
7840 | 7940 | 463 | 32 | 429.664 | 76006.9856 | 54.1139 | 9572.6682 | 1.4742 | [21 empty] | 7840 | 70 | 2.7537 | 80 | 192.7611 | 28728.3423 | 35.1225 | 5234.5088 | 0.80611 | [20 empty] | 7869 | 389.2751 | 68862.2362 | 99.8141 | 16272.2038 | 489.0891 | 85134.4399 | 79.59% | 80.89% | 13.1107 | 23.25% | 1.847% | 7.769% | [25 empty] | 7856 | 321 | 1999 | 7.1963 | 0.071963 | 32.421 | 2.7927 | 31.137 | 1.2519 | 0.04494 | 0.52259 | 389.805 | 387.806 | 0.80959 | 0.1931 | 2326.0354 | 428.1902 | 2.759 | 3628 | 0.085529 | 0.041716 | 0.067955 | 8.568 | 4688 | 3.9156 | 7.735 | 12.6235 | 0.31 | 504 | 0.43826 | 0.30678 | 151.2 | 137.0833 | 43.5091 | 180.5924 | 4.2262 | 4.3344 | 0.19724 | 0.080741 | 9.1453 | [66 empty] | 7851 | 5237.9388 | [7 empty] | 7851 | 121.2892 | 1.1076 | 0.0014816 | 14.0221 | 15.1311 | 174.6618 | 0.9936 | 0.028469 | 399.0486 | 41.8617 | 616.5941
7841 | 17711 | 280 | 44 | 357.28 | 63202.3531 | 20.1728 | 3568.5367 | 0.54955 | [21 empty] | 7841 | 61 | 2.8151 | 101 | 171.7203 | 31606.3066 | 31.2887 | 5758.8944 | 0.88687 | [20 empty] | 7870 | 411.0504 | 72714.2607 | 97.7536 | 17652.6495 | 508.804 | 90366.9102 | 80.79% | 80.47% | 13.9165 | 18.35% | 1.098% | 4.853% | [25 empty] | 7857 | 521 | 2797 | 10.0691 | 0.10069 | 52.621 | 4.5327 | 50.537 | 2.0319 | 0.07294 | 0.82995 | 545.415 | 542.618 | 1.1328 | 0.27019 | 3323.0553 | 605.2458 | 3.377 | 4353 | 0.10469 | 0.05106 | 0.083177 | 8.498 | 5077 | 3.8836 | 7.6718 | 12.4514 | 0.744 | 580 | 0.50435 | 0.35304 | 174 | 157.7546 | 104.4218 | 262.1763 | 4.8634 | 4.988 | 0.22698 | 0.092916 | 10.5244 | [66 empty] | 7852 | 3560.5513 | [7 empty] | 7852 | 71.878 | 0.68589 | 0.0015394 | 5.6551 | 6.3426 | 104.068 | 1.5856 | 0.029577 | 160.937 | 16.8829 | 283.5031
7842 | 13747 | 522 | 50 | 756.9 | 133894.5954 | 55.0593 | 9739.9138 | 1.4999 | [21 empty] | 7842 | 60 | 2.9152 | 86 | 174.9132 | 26471.1154 | 31.8704 | 4823.2259 | 0.74278 | [20 empty] | 7871 | 711.7441 | 125906.5774 | 109.5463 | 16501.3897 | 821.2904 | 142407.9672 | 86.66% | 88.41% | 21.9308 | 31.31% | 2.433% | 10.44% | [25 empty] | 7858 | 599 | 3047 | 10.9691 | 0.10969 | 60.499 | 5.2113 | 58.103 | 2.3361 | 0.08386 | 0.95001 | 594.165 | 591.118 | 1.234 | 0.29434 | 3650.9527 | 662.4968 | 2.208 | 3061 | 0.068448 | 0.033385 | 0.053583 | 8.454 | 8866 | 3.8635 | 7.6321 | 12.1884 | 0.442 | 521 | 0.45304 | 0.31713 | 156.3 | 141.7071 | 62.0355 | 203.7426 | 4.3687 | 4.4806 | 0.20389 | 0.083464 | 9.4538 | [66 empty] | 7853 | 2246.8155 | [7 empty] | 7853 | 46.7917 | 0.40568 | 0.00075731 | 7.2921 | 7.6986 | 61.3992 | 0.974 | 0.014551 | 207.5241 | 21.7701 | 291.6819
7843 | 8793 | 37 | 44 | 47.212 | 8351.7395 | 5.3693 | 949.8168 | 0.14627 | [21 empty] | 7843 | 63 | 2.5733 | 81 | 162.1152 | 26178.7019 | 29.5386 | 4769.9461 | 0.73457 | [20 empty] | 7872 | 1062.4616 | 187948.0276 | 85.1434 | 15035.6655 | 1147.605 | 202983.6931 | 92.58% | 92.59% | 31.2595 | 52.63% | 3.975% | 17.89% | [25 empty] | 7859 | 396 | 2453 | 8.8307 | 0.088307 | 39.996 | 3.4452 | 38.412 | 1.5444 | 0.05544 | 0.64192 | 478.335 | 475.882 | 0.99346 | 0.23696 | 2856.6267 | 525.7554 | 3.826 | 3836 | 0.11861 | 0.057849 | 0.094352 | 8.242 | 9373 | 3.7666 | 7.4407 | 12.1804 | 0.735 | 635 | 0.55217 | 0.38652 | 190.5 | 172.7141 | 103.1586 | 275.8727 | 5.3246 | 5.461 | 0.24851 | 0.10173 | 11.5224 | [66 empty] | 7854 | 3289.8368 | [7 empty] | 7854 | 84.0929 | 0.73708 | 0.00061492 | 12.4677 | 13.2054 | 115.1795 | 0.9116 | 0.011815 | 354.8144 | 37.2214 | 508.1387
7844 | 6057 | 405 | 38 | 446.31 | 78951.6407 | 73.685 | 13034.7764 | 2.0074 | [21 empty] | 7844 | 67 | 2.3292 | 92 | 156.0596 | 31621.6968 | 28.4352 | 5761.6986 | 0.8873 | [20 empty] | 7873 | 349.5993 | 61843.6409 | 95.9362 | 13985.674 | 445.5355 | 75829.3149 | 78.47% | 81.56% | 11.6777 | 33.42% | 1.872% | 8.678% | [25 empty] | 7860 | 394 | 1806 | 6.5015 | 0.065015 | 39.794 | 3.4278 | 38.218 | 1.5366 | 0.05516 | 0.63355 | 352.17 | 350.364 | 0.73143 | 0.17446 | 2209.2806 | 400.1805 | 2.996 | 3000 | 0.092876 | 0.045299 | 0.073113 | 7.293 | 7672 | 3.3329 | 6.584 | 10.6002 | 0.502 | 565 | 0.4913 | 0.34391 | 169.5 | 153.6747 | 70.4566 | 224.1313 | 4.7376 | 4.859 | 0.22111 | 0.090513 | 10.2522 | [66 empty] | 7855 | 1327.0493 | [7 empty] | 7855 | 29.7786 | 0.21291 | 0.00072696 | 8.5984 | 8.8121 | 25.8998 | 2.0088 | 0.013968 | 244.6996 | 25.6699 | 298.2921
7845 | 14864 | 616 | 53 | 946.792 | 167486.2356 | 63.697 | 11267.9114 | 1.7353 | [21 empty] | 7845 | 71 | 3.2114 | 83 | 228.0091 | 30231.4502 | 41.5449 | 5508.3858 | 0.84829 | [20 empty] | 7874 | 68.3611 | 12092.9825 | 110.1457 | 18542.7438 | 178.5068 | 30635.7263 | 38.3% | 39.47% | 4.7179 | 9.057% | 0.5616% | 2.681% | [25 empty] | 7861 | 514 | 2204 | 7.9343 | 0.079343 | 51.914 | 4.4718 | 49.858 | 2.0046 | 0.07196 | 0.83319 | 429.78 | 427.576 | 0.89262 | 0.21291 | 2723.2784 | 488.8879 | 4.589 | 3248 | 0.14226 | 0.069386 | 0.11081 | 10.287 | 4694 | 4.7012 | 9.2869 | 14.8683 | 0.723 | 827 | 0.71913 | 0.50339 | 248.1 | 224.9363 | 101.4744 | 326.4107 | 6.9346 | 7.1122 | 0.32365 | 0.13249 | 15.0063 | [66 empty] | 7856 | 1251.9364 | [7 empty] | 7856 | 28.8352 | 0.20603 | 0.00074907 | 8.3339 | 8.5406 | 28.611 | 1.1036 | 0.014393 | 237.1704 | 24.8801 | 291.7794
7846 | 5074 | 430 | 37 | 461.39 | 81619.2725 | 90.9322 | 16085.7849 | 2.4772 | [21 empty] | 7846 | 63 | 2.8487 | 104 | 179.4678 | 33612.1605 | 32.7003 | 6124.3753 | 0.94315 | [20 empty] | 7875 | 726.0278 | 128433.3484 | 89.5747 | 18302.898 | 815.6025 | 146736.2465 | 89.02% | 87.53% | 22.5974 | 38.35% | 3.321% | 14.04% | [25 empty] | 7862 | 427 | 2976 | 10.7135 | 0.10714 | 43.127 | 3.7149 | 41.419 | 1.6653 | 0.05978 | 0.67808 | 580.32 | 577.344 | 1.2053 | 0.28748 | 3408.9402 | 630.2342 | 5.144 | 4854 | 0.15946 | 0.077777 | 0.12483 | 9.974 | 7686 | 4.5581 | 9.0043 | 14.4879 | 0.67 | 453 | 0.39391 | 0.27574 | 135.9 | 123.2118 | 94.0357 | 217.2475 | 3.7985 | 3.8958 | 0.17728 | 0.072571 | 8.2199 | [66 empty] | 7857 | 2108.3563 | [7 empty] | 7857 | 41.5261 | 0.32417 | 0.0010481 | 9.5906 | 9.9158 | 46.6449 | 1.3508 | 0.020138 | 272.9342 | 28.6318 | 349.5819
7847 | 8382 | 315 | 50 | 456.75 | 80798.4627 | 54.4918 | 9639.5207 | 1.4845 | [21 empty] | 7847 | 70 | 2.8076 | 84 | 196.5304 | 30164.7594 | 35.8092 | 5496.2342 | 0.84642 | [20 empty] | 7876 | 175.0575 | 30967.4426 | 115.8851 | 17668.6392 | 290.9426 | 48636.0817 | 60.17% | 63.67% | 7.49 | 12.21% | 0.5585% | 2.615% | [25 empty] | 7863 | 660 | 2205 | 7.9379 | 0.079379 | 66.66 | 5.742 | 64.02 | 2.574 | 0.0924 | 1.0593 | 429.975 | 427.77 | 0.89302 | 0.213 | 2871.4834 | 505.7351 | 3.022 | 5032 | 0.093682 | 0.045693 | 0.074753 | 9.652 | 8266 | 4.411 | 8.7136 | 13.9331 | 0.796 | 332 | 0.2887 | 0.20209 | 99.6 | 90.3009 | 111.72 | 202.021 | 2.7839 | 2.8552 | 0.12993 | 0.053186 | 6.0243 | [66 empty] | 7858 | 1937.776 | [7 empty] | 7858 | 34.4143 | 0.26079 | 0.0011418 | 8.615 | 8.8769 | 38.3847 | 0.8832 | 0.021938 | 245.1702 | 25.7193 | 310.1793
7848 | 17877 | 601 | 40 | 697.16 | 123326.6694 | 38.9976 | 6898.6222 | 1.0624 | [21 empty] | 7848 | 68 | 2.2957 | 96 | 156.1108 | 33489.039 | 28.4445 | 6101.9417 | 0.9397 | [20 empty] | 7877 | 196.9678 | 34843.3404 | 100.4559 | 16181.5953 | 297.4237 | 51024.9357 | 66.22% | 68.29% | 7.8578 | 17.8% | 0.834% | 3.897% | [25 empty] | 7864 | 488 | 2452 | 8.8271 | 0.088271 | 49.288 | 4.2456 | 47.336 | 1.9032 | 0.06832 | 0.77397 | 478.14 | 475.688 | 0.99306 | 0.23686 | 2948.8775 | 536.2352 | 2.685 | 4744 | 0.083235 | 0.040597 | 0.064671 | 5.491 | 9431 | 2.5094 | 4.9572 | 8.0504 | 0.488 | 654 | 0.5687 | 0.39809 | 196.2 | 177.8819 | 68.4917 | 246.3736 | 5.4839 | 5.6244 | 0.25594 | 0.10477 | 11.8672 | [66 empty] | 7859 | 2558.6999 | [7 empty] | 7859 | 58.1716 | 0.48804 | 0.00091919 | 10.5 | 10.989 | 72.3511 | 1.5304 | 0.017661 | 298.8159 | 31.3469 | 404.0619
7849 | 13953 | 507 | 31 | 455.793 | 80629.1707 | 32.6663 | 5778.6262 | 0.88991 | [21 empty] | 7849 | 70 | 2.5666 | 94 | 179.6618 | 33755.8022 | 32.7357 | 6150.5478 | 0.94718 | [20 empty] | 7878 | 1329.1029 | 235116.5148 | 105.6759 | 17348.8448 | 1434.7787 | 252465.3596 | 92.63% | 93.13% | 38.8797 | 70.74% | 4.818% | 22.3% | [25 empty] | 7865 | 294 | 2061 | 7.4195 | 0.074195 | 29.694 | 2.5578 | 28.518 | 1.1466 | 0.04116 | 0.47305 | 401.895 | 399.834 | 0.8347 | 0.19909 | 2365.0715 | 439.3512 | 4.138 | 3092 | 0.12828 | 0.062567 | 0.10073 | 9.397 | 7593 | 4.2944 | 8.4834 | 13.794 | 0.515 | 597 | 0.51913 | 0.36339 | 179.1 | 162.3784 | 72.2812 | 234.6596 | 5.006 | 5.1342 | 0.23364 | 0.095639 | 10.8329 | [66 empty] | 7860 | 1950.1338 | [7 empty] | 7860 | 46.2518 | 0.37679 | 0.00067675 | 9.3425 | 9.72 | 55.7862 | 1.1984 | 0.013003 | 265.8755 | 27.8913 | 350.7644
7850 | 15194 | 152 | 31 | 136.648 | 24172.848 | 8.9936 | 1590.947 | 0.24501 | [21 empty] | 7850 | 71 | 2.6623 | 92 | 189.0205 | 33509.5593 | 34.4409 | 6105.6806 | 0.94027 | [20 empty] | 7879 | 829.2166 | 146687.3091 | 94.4559 | 15829.8215 | 923.6726 | 162517.1306 | 89.77% | 90.26% | 25.0276 | 59.24% | 3.366% | 15.7% | [25 empty] | 7866 | 268 | 2508 | 9.0287 | 0.090287 | 27.068 | 2.3316 | 25.996 | 1.0452 | 0.03752 | 0.42532 | 489.06 | 486.552 | 1.0157 | 0.24227 | 2780.2838 | 520.6869 | 2.216 | 2783 | 0.068696 | 0.033506 | 0.054246 | 9.694 | 7733 | 4.4302 | 8.7515 | 13.8799 | 0.413 | 563 | 0.48957 | 0.3427 | 168.9 | 153.1307 | 57.9653 | 211.0961 | 4.7209 | 4.8418 | 0.22033 | 0.090193 | 10.2159 | [66 empty] | 7861 | 2023.7816 | [7 empty] | 7861 | 49.9338 | 0.36586 | 0.00082589 | 13.6748 | 14.0415 | 51.3314 | 1.8356 | 0.015869 | 389.1665 | 40.825 | 483.1744
7851 | 3296 | 604 | 51 | 893.316 | 158026.4029 | 271.0303 | 47944.9038 | 7.3835 | [21 empty] | 7851 | 62 | 2.7872 | 105 | 172.8046 | 33396.6979 | 31.4862 | 6085.1165 | 0.93711 | [20 empty] | 7880 | 1133.6943 | 200548.9948 | 93.0848 | 18484.1148 | 1226.779 | 219033.1097 | 92.41% | 91.56% | 33.7311 | 58.53% | 3.092% | 14.89% | [25 empty] | 7867 | 640 | 3579 | 12.8843 | 0.12884 | 64.64 | 5.568 | 62.08 | 2.496 | 0.0896 | 1.0323 | 697.905 | 694.326 | 1.4495 | 0.34573 | 4225.007 | 771.2499 | 3.915 | 4360 | 0.12137 | 0.059195 | 0.096014 | 8.713 | 9002 | 3.9818 | 7.8659 | 12.8293 | 0.669 | 853 | 0.74174 | 0.51922 | 255.9 | 232.008 | 93.8954 | 325.9034 | 7.1526 | 7.3358 | 0.33382 | 0.13665 | 15.4781 | [66 empty] | 7862 | 2023.1976 | [7 empty] | 7862 | 41.7856 | 0.3507 | 0.0011152 | 7.4906 | 7.8424 | 47.9458 | 2.0576 | 0.021427 | 213.171 | 22.3624 | 285.5583
7852 | 5079 | 560 | 42 | 682.08 | 120659.0377 | 134.2942 | 23756.4555 | 3.6585 | [21 empty] | 7852 | 67 | 2.3917 | 97 | 160.2469 | 33340.2672 | 29.1981 | 6074.8344 | 0.93552 | [20 empty] | 7881 | 585.4109 | 103558.3947 | 96.8485 | 18095.0317 | 682.2594 | 121653.4264 | 85.8% | 85.13% | 18.7346 | 26.94% | 2.321% | 10.06% | [25 empty] | 7868 | 347 | 2566 | 9.2375 | 0.092375 | 35.047 | 3.0189 | 33.659 | 1.3533 | 0.04858 | 0.54965 | 500.37 | 497.804 | 1.0392 | 0.24788 | 2921.4021 | 542.7531 | 4.067 | 2002 | 0.12608 | 0.061493 | 0.099004 | 10.45 | 6535 | 4.7756 | 9.434 | 15.3209 | 0.743 | 776 | 0.67478 | 0.47235 | 232.8 | 211.0648 | 104.2814 | 315.3462 | 6.5069 | 6.6736 | 0.30369 | 0.12432 | 14.0809 | [66 empty] | 7863 | 1429.4896 | [7 empty] | 7863 | 27.7284 | 0.22673 | 0.00082626 | 5.4898 | 5.7173 | 31.5098 | 1.2088 | 0.015876 | 156.2313 | 16.3893 | 205.355
7853 | 4372 | 360 | 34 | 354.96 | 62791.9482 | 81.1894 | 14362.2937 | 2.2118 | [21 empty] | 7853 | 70 | 2.4154 | 92 | 169.0768 | 33037.5936 | 30.807 | 6019.6851 | 0.92703 | [20 empty] | 7882 | 29.2912 | 5181.5694 | 95.4942 | 15176.908 | 124.7854 | 20358.4774 | 23.47% | 25.45% | 3.1352 | 6.225% | 0.2788% | 1.261% | [25 empty] | 7869 | 458 | 1935 | 6.9659 | 0.069659 | 46.258 | 3.9846 | 44.426 | 1.7862 | 0.06412 | 0.72822 | 377.325 | 375.39 | 0.78368 | 0.18692 | 2401.5222 | 431.9542 | 5.035 | 3550 | 0.15609 | 0.076129 | 0.12158 | 8.402 | 6632 | 3.8397 | 7.5851 | 12.2197 | 0.423 | 687 | 0.59739 | 0.41817 | 206.1 | 186.8576 | 59.3688 | 246.2264 | 5.7606 | 5.9082 | 0.26886 | 0.11006 | 12.466 | [66 empty] | 7864 | 1808.0788 | [7 empty] | 7864 | 33.844 | 0.23003 | 0.00091882 | 10.8142 | 11.0451 | 32.6118 | 1.074 | 0.017654 | 307.7568 | 32.2849 | 373.7451
7854 | 4929 | 638 | 46 | 851.092 | 150557.0339 | 172.6703 | 30545.1479 | 4.704 | [21 empty] | 7854 | 69 | 3.1943 | 97 | 220.4034 | 34335.4991 | 40.1591 | 6256.1727 | 0.96345 | [20 empty] | 7883 | 254.9791 | 45105.4669 | 89.7987 | 17785.8971 | 344.7779 | 62891.364 | 73.95% | 71.72% | 9.6853 | 9.796% | 0.8136% | 3.574% | [25 empty] | 7870 | 268 | 3865 | 13.9139 | 0.13914 | 27.068 | 2.3316 | 25.996 | 1.0452 | 0.03752 | 0.42666 | 753.675 | 749.81 | 1.5653 | 0.37336 | 4138.6718 | 786.0442 | 2.082 | 4425 | 0.064542 | 0.03148 | 0.049833 | 5.71 | 4615 | 2.6095 | 5.1549 | 8.2375 | 0.768 | 345 | 0.3 | 0.21 | 103.5 | 93.8368 | 107.7902 | 201.627 | 2.8929 | 2.967 | 0.13502 | 0.055269 | 6.2602 | [66 empty] | 7865 | 1558.063 | [7 empty] | 7865 | 37.8357 | 0.28265 | 0.0007723 | 9.8717 | 10.1551 | 38.6549 | 1.6552 | 0.014839 | 280.934 | 29.471 | 350.7299
7855 | 20200 | 48 | 33 | 45.936 | 8126.0168 | 2.2741 | 402.2781 | 0.061951 | [21 empty] | 7855 | 63 | 2.745 | 98 | 172.9365 | 31672.9974 | 31.5103 | 5771.0459 | 0.88874 | [20 empty] | 7884 | 148.9048 | 26341.0596 | 94.4128 | 15768.5276 | 243.3176 | 42109.5872 | 61.2% | 62.55% | 6.4849 | 10.65% | 1.024% | 4.564% | [25 empty] | 7871 | 501 | 1767 | 6.3611 | 0.063611 | 50.601 | 4.3587 | 48.597 | 1.9539 | 0.07014 | 0.79459 | 344.565 | 342.798 | 0.71563 | 0.17069 | 2278.1594 | 404.7812 | 1.902 | 3737 | 0.058962 | 0.028758 | 0.045754 | 7.061 | 10872 | 3.2269 | 6.3745 | 10.2948 | 0.54 | 728 | 0.63304 | 0.44313 | 218.4 | 198.0092 | 75.79 | 273.7992 | 6.1044 | 6.2608 | 0.2849 | 0.11663 | 13.2099 | [66 empty] | 7866 | 1498.1612 | [7 empty] | 7866 | 31.1242 | 0.21868 | 0.0009398 | 9.3095 | 9.5291 | 31.5711 | 0.8864 | 0.018057 | 264.9344 | 27.7926 | 325.2026
7856 | 16907 | 70 | 28 | 56.84 | 10054.9198 | 3.3619 | 594.7193 | 0.091587 | [21 empty] | 7856 | 64 | 2.8764 | 99 | 184.0919 | 32504.0673 | 33.5429 | 5922.4728 | 0.91206 | [20 empty] | 7885 | 118.033 | 20879.8796 | 83.8184 | 13004.9712 | 201.8514 | 33884.8509 | 58.48% | 61.62% | 5.2183 | 8.226% | 0.3962% | 1.782% | [25 empty] | 7872 | 300 | 3483 | 12.5387 | 0.12539 | 30.3 | 2.61 | 29.1 | 1.17 | 0.042 | 0.4827 | 679.185 | 675.702 | 1.4106 | 0.33646 | 3792.7611 | 717.091 | 2.441 | 2595 | 0.075671 | 0.036908 | 0.059754 | 10.232 | 9033 | 4.676 | 9.2372 | 14.7149 | 0.479 | 733 | 0.63739 | 0.44617 | 219.9 | 199.3692 | 67.2285 | 266.5977 | 6.1464 | 6.3038 | 0.28686 | 0.11743 | 13.3007 | [66 empty] | 7867 | 2317.7485 | [7 empty] | 7867 | 42.3146 | 0.28076 | 0.0013411 | 14.1047 | 14.3869 | 38.7275 | 1.566 | 0.025769 | 401.4015 | 42.1085 | 483.8293
7857 | 21413 | 666 | 42 | 811.188 | 143498.0698 | 37.883 | 6701.4463 | 1.032 | [21 empty] | 7857 | 64 | 2.6017 | 91 | 166.5114 | 29877.476 | 30.3396 | 5443.8891 | 0.83836 | [20 empty] | 7886 | 140.1963 | 24800.531 | 81.301 | 13751.1581 | 221.4973 | 38551.6891 | 63.29% | 64.33% | 5.937 | 14.73% | 1.026% | 4.368% | [25 empty] | 7873 | 666 | 1788 | 6.4367 | 0.064367 | 67.266 | 5.7942 | 64.602 | 2.5974 | 0.09324 | 1.0876 | 348.66 | 346.872 | 0.72414 | 0.17272 | 2460.7075 | 425.2073 | 2.002 | 2307 | 0.062062 | 0.03027 | 0.049492 | 9.752 | 9134 | 4.4567 | 8.8039 | 14.2447 | 0.382 | 796 | 0.69217 | 0.48452 | 238.8 | 216.5046 | 53.6144 | 270.119 | 6.6746 | 6.8456 | 0.31151 | 0.12752 | 14.4438 | [66 empty] | 7868 | 1992.2851 | [7 empty] | 7868 | 46.2179 | 0.33645 | 0.00096153 | 12.8315 | 13.1689 | 47.4642 | 1.6268 | 0.018475 | 365.1671 | 38.3074 | 452.584
7858 | 6353 | 157 | 31 | 141.143 | 24968.0075 | 22.2167 | 3930.1129 | 0.60524 | [21 empty] | 7858 | 69 | 2.6998 | 90 | 186.2884 | 31857.6796 | 33.9431 | 5804.6963 | 0.89392 | [20 empty] | 7887 | 220.3782 | 38984.6112 | 80.9027 | 16309.5131 | 301.2809 | 55294.1243 | 73.15% | 70.5% | 8.5153 | 10.32% | 0.9312% | 4.148% | [25 empty] | 7874 | 583 | 2122 | 7.6391 | 0.076391 | 58.883 | 5.0721 | 56.551 | 2.2737 | 0.08162 | 0.95204 | 413.79 | 411.668 | 0.85941 | 0.20499 | 2708.7596 | 479.7075 | 5.163 | 2813 | 0.16005 | 0.078064 | 0.12358 | 10.155 | 8681 | 4.6408 | 9.1677 | 14.815 | 0.52 | 436 | 0.37913 | 0.26539 | 130.8 | 118.5879 | 72.9829 | 191.5709 | 3.656 | 3.7496 | 0.17063 | 0.069847 | 7.9114 | [66 empty] | 7869 | 1733.5434 | [7 empty] | 7869 | 43.7508 | 0.32763 | 0.00072509 | 11.3599 | 11.6882 | 44.4042 | 2.014 | 0.013932 | 323.2858 | 33.9139 | 403.6318
7859 | 3061 | 213 | 43 | 265.611 | 46986.2298 | 86.7726 | 15349.9607 | 2.3639 | [21 empty] | 7859 | 69 | 2.7777 | 101 | 191.6625 | 35751.396 | 34.9223 | 6514.1592 | 1.0032 | [20 empty] | 7888 | 535.9935 | 94816.5304 | 74.5843 | 17183.6177 | 610.5778 | 112000.1481 | 87.78% | 84.66% | 17.248 | 30.14% | 1.375% | 6.596% | [25 empty] | 7875 | 657 | 2054 | 7.3943 | 0.073943 | 66.357 | 5.7159 | 63.729 | 2.5623 | 0.09198 | 1.0663 | 400.53 | 398.476 | 0.83187 | 0.19842 | 2721.1021 | 477.792 | 2.545 | 5075 | 0.078895 | 0.03848 | 0.061222 | 5.577 | 4133 | 2.5487 | 5.0348 | 7.9953 | 0.406 | 711 | 0.61826 | 0.43278 | 213.3 | 193.3854 | 56.9828 | 250.3682 | 5.9619 | 6.1146 | 0.27825 | 0.1139 | 12.9015 | [66 empty] | 7870 | 2315.7282 | [7 empty] | 7870 | 31.1118 | 0.25905 | 0.0014483 | 5.7047 | 5.9652 | 38.3162 | 0.8328 | 0.027828 | 162.3488 | 17.031 | 218.5566
7860 | 7175 | 334 | 46 | 445.556 | 78818.2591 | 62.0984 | 10985.1232 | 1.6917 | [21 empty] | 7860 | 60 | 3.1031 | 95 | 186.1849 | 29241.3484 | 33.9242 | 5327.9822 | 0.82051 | [20 empty] | 7889 | 543.6106 | 96163.9841 | 94.3241 | 14998.3562 | 637.9347 | 111162.3403 | 85.21% | 86.51% | 17.119 | 15.88% | 1.201% | 5.11% | [25 empty] | 7876 | 311 | 3078 | 11.0807 | 0.11081 | 31.411 | 2.7057 | 30.167 | 1.2129 | 0.04354 | 0.49356 | 600.21 | 597.132 | 1.2466 | 0.29733 | 3397.9234 | 638.8987 | 4.913 | 3817 | 0.1523 | 0.074285 | 0.12004 | 6.138 | 7349 | 2.8051 | 5.5413 | 8.938 | 0.827 | 361 | 0.31391 | 0.21974 | 108.3 | 98.1886 | 116.071 | 214.2596 | 3.0271 | 3.1046 | 0.14128 | 0.057832 | 6.5505 | [66 empty] | 7871 | 2065.3559 | [7 empty] | 7871 | 48.2416 | 0.36695 | 0.00066213 | 12.0378 | 12.4054 | 56.0455 | 0.7608 | 0.012722 | 342.5794 | 35.9379 | 435.3363
7861 | 17624 | 633 | 36 | 660.852 | 116903.8329 | 37.4973 | 6633.2179 | 1.0215 | [21 empty] | 7861 | 71 | 2.7096 | 96 | 192.383 | 34966.4966 | 35.0536 | 6371.145 | 0.98116 | [20 empty] | 7890 | 788.6483 | 139510.8345 | 104.9969 | 15931.0898 | 893.6453 | 155441.9242 | 88.25% | 89.75% | 23.9381 | 43.17% | 2.15% | 9.9% | [25 empty] | 7877 | 518 | 2753 | 9.9107 | 0.099107 | 52.318 | 4.5066 | 50.246 | 2.0202 | 0.07252 | 0.84227 | 536.835 | 534.082 | 1.115 | 0.26594 | 3280.9444 | 598.7972 | 3.044 | 4932 | 0.094364 | 0.046025 | 0.074791 | 9.216 | 10777 | 4.2117 | 8.32 | 13.4035 | 0.579 | 770 | 0.66957 | 0.4687 | 231 | 209.4328 | 81.2637 | 290.6965 | 6.4566 | 6.622 | 0.30134 | 0.12335 | 13.972 | [66 empty] | 7872 | 2951.0334 | [7 empty] | 7872 | 62.3839 | 0.51328 | 0.0013052 | 12.1205 | 12.6351 | 78.7653 | 0.9764 | 0.025077 | 344.9323 | 36.1847 | 460.8838
7862 | 17615 | 461 | 45 | 601.605 | 106423.118 | 34.153 | 6041.619 | 0.93041 | [21 empty] | 7862 | 60 | 2.5356 | 98 | 152.1353 | 30164.7594 | 27.7201 | 5496.2342 | 0.84642 | [20 empty] | 7891 | 251.784 | 44540.2534 | 68.7431 | 16629.3075 | 320.5271 | 61169.5609 | 78.55% | 72.81% | 9.4201 | 18.17% | 1.012% | 4.663% | [25 empty] | 7878 | 240 | 1747 | 6.2891 | 0.062891 | 24.24 | 2.088 | 23.28 | 0.936 | 0.0336 | 0.38856 | 340.665 | 338.918 | 0.70753 | 0.16876 | 1995.6038 | 371.4199 | 1.987 | 4948 | 0.061597 | 0.030043 | 0.048881 | 8.541 | 9976 | 3.9032 | 7.7106 | 12.5375 | 0.495 | 507 | 0.44087 | 0.30861 | 152.1 | 137.8993 | 69.4742 | 207.3734 | 4.2513 | 4.3602 | 0.19841 | 0.081221 | 9.1998 | [66 empty] | 7873 | 1722.4006 | [7 empty] | 7873 | 43.5697 | 0.30529 | 0.00067 | 13.1622 | 13.4682 | 45.9189 | 0.8008 | 0.012873 | 374.5786 | 39.2947 | 460.6059
7863 | 12612 | 33 | 45 | 43.065 | 7618.1408 | 3.4146 | 604.0391 | 0.093022 | [21 empty] | 7863 | 67 | 2.6171 | 90 | 175.3439 | 30934.2686 | 31.9489 | 5636.4443 | 0.86801 | [20 empty] | 7892 | 103.9399 | 18386.8339 | 104.063 | 17940.4644 | 208.0029 | 36327.2983 | 49.97% | 50.61% | 5.5944 | 12.41% | 0.8108% | 3.603% | [25 empty] | 7879 | 479 | 2404 | 8.6543 | 0.086543 | 48.379 | 4.1673 | 46.463 | 1.8681 | 0.06706 | 0.76017 | 468.78 | 466.376 | 0.97362 | 0.23223 | 2887.8616 | 523.8936 | 3.636 | 3161 | 0.11272 | 0.054976 | 0.087742 | 10.469 | 10106 | 4.7843 | 9.4512 | 15.4716 | 0.456 | 377 | 0.32783 | 0.22948 | 113.1 | 102.5405 | 64.0004 | 166.5409 | 3.1612 | 3.2422 | 0.14754 | 0.060395 | 6.8409 | [66 empty] | 7874 | 1411.8286 | [7 empty] | 7874 | 33.7594 | 0.27028 | 0.00079516 | 7.2095 | 7.4805 | 34.9258 | 2.0652 | 0.015278 | 205.1712 | 21.5232 | 263.7007
7864 | 4072 | 78 | 44 | 99.528 | 17606.3698 | 24.442 | 4323.7647 | 0.66586 | [21 empty] | 7864 | 65 | 2.8658 | 102 | 186.2757 | 34012.3053 | 33.9408 | 6197.2845 | 0.95438 | [20 empty] | 7893 | 630.2388 | 111488.4052 | 72.9068 | 18803.9092 | 703.1456 | 130292.3145 | 89.63% | 85.57% | 20.065 | 33.01% | 1.578% | 7.478% | [25 empty] | 7880 | 552 | 2888 | 10.3967 | 0.10397 | 55.752 | 4.8024 | 53.544 | 2.1528 | 0.07728 | 0.88817 | 563.16 | 560.272 | 1.1696 | 0.27898 | 3444.679 | 626.1999 | 4.091 | 4419 | 0.12682 | 0.061856 | 0.099897 | 11.095 | 8152 | 5.0704 | 10.0163 | 16.0562 | 0.676 | 555 | 0.48261 | 0.33783 | 166.5 | 150.9548 | 94.8778 | 245.8327 | 4.6538 | 4.773 | 0.2172 | 0.088911 | 10.0708 | [66 empty] | 7875 | 2148.8969 | [7 empty] | 7875 | 47.2406 | 0.35957 | 0.00076968 | 11.7567 | 12.1171 | 53.7677 | 1.018 | 0.014789 | 334.5796 | 35.0987 | 424.4789
7865 | 6122 | 156 | 28 | 126.672 | 22408.107 | 20.6913 | 3660.2592 | 0.56368 | [21 empty] | 7865 | 60 | 2.7085 | 81 | 162.5128 | 24932.0971 | 29.611 | 4542.8058 | 0.69959 | [20 empty] | 7894 | 225.5849 | 39905.6694 | 87.2173 | 16789.2047 | 312.8022 | 56694.8741 | 72.12% | 70.39% | 8.731 | 10.83% | 1.223% | 4.709% | [25 empty] | 7881 | 475 | 3601 | 12.9635 | 0.12963 | 47.975 | 4.1325 | 46.075 | 1.8525 | 0.0665 | 0.77615 | 702.195 | 698.594 | 1.4584 | 0.34786 | 4082.5985 | 757.7113 | 4.576 | 5053 | 0.14186 | 0.069189 | 0.11091 | 7.13 | 9550 | 3.2584 | 6.4368 | 10.241 | 0.486 | 648 | 0.56348 | 0.39443 | 194.4 | 176.25 | 68.211 | 244.4609 | 5.4336 | 5.5728 | 0.25359 | 0.10381 | 11.7583 | [66 empty] | 7876 | 1852.7835 | [7 empty] | 7876 | 28.6159 | 0.23023 | 0.0011534 | 5.9693 | 6.2007 | 28.8809 | 1.9652 | 0.022161 | 169.878 | 17.8208 | 218.5671
7866 | 9853 | 64 | 31 | 57.536 | 10178.0413 | 5.8394 | 1032.9891 | 0.15908 | [21 empty] | 7866 | 61 | 2.7843 | 97 | 169.8433 | 30354.5717 | 30.9467 | 5530.8194 | 0.85175 | [20 empty] | 7895 | 65.4794 | 11583.2238 | 107.7619 | 17284.8859 | 173.2413 | 28868.1097 | 37.8% | 40.12% | 4.4457 | 8.705% | 0.3974% | 1.873% | [25 empty] | 7882 | 453 | 3042 | 10.9511 | 0.10951 | 45.753 | 3.9411 | 43.941 | 1.7667 | 0.06342 | 0.72344 | 593.19 | 590.148 | 1.232 | 0.29386 | 3503.7413 | 647.427 | 2.248 | 3524 | 0.069688 | 0.03399 | 0.054893 | 7.725 | 8675 | 3.5303 | 6.974 | 11.0607 | 0.685 | 512 | 0.44522 | 0.31165 | 153.6 | 139.2592 | 96.141 | 235.4002 | 4.2932 | 4.4032 | 0.20037 | 0.082022 | 9.2905 | [66 empty] | 7877 | 1928.131 | [7 empty] | 7877 | 39.2936 | 0.26509 | 0.0010316 | 12.7323 | 12.9984 | 37.6677 | 1.2176 | 0.019821 | 362.3436 | 38.0112 | 439.26
7867 | 17007 | 357 | 31 | 320.943 | 56774.3865 | 18.8712 | 3338.2952 | 0.5141 | [21 empty] | 7867 | 71 | 2.5308 | 102 | 179.6861 | 37151.9027 | 32.7401 | 6769.3415 | 1.0425 | [20 empty] | 7896 | 127.253 | 22510.8788 | 93.6784 | 16309.5131 | 220.9314 | 38820.3919 | 57.6% | 57.99% | 5.9783 | 7.617% | 0.4311% | 2.036% | [25 empty] | 7883 | 613 | 2178 | 7.8407 | 0.078407 | 61.913 | 5.3331 | 59.461 | 2.3907 | 0.08582 | 1.0004 | 424.71 | 422.532 | 0.88209 | 0.21039 | 2795.1085 | 494.0805 | 4.507 | 5044 | 0.13972 | 0.068146 | 0.10822 | 9.494 | 4123 | 4.3388 | 8.571 | 13.7307 | 0.721 | 344 | 0.29913 | 0.20939 | 103.2 | 93.5648 | 101.1937 | 194.7585 | 2.8845 | 2.9584 | 0.13462 | 0.055109 | 6.2421 | [66 empty] | 7878 | 2498.0011 | [7 empty] | 7878 | 63.1043 | 0.56398 | 0.00065464 | 8.3835 | 8.9481 | 87.7196 | 0.7948 | 0.012578 | 238.5821 | 25.0282 | 352.1372
7868 | 19795 | 662 | 31 | 595.138 | 105279.1144 | 30.0651 | 5318.47 | 0.81904 | [21 empty] | 7868 | 65 | 2.2202 | 100 | 144.3127 | 33345.3973 | 26.2948 | 6075.7691 | 0.93567 | [20 empty] | 7897 | 325.4059 | 57563.8661 | 79.1842 | 15781.8524 | 404.5901 | 73345.7185 | 80.43% | 78.48% | 11.2952 | 17.12% | 1.167% | 5.328% | [25 empty] | 7884 | 556 | 3099 | 11.1563 | 0.11156 | 56.156 | 4.8372 | 53.932 | 2.1684 | 0.07784 | 0.89127 | 604.305 | 601.206 | 1.2551 | 0.29936 | 3661.9221 | 668.9034 | 2.073 | 3872 | 0.064263 | 0.031344 | 0.049868 | 5.555 | 9900 | 2.5386 | 5.0149 | 8.069 | 0.383 | 446 | 0.38783 | 0.27148 | 133.8 | 121.3078 | 53.7547 | 175.0626 | 3.7398 | 3.8356 | 0.17454 | 0.071449 | 8.0929 | [66 empty] | 7879 | 2192.2096 | [7 empty] | 7879 | 51.9105 | 0.47111 | 0.00090083 | 6.2339 | 6.7059 | 69.9373 | 1.4544 | 0.017309 | 177.4072 | 18.6107 | 267.4269
7869 | 20920 | 648 | 38 | 714.096 | 126322.6251 | 34.1346 | 6038.3664 | 0.92991 | [21 empty] | 7869 | 71 | 2.7062 | 86 | 192.1431 | 31324.1532 | 35.0098 | 5707.484 | 0.87895 | [20 empty] | 7898 | 300.4785 | 53154.2458 | 96.025 | 15669.9243 | 396.5035 | 68824.1702 | 75.78% | 77.23% | 10.5989 | 26.49% | 1.007% | 4.91% | [25 empty] | 7885 | 384 | 3217 | 11.5811 | 0.11581 | 38.784 | 3.3408 | 37.248 | 1.4976 | 0.05376 | 0.62054 | 627.315 | 624.098 | 1.3029 | 0.31076 | 3608.7421 | 673.4159 | 3.561 | 1981 | 0.11039 | 0.053842 | 0.08674 | 8.806 | 8295 | 4.0243 | 7.9499 | 12.688 | 0.803 | 795 | 0.6913 | 0.48391 | 238.5 | 216.2326 | 112.7025 | 328.9351 | 6.6662 | 6.837 | 0.31112 | 0.12736 | 14.4257 | [66 empty] | 7880 | 2827.1926 | [7 empty] | 7880 | 65.0411 | 0.57478 | 0.0010822 | 9.1772 | 9.753 | 85.9097 | 1.6364 | 0.020793 | 261.1698 | 27.3977 | 376.1344
7870 | 14080 | 625 | 28 | 507.5 | 89776.0697 | 36.044 | 6376.1413 | 0.98193 | [21 empty] | 7870 | 72 | 2.6136 | 92 | 188.1767 | 33981.5249 | 34.2871 | 6191.6761 | 0.95352 | [20 empty] | 7899 | 387.3895 | 68528.6805 | 92.3791 | 16365.4771 | 479.7685 | 84894.1576 | 80.75% | 80.72% | 13.0737 | 30.03% | 1.23% | 5.922% | [25 empty] | 7886 | 431 | 2076 | 7.4735 | 0.074735 | 43.531 | 3.7497 | 41.807 | 1.6809 | 0.06034 | 0.68357 | 404.82 | 402.744 | 0.84078 | 0.20054 | 2516.9674 | 457.2088 | 4.423 | 3856 | 0.13711 | 0.066876 | 0.10834 | 10.089 | 5272 | 4.6107 | 9.1081 | 14.655 | 0.346 | 673 | 0.58522 | 0.40965 | 201.9 | 183.0497 | 48.5617 | 231.6115 | 5.6433 | 5.7878 | 0.26338 | 0.10781 | 12.2119 | [66 empty] | 7881 | 2516.8272 | [7 empty] | 7881 | 46.3266 | 0.36128 | 0.0013494 | 10.715 | 11.0776 | 50.6134 | 1.8304 | 0.025927 | 304.9333 | 31.9887 | 389.3917
7871 | 4339 | 203 | 46 | 270.802 | 47904.5108 | 62.4112 | 11040.4496 | 1.7002 | [21 empty] | 7871 | 72 | 2.9289 | 86 | 210.8777 | 31765.3385 | 38.4234 | 5787.8711 | 0.89133 | [20 empty] | 7900 | 361.9222 | 64023.5602 | 95.2563 | 18995.7858 | 457.1785 | 83019.346 | 79.16% | 77.12% | 12.785 | 23.92% | 0.9622% | 4.675% | [25 empty] | 7887 | 361 | 2599 | 9.3563 | 0.093563 | 36.461 | 3.1407 | 35.017 | 1.4079 | 0.05054 | 0.5776 | 506.805 | 504.206 | 1.0526 | 0.25106 | 2965.2638 | 549.1462 | 3.946 | 3347 | 0.12233 | 0.059663 | 0.095581 | 9.213 | 8878 | 4.2103 | 8.3173 | 13.4907 | 0.555 | 848 | 0.73739 | 0.51617 | 254.4 | 230.6481 | 77.8953 | 308.5434 | 7.1107 | 7.2928 | 0.33187 | 0.13585 | 15.3874 | [66 empty] | 7882 | 1742.0854 | [7 empty] | 7882 | 26.6223 | 0.18099 | 0.0011399 | 8.4662 | 8.6483 | 25.43 | 0.8992 | 0.021902 | 240.935 | 25.275 | 292.5611
7872 | 8905 | 596 | 48 | 829.632 | 146760.7887 | 93.1647 | 16480.7174 | 2.538 | [21 empty] | 7872 | 62 | 2.6436 | 91 | 163.902 | 28943.8049 | 29.8641 | 5273.7676 | 0.81216 | [20 empty] | 7901 | 178.0435 | 31495.6508 | 85.5037 | 18569.3933 | 263.5472 | 50065.0442 | 67.56% | 62.91% | 7.71 | 7.755% | 0.7257% | 3.019% | [25 empty] | 7888 | 334 | 3054 | 10.9943 | 0.10994 | 33.734 | 2.9058 | 32.398 | 1.3026 | 0.04676 | 0.54542 | 595.53 | 592.476 | 1.2369 | 0.29502 | 3396.6547 | 636.6704 | 5.089 | 2632 | 0.15776 | 0.076946 | 0.1235 | 5.156 | 4899 | 2.3563 | 4.6547 | 7.5639 | 0.777 | 859 | 0.74696 | 0.52287 | 257.7 | 233.64 | 109.0534 | 342.6934 | 7.2029 | 7.3874 | 0.33617 | 0.13761 | 15.587 | [66 empty] | 7883 | 1609.5906 | [7 empty] | 7883 | 35.3521 | 0.30422 | 0.00081614 | 5.6882 | 5.9932 | 41.5151 | 1.8028 | 0.015681 | 161.8782 | 16.9816 | 222.1935
7873 | 17482 | 528 | 35 | 535.92 | 94803.5296 | 30.6555 | 5422.9224 | 0.83513 | [21 empty] | 7873 | 64 | 2.8856 | 82 | 184.6782 | 26922.5608 | 33.6497 | 4905.4825 | 0.75544 | [20 empty] | 7902 | 2472.8327 | 437440.7981 | 80.942 | 18036.4027 | 2553.7748 | 455477.2008 | 96.83% | 96.04% | 70.1435 | 108.4% | 7.44% | 33.62% | [25 empty] | 7889 | 255 | 3864 | 13.9103 | 0.1391 | 25.755 | 2.2185 | 24.735 | 0.9945 | 0.0357 | 0.40545 | 753.48 | 749.616 | 1.5649 | 0.37326 | 4123.1137 | 783.615 | 3.121 | 2988 | 0.096751 | 0.047189 | 0.07555 | 5.569 | 4948 | 2.545 | 5.0276 | 7.9637 | 0.854 | 377 | 0.32783 | 0.22948 | 113.1 | 102.5405 | 119.8605 | 222.4009 | 3.1612 | 3.2422 | 0.14754 | 0.060395 | 6.8409 | [66 empty] | 7884 | 1787.8996 | [7 empty] | 7884 | 25.7725 | 0.18449 | 0.0011613 | 7.3748 | 7.5605 | 26.2918 | 0.8292 | 0.022313 | 209.877 | 22.0169 | 259.0372
7874 | 22046 | 93 | 49 | 132.153 | 23377.6885 | 5.9944 | 1060.405 | 0.1633 | [21 empty] | 7874 | 71 | 2.9864 | 98 | 212.0315 | 35694.9653 | 38.6337 | 6503.8772 | 1.0016 | [20 empty] | 7903 | 357.1659 | 63182.1658 | 98.2975 | 17940.4644 | 455.4633 | 81122.6302 | 78.42% | 77.88% | 12.4929 | 17.42% | 1.038% | 4.606% | [25 empty] | 7890 | 301 | 2955 | 10.6379 | 0.10638 | 30.401 | 2.6187 | 29.197 | 1.1739 | 0.04214 | 0.4828 | 576.225 | 573.27 | 1.1968 | 0.28545 | 3262.5213 | 612.6039 | 3.824 | 3181 | 0.11854 | 0.057819 | 0.092279 | 4.118 | 9295 | 1.8819 | 3.7176 | 6.0077 | 0.683 | 864 | 0.7513 | 0.52591 | 259.2 | 234.9999 | 95.8603 | 330.8602 | 7.2448 | 7.4304 | 0.33813 | 0.13841 | 15.6777 | [66 empty] | 7885 | 2038.1429 | [7 empty] | 7885 | 36.716 | 0.23326 | 0.0012055 | 13.1457 | 13.3802 | 31.6534 | 1.4244 | 0.023162 | 374.108 | 39.2453 | 446.4543
7875 | 14081 | 644 | 48 | 896.448 | 158580.4495 | 63.6637 | 11262.0162 | 1.7344 | [21 empty] | 7875 | 68 | 2.5358 | 101 | 172.4321 | 35233.2598 | 31.4184 | 6419.7511 | 0.98864 | [20 empty] | 7904 | 334.3624 | 59148.2649 | 114.8731 | 17061.0299 | 449.2355 | 76209.2947 | 74.43% | 77.61% | 11.7362 | 16.01% | 1.033% | 4.677% | [25 empty] | 7891 | 584 | 2218 | 7.9847 | 0.079847 | 58.984 | 5.0808 | 56.648 | 2.2776 | 0.08176 | 0.92506 | 432.51 | 430.292 | 0.89829 | 0.21426 | 2807.4879 | 499.4141 | 3.753 | 2694 | 0.11634 | 0.056745 | 0.09136 | 10.785 | 8986 | 4.9287 | 9.7365 | 15.6465 | 0.571 | 757 | 0.65826 | 0.46078 | 227.1 | 205.8969 | 80.1409 | 286.0378 | 6.3476 | 6.5102 | 0.29625 | 0.12127 | 13.7362 | [66 empty] | 7886 | 1486.772 | [7 empty] | 7886 | 38.0935 | 0.27104 | 0.00077792 | 11.1284 | 11.4002 | 36.2994 | 1.7692 | 0.014947 | 316.6978 | 33.2228 | 388.0041
7876 | 9992 | 123 | 43 | 153.381 | 27132.8933 | 15.3504 | 2715.4617 | 0.41818 | [21 empty] | 7876 | 65 | 3.432 | 102 | 223.08 | 34012.3053 | 40.6468 | 6197.2845 | 0.95438 | [20 empty] | 7905 | 978.1658 | 173036.2146 | 81.9654 | 16181.5953 | 1060.1312 | 189217.8099 | 92.27% | 91.45% | 29.1395 | 54.25% | 3.887% | 16.49% | [25 empty] | 7892 | 438 | 1773 | 6.3827 | 0.063827 | 44.238 | 3.8106 | 42.486 | 1.7082 | 0.06132 | 0.69686 | 345.735 | 343.962 | 0.71806 | 0.17127 | 2217.7979 | 397.3405 | 4.39 | 3787 | 0.13609 | 0.066377 | 0.10753 | 8.725 | 5442 | 3.9873 | 7.8767 | 12.7603 | 0.417 | 379 | 0.32957 | 0.2307 | 113.7 | 103.0845 | 58.5267 | 161.6112 | 3.178 | 3.2594 | 0.14832 | 0.060716 | 6.8771 | [66 empty] | 7887 | 1873.954 | [7 empty] | 7887 | 42.1061 | 0.27989 | 0.0009739 | 14.0221 | 14.3029 | 38.5345 | 1.5784 | 0.018713 | 399.0486 | 41.8617 | 481.0419
7877 | 5603 | 71 | 47 | 96.773 | 17119.014 | 17.2716 | 3055.33 | 0.47052 | [21 empty] | 7877 | 69 | 2.8026 | 88 | 193.3786 | 31149.7311 | 35.235 | 5675.7031 | 0.87406 | [20 empty] | 7906 | 202.8095 | 35876.7369 | 88.8999 | 15531.3468 | 291.7095 | 51408.0837 | 69.52% | 69.79% | 7.9168 | 9.974% | 0.7815% | 3.515% | [25 empty] | 7893 | 242 | 3440 | 12.3839 | 0.12384 | 24.442 | 2.1054 | 23.474 | 0.9438 | 0.03388 | 0.3843 | 670.8 | 667.36 | 1.3932 | 0.3323 | 3688.7712 | 700.8913 | 5.073 | 2760 | 0.15726 | 0.076704 | 0.12365 | 8.186 | 5801 | 3.741 | 7.3901 | 11.972 | 0.785 | 697 | 0.60609 | 0.42426 | 209.1 | 189.5775 | 110.1762 | 299.7537 | 5.8445 | 5.9942 | 0.27277 | 0.11166 | 12.6474 | [66 empty] | 7888 | 2401.8818 | [7 empty] | 7888 | 46.2668 | 0.32117 | 0.0011444 | 14.204 | 14.5263 | 43.2696 | 2.0356 | 0.021989 | 404.2249 | 42.4047 | 491.9568
7878 | 4675 | 671 | 28 | 544.852 | 96383.5884 | 116.5459 | 20616.8104 | 3.175 | [21 empty] | 7878 | 70 | 2.9061 | 93 | 203.4271 | 33396.6979 | 37.0659 | 6085.1165 | 0.93711 | [20 empty] | 7907 | 39.9712 | 7070.8605 | 80.6061 | 13980.3441 | 120.5774 | 21051.2046 | 33.15% | 33.59% | 3.2419 | 5.904% | 0.2427% | 1.123% | [25 empty] | 7894 | 308 | 3123 | 11.2427 | 0.11243 | 31.108 | 2.6796 | 29.876 | 1.2012 | 0.04312 | 0.4965 | 608.985 | 605.862 | 1.2648 | 0.30168 | 3434.8349 | 644.7876 | 4.624 | 2971 | 0.14334 | 0.069915 | 0.11396 | 9.073 | 8073 | 4.1464 | 8.1909 | 13.3184 | 0.413 | 362 | 0.31478 | 0.22035 | 108.6 | 98.4606 | 57.9653 | 156.4259 | 3.0354 | 3.1132 | 0.14167 | 0.057992 | 6.5687 | [66 empty] | 7889 | 2478.2142 | [7 empty] | 7889 | 35.6646 | 0.30064 | 0.0014479 | 6.2339 | 6.536 | 43.2791 | 1.2484 | 0.027821 | 177.4072 | 18.6107 | 240.5732
7879 | 5539 | 434 | 32 | 402.752 | 71246.2889 | 72.712 | 12862.6627 | 1.9809 | [21 empty] | 7879 | 66 | 2.755 | 90 | 181.8286 | 30472.5631 | 33.1305 | 5552.3182 | 0.85506 | [20 empty] | 7908 | 145.8156 | 25794.5913 | 101.5441 | 17018.3906 | 247.3598 | 42812.9819 | 58.95% | 60.25% | 6.5932 | 13.26% | 1.02% | 4.264% | [25 empty] | 7895 | 326 | 2842 | 10.2311 | 0.10231 | 32.926 | 2.8362 | 31.622 | 1.2714 | 0.04564 | 0.5203 | 554.19 | 551.348 | 1.151 | 0.27454 | 3174.7997 | 593.4403 | 4.262 | 4174 | 0.13212 | 0.064441 | 0.10407 | 5.533 | 8921 | 2.5286 | 4.9951 | 8.142 | 0.691 | 783 | 0.68087 | 0.47661 | 234.9 | 212.9687 | 96.9831 | 309.9518 | 6.5656 | 6.7338 | 0.30643 | 0.12544 | 14.2079 | [66 empty] | 7890 | 2618.5793 | [7 empty] | 7890 | 50.129 | 0.36066 | 0.0011073 | 14.2866 | 14.6484 | 51.7835 | 1.5296 | 0.021276 | 406.5778 | 42.6515 | 502.5637
7880 | 7059 | 654 | 37 | 701.742 | 124137.2191 | 99.411 | 17585.6664 | 2.7082 | [21 empty] | 7880 | 68 | 2.6351 | 102 | 179.1891 | 35582.104 | 32.6495 | 6483.313 | 0.99843 | [20 empty] | 7909 | 514.3494 | 90987.7141 | 92.8275 | 15829.8215 | 607.1768 | 106817.5356 | 84.71% | 85.18% | 16.4499 | 43.88% | 2.215% | 10.38% | [25 empty] | 7896 | 241 | 3817 | 13.7411 | 0.13741 | 24.341 | 2.0967 | 23.377 | 0.9399 | 0.03374 | 0.38319 | 744.315 | 740.498 | 1.5459 | 0.36872 | 4064.5435 | 774.1601 | 4.872 | 3466 | 0.15103 | 0.073665 | 0.1186 | 7.994 | 7459 | 3.6533 | 7.2168 | 11.7057 | 0.856 | 547 | 0.47565 | 0.33296 | 164.1 | 148.7789 | 120.1412 | 268.9201 | 4.5867 | 4.7042 | 0.21407 | 0.087629 | 9.9256 | [66 empty] | 7891 | 1762.7021 | [7 empty] | 7891 | 43.652 | 0.31332 | 0.00083113 | 12.5173 | 12.8315 | 44.2591 | 1.5012 | 0.015969 | 356.2261 | 37.3695 | 439.3719
7881 | 15773 | 698 | 40 | 809.68 | 143231.3066 | 51.3333 | 9080.7904 | 1.3984 | [21 empty] | 7881 | 70 | 2.6633 | 97 | 186.4344 | 34833.115 | 33.9697 | 6346.8419 | 0.97741 | [20 empty] | 7910 | 66.5377 | 11770.4364 | 91.2594 | 16789.2047 | 157.7971 | 28559.6411 | 42.17% | 41.21% | 4.3982 | 11.6% | 0.7468% | 3.396% | [25 empty] | 7897 | 630 | 2135 | 7.6859 | 0.076859 | 63.63 | 5.481 | 61.11 | 2.457 | 0.0882 | 1.0149 | 416.325 | 414.19 | 0.86467 | 0.20624 | 2773.8441 | 489.9807 | 1.908 | 2743 | 0.059148 | 0.028849 | 0.047168 | 10.642 | 7342 | 4.8634 | 9.6074 | 15.5351 | 0.592 | 636 | 0.55304 | 0.38713 | 190.8 | 172.9861 | 83.0883 | 256.0743 | 5.333 | 5.4696 | 0.2489 | 0.10189 | 11.5405 | [66 empty] | 7892 | 1235.1745 | [7 empty] | 7892 | 30.4901 | 0.24694 | 0.00066438 | 6.2669 | 6.5145 | 32.4623 | 1.756 | 0.012765 | 178.3484 | 18.7094 | 231.2888
7882 | 14407 | 44 | 29 | 37.004 | 6545.958 | 2.5685 | 454.3595 | 0.069971 | [21 empty] | 7882 | 67 | 2.7437 | 85 | 183.8273 | 29215.6981 | 33.4946 | 5323.3085 | 0.81979 | [20 empty] | 7911 | 1191.708 | 210811.5513 | 85.2437 | 14142.9062 | 1276.9517 | 224954.4575 | 93.32% | 93.71% | 34.643 | 54.99% | 6.336% | 28.33% | [25 empty] | 7898 | 240 | 1610 | 5.796 | 0.05796 | 24.24 | 2.088 | 23.28 | 0.936 | 0.0336 | 0.38568 | 313.95 | 312.34 | 0.65205 | 0.15553 | 1855.5666 | 343.2075 | 4.958 | 4853 | 0.1537 | 0.074965 | 0.12024 | 7.997 | 4092 | 3.6546 | 7.2195 | 11.8111 | 0.654 | 422 | 0.36696 | 0.25687 | 126.6 | 114.7801 | 91.7901 | 206.5702 | 3.5386 | 3.6292 | 0.16515 | 0.067604 | 7.6574 | [66 empty] | 7893 | 2535.8072 | [7 empty] | 7893 | 50.3893 | 0.39461 | 0.001289 | 11.5252 | 11.9211 | 55.1571 | 2.0292 | 0.024768 | 327.9916 | 34.4076 | 419.6102
7883 | 21946 | 470 | 36 | 490.68 | 86800.6342 | 22.3585 | 3955.1916 | 0.6091 | [21 empty] | 7883 | 71 | 2.4347 | 94 | 172.8635 | 34238.0279 | 31.497 | 6238.4128 | 0.96072 | [20 empty] | 7912 | 150.0254 | 26539.2856 | 86.2595 | 17148.9733 | 236.2848 | 43688.2589 | 63.49% | 60.75% | 6.728 | 11.95% | 1.038% | 4.851% | [25 empty] | 7899 | 423 | 2083 | 7.4987 | 0.074987 | 42.723 | 3.6801 | 41.031 | 1.6497 | 0.05922 | 0.67511 | 406.185 | 404.102 | 0.84362 | 0.20122 | 2512.6466 | 456.0495 | 2.356 | 2046 | 0.073036 | 0.035623 | 0.057353 | 11.177 | 9544 | 5.1079 | 10.0904 | 16.3161 | 0.659 | 492 | 0.42783 | 0.29948 | 147.6 | 133.8194 | 92.4918 | 226.3113 | 4.1255 | 4.2312 | 0.19254 | 0.078818 | 8.9276 | [66 empty] | 7894 | 1782.3092 | [7 empty] | 7894 | 33.965 | 0.28597 | 0.0011703 | 5.9858 | 6.273 | 38.3705 | 1.8496 | 0.022485 | 170.3486 | 17.8702 | 228.4614
7884 | 14481 | 163 | 40 | 189.08 | 33447.9985 | 13.0571 | 2309.7851 | 0.35571 | [21 empty] | 7884 | 61 | 2.9794 | 97 | 181.7456 | 30354.5717 | 33.1153 | 5530.8194 | 0.85175 | [20 empty] | 7913 | 81.7601 | 14463.2577 | 72.2963 | 15403.429 | 154.0564 | 29866.6867 | 53.07% | 48.43% | 4.5995 | 7.922% | 0.4514% | 2.13% | [25 empty] | 7900 | 446 | 1787 | 6.4331 | 0.064331 | 45.046 | 3.8802 | 43.262 | 1.7394 | 0.06244 | 0.71494 | 348.465 | 346.678 | 0.72373 | 0.17262 | 2237.0229 | 399.5352 | 2.325 | 4820 | 0.072075 | 0.035154 | 0.057477 | 6.466 | 9458 | 2.955 | 5.8374 | 9.4332 | 0.826 | 856 | 0.74435 | 0.52104 | 256.8 | 232.824 | 115.9306 | 348.7546 | 7.1777 | 7.3616 | 0.335 | 0.13713 | 15.5326 | [66 empty] | 7895 | 1826.2374 | [7 empty] | 7895 | 31.7843 | 0.18407 | 0.001065 | 12.9473 | 13.1324 | 22.527 | 1.7048 | 0.020462 | 368.4611 | 38.653 | 431.3663
7885 | 21855 | 150 | 52 | 226.2 | 40014.4768 | 10.35 | 1830.9072 | 0.28196 | [21 empty] | 7885 | 61 | 2.6451 | 80 | 161.3513 | 25034.6983 | 29.3994 | 4561.5005 | 0.70247 | [20 empty] | 7914 | 184.3288 | 32607.5241 | 95.0683 | 15302.1608 | 279.3971 | 47909.6849 | 65.97% | 68.06% | 7.3781 | 12.74% | 0.5339% | 2.593% | [25 empty] | 7901 | 503 | 3670 | 13.2119 | 0.13212 | 50.803 | 4.3761 | 48.791 | 1.9617 | 0.07042 | 0.79977 | 715.65 | 711.98 | 1.4863 | 0.35452 | 4182.903 | 775.9529 | 2.866 | 1928 | 0.088846 | 0.043334 | 0.068858 | 10.51 | 7362 | 4.8031 | 9.4882 | 15.1337 | 0.631 | 842 | 0.73217 | 0.51252 | 252.6 | 229.0161 | 88.562 | 317.5781 | 7.0604 | 7.2412 | 0.32952 | 0.13489 | 15.2785 | [66 empty] | 7896 | 2130.8627 | [7 empty] | 7896 | 33.1208 | 0.24208 | 0.0014303 | 9.0449 | 9.2884 | 30.8638 | 1.9488 | 0.027482 | 257.4052 | 27.0028 | 317.248
7886 | 10580 | 115 | 39 | 130.065 | 23008.3241 | 12.2935 | 2174.6998 | 0.3349 | [21 empty] | 7886 | 60 | 2.6084 | 86 | 156.5053 | 26471.1154 | 28.5164 | 4823.2259 | 0.74278 | [20 empty] | 7915 | 1068.0642 | 188939.1261 | 97.6407 | 15768.5276 | 1165.7049 | 204707.6537 | 91.62% | 92.3% | 31.525 | 51.43% | 2.391% | 11.34% | [25 empty] | 7902 | 602 | 3379 | 12.1643 | 0.12164 | 60.802 | 5.2374 | 58.394 | 2.3478 | 0.08428 | 0.95357 | 658.905 | 655.526 | 1.3685 | 0.32641 | 3990.6976 | 729.9524 | 2.882 | 4082 | 0.089342 | 0.043576 | 0.069155 | 6.542 | 6573 | 2.9897 | 5.906 | 9.3492 | 0.574 | 813 | 0.70696 | 0.49487 | 243.9 | 221.1284 | 80.5619 | 301.6904 | 6.8172 | 6.9918 | 0.31817 | 0.13024 | 14.7523 | [66 empty] | 7897 | 1774.76 | [7 empty] | 7897 | 41.4179 | 0.31275 | 0.00080003 | 10.5166 | 10.8301 | 47.2824 | 0.7632 | 0.015372 | 299.2864 | 31.3963 | 378.7437
7887 | 17399 | 374 | 31 | 336.226 | 59477.9287 | 19.3244 | 3418.4682 | 0.52644 | [21 empty] | 7887 | 60 | 2.5956 | 102 | 155.7385 | 31395.9741 | 28.3767 | 5720.5703 | 0.88097 | [20 empty] | 7916 | 771.2025 | 136424.6927 | 76.7564 | 15446.0683 | 847.9589 | 151870.7609 | 90.95% | 89.83% | 23.3881 | 38.05% | 3.12% | 13.3% | [25 empty] | 7903 | 376 | 3410 | 12.2759 | 0.12276 | 37.976 | 3.2712 | 36.472 | 1.4664 | 0.05264 | 0.60085 | 664.95 | 661.54 | 1.381 | 0.32941 | 3791.3574 | 708.9932 | 3.835 | 4283 | 0.11889 | 0.057985 | 0.093936 | 10.285 | 8830 | 4.7002 | 9.2851 | 14.7168 | 0.73 | 383 | 0.33304 | 0.23313 | 114.9 | 104.1724 | 102.4568 | 206.6293 | 3.2115 | 3.2938 | 0.14989 | 0.061357 | 6.9497 | [66 empty] | 7898 | 1406.3285 | [7 empty] | 7898 | 35.5893 | 0.29224 | 0.0006033 | 6.978 | 7.2708 | 38.8193 | 1.9832 | 0.011592 | 198.5831 | 20.8321 | 260.2293
7888 | 13050 | 470 | 45 | 613.35 | 108500.7928 | 47 | 8314.237 | 1.2804 | [21 empty] | 7888 | 62 | 2.3157 | 104 | 143.5756 | 33078.6341 | 26.1605 | 6027.163 | 0.92818 | [20 empty] | 7917 | 207.1333 | 36641.6045 | 83.251 | 15605.9655 | 290.3843 | 52247.57 | 71.33% | 70.13% | 8.0461 | 14.08% | 0.7981% | 3.884% | [25 empty] | 7904 | 593 | 3776 | 13.5935 | 0.13593 | 59.893 | 5.1591 | 57.521 | 2.3127 | 0.08302 | 0.94109 | 736.32 | 732.544 | 1.5293 | 0.36476 | 4378.2748 | 806.1782 | 2.785 | 3626 | 0.086335 | 0.042109 | 0.067501 | 4.796 | 6828 | 2.1918 | 4.3297 | 7.0271 | 0.692 | 774 | 0.67304 | 0.47113 | 232.2 | 210.5208 | 97.1235 | 307.6442 | 6.4902 | 6.6564 | 0.30291 | 0.12399 | 14.0446 | [66 empty] | 7899 | 1734.1641 | [7 empty] | 7899 | 41.4808 | 0.34051 | 0.00078054 | 8.1354 | 8.4767 | 51.0096 | 0.9424 | 0.014997 | 231.5235 | 24.2877 | 307.7782
7889 | 9007 | 423 | 35 | 429.345 | 75950.555 | 47.6679 | 8432.392 | 1.2986 | [21 empty] | 7889 | 67 | 2.7101 | 84 | 181.5748 | 28871.984 | 33.0842 | 5260.6813 | 0.81014 | [20 empty] | 7918 | 548.5102 | 97030.7202 | 111.0556 | 15350.13 | 659.5658 | 112380.8502 | 83.16% | 86.34% | 17.3067 | 36.85% | 1.39% | 6.786% | [25 empty] | 7905 | 425 | 2452 | 8.8271 | 0.088271 | 42.925 | 3.6975 | 41.225 | 1.6575 | 0.0595 | 0.68553 | 478.14 | 475.688 | 0.99306 | 0.23686 | 2885.0653 | 528.9635 | 3.652 | 1973 | 0.11321 | 0.055218 | 0.087742 | 8.411 | 9599 | 3.8438 | 7.5933 | 12.134 | 0.447 | 470 | 0.4087 | 0.28609 | 141 | 127.8356 | 62.7373 | 190.5729 | 3.9411 | 4.042 | 0.18393 | 0.075294 | 8.5284 | [66 empty] | 7900 | 1827.9439 | [7 empty] | 7900 | 40.9125 | 0.26621 | 0.00066963 | 14.1544 | 14.4212 | 39.0627 | 0.93 | 0.012866 | 402.8132 | 42.2566 | 485.0754
7890 | 7789 | 502 | 37 | 538.646 | 95285.7553 | 69.1547 | 12233.3747 | 1.8839 | [21 empty] | 7890 | 61 | 3.3134 | 98 | 202.1202 | 30667.5054 | 36.8277 | 5587.8381 | 0.86053 | [20 empty] | 7919 | 199.7044 | 35327.4443 | 66.674 | 17588.6906 | 266.3784 | 52916.1349 | 74.97% | 66.76% | 8.1491 | 15.57% | 1.098% | 4.74% | [25 empty] | 7906 | 239 | 2247 | 8.0891 | 0.080891 | 24.139 | 2.0793 | 23.183 | 0.9321 | 0.03346 | 0.38288 | 438.165 | 435.918 | 0.91003 | 0.21706 | 2492.5656 | 467.772 | 3.013 | 3253 | 0.093403 | 0.045557 | 0.073392 | 7.876 | 5738 | 3.5993 | 7.1103 | 11.2556 | 0.617 | 728 | 0.63304 | 0.44313 | 218.4 | 198.0092 | 86.5971 | 284.6063 | 6.1044 | 6.2608 | 0.2849 | 0.11663 | 13.2099 | [66 empty] | 7901 | 2267.632 | [7 empty] | 7901 | 41.989 | 0.27939 | 0.0013752 | 13.9229 | 14.2036 | 40.2779 | 1.1464 | 0.026424 | 396.2251 | 41.5655 | 479.2414
7891 | 17819 | 323 | 42 | 393.414 | 69594.4092 | 22.0783 | 3905.6293 | 0.60147 | [21 empty] | 7891 | 60 | 2.2055 | 104 | 132.3311 | 32011.5814 | 24.1117 | 5832.7384 | 0.89824 | [20 empty] | 7920 | 472.0667 | 83507.9699 | 81.4323 | 14209.53 | 553.4991 | 97717.4999 | 85.29% | 85.46% | 15.0485 | 36.28% | 1.64% | 7.797% | [25 empty] | 7907 | 464 | 2553 | 9.1907 | 0.091907 | 46.864 | 4.0368 | 45.008 | 1.8096 | 0.06496 | 0.75075 | 497.835 | 495.282 | 1.034 | 0.24662 | 3026.536 | 553.6159 | 3.523 | 3785 | 0.10921 | 0.053268 | 0.085654 | 6.383 | 6410 | 2.917 | 5.7624 | 9.3006 | 0.821 | 632 | 0.54957 | 0.3847 | 189.6 | 171.8981 | 115.2288 | 287.127 | 5.2995 | 5.4352 | 0.24733 | 0.10125 | 11.468 | [66 empty] | 7902 | 4441.6259 | [7 empty] | 7902 | 98.2713 | 0.87362 | 0.0012662 | 13.4433 | 14.3182 | 136.2104 | 1.1528 | 0.024329 | 382.5784 | 40.1339 | 560.0999
7892 | 20911 | 124 | 53 | 190.588 | 33714.7617 | 9.1142 | 1612.2979 | 0.24829 | [21 empty] | 7892 | 68 | 2.9459 | 99 | 200.3223 | 34535.5715 | 36.5001 | 6292.6273 | 0.96906 | [20 empty] | 7921 | 599.1293 | 105985.175 | 105.8268 | 18921.1672 | 704.9561 | 124906.3422 | 84.99% | 84.85% | 19.2356 | 43.55% | 1.384% | 6.705% | [25 empty] | 7908 | 425 | 3942 | 14.1911 | 0.14191 | 42.925 | 3.6975 | 41.225 | 1.6575 | 0.0595 | 0.68722 | 768.69 | 764.748 | 1.5965 | 0.3808 | 4373.9741 | 818.8975 | 2.469 | 3904 | 0.076539 | 0.037331 | 0.060663 | 8.16 | 4421 | 3.7291 | 7.3667 | 11.853 | 0.385 | 403 | 0.35043 | 0.2453 | 120.9 | 109.6122 | 54.0355 | 163.6477 | 3.3792 | 3.4658 | 0.15771 | 0.064561 | 7.3126 | [66 empty] | 7903 | 2134.7382 | [7 empty] | 7903 | 38.812 | 0.33261 | 0.0012778 | 6.3331 | 6.667 | 47.2344 | 1.534 | 0.024552 | 180.2307 | 18.9069 | 247.9305
7893 | 13250 | 505 | 50 | 732.25 | 129534.0434 | 55.2642 | 9776.1542 | 1.5055 | [21 empty] | 7893 | 72 | 1.9493 | 98 | 140.3463 | 36197.7113 | 25.5721 | 6595.4811 | 1.0157 | [20 empty] | 7922 | 614.6626 | 108732.9847 | 91.3637 | 14678.5618 | 706.0263 | 123411.5465 | 87.06% | 88.11% | 19.0054 | 22.54% | 1.923% | 8.177% | [25 empty] | 7909 | 523 | 4123 | 14.8427 | 0.14843 | 52.823 | 4.5501 | 50.731 | 2.0397 | 0.07322 | 0.84935 | 803.985 | 799.862 | 1.6698 | 0.39828 | 4650.3717 | 863.6819 | 3.013 | 1888 | 0.093403 | 0.045557 | 0.074257 | 8.505 | 4478 | 3.8868 | 7.6781 | 12.1852 | 0.456 | 668 | 0.58087 | 0.40661 | 200.4 | 181.6898 | 64.0004 | 245.6902 | 5.6013 | 5.7448 | 0.26142 | 0.10701 | 12.1212 | [66 empty] | 7904 | 2485.5805 | [7 empty] | 7904 | 36.7375 | 0.23722 | 0.0014149 | 12.7984 | 13.0371 | 33.6043 | 1.114 | 0.027187 | 364.2259 | 38.2087 | 437.1801
7894 | 9393 | 149 | 43 | 185.803 | 32868.3016 | 19.781 | 3499.2336 | 0.53888 | [21 empty] | 7894 | 60 | 2.7982 | 105 | 167.8942 | 32319.3851 | 30.5915 | 5888.8224 | 0.90688 | [20 empty] | 7923 | 330.4099 | 58449.0685 | 95.8631 | 16192.2552 | 426.273 | 74641.3237 | 77.51% | 78.31% | 11.4948 | 18.64% | 0.9259% | 4.398% | [25 empty] | 7910 | 405 | 3177 | 11.4371 | 0.11437 | 40.905 | 3.5235 | 39.285 | 1.5795 | 0.0567 | 0.64355 | 619.515 | 616.338 | 1.2867 | 0.3069 | 3591.0657 | 668.6039 | 3.756 | 3706 | 0.11644 | 0.056791 | 0.092342 | 10.968 | 8856 | 5.0124 | 9.9017 | 16.1694 | 0.359 | 484 | 0.42087 | 0.29461 | 145.2 | 131.6435 | 50.3863 | 182.0298 | 4.0584 | 4.1624 | 0.18941 | 0.077537 | 8.7824 | [66 empty] | 7905 | 2380.0532 | [7 empty] | 7905 | 54.3155 | 0.47875 | 0.00091882 | 7.7717 | 8.2513 | 71.1443 | 1.4608 | 0.017654 | 221.1708 | 23.2017 | 316.9952
7895 | 17819 | 72 | 49 | 102.312 | 18098.8556 | 5.7417 | 1015.7055 | 0.15642 | [21 empty] | 7895 | 69 | 3.0064 | 94 | 207.4427 | 33273.5765 | 37.7975 | 6062.6828 | 0.93365 | [20 empty] | 7924 | 1135.5691 | 200880.6527 | 82.4883 | 15243.5318 | 1218.0574 | 216124.1845 | 93.23% | 92.95% | 33.2831 | 73.95% | 3.791% | 18.03% | [25 empty] | 7911 | 353 | 3117 | 11.2211 | 0.11221 | 35.653 | 3.0711 | 34.241 | 1.3767 | 0.04942 | 0.56268 | 607.815 | 604.698 | 1.2624 | 0.3011 | 3474.5573 | 648.9367 | 4.795 | 4259 | 0.14864 | 0.0725 | 0.11644 | 9.284 | 7947 | 4.2428 | 8.3814 | 13.5611 | 0.331 | 576 | 0.50087 | 0.35061 | 172.8 | 156.6666 | 46.4565 | 203.1231 | 4.8299 | 4.9536 | 0.22542 | 0.092275 | 10.4518 | [66 empty] | 7906 | 1671.1105 | [7 empty] | 7906 | 35.9325 | 0.23803 | 0.000842 | 12.0378 | 12.2767 | 33.3498 | 1.2052 | 0.016178 | 342.5794 | 35.9379 | 413.0885
7896 | 7173 | 60 | 46 | 80.04 | 14158.9687 | 11.1585 | 1973.9257 | 0.30398 | [21 empty] | 7896 | 60 | 3.0055 | 102 | 180.3319 | 31395.9741 | 32.8577 | 5720.5703 | 0.88097 | [20 empty] | 7925 | 692.091 | 122429.9746 | 83.4393 | 16256.214 | 775.5303 | 138686.1886 | 89.24% | 88.28% | 21.3577 | 43.39% | 1.635% | 7.918% | [25 empty] | 7912 | 528 | 2484 | 8.9423 | 0.089423 | 53.328 | 4.5936 | 51.216 | 2.0592 | 0.07392 | 0.85642 | 484.38 | 481.896 | 1.006 | 0.23995 | 3016.2698 | 544.5391 | 2.448 | 4685 | 0.075888 | 0.037014 | 0.059333 | 8.328 | 5189 | 3.8059 | 7.5183 | 12.2023 | 0.398 | 449 | 0.39043 | 0.2733 | 134.7 | 122.1238 | 55.86 | 177.9838 | 3.765 | 3.8614 | 0.17572 | 0.07193 | 8.1473 | [66 empty] | 7907 | 1659.9688 | [7 empty] | 7907 | 28.4617 | 0.17784 | 0.00095666 | 10.4504 | 10.6292 | 22.7679 | 1.4092 | 0.018381 | 297.4041 | 31.1988 | 352.7984
7897 | 19855 | 407 | 48 | 566.544 | 100220.8741 | 28.5341 | 5047.6391 | 0.77734 | [21 empty] | 7897 | 63 | 2.4195 | 94 | 152.4304 | 30380.222 | 27.7739 | 5535.493 | 0.85247 | [20 empty] | 7926 | 671.9988 | 118875.6796 | 100.7969 | 14204.2001 | 772.7956 | 133079.8798 | 86.96% | 89.33% | 20.4943 | 31.98% | 2.577% | 10.69% | [25 empty] | 7913 | 262 | 2230 | 8.0279 | 0.080279 | 26.462 | 2.2794 | 25.414 | 1.0218 | 0.03668 | 0.42208 | 434.85 | 432.62 | 0.90315 | 0.21542 | 2498.4877 | 466.9416 | 5.103 | 3889 | 0.15819 | 0.077157 | 0.12538 | 5.746 | 4025 | 2.6259 | 5.1874 | 8.3983 | 0.629 | 419 | 0.36435 | 0.25504 | 125.7 | 113.9641 | 88.2813 | 202.2454 | 3.5134 | 3.6034 | 0.16398 | 0.067124 | 7.603 | [66 empty] | 7908 | 2046.9738 | [7 empty] | 7908 | 29.1176 | 0.22725 | 0.0014772 | 6.6638 | 6.8925 | 32.5278 | 0.9876 | 0.028382 | 189.6422 | 19.8942 | 243.0802
7898 | 20560 | 467 | 40 | 541.72 | 95829.5418 | 26.3482 | 4660.9699 | 0.71779 | [21 empty] | 7898 | 70 | 2.6407 | 84 | 184.849 | 30164.7594 | 33.6808 | 5496.2342 | 0.84642 | [20 empty] | 7927 | 363.0903 | 64230.1802 | 102.8078 | 13431.3637 | 465.8981 | 77661.544 | 77.93% | 82.71% | 11.9599 | 22.67% | 1.468% | 7.08% | [25 empty] | 7914 | 654 | 1918 | 6.9047 | 0.069047 | 66.054 | 5.6898 | 63.438 | 2.5506 | 0.09156 | 1.066 | 374.01 | 372.092 | 0.77679 | 0.18528 | 2576.2556 | 447.9831 | 3.86 | 3192 | 0.11966 | 0.058363 | 0.094198 | 7.034 | 6160 | 3.2145 | 6.3501 | 10.2301 | 0.86 | 573 | 0.49826 | 0.34878 | 171.9 | 155.8507 | 120.7026 | 276.5532 | 4.8047 | 4.9278 | 0.22424 | 0.091795 | 10.3974 | [66 empty] | 7909 | 2638.4943 | [7 empty] | 7909 | 44.8413 | 0.34179 | 0.001545 | 11.0457 | 11.389 | 50.1054 | 1.2052 | 0.029685 | 314.3449 | 32.976 | 398.6611
7899 | 10347 | 404 | 30 | 351.48 | 62176.3408 | 33.9693 | 6009.1177 | 0.9254 | [21 empty] | 7899 | 69 | 2.5773 | 89 | 177.8306 | 31503.7054 | 32.402 | 5740.1997 | 0.88399 | [20 empty] | 7928 | 192.5074 | 34054.3005 | 100.1574 | 18921.1672 | 292.6648 | 52975.4676 | 65.78% | 64.28% | 8.1582 | 14.61% | 0.7148% | 3.298% | [25 empty] | 7915 | 281 | 3366 | 12.1175 | 0.12118 | 28.381 | 2.4447 | 27.257 | 1.0959 | 0.03934 | 0.45691 | 656.37 | 653.004 | 1.3632 | 0.32516 | 3656.5691 | 692.0865 | 3.749 | 2082 | 0.11622 | 0.056685 | 0.092113 | 8.729 | 6015 | 3.9892 | 7.8804 | 12.6007 | 0.816 | 462 | 0.40174 | 0.28122 | 138.6 | 125.6597 | 114.5271 | 240.1868 | 3.874 | 3.9732 | 0.1808 | 0.074012 | 8.3832 | [66 empty] | 7910 | 1719.0591 | [7 empty] | 7910 | 33.9563 | 0.26291 | 0.0011905 | 8.0032 | 8.2673 | 36.1126 | 1.5024 | 0.022874 | 227.7589 | 23.8928 | 289.2895
7900 | 8564 | 284 | 33 | 271.788 | 48078.9329 | 31.7361 | 5614.0744 | 0.86457 | [21 empty] | 7900 | 72 | 2.5468 | 99 | 183.3693 | 36567.0757 | 33.4112 | 6662.7819 | 1.0261 | [20 empty] | 7929 | 200.7909 | 35519.6458 | 113.019 | 16043.0178 | 313.81 | 51562.6636 | 63.98% | 68.89% | 7.9407 | 14.07% | 1.157% | 4.974% | [25 empty] | 7916 | 494 | 2100 | 7.5599 | 0.075599 | 49.894 | 4.2978 | 47.918 | 1.9266 | 0.06916 | 0.8072 | 409.5 | 407.4 | 0.8505 | 0.20286 | 2603.7439 | 468.6873 | 4.719 | 1920 | 0.14629 | 0.071351 | 0.1163 | 9.962 | 7892 | 4.5526 | 8.9935 | 14.3536 | 0.449 | 845 | 0.73478 | 0.51435 | 253.5 | 229.8321 | 63.018 | 292.8501 | 7.0855 | 7.267 | 0.33069 | 0.13537 | 15.333 | [66 empty] | 7911 | 2839.4117 | [7 empty] | 7911 | 64.2422 | 0.56239 | 0.001168 | 9.5244 | 10.088 | 82.7196 | 1.918 | 0.022442 | 271.0519 | 28.4344 | 384.1463
7901 | 14054 | 194 | 39 | 219.414 | 38814.0425 | 15.6122 | 2761.779 | 0.42531 | [21 empty] | 7901 | 67 | 2.4566 | 104 | 164.5955 | 35746.2659 | 29.9905 | 6513.2245 | 1.003 | [20 empty] | 7930 | 769.4672 | 136117.7122 | 93.8748 | 15861.801 | 863.342 | 151979.5132 | 89.13% | 89.56% | 23.4048 | 58.6% | 2.494% | 11.93% | [25 empty] | 7917 | 300 | 1553 | 5.5908 | 0.055908 | 30.3 | 2.61 | 29.1 | 1.17 | 0.042 | 0.4893 | 302.835 | 301.282 | 0.62896 | 0.15002 | 1857.4862 | 338.0973 | 4.899 | 2650 | 0.15187 | 0.074073 | 0.11733 | 9.906 | 8903 | 4.527 | 8.9429 | 14.577 | 0.627 | 808 | 0.70261 | 0.49183 | 242.4 | 219.7685 | 88.0006 | 307.7691 | 6.7753 | 6.9488 | 0.31621 | 0.12944 | 14.6616 | [66 empty] | 7912 | 1561.587 | [7 empty] | 7912 | 30.5308 | 0.23393 | 0.00093081 | 7.4244 | 7.6593 | 33.6414 | 0.9792 | 0.017885 | 211.2887 | 22.165 | 268.0922
7902 | 3083 | 452 | 51 | 668.508 | 118258.169 | 216.8368 | 38358.1476 | 5.9072 | [21 empty] | 7902 | 72 | 2.1641 | 94 | 155.8142 | 34720.2537 | 28.3905 | 6326.2778 | 0.97425 | [20 empty] | 7931 | 486.4587 | 86053.8953 | 73.086 | 16256.214 | 559.5448 | 102310.1093 | 86.94% | 84.11% | 15.7558 | 33.26% | 1.921% | 9.111% | [25 empty] | 7918 | 382 | 3666 | 13.1975 | 0.13197 | 38.582 | 3.3234 | 37.054 | 1.4898 | 0.05348 | 0.61044 | 714.87 | 711.204 | 1.4847 | 0.35414 | 4054.844 | 760.293 | 2.519 | 4349 | 0.078089 | 0.038087 | 0.062158 | 8.593 | 8972 | 3.927 | 7.7576 | 12.319 | 0.776 | 356 | 0.30957 | 0.2167 | 106.8 | 96.8287 | 108.913 | 205.7417 | 2.9851 | 3.0616 | 0.13932 | 0.057031 | 6.4598 | [66 empty] | 7913 | 1379.8856 | [7 empty] | 7913 | 26.3315 | 0.19574 | 0.00083563 | 6.9284 | 7.1249 | 22.9913 | 2.0412 | 0.016056 | 197.1714 | 20.684 | 242.904
7903 | 21534 | 612 | 38 | 674.424 | 119304.7015 | 31.319 | 5540.2945 | 0.85321 | [21 empty] | 7903 | 68 | 2.7827 | 99 | 189.2236 | 34535.5715 | 34.4779 | 6292.6273 | 0.96906 | [20 empty] | 7932 | 297.1106 | 52558.4667 | 87.4342 | 15691.244 | 384.5448 | 68249.7107 | 77.26% | 77.01% | 10.5105 | 11.54% | 1.707% | 5.915% | [25 empty] | 7919 | 447 | 4027 | 14.4971 | 0.14497 | 45.147 | 3.8889 | 43.359 | 1.7433 | 0.06258 | 0.71028 | 785.265 | 781.238 | 1.6309 | 0.38901 | 4482.1446 | 838.5015 | 2.731 | 3420 | 0.084661 | 0.041293 | 0.06677 | 5.926 | 6565 | 2.7082 | 5.3499 | 8.5063 | 0.446 | 506 | 0.44 | 0.308 | 151.8 | 137.6273 | 62.5969 | 200.2242 | 4.2429 | 4.3516 | 0.19802 | 0.081061 | 9.1816 | [66 empty] | 7914 | 1607.2941 | [7 empty] | 7914 | 33.0948 | 0.23763 | 0.00071871 | 9.4748 | 9.7132 | 31.8549 | 1.544 | 0.013809 | 269.6401 | 28.2863 | 331.3391
7904 | 20335 | 623 | 33 | 596.211 | 105468.9267 | 29.3194 | 5186.5713 | 0.79873 | [21 empty] | 7904 | 66 | 3.3505 | 97 | 221.1318 | 32842.6513 | 40.2918 | 5984.1652 | 0.92156 | [20 empty] | 7933 | 282.7924 | 50025.5919 | 107.2336 | 18388.1765 | 390.026 | 68413.7685 | 72.51% | 73.12% | 10.5357 | 19.22% | 1.013% | 4.677% | [25 empty] | 7920 | 585 | 2570 | 9.2519 | 0.092519 | 59.085 | 5.0895 | 56.745 | 2.2815 | 0.0819 | 0.93366 | 501.15 | 498.58 | 1.0409 | 0.24826 | 3162.0615 | 568.9856 | 3.736 | 4926 | 0.11582 | 0.056488 | 0.092302 | 10.234 | 9356 | 4.6769 | 9.239 | 14.7917 | 0.567 | 427 | 0.3713 | 0.25991 | 128.1 | 116.14 | 79.5795 | 195.7195 | 3.5805 | 3.6722 | 0.16711 | 0.068405 | 7.7481 | [66 empty] | 7915 | 2874.0643 | [7 empty] | 7915 | 56.9281 | 0.50724 | 0.0012613 | 7.6394 | 8.1479 | 75.5805 | 1.4996 | 0.024235 | 217.4062 | 22.8067 | 317.3173
7905 | 6098 | 668 | 27 | 523.044 | 92525.7824 | 85.773 | 15173.1359 | 2.3367 | [21 empty] | 7905 | 66 | 2.3907 | 92 | 157.7842 | 31149.7311 | 28.7494 | 5675.7031 | 0.87406 | [20 empty] | 7934 | 1160.59 | 205306.8174 | 93.9897 | 15893.7804 | 1254.5797 | 221200.5978 | 92.51% | 92.81% | 34.0649 | 51.35% | 5.112% | 20.86% | [25 empty] | 7921 | 443 | 3789 | 13.6403 | 0.1364 | 44.743 | 3.8541 | 42.971 | 1.7277 | 0.06202 | 0.72298 | 738.855 | 735.066 | 1.5345 | 0.36602 | 4240.0507 | 791.6148 | 4.142 | 1914 | 0.1284 | 0.062627 | 0.099389 | 9.384 | 8897 | 4.2885 | 8.4717 | 13.6987 | 0.864 | 695 | 0.60435 | 0.42304 | 208.5 | 189.0335 | 121.264 | 310.2975 | 5.8277 | 5.977 | 0.27199 | 0.11134 | 12.6111 | [66 empty] | 7916 | 2245.8118 | [7 empty] | 7916 | 58.7927 | 0.45517 | 0.00078691 | 13.9725 | 14.4284 | 65.5341 | 1.8876 | 0.01512 | 397.6369 | 41.7136 | 506.7873
7906 | 16982 | 254 | 41 | 302.006 | 53424.4566 | 17.7839 | 3145.9461 | 0.48448 | [21 empty] | 7906 | 62 | 2.7602 | 94 | 171.1332 | 29897.9962 | 31.1817 | 5447.6281 | 0.83893 | [20 empty] | 7935 | 339.9721 | 60140.6091 | 95.7827 | 16544.029 | 435.7548 | 76684.6381 | 78.02% | 78.43% | 11.8094 | 30.48% | 1.186% | 5.582% | [25 empty] | 7922 | 313 | 2764 | 9.9503 | 0.099503 | 31.613 | 2.7231 | 30.361 | 1.2207 | 0.04382 | 0.50643 | 538.98 | 536.216 | 1.1194 | 0.267 | 3081.234 | 575.5696 | 2.658 | 3216 | 0.082398 | 0.040189 | 0.064463 | 5.532 | 7114 | 2.5281 | 4.9942 | 7.9158 | 0.591 | 447 | 0.3887 | 0.27209 | 134.1 | 121.5798 | 82.9479 | 204.5278 | 3.7482 | 3.8442 | 0.17493 | 0.071609 | 8.111 | [66 empty] | 7917 | 1477.1303 | [7 empty] | 7917 | 42.8462 | 0.29555 | 0.00058194 | 13.3607 | 13.6568 | 39.4536 | 1.9596 | 0.011182 | 380.2255 | 39.8871 | 461.537
7907 | 19361 | 78 | 30 | 67.86 | 12004.343 | 3.505 | 620.027 | 0.095484 | [21 empty] | 7907 | 61 | 2.5437 | 86 | 155.1676 | 26912.3007 | 28.2726 | 4903.613 | 0.75516 | [20 empty] | 7936 | 462.8606 | 81879.4215 | 101.4144 | 16917.1224 | 564.275 | 98796.5439 | 82.03% | 82.88% | 15.2147 | 32.55% | 1.686% | 7.762% | [25 empty] | 7923 | 492 | 4254 | 15.3143 | 0.15314 | 49.692 | 4.2804 | 47.724 | 1.9188 | 0.06888 | 0.77982 | 829.53 | 825.276 | 1.7229 | 0.41094 | 4749.9916 | 885.5919 | 3.336 | 2105 | 0.10342 | 0.05044 | 0.082268 | 10.988 | 5860 | 5.0215 | 9.9197 | 15.941 | 0.768 | 639 | 0.55565 | 0.38896 | 191.7 | 173.802 | 107.7902 | 281.5922 | 5.3582 | 5.4954 | 0.25007 | 0.10237 | 11.595 | [66 empty] | 7918 | 2429.4149 | [7 empty] | 7918 | 39.4091 | 0.34383 | 0.0013737 | 5.8866 | 6.2318 | 51.2701 | 1.0076 | 0.026395 | 167.5251 | 17.574 | 237.4032
7908 | 6811 | 77 | 39 | 87.087 | 15405.5736 | 12.7862 | 2261.8666 | 0.34833 | [21 empty] | 7908 | 62 | 3.1528 | 103 | 195.4734 | 32760.5703 | 35.6167 | 5969.2095 | 0.91926 | [20 empty] | 7937 | 575.4098 | 101789.2252 | 101.2371 | 18388.1765 | 676.6469 | 120177.4017 | 85.04% | 84.7% | 18.5073 | 31.49% | 1.727% | 8.443% | [25 empty] | 7924 | 336 | 3901 | 14.0435 | 0.14043 | 33.936 | 2.9232 | 32.592 | 1.3104 | 0.04704 | 0.54835 | 760.695 | 756.794 | 1.5799 | 0.37684 | 4244.6877 | 801.5079 | 3.253 | 2194 | 0.10084 | 0.049185 | 0.079975 | 4.342 | 6032 | 1.9843 | 3.9199 | 6.3502 | 0.543 | 392 | 0.34087 | 0.23861 | 117.6 | 106.6203 | 76.211 | 182.8314 | 3.287 | 3.3712 | 0.15341 | 0.062798 | 7.113 | [66 empty] | 7919 | 2166.6398 | [7 empty] | 7919 | 29.49 | 0.21174 | 0.001509 | 8.3669 | 8.5802 | 29.5803 | 1.0924 | 0.028994 | 238.1115 | 24.9788 | 293.792
7909 | 16409 | 638 | 40 | 740.08 | 130919.1599 | 45.1021 | 7978.4972 | 1.2287 | [21 empty] | 7909 | 66 | 2.7075 | 90 | 178.6938 | 30472.5631 | 32.5593 | 5552.3182 | 0.85506 | [20 empty] | 7938 | 704.625 | 124647.2093 | 98.8539 | 15078.3048 | 803.4788 | 139725.514 | 87.7% | 89.21% | 21.5177 | 31.07% | 2.063% | 9.412% | [25 empty] | 7925 | 534 | 3840 | 13.8239 | 0.13824 | 53.934 | 4.6458 | 51.798 | 2.0826 | 0.07476 | 0.86401 | 748.8 | 744.96 | 1.5552 | 0.37094 | 4383.1443 | 812.0536 | 2.301 | 1905 | 0.071331 | 0.034791 | 0.056605 | 4.012 | 7521 | 1.8335 | 3.6219 | 5.9146 | 0.813 | 470 | 0.4087 | 0.28609 | 141 | 127.8356 | 114.106 | 241.9416 | 3.9411 | 4.042 | 0.18393 | 0.075294 | 8.5284 | [66 empty] | 7920 | 1957.3587 | [7 empty] | 7920 | 42.4428 | 0.36262 | 0.00096303 | 7.0606 | 7.4242 | 52.2485 | 1.4944 | 0.018504 | 200.936 | 21.0789 | 275.7763
7910 | 18977 | 83 | 46 | 110.722 | 19586.5734 | 5.8345 | 1032.1217 | 0.15895 | [21 empty] | 7910 | 70 | 2.5096 | 90 | 175.6752 | 32319.3851 | 32.0093 | 5888.8224 | 0.90688 | [20 empty] | 7939 | 114.5264 | 20259.5585 | 107.3455 | 16365.4771 | 221.8718 | 36625.0357 | 51.62% | 55.32% | 5.6403 | 12.25% | 0.5285% | 2.494% | [25 empty] | 7926 | 613 | 1651 | 5.9436 | 0.059436 | 61.913 | 5.3331 | 59.461 | 2.3907 | 0.08582 | 0.99306 | 321.945 | 320.294 | 0.66865 | 0.15949 | 2270.6599 | 392.6407 | 1.881 | 4982 | 0.058311 | 0.028441 | 0.045562 | 8.07 | 9907 | 3.688 | 7.2854 | 11.8898 | 0.472 | 607 | 0.52783 | 0.36948 | 182.1 | 165.0983 | 66.2461 | 231.3444 | 5.0898 | 5.2202 | 0.23755 | 0.097241 | 11.0143 | [66 empty] | 7921 | 2723.395 | [7 empty] | 7921 | 50.6462 | 0.39755 | 0.0014198 | 11.4921 | 11.8911 | 57.203 | 1.6568 | 0.027281 | 327.0504 | 34.3088 | 420.2463
7911 | 8222 | 689 | 43 | 859.183 | 151988.3209 | 104.4981 | 18485.5657 | 2.8468 | [21 empty] | 7911 | 61 | 2.6901 | 87 | 164.0949 | 27225.2344 | 29.8993 | 4960.6318 | 0.76394 | [20 empty] | 7940 | 625.9215 | 110724.6677 | 94.3864 | 16418.7762 | 720.3078 | 127143.4439 | 86.9% | 87.09% | 19.5801 | 41.56% | 2.089% | 10% | [25 empty] | 7927 | 614 | 1802 | 6.4871 | 0.064871 | 62.014 | 5.3418 | 59.558 | 2.3946 | 0.08596 | 0.98608 | 351.39 | 349.588 | 0.72981 | 0.17407 | 2420.8648 | 421.2903 | 5.05 | 3556 | 0.15655 | 0.076356 | 0.12217 | 10.547 | 6116 | 4.82 | 9.5216 | 15.1013 | 0.505 | 708 | 0.61565 | 0.43096 | 212.4 | 192.5694 | 70.8777 | 263.4471 | 5.9367 | 6.0888 | 0.27708 | 0.11342 | 12.847 | [66 empty] | 7922 | 2134.0506 | [7 empty] | 7922 | 38.3606 | 0.31609 | 0.0010357 | 7.3914 | 7.7085 | 46.555 | 1.0632 | 0.019901 | 210.3475 | 22.0663 | 280.0519
7912 | 14752 | 239 | 28 | 194.068 | 34330.369 | 13.1554 | 2327.1671 | 0.35838 | [21 empty] | 7912 | 65 | 2.5546 | 99 | 166.0503 | 33011.9433 | 30.2556 | 6015.0114 | 0.92631 | [20 empty] | 7941 | 348.1636 | 61589.6762 | 94.8726 | 17319.5303 | 443.0362 | 78909.2065 | 78.59% | 78.05% | 12.152 | 30.13% | 1.447% | 6.862% | [25 empty] | 7928 | 520 | 2819 | 10.1483 | 0.10148 | 52.52 | 4.524 | 50.44 | 2.028 | 0.0728 | 0.84396 | 549.705 | 546.886 | 1.1417 | 0.27232 | 3348.6036 | 611.7316 | 4.383 | 3351 | 0.13587 | 0.066271 | 0.10491 | 4.29 | 10741 | 1.9605 | 3.8729 | 6.1618 | 0.699 | 378 | 0.3287 | 0.23009 | 113.4 | 102.8125 | 98.1059 | 200.9184 | 3.1696 | 3.2508 | 0.14793 | 0.060556 | 6.859 | [66 empty] | 7923 | 2565.1483 | [7 empty] | 7923 | 43.382 | 0.33193 | 0.0015941 | 10.5662 | 10.8997 | 47.968 | 1.3344 | 0.030629 | 300.6982 | 31.5444 | 381.5755
7913 | 19238 | 164 | 29 | 137.924 | 24398.5707 | 7.1694 | 1268.2488 | 0.19531 | [21 empty] | 7913 | 68 | 2.0466 | 85 | 139.1711 | 29651.7533 | 25.358 | 5402.7608 | 0.83203 | [20 empty] | 7942 | 210.1375 | 37173.0353 | 100.1065 | 15829.8215 | 310.244 | 53002.8568 | 67.73% | 70.13% | 8.1624 | 14.74% | 0.7326% | 3.429% | [25 empty] | 7929 | 469 | 4089 | 14.7203 | 0.1472 | 47.369 | 4.0803 | 45.493 | 1.8291 | 0.06566 | 0.74383 | 797.355 | 793.266 | 1.656 | 0.395 | 4568.0912 | 854.0073 | 2.226 | 3073 | 0.069006 | 0.033657 | 0.05439 | 4.246 | 5613 | 1.9404 | 3.8332 | 6.091 | 0.411 | 448 | 0.38957 | 0.2727 | 134.4 | 121.8518 | 57.6846 | 179.5364 | 3.7566 | 3.8528 | 0.17532 | 0.07177 | 8.1292 | [66 empty] | 7924 | 3017.7613 | [7 empty] | 7924 | 50.7681 | 0.45578 | 0.0014618 | 6.4819 | 6.9391 | 68.108 | 1.3012 | 0.028087 | 184.4659 | 19.3512 | 273.2543
7914 | 12396 | 141 | 49 | 200.361 | 35443.5923 | 16.1634 | 2859.2766 | 0.44033 | [21 empty] | 7914 | 66 | 2.7728 | 87 | 183.0074 | 29456.811 | 33.3452 | 5367.241 | 0.82656 | [20 empty] | 7943 | 302.4867 | 53509.4877 | 86.0098 | 15584.6458 | 388.4965 | 69094.1335 | 77.86% | 77.44% | 10.6405 | 24.44% | 1.548% | 7.014% | [25 empty] | 7930 | 525 | 1551 | 5.5836 | 0.055836 | 53.025 | 4.5675 | 50.925 | 2.0475 | 0.0735 | 0.85785 | 302.445 | 300.894 | 0.62816 | 0.14983 | 2080.3692 | 362.3241 | 4.127 | 2089 | 0.12794 | 0.0624 | 0.099279 | 6.603 | 6441 | 3.0176 | 5.961 | 9.5556 | 0.581 | 559 | 0.48609 | 0.34026 | 167.7 | 152.0428 | 81.5444 | 233.5872 | 4.6873 | 4.8074 | 0.21876 | 0.089552 | 10.1433 | [66 empty] | 7925 | 2702.0573 | [7 empty] | 7925 | 39.1606 | 0.31972 | 0.0014389 | 7.7717 | 8.0928 | 47.745 | 0.9204 | 0.027648 | 221.1708 | 23.2017 | 293.0655
7915 | 5041 | 440 | 37 | 472.12 | 83517.3951 | 93.656 | 16567.6245 | 2.5514 | [21 empty] | 7915 | 61 | 3.0813 | 97 | 187.9593 | 30354.5717 | 34.2475 | 5530.8194 | 0.85175 | [20 empty] | 7944 | 1513.1478 | 267673.8094 | 94.0163 | 17596.6855 | 1607.164 | 285270.4949 | 94.15% | 93.83% | 43.9317 | 89.51% | 4.912% | 23.43% | [25 empty] | 7931 | 349 | 3708 | 13.3487 | 0.13349 | 35.249 | 3.0363 | 33.853 | 1.3611 | 0.04886 | 0.56643 | 723.06 | 719.352 | 1.5017 | 0.35819 | 4062.1146 | 763.9837 | 3.163 | 4101 | 0.098053 | 0.047825 | 0.076758 | 7.245 | 7694 | 3.311 | 6.5406 | 10.55 | 0.507 | 600 | 0.52174 | 0.36522 | 180 | 163.1944 | 71.1584 | 234.3528 | 5.0311 | 5.16 | 0.23481 | 0.09612 | 10.8873 | [66 empty] | 7926 | 1918.0848 | [7 empty] | 7926 | 46.3775 | 0.37026 | 0.00061866 | 10.037 | 10.4079 | 56.6152 | 0.7524 | 0.011887 | 285.6397 | 29.9647 | 372.9839
7916 | 3242 | 280 | 27 | 219.24 | 38783.2621 | 67.6249 | 11962.7582 | 1.8423 | [21 empty] | 7916 | 69 | 2.1414 | 84 | 147.7569 | 29733.8343 | 26.9224 | 5417.7166 | 0.83433 | [20 empty] | 7945 | 659.8558 | 116727.602 | 89.1853 | 17101.0042 | 749.0411 | 133828.6062 | 88.09% | 87.22% | 20.6096 | 41.03% | 2.271% | 10.73% | [25 empty] | 7932 | 466 | 3229 | 11.6243 | 0.11624 | 47.066 | 4.0542 | 45.202 | 1.8174 | 0.06524 | 0.76191 | 629.655 | 626.426 | 1.3077 | 0.31192 | 3702.5733 | 684.6534 | 3.344 | 4488 | 0.10366 | 0.050561 | 0.080797 | 4.265 | 4128 | 1.9491 | 3.8504 | 6.1721 | 0.343 | 469 | 0.40783 | 0.28548 | 140.7 | 127.5636 | 48.1407 | 175.7043 | 3.9327 | 4.0334 | 0.18354 | 0.075134 | 8.5102 | [66 empty] | 7927 | 1724.1048 | [7 empty] | 7927 | 46.1313 | 0.34863 | 0.00067525 | 11.7071 | 12.0564 | 47.7697 | 2.02 | 0.012974 | 333.1679 | 34.9506 | 417.9211
7917 | 21352 | 311 | 43 | 387.817 | 68604.3074 | 18.163 | 3213.0155 | 0.4948 | [21 empty] | 7917 | 61 | 2.6272 | 96 | 160.2591 | 30041.6379 | 29.2003 | 5473.8006 | 0.84297 | [20 empty] | 7946 | 243.8796 | 43141.9714 | 90.2308 | 15931.0898 | 334.1104 | 59073.0611 | 72.99% | 73.03% | 9.0973 | 19.57% | 1.549% | 6.483% | [25 empty] | 7933 | 541 | 4133 | 14.8787 | 0.14879 | 54.641 | 4.7067 | 52.477 | 2.1099 | 0.07574 | 0.87426 | 805.935 | 801.802 | 1.6739 | 0.39925 | 4681.9893 | 869.4409 | 2.925 | 4710 | 0.090675 | 0.044226 | 0.071115 | 5.773 | 10566 | 2.6383 | 5.2117 | 8.2762 | 0.637 | 498 | 0.43304 | 0.30313 | 149.4 | 135.4514 | 89.4041 | 224.8555 | 4.1758 | 4.2828 | 0.19489 | 0.07978 | 9.0365 | [66 empty] | 7928 | 1779.0509 | [7 empty] | 7928 | 26.6124 | 0.20617 | 0.0010563 | 6.2504 | 6.4576 | 25.8915 | 1.7532 | 0.020297 | 177.8778 | 18.6601 | 224.2028
7918 | 16400 | 544 | 50 | 788.8 | 139537.6626 | 48.0976 | 8508.3941 | 1.3103 | [21 empty] | 7918 | 72 | 2.9692 | 80 | 213.7832 | 29549.1521 | 38.9528 | 5384.0662 | 0.82915 | [20 empty] | 7947 | 638.3045 | 112915.2039 | 85.2282 | 18281.5784 | 723.5327 | 131196.7823 | 88.22% | 86.07% | 20.2043 | 28.85% | 1.494% | 6.967% | [25 empty] | 7934 | 348 | 2023 | 7.2827 | 0.072827 | 35.148 | 3.0276 | 33.756 | 1.3572 | 0.04872 | 0.56306 | 394.485 | 392.462 | 0.81931 | 0.19542 | 2381.0197 | 437.8522 | 5.192 | 2873 | 0.16095 | 0.078503 | 0.12765 | 4.678 | 8910 | 2.1378 | 4.2232 | 6.888 | 0.392 | 668 | 0.58087 | 0.40661 | 200.4 | 181.6898 | 55.0179 | 236.7077 | 5.6013 | 5.7448 | 0.26142 | 0.10701 | 12.1212 | [66 empty] | 7929 | 2203.2151 | [7 empty] | 7929 | 25.3322 | 0.17914 | 0.0015322 | 7.4079 | 7.5886 | 25.1688 | 0.8904 | 0.029441 | 210.8181 | 22.1156 | 259.0224
7919 | 8055 | 128 | 38 | 141.056 | 24952.6173 | 17.5116 | 3097.7799 | 0.47706 | [21 empty] | 7919 | 66 | 1.9447 | 100 | 128.3481 | 33858.4034 | 23.3859 | 6169.2425 | 0.95006 | [20 empty] | 7948 | 336.516 | 59529.224 | 89.767 | 16285.5285 | 426.2829 | 75814.7525 | 78.94% | 78.52% | 11.6755 | 14.1% | 1.556% | 6.609% | [25 empty] | 7935 | 559 | 3707 | 13.3451 | 0.13345 | 56.459 | 4.8633 | 54.223 | 2.1801 | 0.07826 | 0.91341 | 722.865 | 719.158 | 1.5013 | 0.3581 | 4275.4442 | 789.0437 | 3.229 | 3260 | 0.1001 | 0.048822 | 0.078751 | 7.166 | 10483 | 3.2749 | 6.4693 | 10.4156 | 0.614 | 621 | 0.54 | 0.378 | 186.3 | 168.9062 | 86.176 | 255.0822 | 5.2072 | 5.3406 | 0.24303 | 0.099484 | 11.2684 | [66 empty] | 7930 | 1956.1828 | [7 empty] | 7930 | 48.2437 | 0.39884 | 0.00058119 | 9.2433 | 9.6427 | 57.438 | 1.6508 | 0.011167 | 263.0521 | 27.5952 | 349.7472
7920 | 10309 | 545 | 27 | 426.735 | 75488.8494 | 41.3944 | 7322.6161 | 1.1277 | [21 empty] | 7920 | 62 | 2.5284 | 86 | 156.7581 | 27353.4859 | 28.5624 | 4984.0001 | 0.76754 | [20 empty] | 7949 | 252.8482 | 44728.5004 | 88.4777 | 16027.0281 | 341.3259 | 60755.5284 | 74.08% | 73.62% | 9.3564 | 13.1% | 1.441% | 6.109% | [25 empty] | 7936 | 422 | 1724 | 6.2064 | 0.062064 | 42.622 | 3.6714 | 40.934 | 1.6458 | 0.05908 | 0.67014 | 336.18 | 334.456 | 0.69822 | 0.16654 | 2150.7327 | 384.9463 | 3.759 | 4219 | 0.11653 | 0.056836 | 0.092074 | 5.234 | 9795 | 2.3919 | 4.7251 | 7.6973 | 0.553 | 349 | 0.30348 | 0.21243 | 104.7 | 94.9247 | 77.6146 | 172.5393 | 2.9264 | 3.0014 | 0.13658 | 0.05591 | 6.3328 | [66 empty] | 7931 | 2387.2095 | [7 empty] | 7931 | 41.1328 | 0.31595 | 0.0013895 | 9.9213 | 10.2386 | 45.6792 | 1.2652 | 0.026697 | 282.3457 | 29.6191 | 358.9359
7921 | 10695 | 625 | 31 | 561.875 | 99394.9343 | 52.5362 | 9293.589 | 1.4312 | [21 empty] | 7921 | 71 | 2.8693 | 100 | 203.7176 | 36423.434 | 37.1188 | 6636.6093 | 1.022 | [20 empty] | 7950 | 548.4179 | 97014.3971 | 96.2511 | 15035.6655 | 644.669 | 112050.0626 | 85.07% | 86.58% | 17.2557 | 20.58% | 1.6% | 6.9% | [25 empty] | 7937 | 456 | 2241 | 8.0675 | 0.080675 | 46.056 | 3.9672 | 44.232 | 1.7784 | 0.06384 | 0.74374 | 436.995 | 434.754 | 0.9076 | 0.21648 | 2702.1886 | 489.7108 | 2.33 | 4304 | 0.07223 | 0.03523 | 0.05753 | 5.881 | 4226 | 2.6876 | 5.3092 | 8.4364 | 0.668 | 321 | 0.27913 | 0.19539 | 96.3 | 87.309 | 93.755 | 181.064 | 2.6917 | 2.7606 | 0.12562 | 0.051424 | 5.8247 | [66 empty] | 7932 | 1957.9604 | [7 empty] | 7932 | 29.4958 | 0.21906 | 0.00121 | 7.7551 | 7.9754 | 29.7271 | 1.3376 | 0.023249 | 220.7002 | 23.1523 | 274.9404
7922 | 3422 | 159 | 40 | 184.44 | 32627.1888 | 53.8983 | 9534.5379 | 1.4683 | [21 empty] | 7922 | 68 | 2.5864 | 81 | 175.876 | 28256.3767 | 32.0459 | 5148.5133 | 0.79287 | [20 empty] | 7951 | 166.498 | 29453.2738 | 88.134 | 17676.634 | 254.632 | 47129.9079 | 65.39% | 62.49% | 7.258 | 17.55% | 0.8016% | 3.763% | [25 empty] | 7938 | 339 | 2861 | 10.2995 | 0.103 | 34.239 | 2.9493 | 32.883 | 1.3221 | 0.04746 | 0.54037 | 557.895 | 555.034 | 1.1587 | 0.27637 | 3206.3775 | 598.4208 | 3.909 | 3991 | 0.12118 | 0.059104 | 0.094389 | 9.782 | 4655 | 4.4704 | 8.831 | 14.209 | 0.637 | 333 | 0.28957 | 0.2027 | 99.9 | 90.5729 | 89.4041 | 179.977 | 2.7923 | 2.8638 | 0.13032 | 0.053347 | 6.0425 | [66 empty] | 7933 | 2391.5573 | [7 empty] | 7933 | 31.8676 | 0.23807 | 0.0015487 | 8.2347 | 8.4743 | 33.5049 | 1.17 | 0.029757 | 234.3469 | 24.5839 | 293.6354
7923 | 5343 | 157 | 34 | 154.802 | 27384.2663 | 28.9729 | 5125.2604 | 0.78929 | [21 empty] | 7923 | 62 | 2.9764 | 98 | 184.5374 | 31170.2514 | 33.624 | 5679.442 | 0.87463 | [20 empty] | 7952 | 40.7876 | 7215.2703 | 110.0229 | 13815.117 | 150.8105 | 21030.3873 | 27.05% | 34.31% | 3.2387 | 7.916% | 0.2344% | 1.11% | [25 empty] | 7939 | 307 | 3870 | 13.9319 | 0.13932 | 31.007 | 2.6709 | 29.779 | 1.1973 | 0.04298 | 0.48659 | 754.65 | 750.78 | 1.5674 | 0.37384 | 4184.9006 | 792.3892 | 3.128 | 2029 | 0.096968 | 0.047295 | 0.076098 | 9.515 | 10410 | 4.3484 | 8.5899 | 13.7611 | 0.659 | 790 | 0.68696 | 0.48087 | 237 | 214.8726 | 92.4918 | 307.3645 | 6.6243 | 6.794 | 0.30917 | 0.12656 | 14.335 | [66 empty] | 7934 | 2489.3221 | [7 empty] | 7934 | 59.0297 | 0.49097 | 0.00075806 | 11.0457 | 11.5374 | 70.5168 | 2.0768 | 0.014565 | 314.3449 | 32.976 | 419.9291
7924 | 3556 | 407 | 30 | 354.09 | 62638.0463 | 99.5754 | 17614.7487 | 2.7127 | [21 empty] | 7924 | 65 | 2.4429 | 88 | 158.7908 | 29343.9496 | 28.9328 | 5346.6768 | 0.82339 | [20 empty] | 7953 | 126.0565 | 22299.2319 | 71.4338 | 15278.1762 | 197.4903 | 37577.4081 | 63.83% | 59.34% | 5.7869 | 7.551% | 0.658% | 2.797% | [25 empty] | 7940 | 341 | 3184 | 11.4623 | 0.11462 | 34.441 | 2.9667 | 33.077 | 1.3299 | 0.04774 | 0.55754 | 620.88 | 617.696 | 1.2895 | 0.30757 | 3532.8737 | 662.3217 | 4.498 | 4075 | 0.13944 | 0.06801 | 0.10909 | 5.198 | 8534 | 2.3755 | 4.6926 | 7.6443 | 0.581 | 810 | 0.70435 | 0.49304 | 243 | 220.3124 | 81.5444 | 301.8569 | 6.792 | 6.966 | 0.31699 | 0.12976 | 14.6979 | [66 empty] | 7935 | 2346.9038 | [7 empty] | 7935 | 37.848 | 0.27764 | 0.0013891 | 10.2685 | 10.5476 | 39.3818 | 1.2916 | 0.02669 | 292.2278 | 30.6558 | 363.5837
7925 | 15677 | 619 | 53 | 951.403 | 168301.9153 | 60.6878 | 10735.5945 | 1.6533 | [21 empty] | 7925 | 61 | 2.6331 | 100 | 160.6215 | 31293.3729 | 29.2664 | 5701.8756 | 0.87809 | [20 empty] | 7954 | 322.5191 | 57053.1915 | 95.794 | 13980.3441 | 418.3131 | 71033.5356 | 77.1% | 80.32% | 10.9392 | 17.9% | 1.011% | 4.678% | [25 empty] | 7941 | 474 | 3365 | 12.1139 | 0.12114 | 47.874 | 4.1238 | 45.978 | 1.8486 | 0.06636 | 0.76077 | 656.175 | 652.81 | 1.3628 | 0.32506 | 3844.7689 | 711.1979 | 4.145 | 5050 | 0.12849 | 0.062672 | 0.09921 | 5.516 | 7900 | 2.5208 | 4.9797 | 8.1419 | 0.518 | 863 | 0.75043 | 0.5253 | 258.9 | 234.728 | 72.7022 | 307.4302 | 7.2364 | 7.4218 | 0.33774 | 0.13825 | 15.6596 | [66 empty] | 7936 | 1585.8604 | [7 empty] | 7936 | 33.828 | 0.28751 | 0.00064602 | 5.7709 | 6.059 | 40.08 | 1.5036 | 0.012413 | 164.2311 | 17.2285 | 223.0556
7926 | 12402 | 525 | 48 | 730.8 | 129277.5403 | 58.926 | 10423.9268 | 1.6053 | [21 empty] | 7926 | 65 | 2.9852 | 82 | 194.0349 | 27343.2258 | 35.3545 | 4982.1307 | 0.76725 | [20 empty] | 7955 | 86.503 | 15302.2594 | 81.0558 | 15243.5318 | 167.5587 | 30545.7912 | 51.63% | 50.1% | 4.7041 | 12.46% | 0.5706% | 2.746% | [25 empty] | 7942 | 402 | 2673 | 9.6227 | 0.096227 | 40.602 | 3.4974 | 38.994 | 1.5678 | 0.05628 | 0.64963 | 521.235 | 518.562 | 1.0826 | 0.25821 | 3084.072 | 570.0075 | 2.183 | 3815 | 0.067673 | 0.033007 | 0.052844 | 10.198 | 6342 | 4.6605 | 9.2065 | 14.9698 | 0.686 | 604 | 0.52522 | 0.36765 | 181.2 | 164.2824 | 96.2813 | 260.5637 | 5.0647 | 5.1944 | 0.23638 | 0.096761 | 10.9599 | [66 empty] | 7937 | 1905.486 | [7 empty] | 7937 | 35.9804 | 0.31509 | 0.00083975 | 5.3079 | 5.6238 | 46.9481 | 0.932 | 0.016135 | 151.0549 | 15.8462 | 214.7974
7927 | 14671 | 413 | 39 | 467.103 | 82629.8945 | 31.8385 | 5632.1924 | 0.86736 | [21 empty] | 7927 | 60 | 3.2984 | 84 | 197.906 | 25855.5081 | 36.0599 | 4711.0579 | 0.7255 | [20 empty] | 7956 | 99.7684 | 17648.9013 | 84.5876 | 17348.8448 | 184.356 | 34997.7461 | 54.12% | 50.43% | 5.3897 | 7.662% | 0.4337% | 1.926% | [25 empty] | 7943 | 253 | 2446 | 8.8055 | 0.088055 | 25.553 | 2.2011 | 24.541 | 0.9867 | 0.03542 | 0.40834 | 476.97 | 474.524 | 0.99063 | 0.23628 | 2702.9095 | 506.8029 | 3.05 | 5045 | 0.09455 | 0.046116 | 0.075031 | 5.204 | 5307 | 2.3782 | 4.6981 | 7.6766 | 0.418 | 782 | 0.68 | 0.476 | 234.6 | 212.6967 | 58.6671 | 271.3638 | 6.5572 | 6.7252 | 0.30604 | 0.12528 | 14.1898 | [66 empty] | 7938 | 2231.9461 | [7 empty] | 7938 | 46.416 | 0.42175 | 0.0010721 | 5.5063 | 5.9291 | 61.5047 | 1.5636 | 0.020599 | 156.7019 | 16.4386 | 236.2294
7928 | 16379 | 227 | 42 | 276.486 | 48910.0028 | 16.8805 | 2986.141 | 0.45987 | [21 empty] | 7928 | 71 | 2.7155 | 100 | 192.804 | 36423.434 | 35.1303 | 6636.6093 | 1.022 | [20 empty] | 7957 | 1981.6097 | 350544.1077 | 88.1322 | 14550.644 | 2069.7419 | 365094.7518 | 95.74% | 96.01% | 56.2246 | 97.74% | 8.573% | 37.72% | [25 empty] | 7944 | 481 | 2875 | 10.3499 | 0.1035 | 48.581 | 4.1847 | 46.657 | 1.8759 | 0.06734 | 0.77345 | 560.625 | 557.75 | 1.1644 | 0.27772 | 3363.0505 | 617.0041 | 4.397 | 4651 | 0.13631 | 0.066483 | 0.10557 | 8.162 | 7310 | 3.73 | 7.3685 | 11.7159 | 0.554 | 617 | 0.53652 | 0.37557 | 185.1 | 167.8182 | 77.7549 | 245.5732 | 5.1737 | 5.3062 | 0.24146 | 0.098843 | 11.1958 | [66 empty] | 7939 | 2236.4812 | [7 empty] | 7939 | 37.5663 | 0.24284 | 0.0014502 | 13.063 | 13.3073 | 33.933 | 1.2512 | 0.027864 | 371.7552 | 38.9985 | 445.9657
7929 | 7906 | 96 | 50 | 139.2 | 24624.2934 | 17.6069 | 3114.6336 | 0.47965 | [21 empty] | 7929 | 70 | 3.108 | 86 | 217.5627 | 30882.968 | 39.6415 | 5627.0969 | 0.86657 | [20 empty] | 7958 | 916.9669 | 162210.2124 | 103.7577 | 17322.1953 | 1020.7246 | 179532.4077 | 89.83% | 90.35% | 27.648 | 42.27% | 2.81% | 13.1% | [25 empty] | 7945 | 577 | 2766 | 9.9575 | 0.099575 | 58.277 | 5.0199 | 55.969 | 2.2503 | 0.08078 | 0.94339 | 539.37 | 536.604 | 1.1202 | 0.2672 | 3347.0306 | 604.8253 | 4.164 | 2764 | 0.12908 | 0.06296 | 0.10294 | 10.28 | 6682 | 4.698 | 9.2806 | 14.8489 | 0.559 | 310 | 0.26957 | 0.1887 | 93 | 84.3171 | 78.4567 | 162.7738 | 2.5994 | 2.666 | 0.12132 | 0.049662 | 5.6251 | [66 empty] | 7940 | 2483.939 | [7 empty] | 7940 | 47.2015 | 0.34011 | 0.0011931 | 13.3937 | 13.735 | 47.3271 | 1.7992 | 0.022925 | 381.1667 | 39.9858 | 470.3018
7930 | 6680 | 409 | 38 | 450.718 | 79731.41 | 67.4728 | 11935.8398 | 1.8381 | [21 empty] | 7930 | 62 | 2.9147 | 96 | 180.7099 | 30534.1238 | 32.9266 | 5563.535 | 0.85678 | [20 empty] | 7959 | 560.7392 | 99194.018 | 91.0341 | 16802.5294 | 651.7734 | 115996.5474 | 86.03% | 85.51% | 17.8635 | 27.11% | 1.545% | 7.33% | [25 empty] | 7946 | 371 | 3551 | 12.7835 | 0.12783 | 37.471 | 3.2277 | 35.987 | 1.4469 | 0.05194 | 0.59731 | 692.445 | 688.894 | 1.4382 | 0.34303 | 3930.2442 | 737.398 | 4.728 | 4005 | 0.14657 | 0.071487 | 0.11645 | 6.368 | 6786 | 2.9102 | 5.7489 | 9.1637 | 0.349 | 858 | 0.74609 | 0.52226 | 257.4 | 233.368 | 48.9828 | 282.3508 | 7.1945 | 7.3788 | 0.33578 | 0.13745 | 15.5688 | [66 empty] | 7941 | 2306.2844 | [7 empty] | 7941 | 41.0796 | 0.26605 | 0.0012609 | 14.2701 | 14.5374 | 35.9624 | 1.658 | 0.024228 | 406.1072 | 42.6022 | 486.354
7931 | 14954 | 564 | 39 | 637.884 | 112840.8245 | 42.6564 | 7545.8623 | 1.1621 | [21 empty] | 7931 | 61 | 2.3064 | 100 | 140.6914 | 31293.3729 | 25.635 | 5701.8756 | 0.87809 | [20 empty] | 7960 | 359.5557 | 63604.9142 | 103.7268 | 16789.2047 | 463.2825 | 80394.1188 | 77.61% | 79.12% | 12.3807 | 25.17% | 0.9232% | 4.503% | [25 empty] | 7947 | 401 | 2457 | 8.8451 | 0.088451 | 40.501 | 3.4887 | 38.897 | 1.5639 | 0.05614 | 0.64 | 479.115 | 476.658 | 0.99508 | 0.23735 | 2867.9556 | 528.2319 | 4.299 | 2295 | 0.13327 | 0.065001 | 0.10543 | 10.081 | 7013 | 4.607 | 9.1009 | 14.6343 | 0.832 | 344 | 0.29913 | 0.20939 | 103.2 | 93.5648 | 116.7727 | 210.3375 | 2.8845 | 2.9584 | 0.13462 | 0.055109 | 6.2421 | [66 empty] | 7942 | 1834.2568 | [7 empty] | 7942 | 37.0739 | 0.27313 | 0.0010016 | 9.9874 | 10.2616 | 40.4203 | 0.8732 | 0.019245 | 284.228 | 29.8166 | 355.3573
7932 | 10411 | 199 | 47 | 271.237 | 47981.4617 | 26.0529 | 4608.7275 | 0.70974 | [21 empty] | 7932 | 64 | 2.6299 | 92 | 168.3117 | 30205.7999 | 30.6676 | 5503.7121 | 0.84757 | [20 empty] | 7961 | 246.7368 | 43647.4033 | 60.7032 | 13004.9712 | 307.44 | 56652.3746 | 80.26% | 77.04% | 8.7245 | 13.07% | 0.7867% | 3.655% | [25 empty] | 7948 | 577 | 2506 | 9.0215 | 0.090215 | 58.277 | 5.0199 | 55.969 | 2.2503 | 0.08078 | 0.92493 | 488.67 | 486.164 | 1.0149 | 0.24208 | 3086.7207 | 553.9541 | 2.528 | 4651 | 0.078368 | 0.038223 | 0.061157 | 7.633 | 6978 | 3.4883 | 6.8909 | 11.1081 | 0.448 | 591 | 0.51391 | 0.35974 | 177.3 | 160.7465 | 62.8776 | 223.6241 | 4.9557 | 5.0826 | 0.23129 | 0.094678 | 10.724 | [66 empty] | 7943 | 1812.7246 | [7 empty] | 7943 | 36.1283 | 0.22984 | 0.00091657 | 12.9307 | 13.1615 | 31.9656 | 1.22 | 0.017611 | 367.9906 | 38.6036 | 439.7974
7933 | 5755 | 133 | 37 | 142.709 | 25245.0308 | 24.7974 | 4386.6257 | 0.67554 | [21 empty] | 7933 | 69 | 2.9917 | 100 | 206.4258 | 35397.4218 | 37.6122 | 6449.6626 | 0.99325 | [20 empty] | 7962 | 901.8428 | 159534.7757 | 92.6973 | 16853.1635 | 994.5401 | 176387.9392 | 90.68% | 90.45% | 27.1637 | 41.32% | 2.086% | 10.14% | [25 empty] | 7949 | 288 | 1818 | 6.5447 | 0.065447 | 29.088 | 2.5056 | 27.936 | 1.1232 | 0.04032 | 0.46915 | 354.51 | 352.692 | 0.73629 | 0.17562 | 2114.1309 | 390.3276 | 4.472 | 4423 | 0.13863 | 0.067617 | 0.10819 | 7.779 | 9891 | 3.555 | 7.0227 | 11.447 | 0.387 | 460 | 0.4 | 0.28 | 138 | 125.1157 | 54.3162 | 179.4319 | 3.8572 | 3.956 | 0.18002 | 0.073692 | 8.3469 | [66 empty] | 7944 | 3187.8791 | [7 empty] | 7944 | 72.2228 | 0.63823 | 0.0010773 | 10.2024 | 10.8417 | 95.6403 | 1.7588 | 0.0207 | 290.3455 | 30.4583 | 418.2236
7934 | 3391 | 238 | 50 | 345.1 | 61047.7274 | 101.7694 | 18002.8686 | 2.7724 | [21 empty] | 7934 | 71 | 2.5483 | 84 | 180.9312 | 30595.6845 | 32.9669 | 5574.7519 | 0.85851 | [20 empty] | 7963 | 283.4187 | 50136.3838 | 87.7055 | 16533.3692 | 371.1241 | 66669.753 | 76.37% | 75.2% | 10.2671 | 18.25% | 1.092% | 4.847% | [25 empty] | 7950 | 373 | 2538 | 9.1367 | 0.091367 | 37.673 | 3.2451 | 36.181 | 1.4547 | 0.05222 | 0.60277 | 494.91 | 492.372 | 1.0279 | 0.24517 | 2916.7233 | 538.8294 | 2.498 | 4925 | 0.077438 | 0.03777 | 0.059903 | 4.356 | 10076 | 1.9907 | 3.9325 | 6.406 | 0.648 | 478 | 0.41565 | 0.29096 | 143.4 | 130.0115 | 90.948 | 220.9595 | 4.0081 | 4.1108 | 0.18707 | 0.076576 | 8.6736 | [66 empty] | 7945 | 2158.2196 | [7 empty] | 7945 | 46.3935 | 0.42587 | 0.0010365 | 5.126 | 5.5529 | 61.7406 | 1.6656 | 0.019915 | 145.8786 | 15.3032 | 224.6079
7935 | 19051 | 408 | 48 | 567.936 | 100467.1171 | 29.8113 | 5273.5876 | 0.81213 | [21 empty] | 7935 | 64 | 2.881 | 97 | 184.3826 | 31847.4195 | 33.5958 | 5802.8269 | 0.89364 | [20 empty] | 7964 | 45.2411 | 8003.0935 | 82.4249 | 16027.0281 | 127.6661 | 24030.1215 | 35.44% | 33.3% | 3.7006 | 6.053% | 0.6143% | 2.724% | [25 empty] | 7951 | 639 | 3036 | 10.9295 | 0.1093 | 64.539 | 5.5593 | 61.983 | 2.4921 | 0.08946 | 1.0211 | 592.02 | 588.984 | 1.2296 | 0.29328 | 3683.8201 | 666.6848 | 3.18 | 3131 | 0.09858 | 0.048082 | 0.077123 | 6.3 | 6228 | 2.8791 | 5.6875 | 9.2593 | 0.557 | 579 | 0.50348 | 0.35243 | 173.7 | 157.4826 | 78.176 | 235.6586 | 4.855 | 4.9794 | 0.22659 | 0.092756 | 10.5063 | [66 empty] | 7946 | 2200.114 | [7 empty] | 7946 | 39.3994 | 0.24934 | 0.0013306 | 14.1874 | 14.4381 | 32.2805 | 1.8912 | 0.025567 | 403.7543 | 42.3554 | 480.307
7936 | 13993 | 612 | 32 | 567.936 | 100467.1171 | 40.5872 | 7179.8126 | 1.1057 | [21 empty] | 7936 | 69 | 2.8293 | 92 | 195.2236 | 32565.628 | 35.5711 | 5933.6896 | 0.91379 | [20 empty] | 7965 | 41.3372 | 7312.504 | 86.0838 | 14641.2524 | 127.4211 | 21953.7564 | 32.44% | 33.31% | 3.3809 | 8.819% | 0.4643% | 2.176% | [25 empty] | 7952 | 553 | 3008 | 10.8287 | 0.10829 | 55.853 | 4.8111 | 53.641 | 2.1567 | 0.07742 | 0.89309 | 586.56 | 583.552 | 1.2182 | 0.29057 | 3570.1831 | 651.9231 | 4.69 | 2164 | 0.14539 | 0.070913 | 0.11559 | 10.337 | 11152 | 4.724 | 9.332 | 15.0526 | 0.855 | 693 | 0.60261 | 0.42183 | 207.9 | 188.4895 | 120.0008 | 308.4903 | 5.811 | 5.9598 | 0.27121 | 0.11102 | 12.5748 | [66 empty] | 7947 | 2079.576 | [7 empty] | 7947 | 46.2135 | 0.41771 | 0.00092069 | 5.6882 | 6.1068 | 60.1944 | 1.7196 | 0.01769 | 161.8782 | 16.9816 | 240.7916
7937 | 14516 | 616 | 41 | 732.424 | 129564.8238 | 50.4563 | 8925.6561 | 1.3746 | [21 empty] | 7937 | 69 | 2.8244 | 100 | 194.8824 | 35397.4218 | 35.509 | 6449.6626 | 0.99325 | [20 empty] | 7966 | 242.7848 | 42948.3113 | 83.6217 | 13879.0759 | 326.4066 | 56827.3872 | 74.38% | 75.58% | 8.7514 | 17.52% | 1.202% | 5.339% | [25 empty] | 7953 | 413 | 2845 | 10.2419 | 0.10242 | 41.713 | 3.5931 | 40.061 | 1.6107 | 0.05782 | 0.67236 | 554.775 | 551.93 | 1.1522 | 0.27483 | 3263.0672 | 602.6948 | 3.771 | 2869 | 0.1169 | 0.057017 | 0.09311 | 7.05 | 9139 | 3.2218 | 6.3646 | 10.2788 | 0.527 | 751 | 0.65304 | 0.45713 | 225.3 | 204.265 | 73.9654 | 278.2304 | 6.2973 | 6.4586 | 0.2939 | 0.12031 | 13.6273 | [66 empty] | 7948 | 1851.4628 | [7 empty] | 7948 | 37.1119 | 0.27604 | 0.00093905 | 9.7725 | 10.0494 | 40.3069 | 1.0112 | 0.018043 | 278.1105 | 29.1748 | 348.6215
7938 | 12360 | 693 | 38 | 763.686 | 135095.0297 | 61.7869 | 10930.0186 | 1.6832 | [21 empty] | 7938 | 69 | 2.7579 | 82 | 190.2947 | 29025.8858 | 34.6731 | 5288.7233 | 0.81446 | [20 empty] | 7967 | 486.3166 | 86028.7551 | 91.2685 | 18281.5784 | 577.5851 | 104310.3335 | 84.2% | 82.47% | 16.0638 | 14.08% | 1.196% | 5.049% | [25 empty] | 7954 | 513 | 2369 | 8.5283 | 0.085283 | 51.813 | 4.4631 | 49.761 | 2.0007 | 0.07182 | 0.81772 | 461.955 | 459.586 | 0.95944 | 0.22885 | 2890.2743 | 522.4746 | 4.759 | 3396 | 0.14753 | 0.071956 | 0.11614 | 5.048 | 6018 | 2.3069 | 4.5572 | 7.3007 | 0.665 | 639 | 0.55565 | 0.38896 | 191.7 | 173.802 | 93.334 | 267.136 | 5.3582 | 5.4954 | 0.25007 | 0.10237 | 11.595 | [66 empty] | 7949 | 1387.429 | [7 empty] | 7949 | 34.2651 | 0.27116 | 0.00068124 | 7.6063 | 7.8782 | 36.2365 | 1.7888 | 0.013089 | 216.465 | 22.708 | 277.2114
7939 | 10107 | 100 | 35 | 101.5 | 17955.2139 | 10.0425 | 1776.5127 | 0.27358 | [21 empty] | 7939 | 69 | 2.9948 | 89 | 206.6411 | 31503.7054 | 37.6515 | 5740.1997 | 0.88399 | [20 empty] | 7968 | 754.1389 | 133406.1642 | 72.8902 | 14998.3562 | 827.0291 | 148404.5204 | 91.19% | 89.89% | 22.8543 | 32.02% | 2.145% | 9.707% | [25 empty] | 7955 | 381 | 1784 | 6.4223 | 0.064223 | 38.481 | 3.3147 | 36.957 | 1.4859 | 0.05334 | 0.60389 | 347.88 | 346.096 | 0.72252 | 0.17233 | 2168.9444 | 391.748 | 5.19 | 4386 | 0.16089 | 0.078473 | 0.12501 | 9.382 | 4014 | 4.2876 | 8.4699 | 13.6704 | 0.511 | 434 | 0.37739 | 0.26417 | 130.2 | 118.044 | 71.7198 | 189.7637 | 3.6392 | 3.7324 | 0.16985 | 0.069527 | 7.8752 | [66 empty] | 7950 | 2034.6568 | [7 empty] | 7950 | 35.5874 | 0.28134 | 0.00095104 | 7.904 | 8.1862 | 41.2133 | 0.9992 | 0.018273 | 224.9354 | 23.5966 | 290.7627
7940 | 13930 | 676 | 39 | 764.556 | 135248.9315 | 54.8856 | 9709.1839 | 1.4952 | [21 empty] | 7940 | 61 | 2.9786 | 101 | 181.6947 | 31606.3066 | 33.1061 | 5758.8944 | 0.88687 | [20 empty] | 7969 | 193.219 | 34180.1764 | 69.7975 | 13591.2609 | 263.0165 | 47771.4373 | 73.46% | 71.55% | 7.3568 | 8.479% | 0.934% | 3.904% | [25 empty] | 7956 | 591 | 1949 | 7.0163 | 0.070163 | 59.691 | 5.1417 | 57.327 | 2.3049 | 0.08274 | 0.94383 | 380.055 | 378.106 | 0.78934 | 0.18827 | 2549.6719 | 449.8681 | 4.076 | 2376 | 0.12636 | 0.061629 | 0.097682 | 6.074 | 5794 | 2.7758 | 5.4835 | 8.7187 | 0.754 | 649 | 0.56435 | 0.39504 | 194.7 | 176.5219 | 105.8253 | 282.3472 | 5.442 | 5.5814 | 0.25399 | 0.10397 | 11.7764 | [66 empty] | 7951 | 1906.3541 | [7 empty] | 7951 | 31.4111 | 0.21847 | 0.0011377 | 9.574 | 9.7936 | 29.9093 | 1.272 | 0.021859 | 272.4636 | 28.5825 | 332.2492
7941 | 18352 | 644 | 30 | 560.28 | 99112.7809 | 30.5296 | 5400.6528 | 0.8317 | [21 empty] | 7941 | 67 | 2.7258 | 97 | 182.6306 | 33340.2672 | 33.2766 | 6074.8344 | 0.93552 | [20 empty] | 7970 | 765.0867 | 135342.8196 | 109.2413 | 17737.928 | 874.3281 | 153080.7476 | 87.51% | 88.41% | 23.5744 | 36.81% | 1.785% | 8.562% | [25 empty] | 7957 | 480 | 1913 | 6.8867 | 0.068867 | 48.48 | 4.176 | 46.56 | 1.872 | 0.0672 | 0.7632 | 373.035 | 371.122 | 0.77476 | 0.1848 | 2398.8664 | 428.7753 | 4.277 | 5011 | 0.13259 | 0.064668 | 0.10373 | 7.536 | 8222 | 3.444 | 6.8033 | 10.8921 | 0.395 | 439 | 0.38174 | 0.26722 | 131.7 | 119.4039 | 55.439 | 174.8429 | 3.6811 | 3.7754 | 0.1718 | 0.070328 | 7.9659 | [66 empty] | 7952 | 1911.8569 | [7 empty] | 7952 | 36.673 | 0.25207 | 0.0011272 | 11.4591 | 11.7123 | 32.7851 | 1.876 | 0.021657 | 326.1093 | 34.2101 | 395.0021
7942 | 7227 | 164 | 28 | 133.168 | 23557.2407 | 18.4265 | 3259.6154 | 0.50198 | [21 empty] | 7942 | 66 | 2.9198 | 90 | 192.706 | 30472.5631 | 35.1124 | 5552.3182 | 0.85506 | [20 empty] | 7971 | 467.0007 | 82611.7925 | 105.5699 | 18033.7378 | 572.5705 | 100645.5303 | 81.56% | 82.08% | 15.4994 | 29.73% | 1.211% | 5.936% | [25 empty] | 7958 | 343 | 2966 | 10.6775 | 0.10678 | 34.643 | 2.9841 | 33.271 | 1.3377 | 0.04802 | 0.54503 | 578.37 | 575.404 | 1.2012 | 0.28652 | 3312.9923 | 618.13 | 4.799 | 4747 | 0.14877 | 0.072561 | 0.11653 | 5.879 | 9670 | 2.6867 | 5.3074 | 8.4176 | 0.604 | 533 | 0.46348 | 0.32443 | 159.9 | 144.971 | 84.7725 | 229.7435 | 4.4693 | 4.5838 | 0.20859 | 0.085387 | 9.6716 | [66 empty] | 7953 | 1810.7569 | [7 empty] | 7953 | 34.3319 | 0.21674 | 0.0010661 | 12.4181 | 12.6359 | 28.6311 | 1.5084 | 0.020484 | 353.4027 | 37.0733 | 420.636
7943 | 21261 | 463 | 42 | 563.934 | 99759.1686 | 26.5243 | 4692.1202 | 0.72259 | [21 empty] | 7943 | 68 | 2.4348 | 86 | 165.5697 | 30000.5975 | 30.168 | 5466.3227 | 0.84181 | [20 empty] | 7972 | 506.0942 | 89527.3859 | 78.6138 | 17183.6177 | 584.708 | 106711.0036 | 86.56% | 83.9% | 16.4335 | 24.24% | 1.246% | 5.876% | [25 empty] | 7959 | 241 | 1531 | 5.5116 | 0.055116 | 24.341 | 2.0967 | 23.377 | 0.9399 | 0.03374 | 0.39307 | 298.545 | 297.014 | 0.62005 | 0.14789 | 1781.2202 | 329.7047 | 3.589 | 4997 | 0.11126 | 0.054266 | 0.088724 | 7.393 | 7355 | 3.3786 | 6.6742 | 10.7789 | 0.715 | 425 | 0.36957 | 0.2587 | 127.5 | 115.596 | 100.3516 | 215.9476 | 3.5637 | 3.655 | 0.16632 | 0.068085 | 7.7118 | [66 empty] | 7954 | 1863.2924 | [7 empty] | 7954 | 35.613 | 0.25138 | 0.00088771 | 10.5662 | 10.8184 | 32.5573 | 1.9036 | 0.017057 | 300.6982 | 31.5444 | 366.7205
7944 | 6751 | 594 | 52 | 895.752 | 158457.328 | 132.6843 | 23471.6824 | 3.6146 | [21 empty] | 7944 | 71 | 2.549 | 93 | 180.9823 | 33873.7936 | 32.9763 | 6172.0467 | 0.9505 | [20 empty] | 7973 | 960.5846 | 169926.134 | 98.3872 | 15070.3099 | 1058.9719 | 184996.4439 | 90.71% | 91.85% | 28.4895 | 36.17% | 5.244% | 21% | [25 empty] | 7960 | 624 | 3710 | 13.3559 | 0.13356 | 63.024 | 5.4288 | 60.528 | 2.4336 | 0.08736 | 0.99091 | 723.45 | 719.74 | 1.5025 | 0.35839 | 4340.0764 | 795.03 | 1.868 | 2184 | 0.057908 | 0.028244 | 0.044852 | 5.178 | 4956 | 2.3663 | 4.6746 | 7.5495 | 0.836 | 520 | 0.45217 | 0.31652 | 156 | 141.4352 | 117.3341 | 258.7693 | 4.3603 | 4.472 | 0.2035 | 0.083304 | 9.4357 | [66 empty] | 7955 | 1236.4425 | [7 empty] | 7955 | 32.2327 | 0.25481 | 0.0006685 | 7.1764 | 7.4319 | 32.3829 | 2.076 | 0.012845 | 204.2301 | 21.4245 | 260.1263
7945 | 15460 | 582 | 53 | 894.534 | 158241.8655 | 57.8612 | 10235.567 | 1.5763 | [21 empty] | 7945 | 69 | 2.4882 | 93 | 171.6825 | 32919.6022 | 31.2818 | 5998.1862 | 0.92372 | [20 empty] | 7974 | 133.6857 | 23648.8258 | 87.306 | 17668.6392 | 220.9917 | 41317.465 | 60.49% | 57.24% | 6.3629 | 16.98% | 1.003% | 4.529% | [25 empty] | 7961 | 250 | 3634 | 13.0823 | 0.13082 | 25.25 | 2.175 | 24.25 | 0.975 | 0.035 | 0.396 | 708.63 | 704.996 | 1.4718 | 0.35104 | 3893.9843 | 741.2033 | 4.582 | 3622 | 0.14204 | 0.06928 | 0.11112 | 6.938 | 10050 | 3.1707 | 6.2635 | 10.0028 | 0.681 | 398 | 0.34609 | 0.24226 | 119.4 | 108.2523 | 95.5796 | 203.8319 | 3.3373 | 3.4228 | 0.15576 | 0.06376 | 7.2219 | [66 empty] | 7956 | 1525.464 | [7 empty] | 7956 | 31.0725 | 0.20217 | 0.00073033 | 10.7315 | 10.9344 | 25.7638 | 1.6304 | 0.014033 | 305.4039 | 32.038 | 364.8502
7946 | 15443 | 219 | 52 | 330.252 | 58421.1361 | 21.3852 | 3783.0173 | 0.58258 | [21 empty] | 7946 | 61 | 2.8475 | 98 | 173.6951 | 30667.5054 | 31.6485 | 5587.8381 | 0.86053 | [20 empty] | 7975 | 262.5445 | 46443.7691 | 97.3249 | 15613.9603 | 359.8694 | 62057.7295 | 72.96% | 74.84% | 9.5569 | 19.76% | 1.712% | 6.955% | [25 empty] | 7962 | 313 | 2273 | 8.1827 | 0.081827 | 31.613 | 2.7231 | 30.361 | 1.2207 | 0.04382 | 0.51238 | 443.235 | 440.962 | 0.92056 | 0.21957 | 2590.5977 | 479.9805 | 4.778 | 4613 | 0.14812 | 0.072243 | 0.11805 | 7.391 | 4897 | 3.3777 | 6.6724 | 10.7693 | 0.81 | 521 | 0.45304 | 0.31713 | 156.3 | 141.7071 | 113.685 | 255.3921 | 4.3687 | 4.4806 | 0.20389 | 0.083464 | 9.4538 | [66 empty] | 7957 | 3177.423 | [7 empty] | 7957 | 80.2954 | 0.75651 | 0.00071684 | 7.2591 | 8.0163 | 114.9432 | 1.7108 | 0.013773 | 206.5829 | 21.6713 | 344.922
7947 | 7834 | 360 | 42 | 438.48 | 77566.5242 | 55.9714 | 9901.2668 | 1.5248 | [21 empty] | 7947 | 70 | 2.3438 | 98 | 164.0652 | 35192.2193 | 29.8938 | 6412.2733 | 0.98749 | [20 empty] | 7976 | 359.2798 | 63556.1183 | 81.9222 | 16357.4823 | 441.202 | 79913.6006 | 81.43% | 79.53% | 12.3067 | 20.98% | 1.095% | 5.355% | [25 empty] | 7963 | 291 | 4010 | 14.4359 | 0.14436 | 29.391 | 2.5317 | 28.227 | 1.1349 | 0.04074 | 0.46385 | 781.95 | 777.94 | 1.624 | 0.38737 | 4311.1135 | 819.0656 | 4.078 | 3780 | 0.12642 | 0.061659 | 0.09921 | 8.803 | 8817 | 4.023 | 7.9472 | 12.9062 | 0.57 | 848 | 0.73739 | 0.51617 | 254.4 | 230.6481 | 80.0005 | 310.6486 | 7.1107 | 7.2928 | 0.33187 | 0.13585 | 15.3874 | [66 empty] | 7958 | 2572.7067 | [7 empty] | 7958 | 51.3045 | 0.43521 | 0.0011114 | 8.8134 | 9.2497 | 62.1764 | 1.9196 | 0.021355 | 250.8171 | 26.3117 | 341.2461
7948 | 18942 | 419 | 46 | 558.946 | 98876.7981 | 29.5083 | 5219.9767 | 0.80388 | [21 empty] | 7948 | 63 | 2.7429 | 97 | 172.8023 | 31349.8035 | 31.4858 | 5712.1577 | 0.87967 | [20 empty] | 7977 | 300.4828 | 53154.9965 | 101.5939 | 15584.6458 | 402.0767 | 68739.6423 | 74.73% | 77.33% | 10.5859 | 27.74% | 1.268% | 5.952% | [25 empty] | 7964 | 643 | 4089 | 14.7203 | 0.1472 | 64.943 | 5.5941 | 62.371 | 2.5077 | 0.09002 | 1.0346 | 797.355 | 793.266 | 1.656 | 0.395 | 4738.7468 | 871.3623 | 2.943 | 1984 | 0.091233 | 0.044498 | 0.071019 | 9.979 | 7187 | 4.5604 | 9.0088 | 14.5222 | 0.365 | 394 | 0.34261 | 0.23983 | 118.2 | 107.1643 | 51.2284 | 158.3927 | 3.3038 | 3.3884 | 0.15419 | 0.063119 | 7.1493 | [66 empty] | 7959 | 1653.5673 | [7 empty] | 7959 | 40.4801 | 0.34286 | 0.0005737 | 7.0276 | 7.371 | 49.3057 | 1.4356 | 0.011023 | 199.9949 | 20.9802 | 271.7274
7949 | 18071 | 314 | 44 | 400.664 | 70876.9245 | 22.1717 | 3922.1363 | 0.60401 | [21 empty] | 7949 | 62 | 2.7471 | 97 | 170.3205 | 30852.1876 | 31.0336 | 5621.4885 | 0.86571 | [20 empty] | 7978 | 88.9116 | 15728.3424 | 110.1352 | 14246.8394 | 199.0468 | 29975.1818 | 44.67% | 52.47% | 4.6162 | 9.45% | 0.6174% | 2.682% | [25 empty] | 7965 | 547 | 2181 | 7.8515 | 0.078515 | 55.247 | 4.7589 | 53.059 | 2.1333 | 0.07658 | 0.88122 | 425.295 | 423.114 | 0.88331 | 0.21068 | 2732.7278 | 487.7653 | 2.424 | 3771 | 0.075144 | 0.036651 | 0.058312 | 4.726 | 9252 | 2.1598 | 4.2665 | 6.9374 | 0.448 | 731 | 0.63565 | 0.44496 | 219.3 | 198.8252 | 62.8776 | 261.7028 | 6.1296 | 6.2866 | 0.28608 | 0.11711 | 13.2644 | [66 empty] | 7960 | 2390.4243 | [7 empty] | 7960 | 32.4031 | 0.23969 | 0.0013902 | 8.5984 | 8.8395 | 35.5521 | 0.7472 | 0.026712 | 244.6996 | 25.6699 | 306.6956
7950 | 13200 | 413 | 53 | 634.781 | 112291.908 | 48.0895 | 8506.9627 | 1.3101 | [21 empty] | 7950 | 62 | 2.9885 | 91 | 185.2843 | 28943.8049 | 33.7601 | 5273.7676 | 0.81216 | [20 empty] | 7979 | 328.7136 | 58148.99 | 103.7578 | 16117.6365 | 432.4714 | 74266.6264 | 76.01% | 78.3% | 11.4371 | 19.14% | 0.9339% | 4.384% | [25 empty] | 7966 | 382 | 4258 | 15.3287 | 0.15329 | 38.582 | 3.3234 | 37.054 | 1.4898 | 0.05348 | 0.61349 | 830.31 | 826.052 | 1.7245 | 0.41132 | 4647.0332 | 875.8505 | 3.758 | 4581 | 0.1165 | 0.056821 | 0.090232 | 8.376 | 5155 | 3.8278 | 7.5617 | 12.0911 | 0.441 | 582 | 0.50609 | 0.35426 | 174.6 | 158.2986 | 61.8952 | 220.1937 | 4.8802 | 5.0052 | 0.22777 | 0.093236 | 10.5607 | [66 empty] | 7961 | 2037.592 | [7 empty] | 7961 | 31.1691 | 0.24976 | 0.0013617 | 6.5811 | 6.8322 | 32.5945 | 1.8328 | 0.026165 | 187.2893 | 19.6474 | 241.3902
7951 | 18449 | 258 | 36 | 269.352 | 47648.0077 | 14.5998 | 2582.6878 | 0.39773 | [21 empty] | 7951 | 67 | 2.5322 | 99 | 169.6589 | 34027.6954 | 30.9131 | 6200.0887 | 0.95481 | [20 empty] | 7980 | 115.3847 | 20411.3905 | 76.4317 | 14774.5001 | 191.8164 | 35185.8906 | 60.15% | 58.01% | 5.4186 | 12.75% | 0.8034% | 3.617% | [25 empty] | 7967 | 320 | 2037 | 7.3331 | 0.073331 | 32.32 | 2.784 | 31.04 | 1.248 | 0.0448 | 0.51424 | 397.215 | 395.178 | 0.82498 | 0.19677 | 2364.3726 | 436.1035 | 4.253 | 2372 | 0.13184 | 0.064305 | 0.10424 | 5.107 | 7178 | 2.3339 | 4.6105 | 7.3768 | 0.804 | 700 | 0.6087 | 0.42609 | 210 | 190.3935 | 112.8429 | 303.2363 | 5.8697 | 6.02 | 0.27395 | 0.11214 | 12.7019 | [66 empty] | 7962 | 2342.5074 | [7 empty] | 7962 | 52.8771 | 0.45418 | 0.00085174 | 8.615 | 9.07 | 65.2747 | 1.9112 | 0.016365 | 245.1702 | 25.7193 | 338.0917
7952 | 15568 | 40 | 48 | 55.68 | 9849.7174 | 3.5766 | 632.69 | 0.097434 | [21 empty] | 7952 | 64 | 3.3093 | 81 | 211.7952 | 26594.2369 | 38.5906 | 4845.6596 | 0.74623 | [20 empty] | 7981 | 516.5854 | 91383.2703 | 82.1541 | 16743.9005 | 598.7396 | 108127.1707 | 86.28% | 84.51% | 16.6516 | 41.86% | 1.561% | 7.652% | [25 empty] | 7968 | 287 | 2948 | 10.6127 | 0.10613 | 28.987 | 2.4969 | 27.839 | 1.1193 | 0.04018 | 0.46064 | 574.86 | 571.912 | 1.1939 | 0.28478 | 3244.738 | 611.3525 | 3.185 | 4414 | 0.098735 | 0.048157 | 0.077918 | 5.006 | 6180 | 2.2877 | 4.5193 | 7.1857 | 0.65 | 460 | 0.4 | 0.28 | 138 | 125.1157 | 91.2287 | 216.3444 | 3.8572 | 3.956 | 0.18002 | 0.073692 | 8.3469 | [66 empty] | 7963 | 2439.8076 | [7 empty] | 7963 | 43.3461 | 0.29233 | 0.0015026 | 14.0221 | 14.3159 | 40.3202 | 1.6312 | 0.028872 | 399.0486 | 41.8617 | 482.8906
7953 | 20784 | 233 | 34 | 229.738 | 40640.3442 | 11.0536 | 1955.3668 | 0.30113 | [21 empty] | 7953 | 63 | 2.1827 | 91 | 137.5107 | 29410.6404 | 25.0554 | 5358.8284 | 0.82526 | [20 empty] | 7982 | 271.1646 | 47968.6466 | 107.7922 | 15222.2122 | 378.9568 | 63190.8588 | 71.56% | 75.91% | 9.7314 | 17.75% | 1.044% | 4.767% | [25 empty] | 7969 | 357 | 4088 | 14.7167 | 0.14717 | 36.057 | 3.1059 | 34.629 | 1.3923 | 0.04998 | 0.57548 | 797.16 | 793.072 | 1.6556 | 0.3949 | 4449.8969 | 838.9024 | 2.989 | 4028 | 0.092659 | 0.045194 | 0.073123 | 11.109 | 10875 | 5.0768 | 10.029 | 16.1868 | 0.468 | 490 | 0.42609 | 0.29826 | 147 | 133.2754 | 65.6847 | 198.9601 | 4.1088 | 4.214 | 0.19176 | 0.078498 | 8.8913 | [66 empty] | 7964 | 2014.9387 | [7 empty] | 7964 | 29.568 | 0.2336 | 0.0015322 | 6.515 | 6.7501 | 32.7524 | 1.1772 | 0.029441 | 185.407 | 19.4499 | 238.8159
7954 | 16495 | 383 | 42 | 466.494 | 82522.1633 | 28.2809 | 5002.8592 | 0.77044 | [21 empty] | 7954 | 61 | 3.023 | 86 | 184.4044 | 26912.3007 | 33.5998 | 4903.613 | 0.75516 | [20 empty] | 7983 | 529.773 | 93716.1335 | 98.1198 | 18095.0317 | 627.8928 | 111811.1651 | 84.37% | 83.82% | 17.2189 | 22.36% | 1.457% | 6.422% | [25 empty] | 7970 | 663 | 1932 | 6.9551 | 0.069551 | 66.963 | 5.7681 | 64.311 | 2.5857 | 0.09282 | 1.0595 | 376.74 | 374.808 | 0.78246 | 0.18663 | 2603.4263 | 453.806 | 4.904 | 4761 | 0.15202 | 0.074148 | 0.11982 | 7.043 | 10083 | 3.2187 | 6.3583 | 10.275 | 0.819 | 455 | 0.39565 | 0.27696 | 136.5 | 123.7558 | 114.9481 | 238.7039 | 3.8153 | 3.913 | 0.17806 | 0.072891 | 8.2562 | [66 empty] | 7965 | 1498.8854 | [7 empty] | 7965 | 27.0247 | 0.14432 | 0.00081727 | 12.0874 | 12.2326 | 19.2122 | 0.9696 | 0.015703 | 343.9912 | 36.086 | 400.2746
7955 | 17128 | 112 | 40 | 129.92 | 22982.6738 | 7.5852 | 1341.8189 | 0.20664 | [21 empty] | 7955 | 65 | 2.4005 | 88 | 156.0332 | 29343.9496 | 28.4304 | 5346.6768 | 0.82339 | [20 empty] | 7984 | 329.5348 | 58294.2709 | 73.1933 | 13817.7819 | 402.7281 | 72112.0528 | 81.83% | 80.84% | 11.1053 | 19.82% | 1.527% | 7.096% | [25 empty] | 7971 | 259 | 3755 | 13.5179 | 0.13518 | 26.159 | 2.2533 | 25.123 | 1.0101 | 0.03626 | 0.41388 | 732.225 | 728.47 | 1.5208 | 0.36273 | 4020.1901 | 763.8918 | 4.869 | 2690 | 0.15094 | 0.073619 | 0.11816 | 8.072 | 4607 | 3.6889 | 7.2872 | 11.5648 | 0.797 | 492 | 0.42783 | 0.29948 | 147.6 | 133.8194 | 111.8604 | 245.6798 | 4.1255 | 4.2312 | 0.19254 | 0.078818 | 8.9276 | [66 empty] | 7966 | 2333.2976 | [7 empty] | 7966 | 36.0182 | 0.26563 | 0.0015956 | 9.6236 | 9.8909 | 36.5491 | 1.5032 | 0.030657 | 273.8753 | 28.7306 | 340.6888
7956 | 21066 | 205 | 31 | 184.295 | 32601.5384 | 8.7485 | 1547.5904 | 0.23833 | [21 empty] | 7956 | 62 | 2.6263 | 105 | 162.832 | 33396.6979 | 29.6692 | 6085.1165 | 0.93711 | [20 empty] | 7985 | 27.1035 | 4794.5761 | 88.5629 | 18846.5485 | 115.6664 | 23641.1245 | 23.43% | 20.28% | 3.6407 | 5.484% | 0.3203% | 1.517% | [25 empty] | 7972 | 423 | 3832 | 13.7951 | 0.13795 | 42.723 | 3.6801 | 41.031 | 1.6497 | 0.05922 | 0.67384 | 747.24 | 743.408 | 1.552 | 0.37017 | 4264.9619 | 798.7454 | 2.756 | 1940 | 0.085436 | 0.041671 | 0.06709 | 6.036 | 10051 | 2.7585 | 5.4492 | 8.8767 | 0.815 | 312 | 0.2713 | 0.18991 | 93.6 | 84.8611 | 114.3867 | 199.2478 | 2.6162 | 2.6832 | 0.1221 | 0.049982 | 5.6614 | [66 empty] | 7967 | 1930.8866 | [7 empty] | 7967 | 41.0872 | 0.29729 | 0.00076331 | 11.5748 | 11.8729 | 40.8251 | 1.7012 | 0.014666 | 329.4033 | 34.5557 | 406.5
7957 | 5132 | 615 | 50 | 891.75 | 157749.3796 | 173.7627 | 30738.3826 | 4.7337 | [21 empty] | 7957 | 60 | 2.8276 | 91 | 169.6553 | 28010.1337 | 30.9124 | 5103.6461 | 0.78596 | [20 empty] | 7986 | 420.0084 | 74298.9148 | 78.8379 | 13383.3946 | 498.8463 | 87682.3094 | 84.2% | 84.74% | 13.5031 | 19.56% | 1.145% | 5.27% | [25 empty] | 7973 | 436 | 3766 | 13.5575 | 0.13557 | 44.036 | 3.7932 | 42.292 | 1.7004 | 0.06104 | 0.69586 | 734.37 | 730.604 | 1.5252 | 0.3638 | 4208.0104 | 785.3222 | 3.488 | 4914 | 0.10813 | 0.052739 | 0.084487 | 5.67 | 10551 | 2.5912 | 5.1188 | 8.2924 | 0.318 | 561 | 0.48783 | 0.34148 | 168.3 | 152.5868 | 44.6319 | 197.2186 | 4.7041 | 4.8246 | 0.21955 | 0.089872 | 10.1796 | [66 empty] | 7968 | 2341.4678 | [7 empty] | 7968 | 42.2166 | 0.3539 | 0.0011047 | 7.6063 | 7.9613 | 51.7716 | 1.274 | 0.021225 | 216.465 | 22.708 | 292.2399
7958 | 8115 | 625 | 36 | 652.5 | 115426.3753 | 80.4067 | 14223.8294 | 2.1905 | [21 empty] | 7958 | 65 | 3.0728 | 100 | 199.7346 | 33345.3973 | 36.3931 | 6075.7691 | 0.93567 | [20 empty] | 7987 | 213.0529 | 37688.7745 | 89.5464 | 14326.788 | 302.5993 | 52015.5625 | 70.41% | 72.46% | 8.0104 | 14.24% | 0.5986% | 2.853% | [25 empty] | 7974 | 256 | 1986 | 7.1495 | 0.071495 | 25.856 | 2.2272 | 24.832 | 0.9984 | 0.03584 | 0.40883 | 387.27 | 385.284 | 0.80433 | 0.19185 | 2252.1432 | 420.5986 | 3.759 | 4564 | 0.11653 | 0.056836 | 0.092586 | 6.711 | 5616 | 3.0669 | 6.0585 | 9.8815 | 0.385 | 707 | 0.61478 | 0.43035 | 212.1 | 192.2974 | 54.0355 | 246.3329 | 5.9284 | 6.0802 | 0.27668 | 0.11326 | 12.8289 | [66 empty] | 7969 | 2166.0248 | [7 empty] | 7969 | 36.2196 | 0.28511 | 0.0015319 | 8.1024 | 8.389 | 40.9931 | 1.1956 | 0.029433 | 230.5823 | 24.189 | 296.9894
7959 | 16004 | 603 | 45 | 786.915 | 139204.2086 | 49.1699 | 8698.0885 | 1.3395 | [21 empty] | 7959 | 65 | 2.696 | 97 | 175.2416 | 32345.0354 | 31.9303 | 5893.496 | 0.9076 | [20 empty] | 7988 | 966.8592 | 171036.0886 | 76.6859 | 16629.3075 | 1043.5451 | 187665.3961 | 92.65% | 91.14% | 28.9005 | 44.1% | 2.477% | 11.18% | [25 empty] | 7975 | 335 | 3340 | 12.0239 | 0.12024 | 33.835 | 2.9145 | 32.495 | 1.3065 | 0.0469 | 0.53198 | 651.3 | 647.96 | 1.3527 | 0.32264 | 3684.4799 | 692.9499 | 3.638 | 3595 | 0.11278 | 0.055007 | 0.089001 | 10.556 | 10539 | 4.8241 | 9.5297 | 15.5525 | 0.328 | 811 | 0.70522 | 0.49365 | 243.3 | 220.5844 | 46.0354 | 266.6198 | 6.8004 | 6.9746 | 0.31739 | 0.12992 | 14.716 | [66 empty] | 7970 | 2143.7951 | [7 empty] | 7970 | 48.2585 | 0.41842 | 0.00072396 | 7.5236 | 7.9428 | 59.2866 | 1.9616 | 0.01391 | 214.1122 | 22.4612 | 297.8354
7960 | 21183 | 470 | 49 | 667.87 | 118145.3077 | 31.5286 | 5577.3643 | 0.85891 | [21 empty] | 7960 | 70 | 2.8525 | 90 | 199.6752 | 32319.3851 | 36.3822 | 5888.8224 | 0.90688 | [20 empty] | 7989 | 311.0203 | 55019.0829 | 106.107 | 14897.0879 | 417.1274 | 69916.1708 | 74.56% | 78.69% | 10.7671 | 15.21% | 0.9947% | 4.531% | [25 empty] | 7976 | 362 | 4153 | 14.9507 | 0.14951 | 36.562 | 3.1494 | 35.114 | 1.4118 | 0.05068 | 0.5897 | 809.835 | 805.682 | 1.682 | 0.40118 | 4519.0931 | 851.713 | 2.836 | 2869 | 0.087916 | 0.04288 | 0.068651 | 4.164 | 7300 | 1.9029 | 3.7592 | 6.0523 | 0.7 | 587 | 0.51043 | 0.3573 | 176.1 | 159.6585 | 98.2463 | 257.9048 | 4.9221 | 5.0482 | 0.22972 | 0.094037 | 10.6514 | [66 empty] | 7971 | 2421.4252 | [7 empty] | 7971 | 41.5281 | 0.34038 | 0.0014071 | 8.1354 | 8.4772 | 46.7432 | 1.9476 | 0.027036 | 231.5235 | 24.2877 | 304.529
7961 | 16945 | 294 | 43 | 366.618 | 64854.2327 | 21.6358 | 3827.3374 | 0.58941 | [21 empty] | 7961 | 61 | 1.9156 | 80 | 116.8542 | 25034.6983 | 21.2917 | 4561.5005 | 0.70247 | [20 empty] | 7990 | 432.4379 | 76497.6829 | 76.4828 | 16602.6579 | 508.9207 | 93100.3409 | 84.97% | 82.17% | 14.3375 | 20.38% | 2.418% | 10.24% | [25 empty] | 7977 | 457 | 1794 | 6.4583 | 0.064583 | 46.157 | 3.9759 | 44.329 | 1.7823 | 0.06398 | 0.72526 | 349.83 | 348.036 | 0.72657 | 0.1733 | 2259.4166 | 404.2918 | 3.669 | 4447 | 0.11374 | 0.055475 | 0.089593 | 4.77 | 10681 | 2.1799 | 4.3063 | 6.8254 | 0.514 | 387 | 0.33652 | 0.23557 | 116.1 | 105.2604 | 72.1408 | 177.4012 | 3.2451 | 3.3282 | 0.15145 | 0.061997 | 7.0223 | [66 empty] | 7972 | 2410.7383 | [7 empty] | 7972 | 34.6065 | 0.30182 | 0.0014359 | 5.1591 | 5.4623 | 44.0848 | 1.1024 | 0.02759 | 146.8198 | 15.4019 | 207.4365
7962 | 6053 | 393 | 42 | 478.674 | 84676.7889 | 79.0805 | 13989.2267 | 2.1543 | [21 empty] | 7962 | 68 | 2.6242 | 93 | 178.4433 | 32442.5066 | 32.5136 | 5911.256 | 0.91033 | [20 empty] | 7991 | 119.7848 | 21189.7648 | 91.2311 | 13751.1581 | 211.0159 | 34940.9229 | 56.77% | 60.64% | 5.3809 | 6.986% | 0.6561% | 2.761% | [25 empty] | 7978 | 447 | 1790 | 6.4439 | 0.064439 | 45.147 | 3.8889 | 43.359 | 1.7433 | 0.06258 | 0.71654 | 349.05 | 347.26 | 0.72495 | 0.17291 | 2243.4094 | 401.4079 | 4.295 | 3746 | 0.13314 | 0.06494 | 0.10631 | 9.529 | 7666 | 4.3548 | 8.6026 | 13.8674 | 0.45 | 407 | 0.35391 | 0.24774 | 122.1 | 110.7002 | 63.1583 | 173.8585 | 3.4128 | 3.5002 | 0.15928 | 0.065201 | 7.3852 | [66 empty] | 7973 | 2856.5016 | [7 empty] | 7973 | 51.3654 | 0.43028 | 0.0014112 | 9.2764 | 9.7081 | 63.5943 | 1.3952 | 0.027115 | 263.9932 | 27.6939 | 356.7037
7963 | 5146 | 98 | 45 | 127.89 | 22623.5696 | 24.8523 | 4396.3408 | 0.67704 | [21 empty] | 7963 | 66 | 2.5581 | 94 | 168.8339 | 31826.8992 | 30.7627 | 5799.0879 | 0.89306 | [20 empty] | 7992 | 214.3639 | 37920.6877 | 92.7339 | 17396.814 | 307.0979 | 55317.5017 | 69.8% | 68.55% | 8.5189 | 9.99% | 1.061% | 4.389% | [25 empty] | 7979 | 428 | 3607 | 12.9851 | 0.12985 | 43.228 | 3.7236 | 41.516 | 1.6692 | 0.05992 | 0.70021 | 703.365 | 699.758 | 1.4608 | 0.34844 | 4042.8108 | 754.3861 | 2.424 | 3731 | 0.075144 | 0.036651 | 0.058568 | 4.152 | 7800 | 1.8975 | 3.7483 | 5.9599 | 0.754 | 669 | 0.58174 | 0.40722 | 200.7 | 181.9618 | 105.8253 | 287.787 | 5.6097 | 5.7534 | 0.26181 | 0.10717 | 12.1393 | [66 empty] | 7974 | 1443.5101 | [7 empty] | 7974 | 33.4052 | 0.21564 | 0.0007442 | 11.6906 | 11.907 | 28.4749 | 1.5036 | 0.014299 | 332.6973 | 34.9012 | 397.5914
7964 | 19445 | 70 | 38 | 77.14 | 13645.9626 | 3.9671 | 701.7723 | 0.10807 | [21 empty] | 7964 | 62 | 2.5592 | 97 | 158.6688 | 30852.1876 | 28.9106 | 5621.4885 | 0.86571 | [20 empty] | 7993 | 1283.429 | 227036.87 | 90.7547 | 16917.1224 | 1374.1837 | 243953.9924 | 93.4% | 93.07% | 37.5689 | 84.81% | 6.994% | 30.95% | [25 empty] | 7980 | 359 | 2617 | 9.4211 | 0.094211 | 36.259 | 3.1233 | 34.823 | 1.4001 | 0.05026 | 0.5805 | 510.315 | 507.698 | 1.0599 | 0.2528 | 2984.5013 | 554.1205 | 5.081 | 2751 | 0.15751 | 0.076825 | 0.1223 | 4.829 | 4250 | 2.2069 | 4.3595 | 7.0711 | 0.409 | 538 | 0.46783 | 0.32748 | 161.4 | 146.331 | 57.4039 | 203.7349 | 4.5112 | 4.6268 | 0.21055 | 0.086188 | 9.7623 | [66 empty] | 7975 | 2119.5591 | [7 empty] | 7975 | 44.2046 | 0.30852 | 0.0012516 | 13.4103 | 13.72 | 43.6781 | 1.4552 | 0.024048 | 381.6373 | 40.0352 | 466.8298
7965 | 15457 | 42 | 46 | 56.028 | 9911.2781 | 3.6248 | 641.2162 | 0.098747 | [21 empty] | 7965 | 67 | 2.4733 | 82 | 165.7123 | 28184.5558 | 30.194 | 5135.427 | 0.79086 | [20 empty] | 7994 | 1106.6994 | 195773.6451 | 88.5922 | 16149.6159 | 1195.2917 | 211923.2611 | 92.59% | 92.38% | 32.6362 | 59.04% | 5.558% | 24.68% | [25 empty] | 7981 | 319 | 2877 | 10.3571 | 0.10357 | 32.219 | 2.7753 | 30.943 | 1.2441 | 0.04466 | 0.50912 | 561.015 | 558.138 | 1.1652 | 0.27792 | 3199.883 | 598.0393 | 3.324 | 4895 | 0.10304 | 0.050259 | 0.081269 | 10.939 | 10433 | 4.9991 | 9.8755 | 15.6527 | 0.665 | 628 | 0.54609 | 0.38226 | 188.4 | 170.8101 | 93.334 | 264.1441 | 5.2659 | 5.4008 | 0.24577 | 0.10061 | 11.3954 | [66 empty] | 7976 | 2469.348 | [7 empty] | 7976 | 32.6542 | 0.22955 | 0.0015562 | 9.7063 | 9.9374 | 32.2791 | 1.1344 | 0.029901 | 276.2282 | 28.9774 | 338.6489
7966 | 14397 | 271 | 39 | 306.501 | 54219.616 | 21.2892 | 3766.0357 | 0.57997 | [21 empty] | 7966 | 62 | 2.5963 | 84 | 160.9727 | 26717.3583 | 29.3304 | 4868.0932 | 0.74969 | [20 empty] | 7995 | 931.9056 | 164852.8598 | 95.3725 | 15861.801 | 1027.2781 | 180714.6607 | 90.72% | 91.22% | 27.8301 | 62.31% | 3.975% | 17.52% | [25 empty] | 7982 | 423 | 3544 | 12.7583 | 0.12758 | 42.723 | 3.6801 | 41.031 | 1.6497 | 0.05922 | 0.69034 | 691.08 | 687.536 | 1.4353 | 0.34235 | 3973.754 | 740.9597 | 3.052 | 3887 | 0.094612 | 0.046146 | 0.074111 | 6.01 | 7963 | 2.7466 | 5.4257 | 8.7028 | 0.57 | 631 | 0.5487 | 0.38409 | 189.3 | 171.6261 | 80.0005 | 251.6267 | 5.2911 | 5.4266 | 0.24694 | 0.10109 | 11.4498 | [66 empty] | 7977 | 1467.4455 | [7 empty] | 7977 | 28.9821 | 0.22965 | 0.00067225 | 6.3992 | 6.6295 | 30.8887 | 1.4676 | 0.012917 | 182.113 | 19.1043 | 233.5865
7967 | 14821 | 641 | 34 | 632.026 | 111804.5522 | 42.644 | 7543.6578 | 1.1617 | [21 empty] | 7967 | 70 | 2.5099 | 98 | 175.6928 | 35192.2193 | 32.0125 | 6412.2733 | 0.98749 | [20 empty] | 7996 | 392.0992 | 69361.8145 | 89.216 | 15243.5318 | 481.3152 | 84605.3463 | 81.46% | 81.98% | 13.0292 | 18.51% | 0.9643% | 4.538% | [25 empty] | 7983 | 535 | 2384 | 8.5823 | 0.085823 | 54.035 | 4.6545 | 51.895 | 2.0865 | 0.0749 | 0.86403 | 464.88 | 462.496 | 0.96552 | 0.23029 | 2927.8042 | 528.091 | 4.896 | 4610 | 0.15178 | 0.074027 | 0.11948 | 6.197 | 9067 | 2.832 | 5.5945 | 8.9848 | 0.716 | 548 | 0.47652 | 0.33357 | 164.4 | 149.0509 | 100.4919 | 249.5428 | 4.5951 | 4.7128 | 0.21446 | 0.08779 | 9.9437 | [66 empty] | 7978 | 1256.6577 | [7 empty] | 7978 | 31.051 | 0.24753 | 0.00067075 | 6.7299 | 6.9781 | 32.7186 | 1.718 | 0.012888 | 191.5245 | 20.0916 | 246.0656
7968 | 11659 | 633 | 42 | 770.994 | 136387.8051 | 66.1287 | 11698.0706 | 1.8015 | [21 empty] | 7968 | 67 | 2.0942 | 84 | 140.3143 | 28871.984 | 25.5663 | 5260.6813 | 0.81014 | [20 empty] | 7997 | 283.5115 | 50152.8058 | 72.0628 | 16093.6519 | 355.5743 | 66246.4577 | 79.73% | 75.71% | 10.202 | 14.19% | 0.8099% | 3.569% | [25 empty] | 7984 | 541 | 1732 | 6.2352 | 0.062352 | 54.641 | 4.7067 | 52.477 | 2.1099 | 0.07574 | 0.8564 | 337.74 | 336.008 | 0.70146 | 0.16731 | 2277.5362 | 399.5049 | 2.088 | 3156 | 0.064728 | 0.031571 | 0.05146 | 4.373 | 7744 | 1.9985 | 3.9479 | 6.3521 | 0.445 | 390 | 0.33913 | 0.23739 | 117 | 106.0764 | 62.4566 | 168.5329 | 3.2702 | 3.354 | 0.15263 | 0.062478 | 7.0767 | [66 empty] | 7979 | 2337.544 | [7 empty] | 7979 | 32.8489 | 0.21636 | 0.0013516 | 11.0622 | 11.2799 | 30.846 | 0.9696 | 0.02597 | 314.8154 | 33.0253 | 379.6823
7969 | 18691 | 390 | 28 | 316.68 | 56020.2675 | 16.9429 | 2997.1787 | 0.46157 | [21 empty] | 7969 | 60 | 2.2393 | 85 | 134.3609 | 26163.3117 | 24.4815 | 4767.1419 | 0.73414 | [20 empty] | 7998 | 525.0564 | 92881.7789 | 99.2163 | 18542.7438 | 624.2727 | 111424.5227 | 84.11% | 83.36% | 17.1594 | 24.34% | 1.34% | 6.3% | [25 empty] | 7985 | 411 | 3381 | 12.1715 | 0.12172 | 41.511 | 3.5757 | 39.867 | 1.6029 | 0.05754 | 0.65431 | 659.295 | 655.914 | 1.3693 | 0.3266 | 3799.3503 | 708.1526 | 3.409 | 5098 | 0.10568 | 0.051544 | 0.082934 | 4.517 | 7300 | 2.0643 | 4.0779 | 6.4634 | 0.703 | 621 | 0.54 | 0.378 | 186.3 | 168.9062 | 98.6673 | 267.5735 | 5.2072 | 5.3406 | 0.24303 | 0.099484 | 11.2684 | [66 empty] | 7980 | 1578.6706 | [7 empty] | 7980 | 28.1301 | 0.19202 | 0.00098064 | 8.8961 | 9.0891 | 22.4278 | 2.0324 | 0.018842 | 253.17 | 26.5585 | 304.2075
7970 | 11924 | 613 | 45 | 799.965 | 141512.7361 | 67.0886 | 11867.8913 | 1.8277 | [21 empty] | 7970 | 64 | 3.2858 | 104 | 210.2906 | 34145.6868 | 38.3164 | 6221.5876 | 0.95812 | [20 empty] | 7999 | 580.4302 | 102677.3286 | 89.315 | 15589.9758 | 669.7452 | 118267.3043 | 86.66% | 86.82% | 18.2132 | 30.37% | 1.614% | 7.519% | [25 empty] | 7986 | 615 | 2616 | 9.4175 | 0.094175 | 62.115 | 5.3505 | 59.655 | 2.3985 | 0.0861 | 1.0055 | 510.12 | 507.504 | 1.0595 | 0.25271 | 3239.0462 | 581.7614 | 2.758 | 3502 | 0.085498 | 0.041701 | 0.067264 | 8.436 | 7470 | 3.8553 | 7.6158 | 12.1396 | 0.722 | 496 | 0.4313 | 0.30191 | 148.8 | 134.9074 | 101.334 | 236.2414 | 4.1591 | 4.2656 | 0.19411 | 0.079459 | 9.0002 | [66 empty] | 7981 | 2181.0518 | [7 empty] | 7981 | 47.7176 | 0.37986 | 0.0010781 | 10.3843 | 10.7652 | 55.729 | 1.3296 | 0.020714 | 295.5218 | 31.0014 | 383.6025
7971 | 14774 | 549 | 38 | 604.998 | 107023.3352 | 40.9502 | 7244.0324 | 1.1156 | [21 empty] | 7971 | 67 | 3.0332 | 101 | 203.2231 | 34715.1236 | 37.0287 | 6325.343 | 0.9741 | [20 empty] | 8000 | 811.2754 | 143513.5306 | 99.9498 | 17034.3803 | 911.2252 | 160547.9109 | 89.03% | 89.39% | 24.7244 | 48.92% | 3.814% | 17.03% | [25 empty] | 7987 | 506 | 4254 | 15.3143 | 0.15314 | 51.106 | 4.4022 | 49.082 | 1.9734 | 0.07084 | 0.81466 | 829.53 | 825.276 | 1.7229 | 0.41094 | 4768.6691 | 889.4848 | 3.587 | 3419 | 0.1112 | 0.054235 | 0.086072 | 5.446 | 8709 | 2.4888 | 4.9165 | 7.9746 | 0.829 | 471 | 0.40957 | 0.2867 | 141.3 | 128.1076 | 116.3517 | 244.4593 | 3.9494 | 4.0506 | 0.18433 | 0.075454 | 8.5465 | [66 empty] | 7982 | 2195.0997 | [7 empty] | 7982 | 33.8281 | 0.23378 | 0.001328 | 10.4339 | 10.669 | 32.5973 | 1.2208 | 0.025517 | 296.9336 | 31.1495 | 361.9266
7972 | 14249 | 623 | 35 | 632.345 | 111860.9828 | 44.3782 | 7850.4444 | 1.209 | [21 empty] | 7972 | 62 | 2.4408 | 104 | 151.3323 | 33078.6341 | 27.5738 | 6027.163 | 0.92818 | [20 empty] | 8001 | 214.5266 | 37949.4593 | 87.1318 | 14710.5412 | 301.6584 | 52660.0005 | 71.12% | 72.07% | 8.1096 | 19.45% | 1.122% | 5.28% | [25 empty] | 7988 | 542 | 2006 | 7.2215 | 0.072215 | 54.742 | 4.7154 | 52.574 | 2.1138 | 0.07588 | 0.85799 | 391.17 | 389.164 | 0.81243 | 0.19378 | 2555.2251 | 454.4064 | 2.707 | 2955 | 0.083917 | 0.04093 | 0.065242 | 5.643 | 7516 | 2.5789 | 5.0944 | 8.1459 | 0.71 | 598 | 0.52 | 0.364 | 179.4 | 162.6504 | 99.6498 | 262.3002 | 5.0144 | 5.1428 | 0.23403 | 0.0958 | 10.851 | [66 empty] | 7983 | 2051.9766 | [7 empty] | 7983 | 42.1128 | 0.33648 | 0.00089333 | 9.0614 | 9.3988 | 46.0675 | 1.9584 | 0.017165 | 257.8757 | 27.0521 | 332.9709
7973 | 5562 | 359 | 45 | 468.495 | 82876.1375 | 84.2314 | 14900.4203 | 2.2947 | [21 empty] | 7973 | 65 | 2.9138 | 87 | 189.3964 | 29010.4957 | 34.5094 | 5285.9191 | 0.81403 | [20 empty] | 8002 | 124.1634 | 21964.3407 | 82.7463 | 14030.9782 | 206.9097 | 35995.3189 | 60.01% | 61.02% | 5.5433 | 7.151% | 0.4268% | 1.915% | [25 empty] | 7989 | 413 | 4051 | 14.5835 | 0.14583 | 41.713 | 3.5931 | 40.061 | 1.6107 | 0.05782 | 0.65873 | 789.945 | 785.894 | 1.6407 | 0.39133 | 4470.6401 | 838.7075 | 2.925 | 2338 | 0.090675 | 0.044226 | 0.071381 | 9.888 | 8294 | 4.5188 | 8.9267 | 14.1756 | 0.661 | 386 | 0.33565 | 0.23496 | 115.8 | 104.9884 | 92.7726 | 197.761 | 3.2367 | 3.3196 | 0.15106 | 0.061837 | 7.0042 | [66 empty] | 7984 | 1442.8498 | [7 empty] | 7984 | 27.5923 | 0.21457 | 0.00064902 | 6.4488 | 6.6641 | 31.1244 | 0.8352 | 0.01247 | 183.5247 | 19.2524 | 234.7492
7974 | 17317 | 200 | 35 | 203 | 35910.4279 | 11.7226 | 2073.7095 | 0.31935 | [21 empty] | 7974 | 65 | 2.5856 | 102 | 168.0649 | 34012.3053 | 30.6226 | 6197.2845 | 0.95438 | [20 empty] | 8003 | 641.8215 | 113537.3626 | 82.1509 | 17077.0196 | 723.9724 | 130614.3822 | 88.65% | 86.93% | 20.1146 | 29.65% | 1.976% | 8.967% | [25 empty] | 7990 | 412 | 2679 | 9.6443 | 0.096443 | 41.612 | 3.5844 | 39.964 | 1.6068 | 0.05768 | 0.65632 | 522.405 | 519.726 | 1.085 | 0.25879 | 3100.4818 | 572.4652 | 2.55 | 3474 | 0.07905 | 0.038556 | 0.062499 | 10.895 | 9802 | 4.979 | 9.8358 | 15.6979 | 0.354 | 615 | 0.53478 | 0.37435 | 184.5 | 167.2743 | 49.6845 | 216.9588 | 5.1569 | 5.289 | 0.24068 | 0.098523 | 11.1595 | [66 empty] | 7985 | 1899.8002 | [7 empty] | 7985 | 25.6405 | 0.15009 | 0.0012669 | 10.2685 | 10.4199 | 18.4791 | 1.3636 | 0.024343 | 292.2278 | 30.6558 | 342.7506
7975 | 5113 | 99 | 41 | 117.711 | 20822.9181 | 23.0219 | 4072.5441 | 0.62717 | [21 empty] | 7975 | 63 | 2.9738 | 93 | 187.3514 | 30057.0281 | 34.1368 | 5476.6048 | 0.8434 | [20 empty] | 8004 | 959.6014 | 169752.2003 | 94.7148 | 18292.2382 | 1054.3162 | 188044.4385 | 91.02% | 90.27% | 28.9588 | 53.11% | 3.102% | 14.03% | [25 empty] | 7991 | 449 | 3906 | 14.0615 | 0.14061 | 45.349 | 3.9063 | 43.553 | 1.7511 | 0.06286 | 0.73456 | 761.67 | 757.764 | 1.5819 | 0.37732 | 4363.3991 | 815.2937 | 2.365 | 2960 | 0.073315 | 0.035759 | 0.058072 | 9.836 | 8903 | 4.4951 | 8.8797 | 14.172 | 0.488 | 519 | 0.4513 | 0.31591 | 155.7 | 141.1632 | 68.4917 | 209.6548 | 4.3519 | 4.4634 | 0.20311 | 0.083144 | 9.4175 | [66 empty] | 7986 | 1998.4568 | [7 empty] | 7986 | 38.5679 | 0.30909 | 0.00098027 | 8.2016 | 8.5117 | 45.2567 | 1.1032 | 0.018835 | 233.4058 | 24.4851 | 304.2697
7976 | 15922 | 353 | 49 | 501.613 | 88734.6673 | 31.5044 | 5573.0855 | 0.85826 | [21 empty] | 7976 | 66 | 2.3894 | 93 | 157.701 | 31488.3152 | 28.7343 | 5737.3955 | 0.88356 | [20 empty] | 8005 | 192.5593 | 34063.4748 | 77.0502 | 16282.8636 | 269.6095 | 50346.3383 | 71.42% | 67.66% | 7.7533 | 11.92% | 0.7411% | 3.568% | [25 empty] | 7992 | 604 | 2363 | 8.5067 | 0.085067 | 61.004 | 5.2548 | 58.588 | 2.3556 | 0.08456 | 0.96761 | 460.785 | 458.422 | 0.95701 | 0.22827 | 2975.7265 | 531.5091 | 2.542 | 4798 | 0.078802 | 0.038435 | 0.060843 | 4.761 | 8720 | 2.1758 | 4.2981 | 6.9071 | 0.477 | 796 | 0.69217 | 0.48452 | 238.8 | 216.5046 | 66.9478 | 283.4524 | 6.6746 | 6.8456 | 0.31151 | 0.12752 | 14.4438 | [66 empty] | 7987 | 2376.2014 | [7 empty] | 7987 | 29.1724 | 0.21491 | 0.0015941 | 7.7882 | 8.0047 | 28.6475 | 1.4348 | 0.030629 | 221.6414 | 23.251 | 275.0053
7977 | 20016 | 433 | 42 | 527.394 | 93295.2916 | 26.3486 | 4661.0358 | 0.7178 | [21 empty] | 7977 | 68 | 2.876 | 86 | 195.5693 | 30000.5975 | 35.6341 | 5466.3227 | 0.84181 | [20 empty] | 8006 | 278.1776 | 49209.2404 | 89.2292 | 13713.8488 | 367.4068 | 62923.0892 | 75.71% | 78.21% | 9.6902 | 12.79% | 0.8872% | 3.836% | [25 empty] | 7993 | 592 | 2906 | 10.4615 | 0.10462 | 59.792 | 5.1504 | 57.424 | 2.3088 | 0.08288 | 0.9472 | 566.67 | 563.764 | 1.1769 | 0.28072 | 3505.5557 | 635.534 | 3.708 | 1980 | 0.11495 | 0.056065 | 0.090825 | 4.631 | 6835 | 2.1164 | 4.1808 | 6.6432 | 0.324 | 393 | 0.34174 | 0.23922 | 117.9 | 106.8923 | 45.474 | 152.3663 | 3.2954 | 3.3798 | 0.1538 | 0.062959 | 7.1312 | [66 empty] | 7988 | 2355.9956 | [7 empty] | 7988 | 51.5998 | 0.42644 | 0.00075169 | 9.8882 | 10.3154 | 64.2925 | 1.0828 | 0.014443 | 281.4045 | 29.5204 | 376.3147
7978 | 6249 | 56 | 30 | 48.72 | 8618.5027 | 7.7964 | 1379.1811 | 0.21239 | [21 empty] | 7978 | 66 | 3.2123 | 81 | 212.0114 | 27425.3068 | 38.63 | 4997.0864 | 0.76955 | [20 empty] | 8007 | 433.0117 | 76599.1977 | 98.1712 | 17498.0822 | 531.183 | 94097.2799 | 81.52% | 81.4% | 14.491 | 31.23% | 2.007% | 9.523% | [25 empty] | 7994 | 531 | 1743 | 6.2747 | 0.062747 | 53.631 | 4.6197 | 51.507 | 2.0709 | 0.07434 | 0.8496 | 339.885 | 338.142 | 0.70591 | 0.16837 | 2281.176 | 401.8182 | 2.946 | 3349 | 0.091326 | 0.044543 | 0.070557 | 4.003 | 11145 | 1.8294 | 3.6138 | 5.8255 | 0.356 | 489 | 0.42522 | 0.29765 | 146.7 | 133.0034 | 49.9652 | 182.9687 | 4.1004 | 4.2054 | 0.19137 | 0.078338 | 8.8732 | [66 empty] | 7989 | 2316.5739 | [7 empty] | 7989 | 35.7478 | 0.29975 | 0.001518 | 6.3827 | 6.684 | 43.4657 | 1.17 | 0.029167 | 181.6424 | 19.055 | 245.3623
7979 | 8244 | 241 | 34 | 237.626 | 42035.7209 | 28.8241 | 5098.9472 | 0.78524 | [21 empty] | 7979 | 63 | 3.1704 | 96 | 199.7349 | 31026.6097 | 36.3931 | 5653.2695 | 0.8706 | [20 empty] | 8008 | 1805.8891 | 319459.3619 | 100.0667 | 18116.3513 | 1905.9558 | 337575.7132 | 94.75% | 94.63% | 51.9867 | 112.3% | 3.943% | 19% | [25 empty] | 7995 | 372 | 1853 | 6.6707 | 0.066707 | 37.572 | 3.2364 | 36.084 | 1.4508 | 0.05208 | 0.59074 | 361.335 | 359.482 | 0.75046 | 0.179 | 2233.3342 | 406.4456 | 2.284 | 2809 | 0.070804 | 0.034534 | 0.055496 | 11.188 | 5074 | 5.1129 | 10.1003 | 16.4332 | 0.423 | 783 | 0.68087 | 0.47661 | 234.9 | 212.9687 | 59.3688 | 272.3375 | 6.5656 | 6.7338 | 0.30643 | 0.12544 | 14.2079 | [66 empty] | 7990 | 1958.4351 | [7 empty] | 7990 | 44.5601 | 0.34936 | 0.0010039 | 10.1693 | 10.5197 | 52.1102 | 1.02 | 0.019289 | 289.4043 | 30.3596 | 372.9134
7980 | 17656 | 176 | 35 | 178.64 | 31601.1765 | 10.1178 | 1789.8265 | 0.27563 | [21 empty] | 7980 | 66 | 2.2293 | 84 | 147.1319 | 28441.0589 | 26.8085 | 5182.1637 | 0.79805 | [20 empty] | 8009 | 161.0035 | 28481.3101 | 92.5963 | 14774.5001 | 253.5998 | 43255.8102 | 63.49% | 65.84% | 6.6614 | 12.77% | 0.7856% | 3.482% | [25 empty] | 7996 | 310 | 1735 | 6.246 | 0.06246 | 31.31 | 2.697 | 30.07 | 1.209 | 0.0434 | 0.50468 | 338.325 | 336.59 | 0.70267 | 0.1676 | 2053.1289 | 376.5129 | 4.232 | 3426 | 0.13119 | 0.063988 | 0.10148 | 4.734 | 4463 | 2.1634 | 4.2738 | 6.8551 | 0.834 | 571 | 0.49652 | 0.34757 | 171.3 | 155.3067 | 117.0534 | 272.3601 | 4.788 | 4.9106 | 0.22346 | 0.091474 | 10.3611 | [66 empty] | 7991 | 2089.3991 | [7 empty] | 7991 | 32.2687 | 0.2384 | 0.0014637 | 8.5819 | 8.8218 | 34.5041 | 0.946 | 0.028123 | 244.229 | 25.6205 | 305.3278
7981 | 6822 | 222 | 48 | 309.024 | 54665.9313 | 45.2982 | 8013.1825 | 1.234 | [21 empty] | 7981 | 61 | 2.5926 | 103 | 158.1475 | 32232.174 | 28.8156 | 5872.9319 | 0.90443 | [20 empty] | 8010 | 280.4485 | 49610.9665 | 94.2288 | 15712.5636 | 374.6773 | 65323.5301 | 74.85% | 75.95% | 10.0598 | 10.69% | 1.511% | 5.631% | [25 empty] | 7997 | 442 | 2213 | 7.9667 | 0.079667 | 44.642 | 3.8454 | 42.874 | 1.7238 | 0.06188 | 0.70278 | 431.535 | 429.322 | 0.89626 | 0.21378 | 2664.1608 | 484.7326 | 2.616 | 2444 | 0.081096 | 0.039554 | 0.062653 | 5.183 | 4703 | 2.3686 | 4.6791 | 7.4491 | 0.763 | 823 | 0.71565 | 0.50096 | 246.9 | 223.8483 | 107.0884 | 330.9368 | 6.901 | 7.0778 | 0.32208 | 0.13184 | 14.9338 | [66 empty] | 7992 | 1798.0944 | [7 empty] | 7992 | 33.5253 | 0.20002 | 0.00088547 | 13.1622 | 13.3631 | 28.0069 | 1.0168 | 0.017013 | 374.5786 | 39.2947 | 442.9141
7982 | 17226 | 428 | 33 | 409.596 | 72456.9833 | 23.7778 | 4206.257 | 0.64776 | [21 empty] | 7982 | 68 | 3.0515 | 84 | 207.5011 | 29302.9091 | 37.8082 | 5339.199 | 0.82224 | [20 empty] | 8011 | 214.9254 | 38020.0099 | 106.342 | 18015.0831 | 321.2674 | 56035.093 | 66.9% | 67.85% | 8.6294 | 8.381% | 1.062% | 4.115% | [25 empty] | 7998 | 638 | 3257 | 11.7251 | 0.11725 | 64.438 | 5.5506 | 61.886 | 2.4882 | 0.08932 | 1.0297 | 635.115 | 631.858 | 1.3191 | 0.31463 | 3901.5502 | 708.4872 | 4.439 | 4019 | 0.13761 | 0.067118 | 0.10652 | 8.893 | 4992 | 4.0641 | 8.0284 | 13.0622 | 0.79 | 438 | 0.38087 | 0.26661 | 131.4 | 119.1319 | 110.8779 | 230.0099 | 3.6727 | 3.7668 | 0.17141 | 0.070168 | 7.9477 | [66 empty] | 7993 | 2815.6945 | [7 empty] | 7993 | 56.194 | 0.51271 | 0.0010889 | 6.4984 | 7.0122 | 76.5339 | 1.4832 | 0.020923 | 184.9364 | 19.4005 | 282.375
7983 | 15739 | 573 | 44 | 731.148 | 129339.1011 | 46.4545 | 8217.7458 | 1.2655 | [21 empty] | 7983 | 70 | 2.6983 | 97 | 188.8817 | 34833.115 | 34.4156 | 6346.8419 | 0.97741 | [20 empty] | 8012 | 2442.6918 | 432108.907 | 102.2551 | 17101.0042 | 2544.9469 | 449209.9112 | 95.98% | 96.19% | 69.1783 | 141.7% | 6.023% | 28.5% | [25 empty] | 7999 | 644 | 4258 | 15.3287 | 0.15329 | 65.044 | 5.6028 | 62.468 | 2.5116 | 0.09016 | 1.0343 | 830.31 | 826.052 | 1.7245 | 0.41132 | 4911.9766 | 906.0823 | 4.799 | 3725 | 0.14877 | 0.072561 | 0.11602 | 9.584 | 8378 | 4.3799 | 8.6522 | 13.9041 | 0.694 | 579 | 0.50348 | 0.35243 | 173.7 | 157.4826 | 97.4042 | 254.8868 | 4.855 | 4.9794 | 0.22659 | 0.092756 | 10.5063 | [66 empty] | 7994 | 2265.6662 | [7 empty] | 7994 | 51.2637 | 0.44353 | 0.00065314 | 8.0858 | 8.53 | 66.6482 | 1.1784 | 0.012549 | 230.1117 | 24.1396 | 322.0905
7984 | 17310 | 616 | 28 | 500.192 | 88483.2943 | 28.8961 | 5111.6866 | 0.7872 | [21 empty] | 7984 | 61 | 2.3098 | 85 | 140.8978 | 26599.3669 | 25.6726 | 4846.5943 | 0.74638 | [20 empty] | 8013 | 383.0679 | 67764.1973 | 80.8204 | 14156.231 | 463.8883 | 81920.4282 | 82.58% | 82.72% | 12.6157 | 14.56% | 1.519% | 6.248% | [25 empty] | 8000 | 259 | 3687 | 13.2731 | 0.13273 | 26.159 | 2.2533 | 25.123 | 1.0101 | 0.03626 | 0.41932 | 718.965 | 715.278 | 1.4932 | 0.35616 | 3953.204 | 751.1073 | 3.73 | 3554 | 0.11563 | 0.056398 | 0.09001 | 5.453 | 6863 | 2.492 | 4.9229 | 8.0095 | 0.393 | 863 | 0.75043 | 0.5253 | 258.9 | 234.728 | 55.1583 | 289.8862 | 7.2364 | 7.4218 | 0.33774 | 0.13825 | 15.6596 | [66 empty] | 7995 | 2275.155 | [7 empty] | 7995 | 61.4681 | 0.49491 | 0.00069436 | 12.9473 | 13.4429 | 76.0639 | 0.9136 | 0.013341 | 368.4611 | 38.653 | 484.105
7985 | 17571 | 45 | 32 | 41.76 | 7387.288 | 2.3766 | 420.425 | 0.064745 | [21 empty] | 7985 | 68 | 2.5071 | 104 | 170.4845 | 36279.7923 | 31.0635 | 6610.4368 | 1.018 | [20 empty] | 8014 | 129.5584 | 22918.705 | 110.878 | 15110.2842 | 240.4364 | 38028.9892 | 53.88% | 60.27% | 5.8565 | 14.1% | 0.66% | 3.017% | [25 empty] | 8001 | 520 | 3375 | 12.1499 | 0.1215 | 52.52 | 4.524 | 50.44 | 2.028 | 0.0728 | 0.84604 | 658.125 | 654.75 | 1.3669 | 0.32603 | 3898.9213 | 717.2301 | 4.993 | 4121 | 0.15478 | 0.075494 | 0.12358 | 10.294 | 8899 | 4.7044 | 9.2932 | 14.9249 | 0.445 | 494 | 0.42957 | 0.3007 | 148.2 | 134.3634 | 62.4566 | 196.82 | 4.1423 | 4.2484 | 0.19333 | 0.079139 | 8.9639 | [66 empty] | 7996 | 1669.2344 | [7 empty] | 7996 | 35.146 | 0.25953 | 0.00065014 | 9.4417 | 9.7019 | 34.7629 | 1.6928 | 0.012492 | 268.699 | 28.1875 | 333.3548
7986 | 19453 | 549 | 45 | 716.445 | 126738.1601 | 36.8295 | 6515.0959 | 1.0033 | [21 empty] | 7986 | 62 | 2.4478 | 81 | 151.7637 | 25763.167 | 27.6524 | 4694.2327 | 0.72291 | [20 empty] | 8015 | 751.7397 | 132981.751 | 116.3045 | 16839.8388 | 868.0443 | 149821.5898 | 86.6% | 88.76% | 23.0725 | 36.38% | 2.002% | 9.393% | [25 empty] | 8002 | 631 | 1751 | 6.3035 | 0.063035 | 63.731 | 5.4897 | 61.207 | 2.4609 | 0.08834 | 1.0254 | 341.445 | 339.694 | 0.70915 | 0.16915 | 2386.9212 | 413.2687 | 1.973 | 3865 | 0.061163 | 0.029832 | 0.048745 | 5.718 | 9069 | 2.6131 | 5.1621 | 8.3729 | 0.79 | 868 | 0.75478 | 0.52835 | 260.4 | 236.0879 | 110.8779 | 346.9658 | 7.2784 | 7.4648 | 0.33969 | 0.13905 | 15.7503 | [66 empty] | 7997 | 1848.2145 | [7 empty] | 7997 | 36.0459 | 0.22136 | 0.00082926 | 13.6087 | 13.8309 | 31.3282 | 1.0464 | 0.015933 | 387.2842 | 40.6276 | 460.3023
7987 | 9975 | 126 | 51 | 186.354 | 32965.7728 | 18.6821 | 3304.8394 | 0.50895 | [21 empty] | 7987 | 64 | 2.6934 | 84 | 172.3776 | 27579.2086 | 31.4084 | 5025.1284 | 0.77387 | [20 empty] | 8016 | 213.6643 | 37796.9325 | 89.4088 | 15403.429 | 303.0731 | 53200.3615 | 70.5% | 71.05% | 8.1929 | 12.34% | 0.8624% | 4.016% | [25 empty] | 8003 | 304 | 2742 | 9.8711 | 0.098711 | 30.704 | 2.6448 | 29.488 | 1.1856 | 0.04256 | 0.48579 | 534.69 | 531.948 | 1.1105 | 0.26488 | 3052.4062 | 571.3737 | 3.649 | 2026 | 0.11312 | 0.055173 | 0.089711 | 10.868 | 9834 | 4.9667 | 9.8114 | 15.9337 | 0.621 | 587 | 0.51043 | 0.3573 | 176.1 | 159.6585 | 87.1585 | 246.817 | 4.9221 | 5.0482 | 0.22972 | 0.094037 | 10.6514 | [66 empty] | 7998 | 2344.1252 | [7 empty] | 7998 | 43.8618 | 0.37513 | 0.0012205 | 7.2425 | 7.6189 | 53.0819 | 1.7756 | 0.02345 | 206.1124 | 21.622 | 282.6153
7988 | 4693 | 490 | 28 | 397.88 | 70384.4386 | 84.7816 | 14997.7495 | 2.3097 | [21 empty] | 7988 | 65 | 2.2711 | 96 | 147.6212 | 32011.5814 | 26.8976 | 5832.7384 | 0.89824 | [20 empty] | 8017 | 667.8979 | 118150.2384 | 118.9095 | 17460.7728 | 786.8074 | 135611.0113 | 84.89% | 87.12% | 20.8841 | 25.63% | 1.559% | 7.07% | [25 empty] | 8004 | 378 | 4180 | 15.0479 | 0.15048 | 38.178 | 3.2886 | 36.666 | 1.4742 | 0.05292 | 0.61501 | 815.1 | 810.92 | 1.6929 | 0.40379 | 4563.66 | 859.4771 | 4.022 | 3372 | 0.12468 | 0.060813 | 0.098152 | 6.313 | 8923 | 2.885 | 5.6992 | 9.0333 | 0.57 | 708 | 0.61565 | 0.43096 | 212.4 | 192.5694 | 80.0005 | 272.5699 | 5.9367 | 6.0888 | 0.27708 | 0.11342 | 12.847 | [66 empty] | 7999 | 2796.1093 | [7 empty] | 7999 | 48.7261 | 0.39911 | 0.0015956 | 9.574 | 9.9747 | 56.3456 | 1.9196 | 0.030657 | 272.4636 | 28.5825 | 359.3419
7989 | 20331 | 478 | 40 | 554.48 | 98086.7687 | 27.2726 | 4824.4931 | 0.74297 | [21 empty] | 7989 | 65 | 3.1424 | 86 | 204.2571 | 28677.0417 | 37.2171 | 5225.1614 | 0.80467 | [20 empty] | 8018 | 269.0654 | 47597.3037 | 105.883 | 15605.9655 | 374.9484 | 63203.2692 | 71.76% | 75.31% | 9.7333 | 13.63% | 0.8111% | 3.746% | [25 empty] | 8005 | 646 | 2130 | 7.6679 | 0.076679 | 65.246 | 5.6202 | 62.662 | 2.5194 | 0.09044 | 1.0239 | 415.35 | 413.22 | 0.86265 | 0.20576 | 2781.8973 | 489.3178 | 2.948 | 5067 | 0.091388 | 0.044574 | 0.071987 | 5.484 | 4923 | 2.5062 | 4.9508 | 7.9065 | 0.648 | 620 | 0.53913 | 0.37739 | 186 | 168.6342 | 90.948 | 259.5822 | 5.1988 | 5.332 | 0.24264 | 0.099324 | 11.2502 | [66 empty] | 8000 | 2815.2303 | [7 empty] | 8000 | 52.7655 | 0.38815 | 0.0013816 | 14.2701 | 14.6596 | 56.3813 | 1.492 | 0.026546 | 406.1072 | 42.6022 | 506.6092
7990 | 18474 | 549 | 44 | 700.524 | 123921.7565 | 37.9195 | 6707.9006 | 1.033 | [21 empty] | 7990 | 70 | 2.1033 | 89 | 147.2301 | 31960.2808 | 26.8264 | 5823.391 | 0.8968 | [20 empty] | 8019 | 229.4118 | 40582.6349 | 116.064 | 18612.0326 | 345.4758 | 59194.6675 | 66.4% | 68.56% | 9.116 | 17.97% | 1.007% | 4.808% | [25 empty] | 8006 | 402 | 1764 | 6.3503 | 0.063503 | 40.602 | 3.4974 | 38.994 | 1.5678 | 0.05628 | 0.63637 | 343.98 | 342.216 | 0.71442 | 0.1704 | 2173.9298 | 392.1866 | 4.454 | 4975 | 0.13807 | 0.067344 | 0.11024 | 5.885 | 6098 | 2.6894 | 5.3129 | 8.5165 | 0.657 | 749 | 0.6513 | 0.45591 | 224.7 | 203.721 | 92.2111 | 295.9322 | 6.2805 | 6.4414 | 0.29312 | 0.11999 | 13.591 | [66 empty] | 8001 | 1978.0717 | [7 empty] | 8001 | 38.0825 | 0.30411 | 0.0012647 | 8.1685 | 8.4739 | 40.6767 | 1.9972 | 0.0243 | 232.4646 | 24.3864 | 299.5492
7991 | 15511 | 106 | 53 | 162.922 | 28820.6834 | 10.5036 | 1858.0803 | 0.28614 | [21 empty] | 7991 | 60 | 2.927 | 86 | 175.6208 | 26471.1154 | 31.9994 | 4823.2259 | 0.74278 | [20 empty] | 8020 | 424.3285 | 75063.1372 | 87.8722 | 18731.9555 | 512.2007 | 93795.0927 | 82.84% | 80.03% | 14.4444 | 21.35% | 1.731% | 7.819% | [25 empty] | 8007 | 534 | 2310 | 8.3159 | 0.083159 | 53.934 | 4.6458 | 51.798 | 2.0826 | 0.07476 | 0.87362 | 450.45 | 448.14 | 0.93555 | 0.22315 | 2847.8214 | 511.0575 | 4.943 | 3608 | 0.15323 | 0.074738 | 0.11898 | 8.468 | 6769 | 3.8699 | 7.6447 | 12.4533 | 0.445 | 495 | 0.43043 | 0.3013 | 148.5 | 134.6354 | 62.4566 | 197.0919 | 4.1507 | 4.257 | 0.19372 | 0.079299 | 8.982 | [66 empty] | 8002 | 1598.8463 | [7 empty] | 8002 | 32.7766 | 0.17887 | 0.00065614 | 14.3528 | 14.5323 | 25.5535 | 0.7892 | 0.012607 | 408.4601 | 42.849 | 477.6644
7992 | 22406 | 309 | 47 | 421.167 | 74503.8777 | 18.7971 | 3325.1753 | 0.51208 | [21 empty] | 7992 | 68 | 2.6252 | 96 | 178.5138 | 33489.039 | 32.5265 | 6101.9417 | 0.9397 | [20 empty] | 8021 | 372.8204 | 65951.4248 | 114.1618 | 18468.1251 | 486.9822 | 84419.55 | 76.56% | 78.12% | 13.0006 | 17.91% | 1.5% | 6.418% | [25 empty] | 8008 | 391 | 2286 | 8.2295 | 0.082295 | 39.491 | 3.4017 | 37.927 | 1.5249 | 0.05474 | 0.62404 | 445.77 | 443.484 | 0.92583 | 0.22083 | 2683.4168 | 492.0112 | 2.736 | 4651 | 0.084816 | 0.041368 | 0.066603 | 5.818 | 10525 | 2.6588 | 5.2524 | 8.4983 | 0.818 | 606 | 0.52696 | 0.36887 | 181.8 | 164.8263 | 114.8078 | 279.6341 | 5.0814 | 5.2116 | 0.23716 | 0.097081 | 10.9962 | [66 empty] | 8003 | 2225.9538 | [7 empty] | 8003 | 51.023 | 0.4222 | 0.0010275 | 9.7063 | 10.1295 | 62.0165 | 1.4596 | 0.019742 | 276.2282 | 28.9774 | 368.7014
7993 | 4284 | 475 | 35 | 482.125 | 85287.2662 | 112.5408 | 19908.3254 | 3.0659 | [21 empty] | 7993 | 69 | 2.5319 | 92 | 174.7036 | 32565.628 | 31.8322 | 5933.6896 | 0.91379 | [20 empty] | 8022 | 1039.3945 | 183867.4914 | 99.8426 | 17652.6495 | 1139.2371 | 201520.1409 | 91.24% | 91.24% | 31.0341 | 35.04% | 2.325% | 10.66% | [25 empty] | 8009 | 346 | 2045 | 7.3619 | 0.073619 | 34.946 | 3.0102 | 33.562 | 1.3494 | 0.04844 | 0.55498 | 398.775 | 396.73 | 0.82822 | 0.19755 | 2396.3039 | 439.5221 | 4.088 | 3661 | 0.12673 | 0.061811 | 0.099144 | 9.815 | 8601 | 4.4855 | 8.8608 | 14.4785 | 0.513 | 835 | 0.72609 | 0.50826 | 250.5 | 227.1122 | 72.0005 | 299.1127 | 7.0017 | 7.181 | 0.32678 | 0.13377 | 15.1515 | [66 empty] | 8004 | 3125.1799 | [7 empty] | 8004 | 55.7248 | 0.44807 | 0.0015663 | 11.7071 | 12.1567 | 65.5648 | 1.6088 | 0.030096 | 333.1679 | 34.9506 | 435.3222
7994 | 5587 | 492 | 38 | 542.184 | 95911.6228 | 97.0439 | 17166.9273 | 2.6437 | [21 empty] | 7994 | 60 | 2.8423 | 101 | 170.5409 | 31088.1704 | 31.0738 | 5664.4863 | 0.87233 | [20 empty] | 8023 | 835.1407 | 147735.2771 | 89.324 | 15296.8309 | 924.4648 | 163032.108 | 90.34% | 90.62% | 25.1069 | 45.11% | 3.571% | 15.72% | [25 empty] | 8010 | 492 | 3343 | 12.0347 | 0.12035 | 49.692 | 4.2804 | 47.724 | 1.9188 | 0.06888 | 0.78966 | 651.885 | 648.542 | 1.3539 | 0.32293 | 3840.3613 | 708.6754 | 4.801 | 3872 | 0.14883 | 0.072591 | 0.11774 | 9.856 | 5823 | 4.5042 | 8.8978 | 14.4322 | 0.38 | 701 | 0.60957 | 0.4267 | 210.3 | 190.6655 | 53.3337 | 243.9992 | 5.878 | 6.0286 | 0.27434 | 0.1123 | 12.72 | [66 empty] | 8005 | 1640.6693 | [7 empty] | 8005 | 31.0306 | 0.20712 | 0.00079816 | 10.252 | 10.4599 | 28.4682 | 1.1792 | 0.015336 | 291.7572 | 30.6064 | 352.0264
7995 | 3211 | 232 | 39 | 262.392 | 46416.7931 | 81.7166 | 14455.5569 | 2.2262 | [21 empty] | 7995 | 64 | 2.8686 | 93 | 183.5929 | 30534.1238 | 33.4519 | 5563.535 | 0.85678 | [20 empty] | 8024 | 1058.7003 | 187282.6643 | 91.8547 | 16229.5645 | 1150.555 | 203512.2288 | 92.02% | 92.03% | 31.3409 | 69.86% | 5.903% | 25.15% | [25 empty] | 8011 | 257 | 2623 | 9.4427 | 0.094427 | 25.957 | 2.2359 | 24.929 | 1.0023 | 0.03598 | 0.41506 | 511.485 | 508.862 | 1.0623 | 0.25338 | 2887.003 | 543.2804 | 4.468 | 3303 | 0.13851 | 0.067556 | 0.10701 | 8.574 | 5743 | 3.9183 | 7.7404 | 12.2841 | 0.472 | 669 | 0.58174 | 0.40722 | 200.7 | 181.9618 | 66.2461 | 248.2078 | 5.6097 | 5.7534 | 0.26181 | 0.10717 | 12.1393 | [66 empty] | 8006 | 1627.896 | [7 empty] | 8006 | 37.0618 | 0.24607 | 0.00066101 | 12.3851 | 12.6318 | 32.2147 | 1.7816 | 0.012701 | 352.4615 | 36.9745 | 423.4451
7996 | 6331 | 278 | 27 | 217.674 | 38506.2388 | 34.3822 | 6082.1732 | 0.93665 | [21 empty] | 7996 | 65 | 2.6422 | 88 | 171.7417 | 29343.9496 | 31.2926 | 5346.6768 | 0.82339 | [20 empty] | 8025 | 449.048 | 79435.9866 | 85.3343 | 15936.4197 | 534.3822 | 95372.4063 | 84.03% | 83.29% | 14.6874 | 25.78% | 1.116% | 5.374% | [25 empty] | 8012 | 621 | 2124 | 7.6463 | 0.076463 | 62.721 | 5.4027 | 60.237 | 2.4219 | 0.08694 | 1.0097 | 414.18 | 412.056 | 0.86022 | 0.20518 | 2752.9802 | 486.3972 | 2.37 | 4443 | 0.07347 | 0.035834 | 0.057622 | 10.312 | 5834 | 4.7126 | 9.3095 | 15.1837 | 0.71 | 445 | 0.38696 | 0.27087 | 133.5 | 121.0359 | 99.6498 | 220.6856 | 3.7314 | 3.827 | 0.17415 | 0.071289 | 8.0748 | [66 empty] | 8007 | 1830.3752 | [7 empty] | 8007 | 41.945 | 0.34472 | 0.00086561 | 8.1851 | 8.5306 | 47.3193 | 1.9772 | 0.016632 | 232.9352 | 24.4358 | 306.6841
7997 | 15020 | 348 | 37 | 373.404 | 66054.667 | 24.8605 | 4397.7808 | 0.67726 | [21 empty] | 7997 | 61 | 2.2741 | 99 | 138.7215 | 30980.4391 | 25.2761 | 5644.8569 | 0.86931 | [20 empty] | 8026 | 230.0773 | 40700.3641 | 105.0889 | 14497.345 | 335.1662 | 55197.709 | 68.65% | 73.74% | 8.5004 | 14.89% | 0.6254% | 2.988% | [25 empty] | 8013 | 400 | 2824 | 10.1663 | 0.10166 | 40.4 | 3.48 | 38.8 | 1.56 | 0.056 | 0.6528 | 550.68 | 547.856 | 1.1437 | 0.2728 | 3229.9219 | 597.6535 | 3.818 | 4091 | 0.11836 | 0.057728 | 0.091845 | 6.07 | 5863 | 2.774 | 5.4799 | 8.8281 | 0.491 | 379 | 0.32957 | 0.2307 | 113.7 | 103.0845 | 68.9127 | 171.9972 | 3.178 | 3.2594 | 0.14832 | 0.060716 | 6.8771 | [66 empty] | 8008 | 3318.7966 | [7 empty] | 8008 | 74.9901 | 0.66947 | 0.00085661 | 10.0205 | 10.6908 | 103.4896 | 1.0944 | 0.016459 | 285.1691 | 29.9153 | 419.6849
7998 | 21194 | 701 | 48 | 975.792 | 172616.2967 | 46.041 | 8144.5832 | 1.2543 | [21 empty] | 7998 | 71 | 2.69 | 98 | 190.9924 | 35694.9653 | 34.8002 | 6503.8772 | 1.0016 | [20 empty] | 8027 | 1675.4921 | 296392.2994 | 99.4998 | 15446.0683 | 1774.9918 | 311838.3676 | 94.39% | 95.05% | 48.0231 | 87.92% | 5.993% | 25.73% | [25 empty] | 8014 | 498 | 3564 | 12.8303 | 0.1283 | 50.298 | 4.3326 | 48.306 | 1.9422 | 0.06972 | 0.79182 | 694.98 | 691.416 | 1.4434 | 0.34428 | 4066.9644 | 752.2185 | 4.221 | 1928 | 0.13085 | 0.063821 | 0.10301 | 4.245 | 7758 | 1.94 | 3.8323 | 6.2505 | 0.542 | 702 | 0.61043 | 0.4273 | 210.6 | 190.9375 | 76.0707 | 267.0081 | 5.8864 | 6.0372 | 0.27473 | 0.11246 | 12.7381 | [66 empty] | 8009 | 1609.5406 | [7 empty] | 8009 | 41.1071 | 0.2721 | 0.0007663 | 13.8071 | 14.08 | 37.036 | 1.6352 | 0.014724 | 392.9311 | 41.22 | 472.837
7999 | 10092 | 492 | 36 | 513.648 | 90863.6426 | 50.8966 | 9003.5318 | 1.3865 | [21 empty] | 7999 | 65 | 2.6451 | 90 | 171.9322 | 30010.8576 | 31.3273 | 5468.1922 | 0.8421 | [20 empty] | 8028 | 229.4841 | 40595.4318 | 81.5539 | 15200.8926 | 311.038 | 55796.3244 | 73.78% | 72.76% | 8.5926 | 15.39% | 0.6553% | 3.213% | [25 empty] | 8015 | 548 | 3060 | 11.0159 | 0.11016 | 55.348 | 4.7676 | 53.156 | 2.1372 | 0.07672 | 0.8757 | 596.7 | 593.64 | 1.2393 | 0.2956 | 3617.1912 | 661.5576 | 3.369 | 3591 | 0.10444 | 0.050939 | 0.081095 | 9.822 | 8838 | 4.4887 | 8.8671 | 14.2051 | 0.71 | 812 | 0.70609 | 0.49426 | 243.6 | 220.8564 | 99.6498 | 320.5062 | 6.8088 | 6.9832 | 0.31778 | 0.13008 | 14.7342 | [66 empty] | 8010 | 2121.2019 | [7 empty] | 8010 | 43.0408 | 0.31704 | 0.0012527 | 11.5914 | 11.9097 | 43.0893 | 1.9204 | 0.024069 | 329.8739 | 34.605 | 409.5127
8000 | 8277 | 423 | 48 | 588.816 | 104160.7611 | 71.1388 | 12584.3616 | 1.938 | [21 empty] | 8000 | 68 | 2.8295 | 94 | 192.4044 | 32791.3507 | 35.0575 | 5974.8179 | 0.92012 | [20 empty] | 8029 | 587.3623 | 103903.5968 | 84.5495 | 16309.5131 | 671.9117 | 120213.1099 | 87.42% | 86.43% | 18.5128 | 35.19% | 2.035% | 9.513% | [25 empty] | 8016 | 408 | 2691 | 9.6875 | 0.096875 | 41.208 | 3.5496 | 39.576 | 1.5912 | 0.05712 | 0.64627 | 524.745 | 522.054 | 1.0899 | 0.25995 | 3105.0736 | 572.6896 | 2.078 | 2398 | 0.064418 | 0.031419 | 0.050459 | 9.397 | 6849 | 4.2944 | 8.4834 | 13.828 | 0.583 | 386 | 0.33565 | 0.23496 | 115.8 | 104.9884 | 81.8251 | 186.8135 | 3.2367 | 3.3196 | 0.15106 | 0.061837 | 7.0042 | [66 empty] | 8011 | 1772.6128 | [7 empty] | 8011 | 38.1373 | 0.27205 | 0.00098289 | 11.0622 | 11.3353 | 36.3856 | 1.7872 | 0.018885 | 314.8154 | 33.0253 | 386.0325
8001 | 21333 | 374 | 37 | 401.302 | 70989.7858 | 18.8113 | 3327.6982 | 0.51247 | [21 empty] | 8001 | 60 | 2.7955 | 92 | 167.7297 | 28317.9374 | 30.5615 | 5159.7301 | 0.7946 | [20 empty] | 8030 | 1444.791 | 255581.5905 | 87.8164 | 14305.4684 | 1532.6074 | 269887.0589 | 94.27% | 94.7% | 41.5626 | 57.04% | 3.217% | 14.96% | [25 empty] | 8017 | 580 | 3229 | 11.6243 | 0.11624 | 58.58 | 5.046 | 56.26 | 2.262 | 0.0812 | 0.92742 | 629.655 | 626.426 | 1.3077 | 0.31192 | 3815.7018 | 696.7886 | 2.332 | 4237 | 0.072292 | 0.03526 | 0.057403 | 9.64 | 8403 | 4.4055 | 8.7028 | 14.2116 | 0.817 | 830 | 0.72174 | 0.50522 | 249 | 225.7523 | 114.6674 | 340.4197 | 6.9597 | 7.138 | 0.32482 | 0.13297 | 15.0608 | [66 empty] | 8012 | 3843.7306 | [7 empty] | 8012 | 95.9506 | 0.91904 | 0.00079591 | 7.3583 | 8.2781 | 144.4107 | 0.948 | 0.015293 | 209.4064 | 21.9675 | 376.7479
8002 | 22161 | 260 | 32 | 241.28 | 42682.1086 | 10.8876 | 1926.001 | 0.2966 | [21 empty] | 8002 | 65 | 2.4506 | 81 | 159.2875 | 27009.7718 | 29.0233 | 4921.373 | 0.75789 | [20 empty] | 8031 | 587.4642 | 103921.6313 | 86.3281 | 15110.2842 | 673.7923 | 119031.9155 | 87.19% | 87.31% | 18.3309 | 27.25% | 2.236% | 9.57% | [25 empty] | 8018 | 298 | 2486 | 8.9495 | 0.089495 | 30.098 | 2.5926 | 28.906 | 1.1622 | 0.04172 | 0.48306 | 484.77 | 482.284 | 1.0068 | 0.24015 | 2791.3322 | 521.2264 | 2.293 | 2748 | 0.071083 | 0.03467 | 0.055611 | 5.47 | 10863 | 2.4998 | 4.9382 | 8.0344 | 0.737 | 692 | 0.60174 | 0.42122 | 207.6 | 188.2175 | 103.4393 | 291.6568 | 5.8026 | 5.9512 | 0.27081 | 0.11086 | 12.5567 | [66 empty] | 8013 | 1873.2998 | [7 empty] | 8013 | 32.9853 | 0.27264 | 0.0010582 | 6.2669 | 6.5406 | 37.5788 | 1.5272 | 0.020333 | 178.3484 | 18.7094 | 236.1842
8003 | 15139 | 565 | 52 | 852.02 | 150721.1958 | 56.2798 | 9955.8224 | 1.5332 | [21 empty] | 8003 | 72 | 2.1964 | 89 | 158.1414 | 32873.4317 | 28.8145 | 5989.7736 | 0.92243 | [20 empty] | 8032 | 476.6022 | 84310.2953 | 94.551 | 18755.9401 | 571.1532 | 103066.2354 | 83.45% | 81.8% | 15.8722 | 27.12% | 1.557% | 7.249% | [25 empty] | 8019 | 546 | 2276 | 8.1935 | 0.081935 | 55.146 | 4.7502 | 52.962 | 2.1294 | 0.07644 | 0.87633 | 443.82 | 441.544 | 0.92178 | 0.21986 | 2828.7089 | 507.1574 | 3.568 | 3900 | 0.11061 | 0.053948 | 0.086695 | 9.845 | 9811 | 4.4992 | 8.8879 | 14.4517 | 0.561 | 707 | 0.61478 | 0.43035 | 212.1 | 192.2974 | 78.7374 | 271.0348 | 5.9284 | 6.0802 | 0.27668 | 0.11326 | 12.8289 | [66 empty] | 8014 | 2103.717 | [7 empty] | 8014 | 30.0892 | 0.18131 | 0.0013355 | 11.6079 | 11.7905 | 22.1499 | 1.6884 | 0.025661 | 330.3445 | 34.6544 | 388.8628
8004 | 7832 | 505 | 45 | 659.025 | 116580.6391 | 84.1452 | 14885.1684 | 2.2923 | [21 empty] | 8004 | 66 | 2.7625 | 104 | 182.3269 | 35212.7396 | 33.2213 | 6416.0122 | 0.98807 | [20 empty] | 8033 | 583.8722 | 103286.2108 | 91.4547 | 16957.0967 | 675.3269 | 120243.3075 | 86.46% | 85.9% | 18.5175 | 31.43% | 2.023% | 9.243% | [25 empty] | 8020 | 665 | 3972 | 14.2991 | 0.14299 | 67.165 | 5.7855 | 64.505 | 2.5935 | 0.0931 | 1.0527 | 774.54 | 770.568 | 1.6087 | 0.3837 | 4644.7143 | 851.4862 | 2.06 | 1870 | 0.06386 | 0.031147 | 0.050458 | 8.098 | 6710 | 3.7008 | 7.3107 | 11.858 | 0.508 | 729 | 0.63391 | 0.44374 | 218.7 | 198.2812 | 71.2987 | 269.5799 | 6.1128 | 6.2694 | 0.28529 | 0.11679 | 13.2281 | [66 empty] | 8015 | 2668.1658 | [7 empty] | 8015 | 56.4477 | 0.43649 | 0.0011466 | 13.4268 | 13.8644 | 64.7976 | 1.3476 | 0.022032 | 382.1078 | 40.0846 | 488.3596
8005 | 21795 | 282 | 45 | 368.01 | 65100.4757 | 16.8851 | 2986.9454 | 0.45999 | [21 empty] | 8005 | 65 | 2.2819 | 94 | 148.3224 | 31344.6735 | 27.0254 | 5711.223 | 0.87953 | [20 empty] | 8034 | 442.8209 | 78334.4227 | 81.0521 | 19307.5854 | 523.873 | 97642.0081 | 84.53% | 80.23% | 15.0369 | 30.06% | 1.803% | 8.548% | [25 empty] | 8021 | 341 | 3766 | 13.5575 | 0.13557 | 34.441 | 2.9667 | 33.077 | 1.3299 | 0.04774 | 0.55788 | 734.37 | 730.604 | 1.5252 | 0.3638 | 4117.0943 | 776.9913 | 3.836 | 3606 | 0.11892 | 0.058 | 0.094308 | 4.645 | 5993 | 2.1228 | 4.1934 | 6.6507 | 0.519 | 829 | 0.72087 | 0.50461 | 248.7 | 225.4803 | 72.8426 | 298.3229 | 6.9513 | 7.1294 | 0.32443 | 0.13281 | 15.0426 | [66 empty] | 8016 | 1696.743 | [7 empty] | 8016 | 31.8966 | 0.25998 | 0.0010084 | 6.3827 | 6.6437 | 38.4744 | 0.8312 | 0.019375 | 181.6424 | 19.055 | 240.0223
8006 | 20696 | 544 | 32 | 504.832 | 89304.1041 | 24.3927 | 4315.0418 | 0.66452 | [21 empty] | 8006 | 62 | 2.7704 | 83 | 171.7671 | 26399.2945 | 31.2972 | 4810.1397 | 0.74076 | [20 empty] | 8035 | 106.9724 | 18923.2765 | 75.0587 | 16885.143 | 182.0312 | 35808.4194 | 58.77% | 52.85% | 5.5145 | 7.928% | 0.512% | 2.428% | [25 empty] | 8022 | 538 | 1957 | 7.0451 | 0.070451 | 54.338 | 4.6806 | 52.186 | 2.0982 | 0.07532 | 0.87479 | 381.615 | 379.658 | 0.79258 | 0.18905 | 2500.3672 | 443.4596 | 3.688 | 4045 | 0.11433 | 0.055763 | 0.090335 | 10.146 | 9850 | 4.6367 | 9.1596 | 14.7836 | 0.817 | 574 | 0.49913 | 0.34939 | 172.2 | 156.1226 | 114.6674 | 270.7901 | 4.8131 | 4.9364 | 0.22464 | 0.091955 | 10.4155 | [66 empty] | 8017 | 2687.397 | [7 empty] | 8017 | 53.5896 | 0.40315 | 0.00121 | 13.7244 | 14.1288 | 61.1647 | 0.9328 | 0.023249 | 390.5782 | 40.9731 | 493.672
8007 | 18726 | 533 | 46 | 711.022 | 125778.8387 | 37.9698 | 6716.8022 | 1.0344 | [21 empty] | 8007 | 67 | 2.8206 | 98 | 188.9806 | 33683.9813 | 34.4336 | 6137.4615 | 0.94517 | [20 empty] | 8036 | 364.9746 | 64563.5248 | 97.6199 | 14030.9782 | 462.5945 | 78594.5029 | 78.9% | 82.15% | 12.1036 | 22.01% | 1.614% | 7.551% | [25 empty] | 8023 | 394 | 2279 | 8.2043 | 0.082043 | 39.794 | 3.4278 | 38.218 | 1.5366 | 0.05516 | 0.64419 | 444.405 | 442.126 | 0.92299 | 0.22015 | 2681.4337 | 492.0048 | 4.487 | 2678 | 0.1391 | 0.067843 | 0.10801 | 9.347 | 5909 | 4.2716 | 8.4383 | 13.5519 | 0.424 | 347 | 0.30174 | 0.21122 | 104.1 | 94.3808 | 59.5092 | 153.8899 | 2.9097 | 2.9842 | 0.1358 | 0.055589 | 6.2965 | [66 empty] | 8018 | 1862.7441 | [7 empty] | 8018 | 33.2456 | 0.21661 | 0.00093156 | 11.4425 | 11.6601 | 31.1068 | 0.9172 | 0.017899 | 325.6387 | 34.1607 | 391.8413
8008 | 3733 | 637 | 32 | 591.136 | 104571.166 | 158.3541 | 28012.6349 | 4.3139 | [21 empty] | 8008 | 66 | 2.9186 | 103 | 192.6293 | 34874.1555 | 35.0984 | 6354.3198 | 0.97857 | [20 empty] | 8037 | 358.6842 | 63450.7501 | 92.2334 | 15534.0117 | 450.9176 | 78984.7618 | 79.55% | 80.33% | 12.1637 | 16.94% | 0.8619% | 3.972% | [25 empty] | 8024 | 525 | 4198 | 15.1127 | 0.15113 | 53.025 | 4.5675 | 50.925 | 2.0475 | 0.0735 | 0.8547 | 818.61 | 814.412 | 1.7002 | 0.40553 | 4732.0654 | 880.8734 | 4.016 | 2092 | 0.1245 | 0.060722 | 0.096912 | 9.175 | 4384 | 4.193 | 8.283 | 13.3273 | 0.317 | 623 | 0.54174 | 0.37922 | 186.9 | 169.4502 | 44.4915 | 213.9417 | 5.224 | 5.3578 | 0.24381 | 0.099805 | 11.3047 | [66 empty] | 8019 | 1773.6204 | [7 empty] | 8019 | 41.0095 | 0.29507 | 0.00085287 | 11.6906 | 11.9865 | 41.6236 | 1.4272 | 0.016387 | 332.6973 | 34.9012 | 410.6657
8009 | 4745 | 66 | 35 | 66.99 | 11850.4412 | 14.118 | 2497.4586 | 0.38461 | [21 empty] | 8009 | 66 | 2.7007 | 84 | 178.2487 | 28441.0589 | 32.4782 | 5182.1637 | 0.79805 | [20 empty] | 8038 | 1032.7172 | 182686.2906 | 90.3828 | 15179.573 | 1123.1 | 197865.8636 | 91.95% | 92.33% | 30.4713 | 37.87% | 3.16% | 13.95% | [25 empty] | 8025 | 515 | 3338 | 12.0167 | 0.12017 | 52.015 | 4.4805 | 49.955 | 2.0085 | 0.0721 | 0.83069 | 650.91 | 647.572 | 1.3519 | 0.32245 | 3858.9798 | 710.5367 | 5.19 | 2531 | 0.16089 | 0.078473 | 0.12509 | 9.291 | 8026 | 4.246 | 8.3877 | 13.4455 | 0.816 | 803 | 0.69826 | 0.48878 | 240.9 | 218.4085 | 114.5271 | 332.9356 | 6.7333 | 6.9058 | 0.31425 | 0.12864 | 14.5708 | [66 empty] | 8020 | 2564.5164 | [7 empty] | 8020 | 42.8366 | 0.3094 | 0.0014884 | 12.0544 | 12.3652 | 46.4852 | 0.824 | 0.028598 | 343.05 | 35.9872 | 426.3751
8010 | 17335 | 300 | 49 | 426.3 | 75411.8985 | 24.5919 | 4350.2682 | 0.66994 | [21 empty] | 8010 | 67 | 2.7073 | 88 | 181.3914 | 30246.8404 | 33.0508 | 5511.19 | 0.84872 | [20 empty] | 8039 | 166.5221 | 29457.5372 | 81.2944 | 14955.7169 | 247.8165 | 44413.2541 | 67.2% | 66.33% | 6.8396 | 9.968% | 1.114% | 4.861% | [25 empty] | 8026 | 352 | 1860 | 6.6959 | 0.066959 | 35.552 | 3.0624 | 34.144 | 1.3728 | 0.04928 | 0.57024 | 362.7 | 360.84 | 0.7533 | 0.17968 | 2217.8316 | 404.3453 | 3.899 | 2239 | 0.12087 | 0.058953 | 0.096506 | 9.392 | 9578 | 4.2921 | 8.4789 | 13.456 | 0.842 | 556 | 0.48348 | 0.33843 | 166.8 | 151.2268 | 118.1762 | 269.403 | 4.6622 | 4.7816 | 0.21759 | 0.089071 | 10.0889 | [66 empty] | 8021 | 2452.9368 | [7 empty] | 8021 | 39.3177 | 0.25386 | 0.0014112 | 13.7079 | 13.9632 | 34.517 | 1.5344 | 0.027115 | 390.1076 | 40.9238 | 467.1099
8011 | 17228 | 311 | 36 | 324.684 | 57436.1644 | 18.8463 | 3333.8846 | 0.51342 | [21 empty] | 8011 | 65 | 3.1494 | 104 | 204.7094 | 34679.2132 | 37.2995 | 6318.7999 | 0.9731 | [20 empty] | 8040 | 516.1272 | 91302.2052 | 102.3515 | 15997.7136 | 618.4787 | 107299.9187 | 83.45% | 85.09% | 16.5242 | 33.02% | 2.47% | 10.39% | [25 empty] | 8027 | 493 | 1550 | 5.58 | 0.0558 | 49.793 | 4.2891 | 47.821 | 1.9227 | 0.06902 | 0.78288 | 302.25 | 300.7 | 0.62775 | 0.14973 | 2049.4756 | 359.6784 | 1.87 | 4681 | 0.05797 | 0.028274 | 0.045154 | 6.566 | 8513 | 3.0007 | 5.9276 | 9.668 | 0.481 | 361 | 0.31391 | 0.21974 | 108.3 | 98.1886 | 67.5092 | 165.6979 | 3.0271 | 3.1046 | 0.14128 | 0.057832 | 6.5505 | [66 empty] | 8022 | 2450.9594 | [7 empty] | 8022 | 60.9568 | 0.52884 | 0.00073333 | 9.4914 | 10.0209 | 79.1715 | 1.4752 | 0.01409 | 270.1107 | 28.3356 | 379.1071
8012 | 2899 | 404 | 53 | 620.948 | 109844.8688 | 214.1939 | 37890.6067 | 5.8352 | [21 empty] | 8012 | 69 | 2.8528 | 93 | 196.842 | 32919.6022 | 35.866 | 5998.1862 | 0.92372 | [20 empty] | 8041 | 247.4771 | 43778.3662 | 88.5595 | 17628.6649 | 336.0366 | 61407.0311 | 73.65% | 71.29% | 9.4567 | 11.55% | 1.689% | 6.302% | [25 empty] | 8028 | 253 | 3198 | 11.5127 | 0.11513 | 25.553 | 2.2011 | 24.541 | 0.9867 | 0.03542 | 0.41163 | 623.61 | 620.412 | 1.2952 | 0.30893 | 3455.9061 | 653.9165 | 4.307 | 2863 | 0.13352 | 0.065122 | 0.10335 | 5.554 | 6651 | 2.5382 | 5.014 | 8.0926 | 0.818 | 802 | 0.69739 | 0.48817 | 240.6 | 218.1365 | 114.8078 | 332.9443 | 6.7249 | 6.8972 | 0.31386 | 0.12848 | 14.5527 | [66 empty] | 8023 | 2110.7963 | [7 empty] | 8023 | 50.2765 | 0.45971 | 0.00085399 | 5.7378 | 6.1984 | 66.6591 | 1.7948 | 0.016409 | 163.2899 | 17.1297 | 248.8899
8013 | 17184 | 622 | 32 | 577.216 | 102108.7366 | 33.5903 | 5942.082 | 0.91508 | [21 empty] | 8013 | 64 | 2.4309 | 83 | 155.5802 | 27250.8847 | 28.3478 | 4965.3055 | 0.76466 | [20 empty] | 8042 | 1083.1328 | 191604.7327 | 111.7896 | 17077.0196 | 1194.9224 | 208681.7523 | 90.64% | 91.82% | 32.137 | 35.8% | 2.913% | 11.95% | [25 empty] | 8029 | 480 | 3059 | 11.0123 | 0.11012 | 48.48 | 4.176 | 46.56 | 1.872 | 0.0672 | 0.78432 | 596.505 | 593.446 | 1.2389 | 0.2955 | 3543.4568 | 651.4837 | 2.714 | 3221 | 0.084134 | 0.041036 | 0.06697 | 7.791 | 4997 | 3.5605 | 7.0335 | 11.1411 | 0.56 | 649 | 0.56435 | 0.39504 | 194.7 | 176.5219 | 78.597 | 255.119 | 5.442 | 5.5814 | 0.25399 | 0.10397 | 11.7764 | [66 empty] | 8024 | 3155.8697 | [7 empty] | 8024 | 61.0916 | 0.52019 | 0.0015731 | 10.3016 | 10.8234 | 77.2205 | 1.6064 | 0.030225 | 293.1689 | 30.7545 | 402.7806
8014 | 17182 | 127 | 53 | 195.199 | 34530.4414 | 11.3607 | 2009.687 | 0.30949 | [21 empty] | 8014 | 70 | 3.0492 | 81 | 213.4412 | 29087.4466 | 38.8905 | 5299.9401 | 0.81619 | [20 empty] | 8043 | 45.3949 | 8030.3039 | 91.5976 | 15179.573 | 136.9926 | 23209.8769 | 33.14% | 34.6% | 3.5743 | 6.697% | 0.6698% | 2.827% | [25 empty] | 8030 | 562 | 2757 | 9.9251 | 0.099251 | 56.762 | 4.8894 | 54.514 | 2.1918 | 0.07868 | 0.89864 | 537.615 | 534.858 | 1.1166 | 0.26633 | 3325.6167 | 602.6665 | 4.844 | 2639 | 0.15016 | 0.073241 | 0.11836 | 5.783 | 6218 | 2.6428 | 5.2208 | 8.3428 | 0.795 | 839 | 0.72957 | 0.5107 | 251.7 | 228.2002 | 111.5797 | 339.7799 | 7.0352 | 7.2154 | 0.32834 | 0.13441 | 15.2241 | [66 empty] | 8025 | 2446.1106 | [7 empty] | 8025 | 48.9697 | 0.35987 | 0.0012508 | 13.278 | 13.6391 | 49.348 | 2.076 | 0.024033 | 377.8727 | 39.6403 | 468.9609
8015 | 12628 | 598 | 48 | 832.416 | 147253.2745 | 65.9183 | 11660.8548 | 1.7958 | [21 empty] | 8015 | 71 | 3.1533 | 89 | 223.8874 | 32416.8562 | 40.7939 | 5906.5823 | 0.90961 | [20 empty] | 8044 | 965.156 | 170734.7949 | 88.257 | 15280.8412 | 1053.413 | 186015.6361 | 91.62% | 91.79% | 28.6464 | 49.84% | 2.561% | 12.16% | [25 empty] | 8031 | 511 | 2346 | 8.4455 | 0.084455 | 51.611 | 4.4457 | 49.567 | 1.9929 | 0.07154 | 0.83293 | 457.47 | 455.124 | 0.95013 | 0.22662 | 2861.7437 | 516.0181 | 4.433 | 3136 | 0.13742 | 0.067027 | 0.10684 | 10.902 | 8930 | 4.9822 | 9.8421 | 15.7277 | 0.491 | 755 | 0.65652 | 0.45957 | 226.5 | 205.353 | 68.9127 | 274.2657 | 6.3308 | 6.493 | 0.29547 | 0.12095 | 13.6999 | [66 empty] | 8026 | 1572.3586 | [7 empty] | 8026 | 36.6781 | 0.27833 | 0.00069698 | 9.1937 | 9.4727 | 38.361 | 1.5596 | 0.013392 | 261.6403 | 27.4471 | 329.0214
8016 | 11711 | 194 | 39 | 219.414 | 38814.0425 | 18.7357 | 3314.3235 | 0.51041 | [21 empty] | 8016 | 68 | 2.5311 | 85 | 172.1129 | 29651.7533 | 31.3602 | 5402.7608 | 0.83203 | [20 empty] | 8045 | 263.8199 | 46669.383 | 98.2985 | 16109.6416 | 362.1183 | 62779.0246 | 72.85% | 74.34% | 9.668 | 24.12% | 0.95% | 4.494% | [25 empty] | 8032 | 345 | 3332 | 11.9951 | 0.11995 | 34.845 | 3.0015 | 33.465 | 1.3455 | 0.0483 | 0.54648 | 649.74 | 646.408 | 1.3495 | 0.32187 | 3685.1499 | 691.8078 | 4.639 | 4287 | 0.14381 | 0.070142 | 0.11265 | 8.122 | 9057 | 3.7118 | 7.3324 | 11.7611 | 0.626 | 717 | 0.62348 | 0.43643 | 215.1 | 195.0173 | 87.8602 | 282.8776 | 6.0122 | 6.1662 | 0.2806 | 0.11486 | 13.0103 | [66 empty] | 8027 | 2739.0993 | [7 empty] | 8027 | 66.9955 | 0.63221 | 0.00058082 | 5.9693 | 6.6021 | 98.9365 | 0.748 | 0.01116 | 169.878 | 17.8208 | 287.3945
8017 | 9626 | 486 | 40 | 563.76 | 99728.3883 | 58.5664 | 10360.3146 | 1.5955 | [21 empty] | 8017 | 72 | 3.1792 | 91 | 228.902 | 33612.1605 | 41.7076 | 6124.3753 | 0.94315 | [20 empty] | 8046 | 157.4204 | 27847.4656 | 67.2213 | 15262.1865 | 224.6418 | 43109.6521 | 70.08% | 64.6% | 6.6389 | 11.09% | 0.492% | 2.28% | [25 empty] | 8033 | 424 | 1988 | 7.1567 | 0.071567 | 42.824 | 3.6888 | 41.128 | 1.6536 | 0.05936 | 0.68349 | 387.66 | 385.672 | 0.80514 | 0.19204 | 2419.1232 | 437.8335 | 4.907 | 4259 | 0.15212 | 0.074194 | 0.12071 | 8.684 | 10863 | 3.9686 | 7.8397 | 12.4495 | 0.56 | 699 | 0.60783 | 0.42548 | 209.7 | 190.1215 | 78.597 | 268.7185 | 5.8613 | 6.0114 | 0.27355 | 0.11198 | 12.6837 | [66 empty] | 8028 | 2116.3534 | [7 empty] | 8028 | 36.1751 | 0.22629 | 0.0011984 | 13.2614 | 13.4889 | 29.2682 | 1.7228 | 0.023025 | 377.4021 | 39.5909 | 448.007
8018 | 20271 | 532 | 31 | 478.268 | 84604.9681 | 23.5937 | 4173.6948 | 0.64275 | [21 empty] | 8018 | 61 | 3.3414 | 96 | 203.8258 | 30041.6379 | 37.1385 | 5473.8006 | 0.84297 | [20 empty] | 8047 | 31.1283 | 5506.5576 | 93.8385 | 16109.6416 | 124.9668 | 21616.1992 | 24.91% | 25.47% | 3.3289 | 5.709% | 0.2656% | 1.308% | [25 empty] | 8034 | 345 | 1699 | 6.1164 | 0.061164 | 34.845 | 3.0015 | 33.465 | 1.3455 | 0.0483 | 0.54614 | 331.305 | 329.606 | 0.6881 | 0.16412 | 2048.8266 | 371.6636 | 2.586 | 3854 | 0.080166 | 0.0391 | 0.062052 | 10.242 | 6965 | 4.6806 | 9.2463 | 14.7663 | 0.515 | 334 | 0.29043 | 0.2033 | 100.2 | 90.8449 | 72.2812 | 163.1261 | 2.8007 | 2.8724 | 0.13071 | 0.053507 | 6.0606 | [66 empty] | 8029 | 2332.6489 | [7 empty] | 8029 | 45.1058 | 0.34853 | 0.0011463 | 10.7315 | 11.0812 | 51.699 | 1.0856 | 0.022025 | 305.4039 | 32.038 | 390.2485
8019 | 22166 | 496 | 31 | 445.904 | 78879.8199 | 20.1166 | 3558.5951 | 0.54802 | [21 empty] | 8019 | 72 | 3.1031 | 97 | 223.4244 | 35828.3469 | 40.7095 | 6528.1802 | 1.0053 | [20 empty] | 8048 | 108.3398 | 19165.1703 | 86.9793 | 13751.1581 | 195.3191 | 32916.3284 | 55.47% | 58.22% | 5.0691 | 10.66% | 0.5021% | 2.351% | [25 empty] | 8035 | 282 | 2138 | 7.6967 | 0.076967 | 28.482 | 2.4534 | 27.354 | 1.0998 | 0.03948 | 0.46135 | 416.91 | 414.772 | 0.86589 | 0.20653 | 2429.9146 | 452.9582 | 3.947 | 2263 | 0.12236 | 0.059679 | 0.095187 | 6.748 | 9860 | 3.0838 | 6.0919 | 9.6801 | 0.665 | 847 | 0.73652 | 0.51557 | 254.1 | 230.3761 | 93.334 | 323.7101 | 7.1023 | 7.2842 | 0.33147 | 0.13569 | 15.3692 | [66 empty] | 8030 | 3257.0727 | [7 empty] | 8030 | 71.0897 | 0.58467 | 0.0010331 | 13.8733 | 14.459 | 86.2349 | 1.9376 | 0.01985 | 394.8134 | 41.4174 | 524.4232
8020 | 21583 | 644 | 43 | 803.068 | 142061.6527 | 37.2084 | 6582.1087 | 1.0136 | [21 empty] | 8020 | 71 | 2.3825 | 99 | 169.1549 | 36059.1996 | 30.8212 | 6570.2433 | 1.0118 | [20 empty] | 8049 | 1110.7407 | 196488.5421 | 113.1775 | 16853.1635 | 1223.9182 | 213341.7056 | 90.75% | 92.1% | 32.8546 | 30.64% | 3.746% | 14.58% | [25 empty] | 8036 | 529 | 2555 | 9.1979 | 0.091979 | 53.429 | 4.6023 | 51.313 | 2.0631 | 0.07406 | 0.83794 | 498.225 | 495.67 | 1.0348 | 0.24681 | 3091.5466 | 560.1228 | 3.849 | 4834 | 0.11932 | 0.058197 | 0.095035 | 10.717 | 5243 | 4.8977 | 9.6751 | 15.7801 | 0.462 | 823 | 0.71565 | 0.50096 | 246.9 | 223.8483 | 64.8425 | 288.6909 | 6.901 | 7.0778 | 0.32208 | 0.13184 | 14.9338 | [66 empty] | 8031 | 2124.8813 | [7 empty] | 8031 | 53.2157 | 0.41368 | 0.0008791 | 12.4843 | 12.8988 | 59.3165 | 1.7732 | 0.016891 | 355.285 | 37.2707 | 453.6623
8021 | 17219 | 413 | 47 | 562.919 | 99579.6165 | 32.6917 | 5783.1243 | 0.8906 | [21 empty] | 8021 | 70 | 3.1395 | 99 | 219.7625 | 35551.3236 | 40.0423 | 6477.7046 | 0.99757 | [20 empty] | 8050 | 315.9929 | 55898.7282 | 101.7682 | 13431.3637 | 417.7611 | 69330.0919 | 75.64% | 80.63% | 10.6768 | 18.97% | 1.115% | 5.25% | [25 empty] | 8037 | 412 | 2356 | 8.4815 | 0.084815 | 41.612 | 3.5844 | 39.964 | 1.6068 | 0.05768 | 0.65838 | 459.42 | 457.064 | 0.95418 | 0.22759 | 2774.4305 | 507.9846 | 3.39 | 2572 | 0.10509 | 0.051257 | 0.081857 | 8.195 | 7045 | 3.7451 | 7.3983 | 11.9778 | 0.865 | 602 | 0.52348 | 0.36643 | 180.6 | 163.7384 | 121.4043 | 285.1427 | 5.0479 | 5.1772 | 0.23559 | 0.09644 | 10.9236 | [66 empty] | 8032 | 2356.3939 | [7 empty] | 8032 | 46.0617 | 0.34563 | 0.0012486 | 11.8559 | 12.2028 | 47.9799 | 1.8556 | 0.02399 | 337.4031 | 35.3949 | 422.6575
8022 | 10152 | 602 | 53 | 925.274 | 163679.7302 | 91.142 | 16122.9049 | 2.4829 | [21 empty] | 8022 | 69 | 2.7855 | 96 | 192.198 | 33981.5249 | 35.0198 | 6191.6761 | 0.95352 | [20 empty] | 8051 | 82.956 | 14674.8119 | 90.0448 | 14030.9782 | 173.0009 | 28705.79 | 47.95% | 51.12% | 4.4207 | 7.104% | 0.3424% | 1.634% | [25 empty] | 8038 | 526 | 1614 | 5.8104 | 0.058104 | 53.126 | 4.5762 | 51.022 | 2.0514 | 0.07364 | 0.84055 | 314.73 | 313.116 | 0.65367 | 0.15591 | 2147.6309 | 376.3614 | 3.456 | 3746 | 0.10714 | 0.052255 | 0.0846 | 7.433 | 9801 | 3.3969 | 6.7104 | 10.6695 | 0.584 | 713 | 0.62 | 0.434 | 213.9 | 193.9294 | 81.9655 | 275.8948 | 5.9787 | 6.1318 | 0.27903 | 0.11422 | 12.9378 | [66 empty] | 8033 | 1971.7844 | [7 empty] | 8033 | 49.4334 | 0.38479 | 0.00074495 | 11.5583 | 11.9438 | 53.8506 | 1.9628 | 0.014313 | 328.9327 | 34.5063 | 419.2668
8023 | 7235 | 522 | 35 | 529.83 | 93726.2167 | 73.2315 | 12954.5566 | 1.995 | [21 empty] | 8023 | 70 | 2.4564 | 82 | 171.9496 | 29446.5509 | 31.3304 | 5365.3715 | 0.82627 | [20 empty] | 8052 | 55.6163 | 9838.4447 | 81.0859 | 15653.9346 | 136.7022 | 25492.3793 | 40.68% | 38.59% | 3.9258 | 5.986% | 0.3229% | 1.448% | [25 empty] | 8039 | 258 | 3212 | 11.5631 | 0.11563 | 26.058 | 2.2446 | 25.026 | 1.0062 | 0.03612 | 0.42002 | 626.34 | 623.128 | 1.3009 | 0.31028 | 3476.1378 | 657.8538 | 3.454 | 2375 | 0.10707 | 0.052224 | 0.084551 | 10.22 | 5348 | 4.6705 | 9.2264 | 14.6146 | 0.369 | 583 | 0.50696 | 0.35487 | 174.9 | 158.5706 | 51.7898 | 210.3604 | 4.8886 | 5.0138 | 0.22816 | 0.093397 | 10.5788 | [66 empty] | 8034 | 1508.2221 | [7 empty] | 8034 | 39.1191 | 0.34568 | 0.00063665 | 5.5228 | 5.8692 | 51.4551 | 1.0344 | 0.012233 | 157.1724 | 16.488 | 226.1622
8024 | 3986 | 319 | 40 | 370.04 | 65459.58 | 92.8349 | 16422.3733 | 2.529 | [21 empty] | 8024 | 70 | 2.526 | 87 | 176.8212 | 31242.0722 | 32.2181 | 5692.5283 | 0.87665 | [20 empty] | 8053 | 899.3147 | 159087.5629 | 94.0067 | 15691.244 | 993.3214 | 174778.8068 | 90.54% | 91.02% | 26.9159 | 30.6% | 1.955% | 8.326% | [25 empty] | 8040 | 503 | 1570 | 5.652 | 0.05652 | 50.803 | 4.3761 | 48.791 | 1.9617 | 0.07042 | 0.81637 | 306.15 | 304.58 | 0.63585 | 0.15166 | 2083.1379 | 366.5178 | 2.976 | 5109 | 0.092256 | 0.044997 | 0.073075 | 9.637 | 9605 | 4.4041 | 8.7001 | 14.0419 | 0.399 | 313 | 0.27217 | 0.19052 | 93.9 | 85.1331 | 56.0004 | 141.1335 | 2.6246 | 2.6918 | 0.12249 | 0.050143 | 5.6795 | [66 empty] | 8035 | 1604.8126 | [7 empty] | 8035 | 35.1444 | 0.20744 | 0.00080115 | 14.0055 | 14.2138 | 26.8329 | 1.5788 | 0.015393 | 398.578 | 41.8123 | 468.8174
8025 | 12443 | 545 | 31 | 489.955 | 86672.3827 | 39.376 | 6965.5535 | 1.0727 | [21 empty] | 8025 | 65 | 2.5272 | 92 | 164.2693 | 30677.7655 | 29.931 | 5589.7076 | 0.86081 | [20 empty] | 8054 | 82.6008 | 14611.9675 | 88.4799 | 14438.716 | 171.0807 | 29050.6835 | 48.28% | 50.3% | 4.4738 | 8.624% | 0.4909% | 2.247% | [25 empty] | 8041 | 550 | 3149 | 11.3363 | 0.11336 | 55.55 | 4.785 | 53.35 | 2.145 | 0.077 | 0.88825 | 614.055 | 610.906 | 1.2753 | 0.30419 | 3704.8853 | 677.4404 | 4.811 | 4340 | 0.14914 | 0.072742 | 0.11588 | 11.2 | 9698 | 5.1184 | 10.1111 | 16.38 | 0.32 | 779 | 0.67739 | 0.47417 | 233.7 | 211.8807 | 44.9126 | 256.7933 | 6.5321 | 6.6994 | 0.30486 | 0.1248 | 14.1354 | [66 empty] | 8036 | 2020.3264 | [7 empty] | 8036 | 47.6913 | 0.34303 | 0.00095741 | 13.6087 | 13.9527 | 48.8939 | 1.5396 | 0.018396 | 387.2842 | 40.6276 | 478.3636
8026 | 7420 | 178 | 29 | 149.698 | 26481.3755 | 20.1749 | 3568.9185 | 0.54961 | [21 empty] | 8026 | 68 | 2.975 | 80 | 202.2971 | 27907.5325 | 36.86 | 5084.9514 | 0.78308 | [20 empty] | 8055 | 455.9888 | 80663.8064 | 95.4473 | 18612.0326 | 551.4361 | 99275.839 | 82.69% | 81.25% | 15.2885 | 29.98% | 2.472% | 10.76% | [25 empty] | 8042 | 629 | 2238 | 8.0567 | 0.080567 | 63.529 | 5.4723 | 61.013 | 2.4531 | 0.08806 | 1.0095 | 436.41 | 434.172 | 0.90639 | 0.21619 | 2871.5202 | 507.7483 | 4.682 | 3827 | 0.14514 | 0.070792 | 0.11327 | 6.06 | 5346 | 2.7694 | 5.4708 | 8.912 | 0.654 | 366 | 0.31826 | 0.22278 | 109.8 | 99.5486 | 91.7901 | 191.3387 | 3.069 | 3.1476 | 0.14323 | 0.058633 | 6.6413 | [66 empty] | 8037 | 1904.9378 | [7 empty] | 8037 | 39.2801 | 0.2967 | 0.00088284 | 9.9543 | 10.2519 | 42.1881 | 1.356 | 0.016963 | 283.2868 | 29.7179 | 356.5657
8027 | 2885 | 504 | 29 | 423.864 | 74980.9734 | 146.9199 | 25989.9388 | 4.0025 | [21 empty] | 8027 | 69 | 2.7759 | 84 | 191.538 | 29733.8343 | 34.8996 | 5417.7166 | 0.83433 | [20 empty] | 8056 | 301.2245 | 53286.2087 | 103.7686 | 17034.3803 | 404.9931 | 70320.589 | 74.38% | 75.78% | 10.8294 | 16.48% | 1.339% | 6.035% | [25 empty] | 8043 | 451 | 1973 | 7.1027 | 0.071027 | 45.551 | 3.9237 | 43.747 | 1.7589 | 0.06314 | 0.71664 | 384.735 | 382.762 | 0.79906 | 0.19059 | 2430.6619 | 437.6509 | 3.062 | 3873 | 0.094922 | 0.046297 | 0.073983 | 10.23 | 4291 | 4.6751 | 9.2354 | 15.0537 | 0.318 | 447 | 0.3887 | 0.27209 | 134.1 | 121.5798 | 44.6319 | 166.2117 | 3.7482 | 3.8442 | 0.17493 | 0.071609 | 8.111 | [66 empty] | 8038 | 2319.4432 | [7 empty] | 8038 | 58.5178 | 0.47731 | 0.0006048 | 11.7898 | 12.2677 | 71.2423 | 1.3824 | 0.011621 | 335.5208 | 35.1974 | 443.3545
8028 | 12610 | 175 | 50 | 253.75 | 44888.0348 | 20.1229 | 3559.7173 | 0.5482 | [21 empty] | 8028 | 62 | 2.5321 | 92 | 156.992 | 29261.8687 | 28.6051 | 5331.7211 | 0.82109 | [20 empty] | 8057 | 544.5535 | 96330.782 | 63.9348 | 16544.029 | 608.4883 | 112874.811 | 89.49% | 85.34% | 17.3827 | 27.44% | 1.397% | 6.657% | [25 empty] | 8044 | 280 | 1636 | 5.8896 | 0.058896 | 28.28 | 2.436 | 27.16 | 1.092 | 0.0392 | 0.45164 | 319.02 | 317.384 | 0.66258 | 0.15804 | 1922.662 | 353.2052 | 4.949 | 3434 | 0.15342 | 0.074829 | 0.12205 | 10.081 | 8415 | 4.607 | 9.1009 | 14.6707 | 0.691 | 708 | 0.61565 | 0.43096 | 212.4 | 192.5694 | 96.9831 | 289.5525 | 5.9367 | 6.0888 | 0.27708 | 0.11342 | 12.847 | [66 empty] | 8039 | 1840.5333 | [7 empty] | 8039 | 36.1073 | 0.26677 | 0.0012036 | 9.6402 | 9.9081 | 37.2462 | 1.3816 | 0.023126 | 274.3459 | 28.7799 | 341.7768
8029 | 14867 | 644 | 41 | 765.716 | 135454.1339 | 51.5044 | 9111.0603 | 1.4031 | [21 empty] | 8029 | 68 | 2.3935 | 90 | 162.7585 | 31395.9741 | 29.6558 | 5720.5703 | 0.88097 | [20 empty] | 8058 | 512.7932 | 90712.4318 | 95.2643 | 16181.5953 | 608.0575 | 106894.0272 | 84.33% | 84.86% | 16.4617 | 34.05% | 1.205% | 5.886% | [25 empty] | 8045 | 279 | 3038 | 10.9367 | 0.10937 | 28.179 | 2.4273 | 27.063 | 1.0881 | 0.03906 | 0.45365 | 592.41 | 589.372 | 1.2304 | 0.29347 | 3325.5907 | 627.4567 | 4.429 | 2571 | 0.1373 | 0.066966 | 0.10654 | 11.027 | 9707 | 5.0393 | 9.9549 | 16.0075 | 0.628 | 821 | 0.71391 | 0.49974 | 246.3 | 223.3043 | 88.1409 | 311.4453 | 6.8843 | 7.0606 | 0.3213 | 0.13152 | 14.8975 | [66 empty] | 8040 | 1552.8049 | [7 empty] | 8040 | 40.1676 | 0.36064 | 0.00058831 | 5.1756 | 5.5368 | 53.2131 | 1.1904 | 0.011304 | 147.2903 | 15.4513 | 217.1565
8030 | 6516 | 662 | 43 | 825.514 | 146032.32 | 126.6903 | 22411.3444 | 3.4513 | [21 empty] | 8030 | 61 | 2.7713 | 88 | 169.0475 | 27538.1681 | 30.8017 | 5017.6506 | 0.77272 | [20 empty] | 8059 | 47.9441 | 8481.24 | 106.3404 | 18212.2896 | 154.2844 | 26693.5296 | 31.08% | 31.77% | 4.1108 | 10.3% | 0.3815% | 1.855% | [25 empty] | 8046 | 642 | 4012 | 14.4431 | 0.14443 | 64.842 | 5.5854 | 62.274 | 2.5038 | 0.08988 | 1.0182 | 782.34 | 778.328 | 1.6249 | 0.38756 | 4663.6015 | 857.747 | 5.119 | 2904 | 0.15869 | 0.077399 | 0.12608 | 8.955 | 8270 | 4.0924 | 8.0844 | 13.1371 | 0.828 | 467 | 0.40609 | 0.28426 | 140.1 | 127.0196 | 116.2113 | 243.231 | 3.9159 | 4.0162 | 0.18276 | 0.074813 | 8.474 | [66 empty] | 8041 | 2050.0336 | [7 empty] | 8041 | 45.9005 | 0.33235 | 0.00118 | 12.8811 | 13.2147 | 45.5449 | 1.9244 | 0.022673 | 366.5788 | 38.4555 | 452.5263
8031 | 12214 | 452 | 48 | 629.184 | 111301.8062 | 51.5133 | 9112.6417 | 1.4033 | [21 empty] | 8031 | 70 | 2.374 | 81 | 166.1825 | 29087.4466 | 30.2796 | 5299.9401 | 0.81619 | [20 empty] | 8060 | 972.9161 | 172107.5451 | 81.0554 | 15861.801 | 1053.9715 | 187969.346 | 92.31% | 91.56% | 28.9473 | 46.19% | 4.239% | 18.4% | [25 empty] | 8047 | 644 | 3506 | 12.6215 | 0.12621 | 65.044 | 5.6028 | 62.468 | 2.5116 | 0.09016 | 1.0362 | 683.67 | 680.164 | 1.4199 | 0.33868 | 4153.9303 | 756.3699 | 4.525 | 3671 | 0.14028 | 0.068418 | 0.11008 | 7.241 | 4696 | 3.3091 | 6.537 | 10.6553 | 0.783 | 701 | 0.60957 | 0.4267 | 210.3 | 190.6655 | 109.8955 | 300.5609 | 5.878 | 6.0286 | 0.27434 | 0.1123 | 12.72 | [66 empty] | 8042 | 2475.5707 | [7 empty] | 8042 | 53.5756 | 0.49066 | 0.00083863 | 6.052 | 6.5435 | 71.3272 | 1.8728 | 0.016113 | 172.2309 | 18.0677 | 263.5147
8032 | 22210 | 681 | 47 | 928.203 | 164197.8664 | 41.7921 | 7392.9701 | 1.1385 | [21 empty] | 8032 | 69 | 2.6378 | 102 | 182.0115 | 36105.3702 | 33.1638 | 6578.6559 | 1.0131 | [20 empty] | 8061 | 352.827 | 62414.6284 | 108.1911 | 16650.6271 | 461.0181 | 79065.2555 | 76.53% | 78.94% | 12.176 | 28.07% | 1.054% | 4.921% | [25 empty] | 8048 | 452 | 3847 | 13.8491 | 0.13849 | 45.652 | 3.9324 | 43.844 | 1.7628 | 0.06328 | 0.73631 | 750.165 | 746.318 | 1.558 | 0.37162 | 4303.2826 | 801.977 | 2.013 | 3483 | 0.062403 | 0.030437 | 0.049612 | 5.958 | 8865 | 2.7228 | 5.3788 | 8.6275 | 0.622 | 397 | 0.34522 | 0.24165 | 119.1 | 107.9803 | 87.2988 | 195.2791 | 3.3289 | 3.4142 | 0.15537 | 0.063599 | 7.2038 | [66 empty] | 8043 | 1247.3661 | [7 empty] | 8043 | 30.6628 | 0.23587 | 0.00073932 | 7.3914 | 7.628 | 32.9191 | 1.2248 | 0.014205 | 210.3475 | 22.0663 | 266.5719
8033 | 14488 | 609 | 42 | 741.762 | 131216.7034 | 51.1984 | 9056.9232 | 1.3948 | [21 empty] | 8033 | 63 | 2.7945 | 101 | 176.0512 | 32642.5789 | 32.0778 | 5947.7106 | 0.91595 | [20 empty] | 8062 | 913.6341 | 161620.6442 | 78.0754 | 13330.0955 | 991.7095 | 174950.7397 | 92.13% | 92.38% | 26.9424 | 46.96% | 2.213% | 10.39% | [25 empty] | 8049 | 381 | 1735 | 6.246 | 0.06246 | 38.481 | 3.3147 | 36.957 | 1.4859 | 0.05334 | 0.60389 | 338.325 | 336.59 | 0.70267 | 0.1676 | 2120.2075 | 382.3184 | 4.571 | 2484 | 0.1417 | 0.069113 | 0.11134 | 10.717 | 5591 | 4.8977 | 9.6751 | 15.6736 | 0.51 | 383 | 0.33304 | 0.23313 | 114.9 | 104.1724 | 71.5794 | 175.7519 | 3.2115 | 3.2938 | 0.14989 | 0.061357 | 6.9497 | [66 empty] | 8044 | 2234.6326 | [7 empty] | 8044 | 61.7457 | 0.512 | 0.00061304 | 11.7071 | 12.2197 | 74.3231 | 1.9796 | 0.011779 | 333.1679 | 34.9506 | 444.4329
8034 | 19896 | 592 | 45 | 772.56 | 136664.8284 | 38.8299 | 6868.96 | 1.0578 | [21 empty] | 8034 | 69 | 2.2612 | 105 | 156.0261 | 37167.2928 | 28.4291 | 6772.1457 | 1.0429 | [20 empty] | 8063 | 622.9774 | 110203.8587 | 121.5057 | 19867.2255 | 744.4831 | 130071.0842 | 83.68% | 84.73% | 20.0309 | 49.94% | 1.765% | 8.494% | [25 empty] | 8050 | 338 | 3530 | 12.7079 | 0.12708 | 34.138 | 2.9406 | 32.786 | 1.3182 | 0.04732 | 0.53979 | 688.35 | 684.82 | 1.4296 | 0.341 | 3877.0156 | 730.0419 | 3.224 | 5064 | 0.099944 | 0.048747 | 0.078385 | 7.254 | 5102 | 3.3151 | 6.5488 | 10.406 | 0.591 | 325 | 0.28261 | 0.19783 | 97.5 | 88.397 | 82.9479 | 171.3449 | 2.7252 | 2.795 | 0.12719 | 0.052065 | 5.8973 | [66 empty] | 8045 | 2084.4892 | [7 empty] | 8045 | 45.6715 | 0.3221 | 0.0011384 | 13.5756 | 13.8989 | 44.5343 | 1.7716 | 0.021873 | 386.343 | 40.5288 | 473.1996
8035 | 12821 | 143 | 29 | 120.263 | 21274.3635 | 9.3802 | 1659.3373 | 0.25554 | [21 empty] | 8035 | 64 | 2.2576 | 99 | 144.4888 | 32504.0673 | 26.3269 | 5922.4728 | 0.91206 | [20 empty] | 8064 | 567.0588 | 100311.9415 | 96.7425 | 19867.2255 | 663.8013 | 120179.167 | 85.43% | 83.47% | 18.5076 | 32.61% | 3.039% | 13.77% | [25 empty] | 8051 | 583 | 3288 | 11.8367 | 0.11837 | 58.883 | 5.0721 | 56.551 | 2.2737 | 0.08162 | 0.94213 | 641.16 | 637.872 | 1.3316 | 0.31762 | 3877.387 | 708.4498 | 4.133 | 5145 | 0.12812 | 0.062491 | 0.099423 | 10.552 | 8409 | 4.8223 | 9.5261 | 15.4133 | 0.799 | 366 | 0.31826 | 0.22278 | 109.8 | 99.5486 | 112.1411 | 211.6897 | 3.069 | 3.1476 | 0.14323 | 0.058633 | 6.6413 | [66 empty] | 8046 | 2241.0181 | [7 empty] | 8046 | 34.6577 | 0.27313 | 0.0015034 | 7.7221 | 7.9967 | 35.4607 | 2.0476 | 0.028886 | 219.7591 | 23.0536 | 280.3499
8036 | 11962 | 307 | 43 | 382.829 | 67721.9369 | 32.0038 | 5661.4226 | 0.87186 | [21 empty] | 8036 | 65 | 2.8911 | 81 | 187.9192 | 27009.7718 | 34.2402 | 4921.373 | 0.75789 | [20 empty] | 8065 | 224.2662 | 39672.3883 | 81.7519 | 16109.6416 | 306.018 | 55782.03 | 73.29% | 71.12% | 8.5904 | 16.56% | 0.9001% | 4.176% | [25 empty] | 8052 | 427 | 1991 | 7.1675 | 0.071675 | 43.127 | 3.7149 | 41.419 | 1.6653 | 0.05978 | 0.69131 | 388.245 | 386.254 | 0.80635 | 0.19233 | 2425.8261 | 439.1642 | 3.975 | 4615 | 0.12323 | 0.060102 | 0.097906 | 10.286 | 5553 | 4.7007 | 9.286 | 14.8297 | 0.739 | 790 | 0.68696 | 0.48087 | 237 | 214.8726 | 103.72 | 318.5926 | 6.6243 | 6.794 | 0.30917 | 0.12656 | 14.335 | [66 empty] | 8047 | 2059.5428 | [7 empty] | 8047 | 32.5017 | 0.20675 | 0.0013138 | 11.5914 | 11.7994 | 25.7451 | 1.81 | 0.025243 | 329.8739 | 34.605 | 392.0593
8037 | 18721 | 564 | 36 | 588.816 | 104160.7611 | 31.4522 | 5563.846 | 0.85683 | [21 empty] | 8037 | 67 | 2.65 | 87 | 177.5502 | 29903.1263 | 32.3509 | 5448.5628 | 0.83908 | [20 empty] | 8066 | 484.3796 | 85686.0951 | 84.5532 | 14894.423 | 568.9328 | 100580.5181 | 85.14% | 85.19% | 15.4894 | 32.8% | 1.706% | 8.047% | [25 empty] | 8053 | 450 | 2789 | 10.0403 | 0.1004 | 45.45 | 3.915 | 43.65 | 1.755 | 0.063 | 0.7209 | 543.855 | 541.066 | 1.1295 | 0.26942 | 3246.3844 | 597.0524 | 3.922 | 2229 | 0.12158 | 0.059301 | 0.094822 | 6.188 | 4439 | 2.8279 | 5.5864 | 8.9773 | 0.825 | 667 | 0.58 | 0.406 | 200.1 | 181.4178 | 115.7903 | 297.208 | 5.5929 | 5.7362 | 0.26103 | 0.10685 | 12.1031 | [66 empty] | 8048 | 2019.9394 | [7 empty] | 8048 | 23.8378 | 0.17319 | 0.0014416 | 6.5646 | 6.7392 | 24.5685 | 0.8052 | 0.027698 | 186.8187 | 19.598 | 231.8181
8038 | 7094 | 426 | 52 | 642.408 | 113641.114 | 90.5565 | 16019.3282 | 2.467 | [21 empty] | 8038 | 64 | 2.7186 | 89 | 173.9877 | 29220.8282 | 31.7018 | 5324.2432 | 0.81993 | [20 empty] | 8067 | 923.6847 | 163398.5872 | 66.9108 | 14793.1548 | 990.5955 | 178191.7419 | 93.25% | 91.7% | 27.4415 | 34.52% | 2.57% | 11.83% | [25 empty] | 8054 | 286 | 2514 | 9.0503 | 0.090503 | 28.886 | 2.4882 | 27.742 | 1.1154 | 0.04004 | 0.46504 | 490.23 | 487.716 | 1.0182 | 0.24285 | 2807.5656 | 525.528 | 3.399 | 4216 | 0.10537 | 0.051393 | 0.08156 | 4.442 | 8324 | 2.03 | 4.0101 | 6.4162 | 0.557 | 531 | 0.46174 | 0.32322 | 159.3 | 144.427 | 78.176 | 222.603 | 4.4526 | 4.5666 | 0.20781 | 0.085066 | 9.6353 | [66 empty] | 8049 | 2251.1424 | [7 empty] | 8049 | 60.8267 | 0.56349 | 0.00065014 | 6.3331 | 6.8972 | 83.2759 | 1.8284 | 0.012492 | 180.2307 | 18.9069 | 284.2543
8039 | 18351 | 264 | 35 | 267.96 | 47401.7648 | 14.6019 | 2583.0617 | 0.39779 | [21 empty] | 8039 | 61 | 2.5655 | 92 | 156.4926 | 28789.903 | 28.5141 | 5245.7256 | 0.80784 | [20 empty] | 8068 | 105.1716 | 18604.7221 | 85.2196 | 13383.3946 | 190.3913 | 31988.1167 | 55.24% | 58.16% | 4.9262 | 9.067% | 0.4557% | 2.185% | [25 empty] | 8055 | 481 | 1554 | 5.5944 | 0.055944 | 48.581 | 4.1847 | 46.657 | 1.8759 | 0.06734 | 0.77489 | 303.03 | 301.476 | 0.62937 | 0.15012 | 2039.7644 | 358.2933 | 4.41 | 3114 | 0.13671 | 0.066679 | 0.10562 | 8.015 | 10300 | 3.6629 | 7.2358 | 11.8305 | 0.372 | 744 | 0.64696 | 0.45287 | 223.2 | 202.3611 | 52.2109 | 254.5719 | 6.2386 | 6.3984 | 0.29116 | 0.11919 | 13.5003 | [66 empty] | 8050 | 2068.5332 | [7 empty] | 8050 | 30.9493 | 0.26123 | 0.0013228 | 5.374 | 5.6366 | 36.7409 | 1.2896 | 0.025416 | 152.9373 | 16.0437 | 207.0368
8040 | 7811 | 265 | 46 | 353.51 | 62535.4451 | 45.258 | 8006.0741 | 1.2329 | [21 empty] | 8040 | 69 | 2.8555 | 87 | 197.0277 | 30795.7569 | 35.8998 | 5611.2065 | 0.86413 | [20 empty] | 8069 | 273.7641 | 48428.5107 | 77.4843 | 20147.0456 | 351.2485 | 68575.5563 | 77.94% | 70.62% | 10.5606 | 22.99% | 1.037% | 4.969% | [25 empty] | 8056 | 479 | 4122 | 14.8391 | 0.14839 | 48.379 | 4.1673 | 46.463 | 1.8681 | 0.06706 | 0.78029 | 803.79 | 799.668 | 1.6694 | 0.39819 | 4609.4431 | 860.6638 | 4.514 | 4388 | 0.13993 | 0.068252 | 0.10852 | 7.98 | 6656 | 3.6469 | 7.2042 | 11.7284 | 0.493 | 361 | 0.31391 | 0.21974 | 108.3 | 98.1886 | 69.1934 | 167.3821 | 3.0271 | 3.1046 | 0.14128 | 0.057832 | 6.5505 | [66 empty] | 8051 | 1860.7404 | [7 empty] | 8051 | 31.7681 | 0.26218 | 0.0012321 | 6.052 | 6.3154 | 35.3578 | 1.6532 | 0.023673 | 172.2309 | 18.0677 | 227.3332
8041 | 4116 | 88 | 35 | 89.32 | 15800.5883 | 21.7007 | 3838.8212 | 0.59118 | [21 empty] | 8041 | 63 | 2.706 | 105 | 170.4779 | 33935.3543 | 31.0623 | 6183.2635 | 0.95222 | [20 empty] | 8070 | 133.9515 | 23695.8397 | 108.2779 | 17460.7728 | 242.2294 | 41156.6125 | 55.3% | 57.57% | 6.3381 | 12.38% | 0.6263% | 2.953% | [25 empty] | 8057 | 546 | 1799 | 6.4763 | 0.064763 | 55.146 | 4.7502 | 52.962 | 2.1294 | 0.07644 | 0.86486 | 350.805 | 349.006 | 0.72859 | 0.17378 | 2352.2734 | 414.4775 | 4.434 | 3690 | 0.13745 | 0.067042 | 0.10814 | 5.732 | 6412 | 2.6195 | 5.1747 | 8.4141 | 0.77 | 643 | 0.55913 | 0.39139 | 192.9 | 174.89 | 108.0709 | 282.9609 | 5.3917 | 5.5298 | 0.25164 | 0.10301 | 11.6676 | [66 empty] | 8052 | 1527.927 | [7 empty] | 8052 | 37.9264 | 0.24732 | 0.00074607 | 13.063 | 13.3111 | 33.2248 | 1.59 | 0.014335 | 371.7552 | 38.9985 | 445.5829
8042 | 4944 | 368 | 44 | 469.568 | 83065.9497 | 94.9773 | 16801.3652 | 2.5874 | [21 empty] | 8042 | 72 | 2.9888 | 89 | 215.1962 | 32873.4317 | 39.2103 | 5989.7736 | 0.92243 | [20 empty] | 8071 | 668.5758 | 118270.159 | 108.5035 | 17162.2981 | 777.0793 | 135432.4571 | 86.04% | 87.33% | 20.8566 | 56.11% | 3.58% | 15.87% | [25 empty] | 8058 | 349 | 4143 | 14.9147 | 0.14915 | 35.249 | 3.0363 | 33.853 | 1.3611 | 0.04886 | 0.56573 | 807.885 | 803.742 | 1.6779 | 0.40021 | 4497.188 | 848.8602 | 4.332 | 2643 | 0.13429 | 0.0655 | 0.10506 | 5.387 | 5572 | 2.4619 | 4.8633 | 7.8347 | 0.852 | 450 | 0.3913 | 0.27391 | 135 | 122.3958 | 119.5798 | 241.9756 | 3.7733 | 3.87 | 0.17611 | 0.07209 | 8.1655 | [66 empty] | 8053 | 2630.2013 | [7 empty] | 8053 | 52.8345 | 0.42608 | 0.0010451 | 11.0292 | 11.4563 | 62.182 | 1.5688 | 0.020081 | 313.8743 | 32.9266 | 410.5717
8043 | 12458 | 45 | 38 | 49.59 | 8772.4045 | 3.9806 | 704.1583 | 0.10844 | [21 empty] | 8043 | 64 | 2.7551 | 89 | 176.3263 | 29220.8282 | 32.1279 | 5324.2432 | 0.81993 | [20 empty] | 8072 | 1175.1276 | 207878.4964 | 100.9916 | 16687.9364 | 1276.1192 | 224566.4329 | 92.09% | 92.57% | 34.5832 | 81.06% | 2.961% | 13.97% | [25 empty] | 8059 | 391 | 2895 | 10.4219 | 0.10422 | 39.491 | 3.4017 | 37.927 | 1.5249 | 0.05474 | 0.61974 | 564.525 | 561.63 | 1.1725 | 0.27966 | 3291.06 | 610.0278 | 1.933 | 3343 | 0.059923 | 0.029227 | 0.047055 | 5.747 | 8204 | 2.6264 | 5.1883 | 8.4206 | 0.671 | 857 | 0.74522 | 0.52165 | 257.1 | 233.096 | 94.1761 | 327.2721 | 7.1861 | 7.3702 | 0.33539 | 0.13729 | 15.5507 | [66 empty] | 8054 | 1539.8685 | [7 empty] | 8054 | 24.5614 | 0.15606 | 0.00094205 | 8.7803 | 8.9373 | 19.4601 | 1.3596 | 0.018101 | 249.8759 | 26.2129 | 296.9267
8044 | 7165 | 615 | 34 | 606.39 | 107269.5781 | 84.6322 | 14971.3298 | 2.3056 | [21 empty] | 8044 | 61 | 2.7852 | 94 | 169.8957 | 29415.7705 | 30.9562 | 5359.7631 | 0.8254 | [20 empty] | 8073 | 1713.6562 | 303143.4875 | 67.2665 | 15200.8926 | 1780.9227 | 318344.3801 | 96.22% | 95.23% | 49.025 | 86.44% | 7.969% | 37.03% | [25 empty] | 8060 | 302 | 3624 | 13.0463 | 0.13046 | 30.502 | 2.6274 | 29.294 | 1.1778 | 0.04228 | 0.48622 | 706.68 | 703.056 | 1.4677 | 0.35008 | 3931.4328 | 742.6249 | 3.228 | 4008 | 0.10007 | 0.048807 | 0.079263 | 5.738 | 9553 | 2.6223 | 5.1801 | 8.4126 | 0.411 | 461 | 0.40087 | 0.28061 | 138.3 | 125.3877 | 57.6846 | 183.0723 | 3.8656 | 3.9646 | 0.18041 | 0.073852 | 8.3651 | [66 empty] | 8055 | 1676.3894 | [7 empty] | 8055 | 45.9657 | 0.34022 | 0.00058232 | 12.3024 | 12.6432 | 47.4924 | 1.764 | 0.011189 | 350.1087 | 36.7277 | 436.104
8045 | 20308 | 405 | 40 | 469.8 | 83106.9902 | 23.1337 | 4092.3277 | 0.63022 | [21 empty] | 8045 | 65 | 2.9112 | 93 | 189.2255 | 31011.2195 | 34.4782 | 5650.4653 | 0.87017 | [20 empty] | 8074 | 977.8782 | 172985.3373 | 114.188 | 15262.1865 | 1092.0662 | 188247.5239 | 89.54% | 91.89% | 28.9901 | 46.59% | 2.099% | 10.11% | [25 empty] | 8061 | 417 | 3449 | 12.4163 | 0.12416 | 42.117 | 3.6279 | 40.449 | 1.6263 | 0.05838 | 0.67929 | 672.555 | 669.106 | 1.3968 | 0.33317 | 3874.1562 | 722.5339 | 4.747 | 1930 | 0.14716 | 0.071775 | 0.11491 | 5.26 | 7520 | 2.4038 | 4.7486 | 7.6263 | 0.71 | 729 | 0.63391 | 0.44374 | 218.7 | 198.2812 | 99.6498 | 297.931 | 6.1128 | 6.2694 | 0.28529 | 0.11679 | 13.2281 | [66 empty] | 8056 | 2287.4802 | [7 empty] | 8056 | 34.6595 | 0.29304 | 0.0015446 | 5.9693 | 6.2639 | 39.6989 | 1.8056 | 0.029678 | 169.878 | 17.8208 | 229.2331
8046 | 5332 | 94 | 27 | 73.602 | 13020.0951 | 13.8038 | 2441.8783 | 0.37605 | [21 empty] | 8046 | 69 | 1.8754 | 83 | 129.4017 | 29379.8601 | 23.5779 | 5353.22 | 0.8244 | [20 empty] | 8075 | 536.3083 | 94872.2232 | 73.1968 | 13167.5334 | 609.5051 | 108039.7566 | 87.99% | 87.81% | 16.6381 | 35.06% | 1.464% | 6.7% | [25 empty] | 8062 | 470 | 4182 | 15.0551 | 0.15055 | 47.47 | 4.089 | 45.59 | 1.833 | 0.0658 | 0.75952 | 815.49 | 811.308 | 1.6937 | 0.40398 | 4655.6492 | 868.9538 | 4.98 | 3575 | 0.15438 | 0.075298 | 0.11965 | 5.422 | 10712 | 2.4779 | 4.8949 | 7.8367 | 0.751 | 862 | 0.74957 | 0.5247 | 258.6 | 234.456 | 105.4042 | 339.8602 | 7.2281 | 7.4132 | 0.33734 | 0.13809 | 15.6414 | [66 empty] | 8057 | 1885.8552 | [7 empty] | 8057 | 42.9362 | 0.32744 | 0.00067412 | 10.6323 | 10.9604 | 45.3882 | 1.7736 | 0.012953 | 302.5805 | 31.7418 | 381.4971
8047 | 15246 | 41 | 35 | 41.615 | 7361.6377 | 2.7296 | 482.857 | 0.07436 | [21 empty] | 8047 | 65 | 2.7791 | 93 | 180.64 | 31011.2195 | 32.9139 | 5650.4653 | 0.87017 | [20 empty] | 8076 | 663.4374 | 117361.1934 | 108.4615 | 18731.9555 | 771.8989 | 136093.1489 | 85.95% | 86.24% | 20.9583 | 26.88% | 1.636% | 7.356% | [25 empty] | 8063 | 557 | 1995 | 7.1819 | 0.071819 | 56.257 | 4.8459 | 54.029 | 2.1723 | 0.07798 | 0.88452 | 389.025 | 387.03 | 0.80797 | 0.19272 | 2558.2409 | 453.3764 | 2.01 | 4762 | 0.06231 | 0.030391 | 0.048292 | 9.017 | 8147 | 4.1208 | 8.1404 | 12.935 | 0.704 | 837 | 0.72783 | 0.50948 | 251.1 | 227.6562 | 98.8077 | 326.4639 | 7.0184 | 7.1982 | 0.32756 | 0.13409 | 15.1878 | [66 empty] | 8058 | 2602.9525 | [7 empty] | 8058 | 37.6138 | 0.30719 | 0.0015525 | 7.441 | 7.7497 | 42.2914 | 1.7328 | 0.029829 | 211.7593 | 22.2143 | 278.0276
8048 | 15898 | 168 | 31 | 151.032 | 26717.3583 | 9.5001 | 1680.5484 | 0.2588 | [21 empty] | 8048 | 60 | 2.7906 | 86 | 167.436 | 26471.1154 | 30.508 | 4823.2259 | 0.74278 | [20 empty] | 8077 | 444.4847 | 78628.7506 | 103.8462 | 16581.3383 | 548.3309 | 95210.0889 | 81.06% | 82.58% | 14.6624 | 25.32% | 2.141% | 9.608% | [25 empty] | 8064 | 529 | 2820 | 10.1519 | 0.10152 | 53.429 | 4.6023 | 51.313 | 2.0631 | 0.07406 | 0.86121 | 549.9 | 547.08 | 1.1421 | 0.27241 | 3356.6177 | 611.8907 | 4.017 | 5061 | 0.12453 | 0.060737 | 0.097604 | 5.906 | 6844 | 2.699 | 5.3318 | 8.6002 | 0.37 | 838 | 0.7287 | 0.51009 | 251.4 | 227.9282 | 51.9302 | 279.8584 | 7.0268 | 7.2068 | 0.32795 | 0.13425 | 15.2059 | [66 empty] | 8059 | 1869.329 | [7 empty] | 8059 | 30.7861 | 0.15969 | 0.0010848 | 14.1709 | 14.3317 | 22.5236 | 0.7732 | 0.020844 | 403.2838 | 42.306 | 468.9074
8049 | 4387 | 278 | 53 | 427.286 | 75586.3206 | 97.3982 | 17229.6149 | 2.6534 | [21 empty] | 8049 | 68 | 3.2039 | 93 | 217.8677 | 32442.5066 | 39.6971 | 5911.256 | 0.91033 | [20 empty] | 8078 | 237.3955 | 41994.9373 | 88.4332 | 17018.3906 | 325.8286 | 59013.3279 | 72.86% | 71.16% | 9.0881 | 15.23% | 0.7587% | 3.524% | [25 empty] | 8065 | 665 | 3919 | 14.1083 | 0.14108 | 67.165 | 5.7855 | 64.505 | 2.5935 | 0.0931 | 1.0839 | 764.205 | 760.286 | 1.5872 | 0.37858 | 4593.22 | 841.9385 | 4.747 | 3929 | 0.14716 | 0.071775 | 0.11491 | 6.618 | 9487 | 3.0244 | 5.9746 | 9.7027 | 0.585 | 800 | 0.69565 | 0.48696 | 240 | 217.5925 | 82.1058 | 299.6984 | 6.7082 | 6.88 | 0.31308 | 0.12816 | 14.5164 | [66 empty] | 8060 | 2747.8376 | [7 empty] | 8060 | 49.6489 | 0.43119 | 0.001358 | 7.6228 | 8.0554 | 64.1806 | 1.2912 | 0.026093 | 216.9356 | 22.7574 | 305.1909
8050 | 20616 | 469 | 42 | 571.242 | 101051.944 | 27.7087 | 4901.6271 | 0.75485 | [21 empty] | 8050 | 63 | 3.1096 | 80 | 195.9048 | 25855.5081 | 35.6952 | 4711.0579 | 0.7255 | [20 empty] | 8079 | 274.3771 | 48536.9446 | 102.9661 | 14942.3921 | 377.3432 | 63479.3368 | 72.71% | 76.46% | 9.7758 | 18% | 1.626% | 7.343% | [25 empty] | 8066 | 388 | 4033 | 14.5187 | 0.14519 | 39.188 | 3.3756 | 37.636 | 1.5132 | 0.05432 | 0.63205 | 786.435 | 782.402 | 1.6334 | 0.38959 | 4426.5253 | 831.9076 | 3.927 | 4636 | 0.12174 | 0.059376 | 0.096724 | 5.402 | 5223 | 2.4687 | 4.8768 | 7.9102 | 0.559 | 723 | 0.6287 | 0.44009 | 216.9 | 196.6493 | 78.4567 | 275.1059 | 6.0625 | 6.2178 | 0.28295 | 0.11582 | 13.1192 | [66 empty] | 8061 | 2327.4045 | [7 empty] | 8061 | 38.6958 | 0.26629 | 0.0012924 | 12.0544 | 12.3219 | 34.9848 | 1.8988 | 0.024833 | 343.05 | 35.9872 | 415.9457
8051 | 20057 | 129 | 39 | 145.899 | 25809.3375 | 7.2742 | 1286.7995 | 0.19817 | [21 empty] | 8051 | 65 | 2.6667 | 81 | 173.3372 | 27009.7718 | 31.5833 | 4921.373 | 0.75789 | [20 empty] | 8080 | 238.7633 | 42236.9018 | 95.614 | 15893.7804 | 334.3772 | 58130.6822 | 71.41% | 72.66% | 8.9521 | 11.53% | 0.9378% | 4.03% | [25 empty] | 8067 | 251 | 4151 | 14.9435 | 0.14943 | 25.351 | 2.1837 | 24.347 | 0.9789 | 0.03514 | 0.40712 | 809.445 | 805.294 | 1.6812 | 0.40099 | 4406.1231 | 839.1633 | 4.133 | 4342 | 0.12812 | 0.062491 | 0.10149 | 4.75 | 5983 | 2.1707 | 4.2882 | 7.0198 | 0.654 | 370 | 0.32174 | 0.22522 | 111 | 100.6365 | 91.7901 | 192.4266 | 3.1025 | 3.182 | 0.1448 | 0.059274 | 6.7138 | [66 empty] | 8062 | 3201.9036 | [7 empty] | 8062 | 56.4302 | 0.42648 | 0.0015671 | 14.2536 | 14.6816 | 60.46 | 1.992 | 0.03011 | 405.6366 | 42.5528 | 510.6716
8052 | 20099 | 65 | 52 | 98.02 | 17339.6066 | 4.8769 | 862.7099 | 0.13286 | [21 empty] | 8052 | 66 | 2.365 | 89 | 156.0912 | 30133.979 | 28.4409 | 5490.6258 | 0.84556 | [20 empty] | 8081 | 495.5556 | 87663.123 | 83.5521 | 17460.7728 | 579.1077 | 105123.8959 | 85.57% | 83.39% | 16.1891 | 24.79% | 1.817% | 8.538% | [25 empty] | 8068 | 241 | 1937 | 6.9731 | 0.069731 | 24.341 | 2.0967 | 23.377 | 0.9399 | 0.03374 | 0.39404 | 377.715 | 375.778 | 0.78448 | 0.18711 | 2181.7365 | 406.161 | 3.157 | 4377 | 0.097867 | 0.047734 | 0.075849 | 6.121 | 8603 | 2.7973 | 5.5259 | 8.9464 | 0.669 | 756 | 0.65739 | 0.46017 | 226.8 | 205.6249 | 93.8954 | 299.5203 | 6.3392 | 6.5016 | 0.29586 | 0.12111 | 13.718 | [66 empty] | 8063 | 2174.9445 | [7 empty] | 8063 | 51.1684 | 0.37697 | 0.00074757 | 13.8402 | 14.2179 | 57.4815 | 0.804 | 0.014364 | 393.8722 | 41.3187 | 493.4908
8053 | 13390 | 687 | 53 | 1055.919 | 186790.6556 | 78.8588 | 13950.0116 | 2.1483 | [21 empty] | 8053 | 64 | 2.8276 | 92 | 180.9638 | 30205.7999 | 32.9729 | 5503.7121 | 0.84757 | [20 empty] | 8082 | 960.9216 | 169985.7514 | 101.2079 | 15326.1454 | 1062.1296 | 185311.8968 | 90.47% | 91.73% | 28.538 | 39.28% | 4.043% | 15.11% | [25 empty] | 8069 | 328 | 2101 | 7.5635 | 0.075635 | 33.128 | 2.8536 | 31.816 | 1.2792 | 0.04592 | 0.52841 | 409.695 | 407.594 | 0.8509 | 0.20296 | 2436.9346 | 449.7993 | 2.637 | 3097 | 0.081747 | 0.039871 | 0.063595 | 9.755 | 9798 | 4.458 | 8.8066 | 14.2139 | 0.63 | 613 | 0.53304 | 0.37313 | 183.9 | 166.7303 | 88.4216 | 255.1519 | 5.1401 | 5.2718 | 0.2399 | 0.098203 | 11.1232 | [66 empty] | 8064 | 2295.8637 | [7 empty] | 8064 | 47.3911 | 0.33697 | 0.0010567 | 13.8567 | 14.1947 | 47.6313 | 1.6068 | 0.020304 | 394.3428 | 41.3681 | 484.9692
8054 | 17777 | 120 | 37 | 128.76 | 22777.4714 | 7.2431 | 1281.2888 | 0.19732 | [21 empty] | 8054 | 63 | 2.7036 | 86 | 170.3247 | 27794.6712 | 31.0344 | 5064.3872 | 0.77992 | [20 empty] | 8083 | 301.0106 | 53248.3672 | 96.6265 | 15243.5318 | 397.6371 | 68491.8991 | 75.7% | 77.74% | 10.5478 | 17.95% | 1.124% | 5.167% | [25 empty] | 8070 | 574 | 3240 | 11.6639 | 0.11664 | 57.974 | 4.9938 | 55.678 | 2.2386 | 0.08036 | 0.91209 | 631.8 | 628.56 | 1.3122 | 0.31298 | 3823.436 | 699.6324 | 3.013 | 2350 | 0.093403 | 0.045557 | 0.074212 | 6.83 | 6058 | 3.1213 | 6.166 | 9.8286 | 0.624 | 511 | 0.44435 | 0.31104 | 153.3 | 138.9872 | 87.5795 | 226.5668 | 4.2848 | 4.3946 | 0.19998 | 0.081862 | 9.2724 | [66 empty] | 8065 | 2394.6341 | [7 empty] | 8065 | 38.8965 | 0.25486 | 0.0014685 | 13.2284 | 13.4847 | 33.1385 | 1.8988 | 0.028217 | 376.4609 | 39.4922 | 451.0186
8055 | 6484 | 298 | 30 | 259.26 | 45862.7465 | 39.9846 | 7073.2181 | 1.0893 | [21 empty] | 8055 | 72 | 2.5519 | 97 | 183.737 | 35828.3469 | 33.4782 | 6528.1802 | 1.0053 | [20 empty] | 8084 | 1518.9032 | 268691.9317 | 76.9718 | 14641.2524 | 1595.875 | 283333.1841 | 95.18% | 94.83% | 43.6333 | 63.6% | 3.148% | 15.02% | [25 empty] | 8071 | 512 | 3215 | 11.5739 | 0.11574 | 51.712 | 4.4544 | 49.664 | 1.9968 | 0.07168 | 0.8233 | 626.925 | 623.71 | 1.3021 | 0.31057 | 3735.6427 | 687.5576 | 3.107 | 4996 | 0.096317 | 0.046978 | 0.075446 | 7.674 | 8077 | 3.507 | 6.9279 | 11.0362 | 0.352 | 573 | 0.49826 | 0.34878 | 171.9 | 155.8507 | 49.4038 | 205.2545 | 4.8047 | 4.9278 | 0.22424 | 0.091795 | 10.3974 | [66 empty] | 8066 | 2593.3591 | [7 empty] | 8066 | 41.3198 | 0.29464 | 0.0015112 | 11.9551 | 12.2513 | 40.9484 | 1.5708 | 0.029037 | 340.2266 | 35.6911 | 418.4659
8056 | 18445 | 350 | 48 | 487.2 | 86185.0269 | 26.4137 | 4672.5414 | 0.71957 | [21 empty] | 8056 | 68 | 2.9376 | 94 | 199.7556 | 32791.3507 | 36.3969 | 5974.8179 | 0.92012 | [20 empty] | 8085 | 1548.4091 | 273911.4924 | 94.975 | 15653.9346 | 1643.3841 | 289565.427 | 94.22% | 94.59% | 44.5931 | 69.87% | 3.172% | 14.67% | [25 empty] | 8072 | 331 | 1534 | 5.5224 | 0.055224 | 33.431 | 2.8797 | 32.107 | 1.2909 | 0.04634 | 0.5339 | 299.13 | 297.596 | 0.62127 | 0.14818 | 1873.5016 | 339.8198 | 2.154 | 4423 | 0.066774 | 0.032568 | 0.051751 | 8.271 | 8258 | 3.7798 | 7.4669 | 12.0665 | 0.721 | 370 | 0.32174 | 0.22522 | 111 | 100.6365 | 101.1937 | 201.8302 | 3.1025 | 3.182 | 0.1448 | 0.059274 | 6.7138 | [66 empty] | 8067 | 2876.856 | [7 empty] | 8067 | 45.9662 | 0.4096 | 0.0015555 | 6.1181 | 6.5293 | 59.1643 | 1.6532 | 0.029887 | 174.1132 | 18.2651 | 253.2257
8057 | 21051 | 654 | 53 | 1005.198 | 177818.1787 | 47.7506 | 8447.0181 | 1.3008 | [21 empty] | 8057 | 64 | 1.923 | 97 | 123.0752 | 31847.4195 | 22.4252 | 5802.8269 | 0.89364 | [20 empty] | 8086 | 640.0474 | 113223.5297 | 64.4852 | 15280.8412 | 704.5326 | 128504.3709 | 90.85% | 88.11% | 19.7897 | 51% | 2.706% | 12.94% | [25 empty] | 8073 | 572 | 3358 | 12.0887 | 0.12089 | 57.772 | 4.9764 | 55.484 | 2.2308 | 0.08008 | 0.93579 | 654.81 | 651.452 | 1.36 | 0.32438 | 3936.5692 | 720.9279 | 3.447 | 3275 | 0.10686 | 0.052119 | 0.083129 | 7.476 | 5795 | 3.4165 | 6.7492 | 10.9607 | 0.378 | 453 | 0.39391 | 0.27574 | 135.9 | 123.2118 | 53.053 | 176.2648 | 3.7985 | 3.8958 | 0.17728 | 0.072571 | 8.2199 | [66 empty] | 8068 | 1483.123 | [7 empty] | 8068 | 31.2872 | 0.18429 | 0.00072583 | 12.5008 | 12.6858 | 24.429 | 1.2628 | 0.013946 | 355.7556 | 37.3201 | 418.7815
8058 | 14108 | 625 | 35 | 634.375 | 112220.0871 | 44.9656 | 7954.3583 | 1.225 | [21 empty] | 8058 | 66 | 2.7786 | 92 | 183.3846 | 31149.7311 | 33.414 | 5675.7031 | 0.87406 | [20 empty] | 8087 | 77.7416 | 13752.3881 | 89.2332 | 17676.634 | 166.9748 | 31429.0221 | 46.56% | 43.76% | 4.8401 | 9.275% | 0.3942% | 1.928% | [25 empty] | 8074 | 597 | 2235 | 8.0459 | 0.080459 | 60.297 | 5.1939 | 57.909 | 2.3283 | 0.08358 | 0.96774 | 435.825 | 433.59 | 0.90517 | 0.2159 | 2839.043 | 504.9502 | 2.988 | 4124 | 0.092628 | 0.045179 | 0.072557 | 7.92 | 8005 | 3.6194 | 7.15 | 11.4829 | 0.858 | 698 | 0.60696 | 0.42487 | 209.4 | 189.8495 | 120.4219 | 310.2714 | 5.8529 | 6.0028 | 0.27316 | 0.11182 | 12.6656 | [66 empty] | 8069 | 1645.6783 | [7 empty] | 8069 | 39.2023 | 0.29392 | 0.00078729 | 10.1362 | 10.4309 | 43.0099 | 1.0548 | 0.015127 | 288.4632 | 30.2609 | 362.8039
8059 | 18873 | 76 | 36 | 79.344 | 14035.8472 | 4.2041 | 743.6998 | 0.11453 | [21 empty] | 8059 | 67 | 3.0553 | 102 | 204.7063 | 35058.8377 | 37.2989 | 6387.9702 | 0.98375 | [20 empty] | 8088 | 302.9421 | 53590.0576 | 83.8252 | 18036.4027 | 386.7674 | 71626.4603 | 78.33% | 74.82% | 11.0305 | 16.84% | 1.112% | 5.141% | [25 empty] | 8075 | 481 | 3519 | 12.6683 | 0.12668 | 48.581 | 4.1847 | 46.657 | 1.8759 | 0.06734 | 0.78018 | 686.205 | 682.686 | 1.4252 | 0.33994 | 4010.0659 | 744.1692 | 3.857 | 2432 | 0.11957 | 0.058318 | 0.095291 | 4.965 | 5867 | 2.269 | 4.4823 | 7.1537 | 0.695 | 419 | 0.36435 | 0.25504 | 125.7 | 113.9641 | 97.5445 | 211.5086 | 3.5134 | 3.6034 | 0.16398 | 0.067124 | 7.603 | [66 empty] | 8070 | 1937.9222 | [7 empty] | 8070 | 29.555 | 0.21177 | 0.0012141 | 8.4496 | 8.6626 | 29.1097 | 1.2052 | 0.023328 | 240.4644 | 25.2256 | 296.0282
8060 | 4589 | 450 | 30 | 391.5 | 69255.8252 | 85.3127 | 15091.703 | 2.3241 | [21 empty] | 8060 | 64 | 2.438 | 93 | 156.0325 | 30534.1238 | 28.4302 | 5563.535 | 0.85678 | [20 empty] | 8089 | 408.7595 | 72309.0044 | 82.7517 | 15030.3356 | 491.5112 | 87339.34 | 83.16% | 82.79% | 13.4503 | 22.51% | 1.364% | 6.361% | [25 empty] | 8076 | 272 | 3654 | 13.1543 | 0.13154 | 27.472 | 2.3664 | 26.384 | 1.0608 | 0.03808 | 0.43547 | 712.53 | 708.876 | 1.4799 | 0.35298 | 3935.9996 | 747.5495 | 4.472 | 3836 | 0.13863 | 0.067617 | 0.10981 | 9.614 | 5762 | 4.3936 | 8.6793 | 14.1907 | 0.779 | 406 | 0.35304 | 0.24713 | 121.8 | 110.4282 | 109.3341 | 219.7623 | 3.4044 | 3.4916 | 0.15889 | 0.065041 | 7.3671 | [66 empty] | 8071 | 2412.5559 | [7 empty] | 8071 | 46.4116 | 0.37642 | 0.0012047 | 9.4748 | 9.8524 | 55.5399 | 1.2428 | 0.023148 | 269.6401 | 28.2863 | 354.7323
8061 | 8497 | 185 | 49 | 262.885 | 46504.0041 | 30.9386 | 5472.9909 | 0.84284 | [21 empty] | 8061 | 71 | 2.9334 | 88 | 208.2689 | 32052.6219 | 37.9481 | 5840.2162 | 0.89939 | [20 empty] | 8090 | 822.3537 | 145473.2612 | 95.3373 | 17908.485 | 917.691 | 163381.7461 | 89.61% | 89.04% | 25.1608 | 63.11% | 2.36% | 11.41% | [25 empty] | 8077 | 469 | 2663 | 9.5867 | 0.095867 | 47.369 | 4.0803 | 45.493 | 1.8291 | 0.06566 | 0.76072 | 519.285 | 516.622 | 1.0785 | 0.25725 | 3137.0079 | 573.3422 | 2.661 | 1934 | 0.082491 | 0.040234 | 0.064174 | 4.146 | 5647 | 1.8947 | 3.7429 | 5.9363 | 0.416 | 432 | 0.37565 | 0.26296 | 129.6 | 117.5 | 58.3864 | 175.8863 | 3.6224 | 3.7152 | 0.16906 | 0.069206 | 7.8389 | [66 empty] | 8072 | 2271.3425 | [7 empty] | 8072 | 56.1584 | 0.51718 | 0.00057482 | 6.1181 | 6.6359 | 79.8806 | 0.8616 | 0.011045 | 174.1132 | 18.2651 | 273.1316
8062 | 6267 | 597 | 29 | 502.077 | 88816.7483 | 80.1144 | 14172.1315 | 2.1825 | [21 empty] | 8062 | 61 | 2.4639 | 82 | 150.2959 | 25660.5657 | 27.385 | 4675.538 | 0.72003 | [20 empty] | 8091 | 361.548 | 63957.3592 | 80.135 | 14897.0879 | 441.6831 | 78854.4472 | 81.86% | 81.11% | 12.1436 | 33.19% | 2.082% | 9.506% | [25 empty] | 8078 | 439 | 2870 | 10.3319 | 0.10332 | 44.339 | 3.8193 | 42.583 | 1.7121 | 0.06146 | 0.69581 | 559.65 | 556.78 | 1.1623 | 0.27724 | 3318.6332 | 612.7706 | 4.826 | 3830 | 0.14961 | 0.072969 | 0.11719 | 8.073 | 8584 | 3.6894 | 7.2881 | 11.5444 | 0.736 | 391 | 0.34 | 0.238 | 117.3 | 106.3484 | 103.2989 | 209.6473 | 3.2786 | 3.3626 | 0.15302 | 0.062638 | 7.0949 | [66 empty] | 8073 | 3424.2271 | [7 empty] | 8073 | 72.7924 | 0.67486 | 0.0012583 | 7.4906 | 8.1667 | 103.1594 | 1.3788 | 0.024177 | 213.171 | 22.3624 | 340.0958
8063 | 16243 | 651 | 47 | 887.313 | 156964.4802 | 54.6274 | 9663.5154 | 1.4882 | [21 empty] | 8063 | 71 | 3.2944 | 105 | 233.8997 | 38244.6057 | 42.6182 | 6968.4398 | 1.0731 | [20 empty] | 8092 | 822.5325 | 145504.8961 | 67.5746 | 17226.257 | 890.1071 | 162731.1531 | 92.41% | 89.41% | 25.0606 | 55.17% | 3.592% | 16.25% | [25 empty] | 8079 | 558 | 2818 | 10.1447 | 0.10145 | 56.358 | 4.8546 | 54.126 | 2.1762 | 0.07812 | 0.90173 | 549.51 | 546.692 | 1.1413 | 0.27222 | 3384.513 | 615.0931 | 4.945 | 2292 | 0.1533 | 0.074768 | 0.11873 | 7.231 | 8601 | 3.3046 | 6.528 | 10.4187 | 0.366 | 566 | 0.49217 | 0.34452 | 169.8 | 153.9467 | 51.3688 | 205.3155 | 4.746 | 4.8676 | 0.2215 | 0.090673 | 10.2704 | [66 empty] | 8074 | 2586.1716 | [7 empty] | 8074 | 57.2473 | 0.46661 | 0.0008375 | 11.5418 | 12.0092 | 70.3049 | 1.1952 | 0.016092 | 328.4622 | 34.4569 | 434.4352
8064 | 5095 | 182 | 48 | 253.344 | 44816.214 | 49.724 | 8796.1166 | 1.3546 | [21 empty] | 8064 | 71 | 2.623 | 105 | 186.2302 | 38244.6057 | 33.9325 | 6968.4398 | 1.0731 | [20 empty] | 8093 | 165.3126 | 29243.5808 | 104.5227 | 13004.9712 | 269.8353 | 42248.552 | 61.26% | 69.22% | 6.5063 | 18.77% | 0.6188% | 2.959% | [25 empty] | 8080 | 596 | 2857 | 10.2851 | 0.10285 | 60.196 | 5.1852 | 57.812 | 2.3244 | 0.08344 | 0.95598 | 557.115 | 554.258 | 1.1571 | 0.27599 | 3462.8347 | 627.5622 | 5.187 | 5078 | 0.1608 | 0.078427 | 0.12501 | 9.704 | 4977 | 4.4347 | 8.7606 | 14.1483 | 0.573 | 866 | 0.75304 | 0.52713 | 259.8 | 235.5439 | 80.4216 | 315.9655 | 7.2616 | 7.4476 | 0.33891 | 0.13873 | 15.714 | [66 empty] | 8075 | 2357.4311 | [7 empty] | 8075 | 36.254 | 0.29904 | 0.0013186 | 6.9284 | 7.2287 | 41.7765 | 1.5428 | 0.025337 | 197.1714 | 20.684 | 261.2001
8065 | 22126 | 484 | 31 | 435.116 | 76971.4371 | 19.6654 | 3478.7778 | 0.53573 | [21 empty] | 8065 | 65 | 2.4211 | 93 | 157.3731 | 31011.2195 | 28.6745 | 5650.4653 | 0.87017 | [20 empty] | 8094 | 130.9543 | 23165.6455 | 79.9844 | 14897.0879 | 210.9387 | 38062.7334 | 62.08% | 60.86% | 5.8617 | 15.28% | 0.8121% | 3.665% | [25 empty] | 8081 | 519 | 3131 | 11.2715 | 0.11272 | 52.419 | 4.5153 | 50.343 | 2.0241 | 0.07266 | 0.84337 | 610.545 | 607.414 | 1.2681 | 0.30245 | 3656.5981 | 670.9304 | 4.719 | 2994 | 0.14629 | 0.071351 | 0.11545 | 4.428 | 4593 | 2.0236 | 3.9975 | 6.42 | 0.548 | 635 | 0.55217 | 0.38652 | 190.5 | 172.7141 | 76.9128 | 249.6269 | 5.3246 | 5.461 | 0.24851 | 0.10173 | 11.5224 | [66 empty] | 8076 | 2544.9297 | [7 empty] | 8076 | 47.6649 | 0.42078 | 0.0013692 | 6.7134 | 7.1355 | 60.3975 | 1.7888 | 0.026309 | 191.0539 | 20.0423 | 273.3088
8066 | 8551 | 404 | 31 | 363.196 | 64248.8855 | 42.4741 | 7513.6108 | 1.1571 | [21 empty] | 8066 | 69 | 2.3589 | 81 | 162.7657 | 28671.9116 | 29.6571 | 5224.2267 | 0.80453 | [20 empty] | 8095 | 299.8295 | 53039.4362 | 97.2205 | 15126.2739 | 397.05 | 68165.7102 | 75.51% | 77.81% | 10.4975 | 27.05% | 1.031% | 4.948% | [25 empty] | 8082 | 596 | 3917 | 14.1011 | 0.14101 | 60.196 | 5.1852 | 57.812 | 2.3244 | 0.08344 | 0.97208 | 763.815 | 759.898 | 1.5864 | 0.37838 | 4522.0683 | 833.905 | 2.678 | 4681 | 0.083018 | 0.040491 | 0.064786 | 7.29 | 7644 | 3.3315 | 6.5813 | 10.7406 | 0.403 | 532 | 0.46261 | 0.32383 | 159.6 | 144.699 | 56.5618 | 201.2608 | 4.4609 | 4.5752 | 0.2082 | 0.085226 | 9.6534 | [66 empty] | 8077 | 1918.8746 | [7 empty] | 8077 | 32.0192 | 0.25262 | 0.00099788 | 7.1433 | 7.3969 | 36.3012 | 1.0644 | 0.019173 | 203.2889 | 21.3258 | 261.9995
8067 | 9824 | 538 | 51 | 795.702 | 140758.6171 | 80.9957 | 14328.0351 | 2.2065 | [21 empty] | 8067 | 61 | 2.1115 | 91 | 128.8039 | 28476.9693 | 23.469 | 5188.7068 | 0.79906 | [20 empty] | 8096 | 426.181 | 75390.8487 | 97.6039 | 18995.7858 | 523.7849 | 94386.6345 | 81.37% | 79.87% | 14.5355 | 49.67% | 2.339% | 11.26% | [25 empty] | 8083 | 367 | 4083 | 14.6987 | 0.14699 | 37.067 | 3.1929 | 35.599 | 1.4313 | 0.05138 | 0.59968 | 796.185 | 792.102 | 1.6536 | 0.39442 | 4459.0647 | 841.1058 | 4.527 | 5110 | 0.14034 | 0.068448 | 0.11048 | 4.792 | 4620 | 2.1899 | 4.3261 | 6.9477 | 0.575 | 382 | 0.33217 | 0.23252 | 114.6 | 103.9004 | 80.7023 | 184.6027 | 3.2032 | 3.2852 | 0.1495 | 0.061196 | 6.9316 | [66 empty] | 8078 | 1833.1924 | [7 empty] | 8078 | 33.4697 | 0.27543 | 0.0010754 | 6.4654 | 6.7419 | 36.3272 | 1.9304 | 0.020664 | 183.9953 | 19.3018 | 241.5753
8068 | 18641 | 152 | 39 | 171.912 | 30411.0023 | 9.2223 | 1631.404 | 0.25124 | [21 empty] | 8068 | 62 | 2.6459 | 81 | 164.0486 | 25763.167 | 29.8908 | 4694.2327 | 0.72291 | [20 empty] | 8097 | 92.493 | 16361.8946 | 100.1551 | 17218.2621 | 192.6482 | 33580.1567 | 48.01% | 48.72% | 5.1713 | 9.794% | 0.3894% | 1.842% | [25 empty] | 8084 | 609 | 2927 | 10.5371 | 0.10537 | 61.509 | 5.2983 | 59.073 | 2.3751 | 0.08526 | 0.9744 | 570.765 | 567.838 | 1.1854 | 0.28275 | 3542.739 | 641.0864 | 1.896 | 4849 | 0.058776 | 0.028667 | 0.045524 | 10.857 | 7615 | 4.9616 | 9.8015 | 15.5157 | 0.858 | 664 | 0.57739 | 0.40417 | 199.2 | 180.6018 | 120.4219 | 301.0237 | 5.5678 | 5.7104 | 0.25986 | 0.10637 | 12.0486 | [66 empty] | 8079 | 1880.3386 | [7 empty] | 8079 | 36.5318 | 0.27456 | 0.001056 | 9.3591 | 9.6347 | 35.9852 | 1.978 | 0.020289 | 266.3461 | 27.9407 | 332.2703
8069 | 18500 | 403 | 38 | 444.106 | 78561.7561 | 24.0057 | 4246.5814 | 0.65397 | [21 empty] | 8069 | 72 | 2.0716 | 105 | 149.1581 | 38783.2621 | 27.1777 | 7066.5869 | 1.0883 | [20 empty] | 8098 | 785.4778 | 138949.9674 | 78.9009 | 17029.0504 | 864.3787 | 155979.0179 | 90.87% | 89.08% | 24.0208 | 31.37% | 2.581% | 10.73% | [25 empty] | 8085 | 504 | 3808 | 13.7087 | 0.13709 | 50.904 | 4.3848 | 48.888 | 1.9656 | 0.07056 | 0.81698 | 742.56 | 738.752 | 1.5422 | 0.36785 | 4320.4145 | 802.2055 | 2.796 | 2270 | 0.086676 | 0.042275 | 0.068571 | 8.215 | 8062 | 3.7543 | 7.4163 | 12.0515 | 0.863 | 601 | 0.52261 | 0.36583 | 180.3 | 163.4664 | 121.1236 | 284.59 | 5.0395 | 5.1686 | 0.2352 | 0.09628 | 10.9055 | [66 empty] | 8080 | 2064.0852 | [7 empty] | 8080 | 45.1853 | 0.30862 | 0.0010706 | 14.3197 | 14.6294 | 41.0768 | 2.0748 | 0.02057 | 407.519 | 42.7503 | 493.4414
8070 | 11251 | 93 | 49 | 132.153 | 23377.6885 | 11.7459 | 2077.8321 | 0.31999 | [21 empty] | 8070 | 72 | 2.8949 | 91 | 208.4361 | 33612.1605 | 37.9785 | 6124.3753 | 0.94315 | [20 empty] | 8099 | 480.7061 | 85036.2591 | 77.9398 | 15030.3356 | 558.6459 | 100066.5947 | 86.05% | 84.98% | 15.4103 | 25.61% | 1.409% | 6.424% | [25 empty] | 8086 | 629 | 2264 | 8.1503 | 0.081503 | 63.529 | 5.4723 | 61.013 | 2.4531 | 0.08806 | 1.0228 | 441.48 | 439.216 | 0.91692 | 0.2187 | 2898.5641 | 513.3876 | 2.08 | 2533 | 0.06448 | 0.03145 | 0.051483 | 5.516 | 10484 | 2.5208 | 4.9797 | 8.107 | 0.452 | 759 | 0.66 | 0.462 | 227.7 | 206.4409 | 63.439 | 269.8799 | 6.3644 | 6.5274 | 0.29703 | 0.12159 | 13.7724 | [66 empty] | 8081 | 2262.5029 | [7 empty] | 8081 | 39.922 | 0.29692 | 0.0011733 | 10.5 | 10.7981 | 39.978 | 1.8876 | 0.022543 | 298.8159 | 31.3469 | 372.0509
8071 | 2873 | 132 | 44 | 168.432 | 29795.395 | 58.6258 | 10370.8301 | 1.5971 | [21 empty] | 8071 | 70 | 2.9839 | 92 | 208.8704 | 33037.5936 | 38.0577 | 6019.6851 | 0.92703 | [20 empty] | 8100 | 564.7305 | 99900.0599 | 90.4406 | 15931.0898 | 655.171 | 115831.1497 | 86.2% | 86.25% | 17.838 | 40.25% | 1.435% | 6.724% | [25 empty] | 8087 | 549 | 3687 | 13.2731 | 0.13273 | 55.449 | 4.7763 | 53.253 | 2.1411 | 0.07686 | 0.88938 | 718.965 | 715.278 | 1.4932 | 0.35616 | 4240.6475 | 781.6308 | 4.691 | 2463 | 0.14542 | 0.070928 | 0.11285 | 5.146 | 11027 | 2.3517 | 4.6457 | 7.4656 | 0.765 | 679 | 0.59043 | 0.4133 | 203.7 | 184.6817 | 107.3691 | 292.0508 | 5.6936 | 5.8394 | 0.26573 | 0.10878 | 12.3208 | [66 empty] | 8082 | 2957.0327 | [7 empty] | 8082 | 52.7879 | 0.45056 | 0.0014678 | 8.7969 | 9.2489 | 68.2368 | 1.0712 | 0.028202 | 250.3465 | 26.2623 | 345.945
8072 | 5390 | 456 | 42 | 555.408 | 98250.9307 | 103.0442 | 18228.373 | 2.8072 | [21 empty] | 8072 | 62 | 3.1356 | 101 | 194.4099 | 32124.4428 | 35.4229 | 5853.3025 | 0.90141 | [20 empty] | 8101 | 92.9003 | 16433.9444 | 83.9661 | 14838.459 | 176.8665 | 31272.4033 | 52.53% | 52.55% | 4.816 | 10.19% | 0.4133% | 1.976% | [25 empty] | 8088 | 340 | 2633 | 9.4787 | 0.094787 | 34.34 | 2.958 | 32.98 | 1.326 | 0.0476 | 0.54162 | 513.435 | 510.802 | 1.0664 | 0.25435 | 2982.9137 | 555.8551 | 2.734 | 2869 | 0.084754 | 0.041338 | 0.06734 | 8.564 | 5475 | 3.9137 | 7.7314 | 12.3084 | 0.608 | 399 | 0.34696 | 0.24287 | 119.7 | 108.5243 | 85.3339 | 193.8582 | 3.3457 | 3.4314 | 0.15615 | 0.06392 | 7.2401 | [66 empty] | 8083 | 2273.201 | [7 empty] | 8083 | 29.8112 | 0.2384 | 0.00153 | 6.3165 | 6.5565 | 30.8527 | 1.8108 | 0.029397 | 179.7601 | 18.8575 | 231.3105
8073 | 3783 | 594 | 33 | 568.458 | 100559.4582 | 150.2665 | 26581.9345 | 4.0936 | [21 empty] | 8073 | 62 | 2.0885 | 92 | 129.4886 | 29261.8687 | 23.5937 | 5331.7211 | 0.82109 | [20 empty] | 8102 | 279.158 | 49382.6809 | 76.6641 | 16714.586 | 355.8222 | 66097.2669 | 78.45% | 74.71% | 10.179 | 9.684% | 0.8185% | 3.613% | [25 empty] | 8089 | 472 | 2917 | 10.5011 | 0.10501 | 47.672 | 4.1064 | 45.784 | 1.8408 | 0.06608 | 0.7637 | 568.815 | 565.898 | 1.1814 | 0.28178 | 3395.3556 | 623.8722 | 4.311 | 2007 | 0.13364 | 0.065182 | 0.10566 | 8.583 | 10783 | 3.9224 | 7.7485 | 12.2814 | 0.607 | 473 | 0.4113 | 0.28791 | 141.9 | 128.6516 | 85.1936 | 213.8451 | 3.9662 | 4.0678 | 0.18511 | 0.075775 | 8.5828 | [66 empty] | 8084 | 3323.9577 | [7 empty] | 8084 | 74.2189 | 0.65025 | 0.0010968 | 10.9795 | 11.6309 | 101.805 | 0.7584 | 0.021074 | 312.4626 | 32.7785 | 447.8256
8074 | 9866 | 572 | 51 | 845.988 | 149654.1431 | 85.7478 | 15168.6746 | 2.336 | [21 empty] | 8074 | 69 | 3.1857 | 83 | 219.8131 | 29379.8601 | 40.0515 | 5353.22 | 0.8244 | [20 empty] | 8103 | 433.4054 | 76668.8359 | 102.9294 | 16248.2192 | 536.3348 | 92917.0551 | 80.81% | 82.51% | 14.3092 | 41.78% | 1.641% | 7.923% | [25 empty] | 8090 | 383 | 4024 | 14.4863 | 0.14486 | 38.683 | 3.3321 | 37.151 | 1.4937 | 0.05362 | 0.61472 | 784.68 | 780.656 | 1.6297 | 0.38872 | 4411.0678 | 828.835 | 2.826 | 3905 | 0.087606 | 0.042729 | 0.068452 | 4.396 | 4791 | 2.009 | 3.9686 | 6.3736 | 0.662 | 655 | 0.56957 | 0.3987 | 196.5 | 178.1539 | 92.9129 | 271.0668 | 5.4923 | 5.633 | 0.25633 | 0.10493 | 11.8853 | [66 empty] | 8085 | 3633.2652 | [7 empty] | 8085 | 71.3687 | 0.63196 | 0.0014269 | 9.9378 | 10.5712 | 97.3311 | 1.1184 | 0.027417 | 282.8163 | 29.6685 | 410.9616
8075 | 16228 | 516 | 51 | 763.164 | 135002.6886 | 47.0276 | 8319.1206 | 1.2811 | [21 empty] | 8075 | 61 | 2.3099 | 81 | 140.9046 | 25347.632 | 25.6738 | 4618.5193 | 0.71125 | [20 empty] | 8104 | 572.0168 | 101189.0047 | 78.5549 | 15179.573 | 650.5717 | 116368.5777 | 87.93% | 86.96% | 17.9208 | 25.45% | 2.86% | 12.17% | [25 empty] | 8091 | 262 | 2902 | 10.4471 | 0.10447 | 26.462 | 2.2794 | 25.414 | 1.0218 | 0.03668 | 0.42523 | 565.89 | 562.988 | 1.1753 | 0.28033 | 3171.2013 | 598.3407 | 4.802 | 4933 | 0.14886 | 0.072606 | 0.11769 | 4.313 | 6208 | 1.971 | 3.8937 | 6.2065 | 0.356 | 858 | 0.74609 | 0.52226 | 257.4 | 233.368 | 49.9652 | 283.3332 | 7.1945 | 7.3788 | 0.33578 | 0.13745 | 15.5688 | [66 empty] | 8086 | 2138.3281 | [7 empty] | 8086 | 44.9049 | 0.32603 | 0.00084837 | 12.5504 | 12.8773 | 49.1372 | 0.832 | 0.016301 | 357.1673 | 37.4682 | 444.621
8076 | 5626 | 297 | 38 | 327.294 | 57897.8699 | 58.1753 | 10291.1251 | 1.5848 | [21 empty] | 8076 | 71 | 2.9407 | 99 | 208.7894 | 36059.1996 | 38.0429 | 6570.2433 | 1.0118 | [20 empty] | 8105 | 181.3094 | 32073.3898 | 81.1964 | 16181.5953 | 262.5058 | 48254.9851 | 69.07% | 66.47% | 7.4313 | 12.88% | 0.8206% | 3.98% | [25 empty] | 8092 | 300 | 3347 | 12.0491 | 0.12049 | 30.3 | 2.61 | 29.1 | 1.17 | 0.042 | 0.4776 | 652.665 | 649.318 | 1.3555 | 0.32332 | 3653.459 | 688.9137 | 3.733 | 3991 | 0.11572 | 0.056443 | 0.09155 | 8.3 | 8219 | 3.7931 | 7.4931 | 11.9364 | 0.425 | 825 | 0.71739 | 0.50217 | 247.5 | 224.3923 | 59.6495 | 284.0418 | 6.9178 | 7.095 | 0.32286 | 0.13217 | 14.97 | [66 empty] | 8087 | 2130.3683 | [7 empty] | 8087 | 30.4525 | 0.18939 | 0.0013816 | 11.2276 | 11.4183 | 22.6608 | 1.8764 | 0.026546 | 319.5212 | 33.519 | 377.604
8077 | 9881 | 332 | 40 | 385.12 | 68127.2117 | 38.9758 | 6894.7689 | 1.0618 | [21 empty] | 8077 | 61 | 3.2771 | 102 | 199.905 | 31919.2403 | 36.4241 | 5815.9131 | 0.89565 | [20 empty] | 8106 | 921.2349 | 162965.212 | 81.9237 | 14374.7571 | 1003.1586 | 177339.9691 | 91.83% | 91.89% | 27.3104 | 41.11% | 1.958% | 9.319% | [25 empty] | 8093 | 297 | 2682 | 9.6551 | 0.096551 | 29.997 | 2.5839 | 28.809 | 1.1583 | 0.04158 | 0.47639 | 522.99 | 520.308 | 1.0862 | 0.25908 | 2984.56 | 558.5064 | 5.027 | 3412 | 0.15584 | 0.076008 | 0.1223 | 9.556 | 10129 | 4.3671 | 8.627 | 14.0878 | 0.65 | 379 | 0.32957 | 0.2307 | 113.7 | 103.0845 | 91.2287 | 194.3131 | 3.178 | 3.2594 | 0.14832 | 0.060716 | 6.8771 | [66 empty] | 8088 | 1761.8795 | [7 empty] | 8088 | 34.0167 | 0.27973 | 0.00098664 | 6.5976 | 6.8784 | 40.5558 | 1.0936 | 0.018957 | 187.7599 | 19.6967 | 249.125
8078 | 3076 | 69 | 32 | 64.032 | 11327.175 | 20.8166 | 3682.4366 | 0.5671 | [21 empty] | 8078 | 62 | 2.7457 | 103 | 170.2348 | 32760.5703 | 31.018 | 5969.2095 | 0.91926 | [20 empty] | 8107 | 670.2774 | 118571.1793 | 106.2751 | 14774.5001 | 776.5525 | 133345.6794 | 86.31% | 88.92% | 20.5352 | 42.9% | 1.84% | 8.703% | [25 empty] | 8094 | 398 | 2552 | 9.1871 | 0.091871 | 40.198 | 3.4626 | 38.606 | 1.5522 | 0.05572 | 0.64357 | 497.64 | 495.088 | 1.0336 | 0.24652 | 2960.0298 | 546.4279 | 2.011 | 2013 | 0.062341 | 0.030406 | 0.048285 | 7.982 | 7014 | 3.6478 | 7.206 | 11.4647 | 0.44 | 724 | 0.62957 | 0.4407 | 217.2 | 196.9212 | 61.7548 | 258.676 | 6.0709 | 6.2264 | 0.28334 | 0.11598 | 13.1374 | [66 empty] | 8089 | 2027.2165 | [7 empty] | 8089 | 39.5999 | 0.3241 | 0.0010931 | 7.8213 | 8.1465 | 45.0572 | 1.7244 | 0.021002 | 222.5825 | 23.3497 | 292.7349
8079 | 14610 | 391 | 31 | 351.509 | 62181.4709 | 24.0595 | 4256.0897 | 0.65544 | [21 empty] | 8079 | 63 | 3.1462 | 89 | 198.2108 | 28764.2527 | 36.1154 | 5241.0519 | 0.80712 | [20 empty] | 8108 | 677.82 | 119905.4557 | 74.65 | 15262.1865 | 752.4701 | 135167.6423 | 90.08% | 88.71% | 20.8158 | 41.79% | 2.395% | 10.73% | [25 empty] | 8095 | 428 | 3998 | 14.3927 | 0.14393 | 43.228 | 3.7236 | 41.516 | 1.6692 | 0.05992 | 0.68052 | 779.61 | 775.612 | 1.6192 | 0.38621 | 4433.0695 | 830.2292 | 2.161 | 2420 | 0.066991 | 0.032674 | 0.053422 | 6.587 | 5304 | 3.0103 | 5.9466 | 9.5265 | 0.631 | 600 | 0.52174 | 0.36522 | 180 | 163.1944 | 88.562 | 251.7564 | 5.0311 | 5.16 | 0.23481 | 0.09612 | 10.8873 | [66 empty] | 8090 | 2928.3021 | [7 empty] | 8090 | 47.0737 | 0.36762 | 0.0015079 | 10.8307 | 11.1999 | 54.5927 | 1.1304 | 0.028973 | 308.2274 | 32.3342 | 396.3136
8080 | 9020 | 176 | 37 | 188.848 | 33406.958 | 20.9366 | 3703.6539 | 0.57036 | [21 empty] | 8080 | 71 | 2.5924 | 84 | 184.0578 | 30595.6845 | 33.5366 | 5574.7519 | 0.85851 | [20 empty] | 8109 | 847.6055 | 149940.2732 | 97.7133 | 15584.6458 | 945.3188 | 165524.919 | 89.66% | 90.58% | 25.4908 | 40.27% | 4.052% | 16.8% | [25 empty] | 8096 | 298 | 3824 | 13.7663 | 0.13766 | 30.098 | 2.5926 | 28.906 | 1.1622 | 0.04172 | 0.47978 | 745.68 | 741.856 | 1.5487 | 0.3694 | 4125.8727 | 780.3947 | 3.645 | 2333 | 0.11299 | 0.055112 | 0.089006 | 6.985 | 9143 | 3.1921 | 6.3059 | 10.0705 | 0.385 | 792 | 0.6887 | 0.48209 | 237.6 | 215.4166 | 54.0355 | 269.4521 | 6.6411 | 6.8112 | 0.30995 | 0.12688 | 14.3712 | [66 empty] | 8091 | 2054.0335 | [7 empty] | 8091 | 39.3684 | 0.24926 | 0.0010874 | 14.1874 | 14.4378 | 32.1425 | 1.9208 | 0.020894 | 403.7543 | 42.3554 | 480.1939
8081 | 8529 | 355 | 36 | 370.62 | 65562.1812 | 43.4541 | 7686.9716 | 1.1838 | [21 empty] | 8081 | 72 | 2.2339 | 91 | 160.8386 | 33612.1605 | 29.3059 | 6124.3753 | 0.94315 | [20 empty] | 8110 | 763.8948 | 135131.9627 | 76.5663 | 16453.4206 | 840.4611 | 151585.3833 | 90.89% | 89.15% | 23.3441 | 45.03% | 2.034% | 9.441% | [25 empty] | 8097 | 516 | 2060 | 7.4159 | 0.074159 | 52.116 | 4.4892 | 50.052 | 2.0124 | 0.07224 | 0.83282 | 401.7 | 399.64 | 0.8343 | 0.199 | 2583.8155 | 462.3203 | 3.29 | 4855 | 0.10199 | 0.049745 | 0.080388 | 4.709 | 7452 | 2.152 | 4.2512 | 6.7296 | 0.821 | 538 | 0.46783 | 0.32748 | 161.4 | 146.331 | 115.2288 | 261.5598 | 4.5112 | 4.6268 | 0.21055 | 0.086188 | 9.7623 | [66 empty] | 8092 | 2672.3399 | [7 empty] | 8092 | 56.3897 | 0.43333 | 0.0012542 | 13.6418 | 14.0763 | 63.6725 | 1.4932 | 0.024098 | 388.2253 | 40.7263 | 494.1415
8082 | 10577 | 591 | 52 | 891.228 | 157657.0385 | 84.2609 | 14905.648 | 2.2955 | [21 empty] | 8082 | 71 | 2.744 | 81 | 194.8263 | 29502.9815 | 35.4987 | 5375.6536 | 0.82785 | [20 empty] | 8111 | 153.5399 | 27161.0076 | 97.5287 | 19214.312 | 251.0686 | 46375.3196 | 61.15% | 58.57% | 7.1418 | 14.13% | 1.126% | 4.783% | [25 empty] | 8098 | 286 | 3247 | 11.6891 | 0.11689 | 28.886 | 2.4882 | 27.742 | 1.1154 | 0.04004 | 0.46189 | 633.165 | 629.918 | 1.315 | 0.31366 | 3542.4192 | 669.3848 | 3.354 | 4198 | 0.10397 | 0.050712 | 0.082712 | 7.934 | 9609 | 3.6258 | 7.1626 | 11.6608 | 0.553 | 671 | 0.58348 | 0.40843 | 201.3 | 182.5057 | 77.6146 | 260.1203 | 5.6265 | 5.7706 | 0.2626 | 0.10749 | 12.1756 | [66 empty] | 8093 | 1651.4425 | [7 empty] | 8093 | 33.1935 | 0.27487 | 0.001005 | 6.2669 | 6.5428 | 35.8971 | 2.0108 | 0.01931 | 178.3484 | 18.7094 | 234.985
8083 | 18212 | 518 | 32 | 480.704 | 85035.8932 | 26.3949 | 4669.2232 | 0.71906 | [21 empty] | 8083 | 65 | 2.8616 | 88 | 186.007 | 29343.9496 | 33.8918 | 5346.6768 | 0.82339 | [20 empty] | 8112 | 1025.4035 | 181392.5077 | 83.1499 | 15243.5318 | 1108.5534 | 196636.0395 | 92.5% | 92.25% | 30.282 | 85.1% | 4.566% | 21.58% | [25 empty] | 8099 | 491 | 2103 | 7.5707 | 0.075707 | 49.591 | 4.2717 | 47.627 | 1.9149 | 0.06874 | 0.80131 | 410.085 | 407.982 | 0.85171 | 0.20315 | 2601.4831 | 467.7969 | 2.569 | 2766 | 0.079639 | 0.038843 | 0.062305 | 5.185 | 7243 | 2.3695 | 4.6809 | 7.6346 | 0.669 | 555 | 0.48261 | 0.33783 | 166.5 | 150.9548 | 93.8954 | 244.8502 | 4.6538 | 4.773 | 0.2172 | 0.088911 | 10.0708 | [66 empty] | 8094 | 1686.6345 | [7 empty] | 8094 | 33.2584 | 0.2107 | 0.00095629 | 11.9717 | 12.1833 | 30.6287 | 0.8044 | 0.018374 | 340.6971 | 35.7404 | 407.889
8084 | 4481 | 588 | 35 | 596.82 | 105576.6579 | 133.189 | 23560.9591 | 3.6284 | [21 empty] | 8084 | 67 | 2.2115 | 82 | 148.1715 | 28184.5558 | 26.9979 | 5135.427 | 0.79086 | [20 empty] | 8113 | 166.9004 | 29524.46 | 89.9208 | 17836.5312 | 256.8212 | 47360.9913 | 64.99% | 62.34% | 7.2936 | 13.16% | 0.6236% | 2.958% | [25 empty] | 8100 | 516 | 2576 | 9.2735 | 0.092735 | 52.116 | 4.4892 | 50.052 | 2.0124 | 0.07224 | 0.8354 | 502.32 | 499.744 | 1.0433 | 0.24884 | 3101.6048 | 563.8544 | 3.201 | 4372 | 0.099231 | 0.048399 | 0.077971 | 7.05 | 7572 | 3.2218 | 6.3646 | 10.0751 | 0.766 | 544 | 0.47304 | 0.33113 | 163.2 | 147.9629 | 107.5095 | 255.4724 | 4.5616 | 4.6784 | 0.21289 | 0.087149 | 9.8712 | [66 empty] | 8095 | 2376.7971 | [7 empty] | 8095 | 33.9502 | 0.24071 | 0.0014981 | 9.9213 | 10.1635 | 35.2225 | 0.8644 | 0.028785 | 282.3457 | 29.6191 | 348.0805
8085 | 5128 | 453 | 53 | 696.261 | 123167.6375 | 135.7763 | 24018.6501 | 3.6989 | [21 empty] | 8085 | 66 | 2.7701 | 89 | 182.8278 | 30133.979 | 33.3125 | 5490.6258 | 0.84556 | [20 empty] | 8114 | 621.2148 | 109892.0722 | 97.5041 | 15190.2328 | 718.7189 | 125082.305 | 86.43% | 87.86% | 19.2627 | 44.53% | 2.295% | 10.77% | [25 empty] | 8101 | 599 | 1761 | 6.3395 | 0.063395 | 60.499 | 5.2113 | 58.103 | 2.3361 | 0.08386 | 0.97098 | 343.395 | 341.634 | 0.7132 | 0.17011 | 2369.5554 | 414.0476 | 4.869 | 2702 | 0.15094 | 0.073619 | 0.11978 | 4.079 | 5596 | 1.8641 | 3.6824 | 5.9066 | 0.721 | 631 | 0.5487 | 0.38409 | 189.3 | 171.6261 | 101.1937 | 272.8198 | 5.2911 | 5.4266 | 0.24694 | 0.10109 | 11.4498 | [66 empty] | 8096 | 2445.2215 | [7 empty] | 8096 | 43.3288 | 0.30275 | 0.0014329 | 13.0961 | 13.4003 | 42.7346 | 1.458 | 0.027533 | 372.6963 | 39.0973 | 456.0137
8086 | 7421 | 334 | 43 | 416.498 | 73677.9379 | 56.1242 | 9928.3032 | 1.529 | [21 empty] | 8086 | 61 | 2.035 | 94 | 124.1346 | 29415.7705 | 22.6182 | 5359.7631 | 0.8254 | [20 empty] | 8115 | 117.9266 | 20861.0649 | 69.5705 | 15302.1608 | 187.4971 | 36163.2257 | 62.9% | 57.69% | 5.5691 | 7.178% | 0.676% | 3.071% | [25 empty] | 8102 | 249 | 2995 | 10.7819 | 0.10782 | 25.149 | 2.1663 | 24.153 | 0.9711 | 0.03486 | 0.3979 | 584.025 | 581.03 | 1.213 | 0.28932 | 3248.6929 | 613.7693 | 2.277 | 4753 | 0.070587 | 0.034428 | 0.055464 | 8.874 | 5871 | 4.0554 | 8.0113 | 12.9462 | 0.754 | 743 | 0.64609 | 0.45226 | 222.9 | 202.0891 | 105.8253 | 307.9143 | 6.2302 | 6.3898 | 0.29077 | 0.11903 | 13.4821 | [66 empty] | 8097 | 1517.409 | [7 empty] | 8097 | 25.9406 | 0.16934 | 0.00077193 | 8.8961 | 9.0662 | 21.7887 | 1.316 | 0.014832 | 253.17 | 26.5585 | 302.848
8087 | 22134 | 121 | 43 | 150.887 | 26691.708 | 6.817 | 1205.9143 | 0.18571 | [21 empty] | 8087 | 67 | 2.5638 | 99 | 171.7748 | 34027.6954 | 31.2986 | 6200.0887 | 0.95481 | [20 empty] | 8116 | 122.063 | 21592.7807 | 76.8058 | 18841.2186 | 198.8688 | 40433.9993 | 61.38% | 53.4% | 6.2268 | 10.44% | 0.5522% | 2.589% | [25 empty] | 8103 | 419 | 4186 | 15.0695 | 0.15069 | 42.319 | 3.6453 | 40.643 | 1.6341 | 0.05866 | 0.6637 | 816.27 | 812.084 | 1.6953 | 0.40437 | 4610.1551 | 864.9655 | 2.341 | 3176 | 0.072571 | 0.035396 | 0.056669 | 8.894 | 4481 | 4.0646 | 8.0293 | 12.871 | 0.54 | 726 | 0.6313 | 0.44191 | 217.8 | 197.4652 | 75.79 | 273.2552 | 6.0877 | 6.2436 | 0.28412 | 0.11631 | 13.1736 | [66 empty] | 8098 | 2567.0243 | [7 empty] | 8098 | 51.8727 | 0.41509 | 0.0012167 | 11.0953 | 11.5116 | 61.3675 | 1.3416 | 0.023378 | 315.7566 | 33.1241 | 411.6132
8088 | 8751 | 167 | 48 | 232.464 | 41122.57 | 26.5643 | 4699.1852 | 0.72367 | [21 empty] | 8088 | 72 | 2.2412 | 94 | 161.3644 | 34720.2537 | 29.4017 | 6326.2778 | 0.97425 | [20 empty] | 8117 | 23.62 | 4178.3416 | 99.7323 | 14377.4221 | 123.3523 | 18555.7637 | 19.15% | 22.52% | 2.8576 | 8.027% | 0.238% | 1.133% | [25 empty] | 8104 | 400 | 3589 | 12.9203 | 0.1292 | 40.4 | 3.48 | 38.8 | 1.56 | 0.056 | 0.6412 | 699.855 | 696.266 | 1.4535 | 0.3467 | 3997.4178 | 748.0929 | 4.92 | 4980 | 0.15252 | 0.07439 | 0.12014 | 8.679 | 4046 | 3.9663 | 7.8352 | 12.505 | 0.374 | 749 | 0.6513 | 0.45591 | 224.7 | 203.721 | 52.4916 | 256.2126 | 6.2805 | 6.4414 | 0.29312 | 0.11999 | 13.591 | [66 empty] | 8099 | 1863.3073 | [7 empty] | 8099 | 36.6239 | 0.27786 | 0.00078804 | 9.1772 | 9.4558 | 40.5315 | 1.0276 | 0.015141 | 261.1698 | 27.3977 | 330.1417
8089 | 5738 | 197 | 36 | 205.668 | 36382.3935 | 35.8432 | 6340.6053 | 0.97645 | [21 empty] | 8089 | 60 | 2.655 | 94 | 159.2978 | 28933.5447 | 29.0252 | 5271.8981 | 0.81187 | [20 empty] | 8118 | 1356.8213 | 240019.8646 | 73.9587 | 12791.775 | 1430.78 | 252811.6396 | 94.83% | 94.94% | 38.933 | 40.03% | 3.411% | 13.86% | [25 empty] | 8105 | 391 | 3732 | 13.4351 | 0.13435 | 39.491 | 3.4017 | 37.927 | 1.5249 | 0.05474 | 0.63225 | 727.74 | 724.008 | 1.5115 | 0.36051 | 4128.2296 | 773.3397 | 4.911 | 2225 | 0.15224 | 0.074254 | 0.11866 | 6.49 | 10671 | 2.9659 | 5.859 | 9.2924 | 0.563 | 342 | 0.29739 | 0.20817 | 102.6 | 93.0208 | 79.0181 | 172.0389 | 2.8677 | 2.9412 | 0.13384 | 0.054788 | 6.2058 | [66 empty] | 8100 | 2156.0417 | [7 empty] | 8100 | 41.9914 | 0.33589 | 0.00096528 | 8.9953 | 9.3321 | 48.8352 | 1.2804 | 0.018547 | 255.9934 | 26.8547 | 332.9822
8090 | 7701 | 491 | 39 | 555.321 | 98235.5405 | 72.1102 | 12756.2057 | 1.9645 | [21 empty] | 8090 | 70 | 2.6218 | 96 | 183.5253 | 34474.0108 | 33.4396 | 6281.4105 | 0.96734 | [20 empty] | 8119 | 692.4764 | 122498.1496 | 75.4092 | 13383.3946 | 767.8856 | 135881.5442 | 90.18% | 90.15% | 20.9258 | 27.48% | 2.843% | 12.43% | [25 empty] | 8106 | 484 | 2675 | 9.6299 | 0.096299 | 48.884 | 4.2108 | 46.948 | 1.8876 | 0.06776 | 0.7894 | 521.625 | 518.95 | 1.0834 | 0.2584 | 3163.219 | 576.9549 | 4.061 | 3818 | 0.12589 | 0.061402 | 0.0972 | 10.915 | 10675 | 4.9882 | 9.8538 | 16.0519 | 0.863 | 636 | 0.55304 | 0.38713 | 190.8 | 172.9861 | 121.1236 | 294.1097 | 5.333 | 5.4696 | 0.2489 | 0.10189 | 11.5405 | [66 empty] | 8101 | 1433.5663 | [7 empty] | 8101 | 28.1955 | 0.17554 | 0.00065988 | 10.4339 | 10.6101 | 20.1235 | 1.9476 | 0.012679 | 296.9336 | 31.1495 | 350.1667
8091 | 21981 | 534 | 45 | 696.87 | 123275.3688 | 31.7033 | 5608.2694 | 0.86367 | [21 empty] | 8091 | 65 | 2.3732 | 86 | 154.2608 | 28677.0417 | 28.1074 | 5225.1614 | 0.80467 | [20 empty] | 8120 | 1061.6208 | 187799.2993 | 90.5643 | 17764.5775 | 1152.1851 | 205563.8768 | 92.14% | 91.36% | 31.6568 | 53.74% | 2.69% | 12.81% | [25 empty] | 8107 | 532 | 3690 | 13.2839 | 0.13284 | 53.732 | 4.6284 | 51.604 | 2.0748 | 0.07448 | 0.84748 | 719.55 | 715.86 | 1.4944 | 0.35645 | 4228.3469 | 781.174 | 2.829 | 2300 | 0.087699 | 0.042774 | 0.069337 | 6.622 | 11109 | 3.0263 | 5.9782 | 9.6847 | 0.69 | 765 | 0.66522 | 0.46565 | 229.5 | 208.0729 | 96.8428 | 304.9156 | 6.4147 | 6.579 | 0.29938 | 0.12255 | 13.8813 | [66 empty] | 8102 | 2044.9799 | [7 empty] | 8102 | 39.4455 | 0.27167 | 0.0011223 | 12.2858 | 12.5586 | 40.0252 | 0.9108 | 0.021564 | 349.6381 | 36.6784 | 427.274
8092 | 10117 | 547 | 46 | 729.698 | 129082.598 | 72.1259 | 12758.9797 | 1.9649 | [21 empty] | 8092 | 64 | 2.0325 | 101 | 130.0817 | 33160.7151 | 23.7018 | 6042.1187 | 0.93049 | [20 empty] | 8121 | 113.6464 | 20103.8982 | 97.3886 | 16957.0967 | 211.035 | 37060.9949 | 53.85% | 54.25% | 5.7074 | 7.956% | 0.7283% | 3.04% | [25 empty] | 8108 | 474 | 1781 | 6.4115 | 0.064115 | 47.874 | 4.1238 | 45.978 | 1.8486 | 0.06636 | 0.77262 | 347.295 | 345.514 | 0.7213 | 0.17204 | 2260.6928 | 402.2218 | 4.768 | 4420 | 0.14781 | 0.072092 | 0.11744 | 11.205 | 9655 | 5.1207 | 10.1156 | 16.3974 | 0.529 | 630 | 0.54783 | 0.38348 | 189 | 171.3541 | 74.2461 | 245.6002 | 5.2827 | 5.418 | 0.24655 | 0.10093 | 11.4317 | [66 empty] | 8103 | 2620.6155 | [7 empty] | 8103 | 43.5659 | 0.31751 | 0.0015686 | 12.0047 | 12.3238 | 47.3205 | 0.9364 | 0.030139 | 341.6383 | 35.8391 | 425.7645
8093 | 21076 | 245 | 43 | 305.515 | 54045.1939 | 14.4959 | 2564.3003 | 0.3949 | [21 empty] | 8093 | 61 | 3.2985 | 80 | 201.2072 | 25034.6983 | 36.6614 | 4561.5005 | 0.70247 | [20 empty] | 8122 | 531.3971 | 94003.4374 | 121.2802 | 16272.2038 | 652.6773 | 110275.6412 | 81.42% | 85.24% | 16.9824 | 31.98% | 1.674% | 7.898% | [25 empty] | 8109 | 561 | 1657 | 5.9652 | 0.059652 | 56.661 | 4.8807 | 54.417 | 2.1879 | 0.07854 | 0.90994 | 323.115 | 321.458 | 0.67108 | 0.16007 | 2222.1878 | 386.853 | 2.824 | 3173 | 0.087544 | 0.042699 | 0.069855 | 7.9 | 10677 | 3.6103 | 7.132 | 11.5252 | 0.373 | 840 | 0.73043 | 0.5113 | 252 | 228.4722 | 52.3512 | 280.8234 | 7.0436 | 7.224 | 0.32873 | 0.13457 | 15.2422 | [66 empty] | 8104 | 2490.3236 | [7 empty] | 8104 | 49.8273 | 0.3789 | 0.0013449 | 12.3851 | 12.7653 | 52.8777 | 1.968 | 0.025841 | 352.4615 | 36.9745 | 444.3076
8094 | 6647 | 56 | 47 | 76.328 | 13502.3209 | 11.4831 | 2031.3406 | 0.31283 | [21 empty] | 8094 | 65 | 2.3688 | 86 | 153.9707 | 28677.0417 | 28.0546 | 5225.1614 | 0.80467 | [20 empty] | 8123 | 138.1725 | 24442.5357 | 112.4218 | 18939.8218 | 250.5943 | 43382.3575 | 55.14% | 56.34% | 6.6809 | 12.5% | 1.179% | 5.213% | [25 empty] | 8110 | 321 | 3469 | 12.4883 | 0.12488 | 32.421 | 2.7927 | 31.137 | 1.2519 | 0.04494 | 0.51777 | 676.455 | 672.986 | 1.4049 | 0.33511 | 3796.9364 | 715.2348 | 1.996 | 2924 | 0.061876 | 0.030179 | 0.049374 | 10.553 | 10512 | 4.8227 | 9.527 | 15.148 | 0.706 | 660 | 0.57391 | 0.40174 | 198 | 179.5138 | 99.0884 | 278.6022 | 5.5342 | 5.676 | 0.25829 | 0.10573 | 11.976 | [66 empty] | 8105 | 1992.9109 | [7 empty] | 8105 | 28.7257 | 0.2347 | 0.0013985 | 5.6551 | 5.8912 | 29.6071 | 1.9644 | 0.02687 | 160.937 | 16.8829 | 209.4184
8095 | 14732 | 371 | 36 | 387.324 | 68517.0964 | 26.2913 | 4650.9026 | 0.71624 | [21 empty] | 8095 | 66 | 2.8356 | 86 | 187.1504 | 29118.2269 | 34.1001 | 5305.5485 | 0.81705 | [20 empty] | 8124 | 467.4142 | 82684.9392 | 87.2279 | 16309.5131 | 554.642 | 98994.4523 | 84.27% | 83.52% | 15.2451 | 28.76% | 2.935% | 12.54% | [25 empty] | 8111 | 391 | 2512 | 9.0431 | 0.090431 | 39.491 | 3.4017 | 37.927 | 1.5249 | 0.05474 | 0.62247 | 489.84 | 487.328 | 1.0174 | 0.24266 | 2910.616 | 536.6956 | 1.934 | 1896 | 0.059954 | 0.029242 | 0.046378 | 4.973 | 4688 | 2.2727 | 4.4895 | 7.3224 | 0.378 | 357 | 0.31043 | 0.2173 | 107.1 | 97.1007 | 53.053 | 150.1537 | 2.9935 | 3.0702 | 0.13971 | 0.057191 | 6.4779 | [66 empty] | 8106 | 2601.6558 | [7 empty] | 8106 | 59.9467 | 0.50634 | 0.0010024 | 10.5166 | 11.0239 | 74.9084 | 1.6244 | 0.01926 | 299.2864 | 31.3963 | 407.2348
8096 | 16262 | 676 | 31 | 607.724 | 107505.5609 | 37.3708 | 6610.845 | 1.0181 | [21 empty] | 8096 | 72 | 2.6096 | 99 | 187.8884 | 36567.0757 | 34.2346 | 6662.7819 | 1.0261 | [20 empty] | 8125 | 819.7917 | 145020.0539 | 76.6328 | 14723.866 | 896.4245 | 159743.9199 | 91.45% | 90.78% | 24.6006 | 50.91% | 4.684% | 21.47% | [25 empty] | 8112 | 257 | 3031 | 10.9115 | 0.10912 | 25.957 | 2.2359 | 24.929 | 1.0023 | 0.03598 | 0.41994 | 591.045 | 588.014 | 1.2276 | 0.29279 | 3292.3388 | 621.4971 | 2.111 | 3496 | 0.065441 | 0.031918 | 0.050686 | 10.81 | 6832 | 4.9402 | 9.759 | 15.7511 | 0.409 | 361 | 0.31391 | 0.21974 | 108.3 | 98.1886 | 57.4039 | 155.5925 | 3.0271 | 3.1046 | 0.14128 | 0.057832 | 6.5505 | [66 empty] | 8107 | 2763.8173 | [7 empty] | 8107 | 47.9799 | 0.35653 | 0.0013827 | 12.6496 | 13.0075 | 52.7969 | 1.1316 | 0.026568 | 359.9908 | 37.7644 | 451.7102
8097 | 12815 | 112 | 32 | 103.936 | 18386.1391 | 8.1105 | 1434.7358 | 0.22095 | [21 empty] | 8097 | 71 | 2.7155 | 91 | 192.7996 | 33145.3249 | 35.1295 | 6039.3145 | 0.93005 | [20 empty] | 8126 | 32.0763 | 5674.2497 | 94.1209 | 18846.5485 | 126.1971 | 24520.7982 | 25.42% | 23.14% | 3.7762 | 6.233% | 0.3047% | 1.394% | [25 empty] | 8113 | 446 | 3767 | 13.5611 | 0.13561 | 45.046 | 3.8802 | 43.262 | 1.7394 | 0.06244 | 0.72475 | 734.565 | 730.798 | 1.5256 | 0.36389 | 4221.0672 | 787.6864 | 1.997 | 1902 | 0.061907 | 0.030195 | 0.048976 | 9.853 | 7907 | 4.5028 | 8.8951 | 14.1432 | 0.722 | 484 | 0.42087 | 0.29461 | 145.2 | 131.6435 | 101.334 | 232.9775 | 4.0584 | 4.1624 | 0.18941 | 0.077537 | 8.7824 | [66 empty] | 8108 | 1943.8677 | [7 empty] | 8108 | 54.3671 | 0.44945 | 0.00066738 | 10.4173 | 10.8675 | 64.527 | 1.9072 | 0.012823 | 296.463 | 31.1001 | 394.0101
8098 | 8596 | 638 | 32 | 592.064 | 104735.3279 | 68.8767 | 12184.1936 | 1.8764 | [21 empty] | 8098 | 71 | 2.1392 | 90 | 151.8851 | 32781.0906 | 27.6745 | 5972.9484 | 0.91983 | [20 empty] | 8127 | 302.0102 | 53425.2081 | 109.7203 | 18731.9555 | 411.7306 | 72157.1636 | 73.35% | 74.04% | 11.1122 | 18.68% | 1.161% | 5.37% | [25 empty] | 8114 | 280 | 1614 | 5.8104 | 0.058104 | 28.28 | 2.436 | 27.16 | 1.092 | 0.0392 | 0.45192 | 314.73 | 313.116 | 0.65367 | 0.15591 | 1902.0291 | 349.6147 | 4.223 | 5188 | 0.13091 | 0.063852 | 0.10146 | 8.695 | 4572 | 3.9736 | 7.8497 | 12.4888 | 0.516 | 436 | 0.37913 | 0.26539 | 130.8 | 118.5879 | 72.4215 | 191.0095 | 3.656 | 3.7496 | 0.17063 | 0.069847 | 7.9114 | [66 empty] | 8109 | 2170.1879 | [7 empty] | 8109 | 56.1217 | 0.42834 | 0.00062091 | 13.8898 | 14.3188 | 64.4023 | 1.1296 | 0.01193 | 395.284 | 41.4668 | 502.2946
8099 | 12015 | 472 | 37 | 506.456 | 89591.3875 | 42.152 | 7456.6282 | 1.1483 | [21 empty] | 8099 | 60 | 2.5006 | 94 | 150.0349 | 28933.5447 | 27.3374 | 5271.8981 | 0.81187 | [20 empty] | 8128 | 541.1619 | 95730.8095 | 111.079 | 17319.5303 | 652.2408 | 113050.3398 | 82.97% | 84.68% | 17.4098 | 34.86% | 1.707% | 8.018% | [25 empty] | 8115 | 620 | 4145 | 14.9219 | 0.14922 | 62.62 | 5.394 | 60.14 | 2.418 | 0.0868 | 0.99944 | 808.275 | 804.13 | 1.6787 | 0.40041 | 4769.9866 | 878.874 | 1.99 | 2604 | 0.06169 | 0.030089 | 0.048503 | 6.945 | 9053 | 3.1739 | 6.2698 | 10.0568 | 0.503 | 439 | 0.38174 | 0.26722 | 131.7 | 119.4039 | 70.597 | 190.0009 | 3.6811 | 3.7754 | 0.1718 | 0.070328 | 7.9659 | [66 empty] | 8110 | 2662.6744 | [7 empty] | 8110 | 53.1562 | 0.4305 | 0.0012999 | 10.9134 | 11.3452 | 66.1497 | 0.7984 | 0.024977 | 310.5803 | 32.581 | 410.1344
8100 | 5157 | 259 | 34 | 255.374 | 45175.3183 | 49.5199 | 8759.9997 | 1.349 | [21 empty] | 8100 | 61 | 2.8541 | 98 | 174.099 | 30667.5054 | 31.7221 | 5587.8381 | 0.86053 | [20 empty] | 8129 | 1252.1529 | 221504.1712 | 93.0843 | 16975.7514 | 1345.2372 | 238479.9226 | 93.08% | 92.88% | 36.7259 | 98.16% | 2.891% | 13.92% | [25 empty] | 8116 | 445 | 2596 | 9.3455 | 0.093455 | 44.945 | 3.8715 | 43.165 | 1.7355 | 0.0623 | 0.72579 | 506.22 | 503.624 | 1.0514 | 0.25077 | 3048.7159 | 559.0482 | 2.504 | 2213 | 0.077624 | 0.03786 | 0.06088 | 9.683 | 10240 | 4.4251 | 8.7416 | 13.8992 | 0.694 | 392 | 0.34087 | 0.23861 | 117.6 | 106.6203 | 97.4042 | 204.0245 | 3.287 | 3.3712 | 0.15341 | 0.062798 | 7.113 | [66 empty] | 8111 | 1508.4809 | [7 empty] | 8111 | 23.6354 | 0.1791 | 0.0009413 | 5.9032 | 6.0832 | 25.6563 | 0.7736 | 0.018086 | 167.9957 | 17.6234 | 212.0671
8101 | 15977 | 88 | 51 | 130.152 | 23023.7143 | 8.1462 | 1441.0537 | 0.22192 | [21 empty] | 8101 | 64 | 2.5256 | 87 | 161.6357 | 28564.1803 | 29.4512 | 5204.5973 | 0.80151 | [20 empty] | 8130 | 95.6443 | 16919.3407 | 80.7458 | 17498.0822 | 176.39 | 34417.4229 | 54.22% | 49.16% | 5.3003 | 8.323% | 0.6871% | 3.096% | [25 empty] | 8117 | 371 | 3125 | 11.2499 | 0.1125 | 37.471 | 3.2277 | 35.987 | 1.4469 | 0.05194 | 0.6051 | 609.375 | 606.25 | 1.2656 | 0.30188 | 3503.2233 | 653.8016 | 3.877 | 3841 | 0.12019 | 0.05862 | 0.093675 | 8.292 | 9918 | 3.7894 | 7.4858 | 12.2543 | 0.743 | 608 | 0.5287 | 0.37009 | 182.4 | 165.3703 | 104.2814 | 269.6517 | 5.0982 | 5.2288 | 0.23794 | 0.097402 | 11.0325 | [66 empty] | 8112 | 2535.4909 | [7 empty] | 8112 | 55.2743 | 0.50907 | 0.0011358 | 5.9693 | 6.4795 | 78.6424 | 0.8444 | 0.021823 | 169.878 | 17.8208 | 267.2074
8102 | 16202 | 263 | 52 | 396.604 | 70158.7159 | 24.4787 | 4330.2503 | 0.66686 | [21 empty] | 8102 | 64 | 2.3059 | 98 | 147.5792 | 32175.7434 | 26.89 | 5862.6498 | 0.90285 | [20 empty] | 8131 | 243.3939 | 43056.0474 | 86.1536 | 16093.6519 | 329.5475 | 59149.6993 | 73.86% | 72.79% | 9.1091 | 18.01% | 1.06% | 5.043% | [25 empty] | 8118 | 583 | 3263 | 11.7467 | 0.11747 | 58.883 | 5.0721 | 56.551 | 2.2737 | 0.08162 | 0.94737 | 636.285 | 633.022 | 1.3215 | 0.31521 | 3856.0942 | 705.4618 | 4.415 | 4786 | 0.13686 | 0.066755 | 0.10647 | 9.55 | 7522 | 4.3644 | 8.6215 | 13.9238 | 0.673 | 630 | 0.54783 | 0.38348 | 189 | 171.3541 | 94.4568 | 265.8109 | 5.2827 | 5.418 | 0.24655 | 0.10093 | 11.4317 | [66 empty] | 8113 | 2127.4005 | [7 empty] | 8113 | 33.1255 | 0.254 | 0.0014116 | 8.0032 | 8.2586 | 37.6445 | 0.7988 | 0.027122 | 227.7589 | 23.8928 | 290.122
8103 | 16535 | 699 | 31 | 628.401 | 111163.2945 | 38.0043 | 6722.9086 | 1.0353 | [21 empty] | 8103 | 67 | 2.9573 | 91 | 198.1401 | 31277.9827 | 36.1025 | 5699.0714 | 0.87766 | [20 empty] | 8132 | 131.6534 | 23289.3186 | 80.8744 | 15078.3048 | 212.5279 | 38367.6233 | 61.95% | 60.7% | 5.9086 | 9.955% | 0.4839% | 2.359% | [25 empty] | 8119 | 388 | 3988 | 14.3567 | 0.14357 | 39.188 | 3.3756 | 37.636 | 1.5132 | 0.05432 | 0.6305 | 777.66 | 773.672 | 1.6151 | 0.38524 | 4380.7716 | 822.7079 | 2.59 | 2653 | 0.08029 | 0.039161 | 0.06344 | 6.651 | 10185 | 3.0395 | 6.0044 | 9.5169 | 0.444 | 530 | 0.46087 | 0.32261 | 159 | 144.1551 | 62.3162 | 206.4713 | 4.4442 | 4.558 | 0.20742 | 0.084906 | 9.6171 | [66 empty] | 8114 | 1712.424 | [7 empty] | 8114 | 44.4974 | 0.38278 | 0.0006048 | 7.2095 | 7.5928 | 54.6809 | 1.6892 | 0.011621 | 205.1712 | 21.5232 | 283.0761
8104 | 17708 | 589 | 52 | 888.212 | 157123.5121 | 50.1588 | 8873.0242 | 1.3664 | [21 empty] | 8104 | 64 | 2.3628 | 89 | 151.219 | 29220.8282 | 27.5532 | 5324.2432 | 0.81993 | [20 empty] | 8133 | 553.887 | 97981.867 | 84.903 | 15040.9954 | 638.79 | 113022.8624 | 86.71% | 86.69% | 17.4055 | 38.05% | 2.892% | 12.98% | [25 empty] | 8120 | 338 | 4009 | 14.4323 | 0.14432 | 34.138 | 2.9406 | 32.786 | 1.3182 | 0.04732 | 0.53945 | 781.755 | 777.746 | 1.6236 | 0.38727 | 4353.9698 | 822.4404 | 4.213 | 4851 | 0.1306 | 0.063701 | 0.1009 | 7.967 | 8363 | 3.6409 | 7.1924 | 11.436 | 0.728 | 749 | 0.6513 | 0.45591 | 224.7 | 203.721 | 102.1761 | 305.8971 | 6.2805 | 6.4414 | 0.29312 | 0.11999 | 13.591 | [66 empty] | 8115 | 2143.6201 | [7 empty] | 8115 | 26.7789 | 0.19594 | 0.0015532 | 7.2591 | 7.4566 | 28.2809 | 0.796 | 0.029844 | 206.5829 | 21.6713 | 257.361
8105 | 17967 | 197 | 50 | 285.65 | 50531.1021 | 15.8986 | 2812.4396 | 0.43312 | [21 empty] | 8105 | 66 | 2.3682 | 92 | 156.3038 | 31149.7311 | 28.4797 | 5675.7031 | 0.87406 | [20 empty] | 8134 | 665.4796 | 117722.4424 | 98.9167 | 14774.5001 | 764.3963 | 132496.9425 | 87.06% | 88.85% | 20.4045 | 34.54% | 1.86% | 8.8% | [25 empty] | 8121 | 432 | 3696 | 13.3055 | 0.13305 | 43.632 | 3.7584 | 41.904 | 1.6848 | 0.06048 | 0.69163 | 720.72 | 717.024 | 1.4969 | 0.35703 | 4135.3031 | 771.8863 | 1.969 | 2245 | 0.061039 | 0.029771 | 0.048081 | 10.232 | 6178 | 4.676 | 9.2372 | 14.992 | 0.466 | 346 | 0.30087 | 0.21061 | 103.8 | 94.1088 | 65.4039 | 159.5127 | 2.9013 | 2.9756 | 0.13541 | 0.055429 | 6.2783 | [66 empty] | 8116 | 1599.2904 | [7 empty] | 8116 | 30.6232 | 0.24557 | 0.00097278 | 6.4819 | 6.7284 | 35.4276 | 1.0016 | 0.018691 | 184.4659 | 19.3512 | 240.2649
8106 | 3875 | 257 | 42 | 313.026 | 55373.8798 | 80.7809 | 14290.0335 | 2.2007 | [21 empty] | 8106 | 62 | 2.5436 | 87 | 157.7039 | 27671.5497 | 28.7348 | 5041.9536 | 0.77646 | [20 empty] | 8135 | 366.6898 | 64866.9392 | 103.8207 | 13817.7819 | 470.5105 | 78684.7211 | 77.93% | 82.44% | 12.1174 | 27.91% | 1.686% | 7.446% | [25 empty] | 8122 | 577 | 3339 | 12.0203 | 0.1202 | 58.277 | 5.0199 | 55.969 | 2.2503 | 0.08078 | 0.92147 | 651.105 | 647.766 | 1.3523 | 0.32255 | 3925.0636 | 719.0662 | 2.58 | 4029 | 0.07998 | 0.03901 | 0.062883 | 7.627 | 10059 | 3.4855 | 6.8855 | 10.9342 | 0.626 | 823 | 0.71565 | 0.50096 | 246.9 | 223.8483 | 87.8602 | 311.7086 | 6.901 | 7.0778 | 0.32208 | 0.13184 | 14.9338 | [66 empty] | 8117 | 1815.2538 | [7 empty] | 8117 | 30.8327 | 0.20693 | 0.001171 | 10.0536 | 10.2617 | 26.8688 | 1.5508 | 0.0225 | 286.1103 | 30.0141 | 344.5664
8107 | 4303 | 323 | 27 | 252.909 | 44739.2631 | 58.775 | 10397.2259 | 1.6012 | [21 empty] | 8107 | 66 | 3.0997 | 84 | 204.5806 | 28441.0589 | 37.276 | 5182.1637 | 0.79805 | [20 empty] | 8136 | 372.148 | 65832.4904 | 82.7428 | 14942.3921 | 454.8908 | 80774.8825 | 81.81% | 81.5% | 12.4393 | 22.5% | 1.824% | 8.465% | [25 empty] | 8123 | 660 | 4231 | 15.2315 | 0.15231 | 66.66 | 5.742 | 64.02 | 2.574 | 0.0924 | 1.0547 | 825.045 | 820.814 | 1.7136 | 0.40871 | 4898.4498 | 901.2713 | 3.58 | 3114 | 0.11098 | 0.05413 | 0.08769 | 6.49 | 7482 | 2.9659 | 5.859 | 9.4623 | 0.343 | 607 | 0.52783 | 0.36948 | 182.1 | 165.0983 | 48.1407 | 213.239 | 5.0898 | 5.2202 | 0.23755 | 0.097241 | 11.0143 | [66 empty] | 8118 | 3210.9846 | [7 empty] | 8118 | 69.8748 | 0.61108 | 0.0012227 | 10.4173 | 11.0296 | 91.2255 | 1.766 | 0.023493 | 296.463 | 31.1001 | 420.5781
8108 | 12719 | 532 | 49 | 755.972 | 133730.4334 | 59.4364 | 10514.2254 | 1.6192 | [21 empty] | 8108 | 69 | 2.0826 | 83 | 143.7021 | 29379.8601 | 26.1835 | 5353.22 | 0.8244 | [20 empty] | 8137 | 430.688 | 76188.136 | 92.3918 | 17396.814 | 523.0798 | 93584.95 | 82.34% | 81.41% | 14.4121 | 27.58% | 1.075% | 5.273% | [25 empty] | 8124 | 446 | 2155 | 7.7579 | 0.077579 | 45.046 | 3.8802 | 43.262 | 1.7394 | 0.06244 | 0.70959 | 420.225 | 418.07 | 0.87277 | 0.20817 | 2609.4441 | 473.5211 | 2.035 | 3495 | 0.063085 | 0.030769 | 0.049631 | 4.801 | 9782 | 2.1941 | 4.3342 | 6.9695 | 0.31 | 473 | 0.4113 | 0.28791 | 141.9 | 128.6516 | 43.5091 | 172.1607 | 3.9662 | 4.0678 | 0.18511 | 0.075775 | 8.5828 | [66 empty] | 8119 | 2651.3324 | [7 empty] | 8119 | 43.4873 | 0.35363 | 0.0014944 | 8.7638 | 9.1189 | 52.7332 | 1.036 | 0.028713 | 249.4054 | 26.1636 | 329.3668
8109 | 13876 | 671 | 53 | 1031.327 | 182440.3638 | 74.3245 | 13147.9075 | 2.0248 | [21 empty] | 8109 | 68 | 2.7662 | 86 | 188.0991 | 30000.5975 | 34.273 | 5466.3227 | 0.84181 | [20 empty] | 8138 | 403.7551 | 71423.7289 | 92.8007 | 15179.573 | 496.5558 | 86603.3019 | 81.31% | 82.47% | 13.3369 | 21.08% | 0.9749% | 4.784% | [25 empty] | 8125 | 328 | 2783 | 10.0187 | 0.10019 | 33.128 | 2.8536 | 31.816 | 1.2792 | 0.04592 | 0.53234 | 542.685 | 539.902 | 1.1271 | 0.26884 | 3115.2644 | 580.9196 | 4.922 | 4920 | 0.15258 | 0.074421 | 0.11952 | 5.255 | 6316 | 2.4015 | 4.7441 | 7.7613 | 0.32 | 469 | 0.40783 | 0.28548 | 140.7 | 127.5636 | 44.9126 | 172.4762 | 3.9327 | 4.0334 | 0.18354 | 0.075134 | 8.5102 | [66 empty] | 8120 | 3217.6595 | [7 empty] | 8120 | 61.6815 | 0.50272 | 0.0015023 | 12.3851 | 12.8893 | 74.068 | 1.6852 | 0.028865 | 352.4615 | 36.9745 | 465.2181
8110 | 11401 | 693 | 38 | 763.686 | 135095.0297 | 66.9841 | 11849.4018 | 1.8248 | [21 empty] | 8110 | 63 | 2.3395 | 98 | 147.391 | 31672.9974 | 26.8557 | 5771.0459 | 0.88874 | [20 empty] | 8139 | 527.583 | 93328.7209 | 88.1628 | 16549.3589 | 615.7458 | 109878.0798 | 85.68% | 84.94% | 16.9212 | 14.25% | 2.14% | 7.756% | [25 empty] | 8126 | 474 | 3692 | 13.2911 | 0.13291 | 47.874 | 4.1238 | 45.978 | 1.8486 | 0.06636 | 0.75129 | 719.94 | 716.248 | 1.4953 | 0.35665 | 4174.3867 | 776.2917 | 4.958 | 3562 | 0.1537 | 0.074965 | 0.12167 | 10.146 | 7229 | 4.6367 | 9.1596 | 14.8569 | 0.758 | 664 | 0.57739 | 0.40417 | 199.2 | 180.6018 | 106.3867 | 286.9885 | 5.5678 | 5.7104 | 0.25986 | 0.10637 | 12.0486 | [66 empty] | 8121 | 1919.0524 | [7 empty] | 8121 | 29.8195 | 0.24541 | 0.001385 | 5.7213 | 5.9681 | 36.3043 | 0.7876 | 0.026611 | 162.8193 | 17.0804 | 217.0182
8111 | 8478 | 96 | 41 | 114.144 | 20191.9206 | 13.4636 | 2381.6844 | 0.36678 | [21 empty] | 8111 | 70 | 2.6821 | 103 | 187.7436 | 36987.7407 | 34.2082 | 6739.4301 | 1.0379 | [20 empty] | 8140 | 443.8922 | 78523.93 | 95.2368 | 18390.8415 | 539.129 | 96914.7715 | 82.34% | 81.02% | 14.9249 | 24.79% | 1.219% | 5.84% | [25 empty] | 8127 | 667 | 1971 | 7.0955 | 0.070955 | 67.367 | 5.8029 | 64.699 | 2.6013 | 0.09338 | 1.0679 | 384.345 | 382.374 | 0.79825 | 0.1904 | 2643.9688 | 460.5874 | 3.181 | 3727 | 0.098611 | 0.048097 | 0.078157 | 8.281 | 9240 | 3.7844 | 7.4759 | 12.1708 | 0.588 | 735 | 0.63913 | 0.44739 | 220.5 | 199.9131 | 82.5269 | 282.44 | 6.1631 | 6.321 | 0.28764 | 0.11775 | 13.337 | [66 empty] | 8122 | 2539.8493 | [7 empty] | 8122 | 46.5349 | 0.33064 | 0.0012512 | 13.6087 | 13.9406 | 49.0364 | 1.032 | 0.024041 | 387.2842 | 40.6276 | 478.0042
8112 | 6675 | 398 | 52 | 600.184 | 106171.745 | 89.9152 | 15905.8794 | 2.4495 | [21 empty] | 8112 | 65 | 2.4625 | 88 | 160.0644 | 29343.9496 | 29.1649 | 5346.6768 | 0.82339 | [20 empty] | 8141 | 343.0218 | 60680.0927 | 76.568 | 16469.4103 | 419.5898 | 77149.5029 | 81.75% | 78.65% | 11.881 | 18.41% | 1.117% | 5.47% | [25 empty] | 8128 | 330 | 2826 | 10.1735 | 0.10174 | 33.33 | 2.871 | 32.01 | 1.287 | 0.0462 | 0.53163 | 551.07 | 548.244 | 1.1445 | 0.27299 | 3160.5257 | 589.6234 | 3.491 | 2099 | 0.10822 | 0.052784 | 0.084771 | 7.06 | 4231 | 3.2264 | 6.3736 | 10.2934 | 0.629 | 336 | 0.29217 | 0.20452 | 100.8 | 91.3889 | 88.2813 | 179.6702 | 2.8174 | 2.8896 | 0.13149 | 0.053827 | 6.0969 | [66 empty] | 8123 | 2289.6071 | [7 empty] | 8123 | 32.0322 | 0.21925 | 0.0015854 | 10.037 | 10.2579 | 29.3596 | 1.432 | 0.030463 | 285.6397 | 29.9647 | 346.4265
8113 | 19748 | 302 | 33 | 289.014 | 51126.1892 | 14.6351 | 2588.93 | 0.3987 | [21 empty] | 8113 | 69 | 2.5087 | 97 | 173.0984 | 34335.4991 | 31.5398 | 6256.1727 | 0.96345 | [20 empty] | 8142 | 490.9449 | 86847.5018 | 91.612 | 14550.644 | 582.557 | 101398.1458 | 84.27% | 85.65% | 15.6153 | 26.85% | 1.138% | 5.606% | [25 empty] | 8129 | 520 | 2157 | 7.7651 | 0.077651 | 52.52 | 4.524 | 50.44 | 2.028 | 0.0728 | 0.85124 | 420.615 | 418.458 | 0.87358 | 0.20837 | 2686.7709 | 482.6709 | 2.172 | 4571 | 0.067332 | 0.032841 | 0.052348 | 8.504 | 9814 | 3.8863 | 7.6772 | 12.368 | 0.789 | 607 | 0.52783 | 0.36948 | 182.1 | 165.0983 | 110.7376 | 275.8359 | 5.0898 | 5.2202 | 0.23755 | 0.097241 | 11.0143 | [66 empty] | 8124 | 1736.7943 | [7 empty] | 8124 | 33.6692 | 0.26236 | 0.00080752 | 7.8213 | 8.0844 | 38.9308 | 0.814 | 0.015516 | 222.5825 | 23.3497 | 285.6925
8114 | 6816 | 413 | 31 | 371.287 | 65680.1726 | 54.4729 | 9636.1756 | 1.484 | [21 empty] | 8114 | 60 | 3.1283 | 95 | 187.6963 | 29241.3484 | 34.1996 | 5327.9822 | 0.82051 | [20 empty] | 8143 | 490.442 | 86758.5326 | 79.4102 | 13218.1675 | 569.8522 | 99976.7001 | 86.06% | 86.78% | 15.3964 | 42.19% | 1.428% | 6.907% | [25 empty] | 8130 | 548 | 3924 | 14.1263 | 0.14126 | 55.348 | 4.7676 | 53.156 | 2.1372 | 0.07672 | 0.86968 | 765.18 | 761.256 | 1.5892 | 0.37906 | 4476.3773 | 827.5641 | 3.395 | 4776 | 0.10525 | 0.051332 | 0.083107 | 5.317 | 8507 | 2.4299 | 4.8001 | 7.8097 | 0.47 | 753 | 0.65478 | 0.45835 | 225.9 | 204.809 | 65.9654 | 270.7743 | 6.3141 | 6.4758 | 0.29469 | 0.12063 | 13.6636 | [66 empty] | 8125 | 2275.4966 | [7 empty] | 8125 | 46.5462 | 0.39756 | 0.0010428 | 7.7551 | 8.1537 | 55.8872 | 1.9688 | 0.020037 | 220.7002 | 23.1523 | 301.7285
8115 | 19662 | 171 | 41 | 203.319 | 35966.8585 | 10.3407 | 1829.2574 | 0.28171 | [21 empty] | 8115 | 66 | 2.0291 | 87 | 133.9238 | 29456.811 | 24.4019 | 5367.241 | 0.82656 | [20 empty] | 8144 | 291.2672 | 51524.7716 | 66.2777 | 16789.2047 | 357.5449 | 68313.9762 | 81.46% | 75.42% | 10.5204 | 10.34% | 0.9958% | 4.058% | [25 empty] | 8131 | 394 | 3899 | 14.0363 | 0.14036 | 39.794 | 3.4278 | 38.218 | 1.5366 | 0.05516 | 0.62725 | 760.305 | 756.406 | 1.5791 | 0.37664 | 4300.5193 | 807.4071 | 4.136 | 3181 | 0.12822 | 0.062536 | 0.10106 | 4.531 | 4994 | 2.0707 | 4.0905 | 6.5284 | 0.531 | 763 | 0.66348 | 0.46443 | 228.9 | 207.5289 | 74.5268 | 282.0557 | 6.3979 | 6.5618 | 0.2986 | 0.12223 | 13.845 | [66 empty] | 8126 | 2074.7811 | [7 empty] | 8126 | 36.6455 | 0.25698 | 0.0013835 | 10.9795 | 11.2379 | 33.1253 | 1.9832 | 0.026582 | 312.4626 | 32.7785 | 380.3762
8116 | 5007 | 42 | 44 | 53.592 | 9480.353 | 10.7034 | 1893.4198 | 0.29159 | [21 empty] | 8116 | 70 | 2.1122 | 101 | 147.8519 | 36269.5322 | 26.9397 | 6608.5673 | 1.0177 | [20 empty] | 8145 | 512.5548 | 90670.2632 | 74.079 | 15366.1197 | 586.6339 | 106036.3829 | 87.37% | 85.51% | 16.3296 | 28.8% | 1.525% | 7.156% | [25 empty] | 8132 | 536 | 2031 | 7.3115 | 0.073115 | 54.136 | 4.6632 | 51.992 | 2.0904 | 0.07504 | 0.87154 | 396.045 | 394.014 | 0.82255 | 0.19619 | 2572.6714 | 457.8059 | 4.486 | 2437 | 0.13907 | 0.067828 | 0.10995 | 6.475 | 6115 | 2.9591 | 5.8455 | 9.4171 | 0.76 | 540 | 0.46957 | 0.3287 | 162 | 146.875 | 106.6674 | 253.5423 | 4.528 | 4.644 | 0.21133 | 0.086508 | 9.7986 | [66 empty] | 8127 | 1774.4073 | [7 empty] | 8127 | 41.0179 | 0.29 | 0.00073858 | 12.1536 | 12.4443 | 41.4595 | 1.2724 | 0.014191 | 345.8735 | 36.2834 | 424.903
8117 | 16634 | 27 | 44 | 34.452 | 6094.5126 | 2.0712 | 366.3889 | 0.056424 | [21 empty] | 8117 | 65 | 2.9536 | 83 | 191.9857 | 27676.6798 | 34.9812 | 5042.8884 | 0.7766 | [20 empty] | 8146 | 441.7161 | 78138.9867 | 82.5737 | 16709.2561 | 524.2898 | 94848.2428 | 84.25% | 82.38% | 14.6066 | 32.43% | 1.372% | 6.551% | [25 empty] | 8133 | 594 | 1654 | 5.9544 | 0.059544 | 59.994 | 5.1678 | 57.618 | 2.3166 | 0.08316 | 0.96881 | 322.53 | 320.876 | 0.66987 | 0.15978 | 2253.5756 | 390.5687 | 2.768 | 3156 | 0.085808 | 0.041852 | 0.06734 | 4.995 | 9939 | 2.2827 | 4.5094 | 7.3232 | 0.366 | 818 | 0.7113 | 0.49791 | 245.4 | 222.4884 | 51.3688 | 273.8571 | 6.8591 | 7.0348 | 0.32012 | 0.13104 | 14.843 | [66 empty] | 8128 | 2061.8261 | [7 empty] | 8128 | 38.0092 | 0.33327 | 0.001059 | 5.5559 | 5.8902 | 47.9226 | 1.3964 | 0.020347 | 158.1136 | 16.5867 | 224.0397
8118 | 3566 | 418 | 35 | 424.27 | 75052.7943 | 118.9764 | 21046.7735 | 3.2412 | [21 empty] | 8118 | 60 | 2.3729 | 80 | 142.3712 | 24624.2934 | 25.9411 | 4486.7218 | 0.69096 | [20 empty] | 8147 | 679.6922 | 120236.6447 | 95.4673 | 18803.9092 | 775.1595 | 139040.5539 | 87.68% | 86.48% | 21.4122 | 34.46% | 4.033% | 18.24% | [25 empty] | 8134 | 624 | 3979 | 14.3243 | 0.14324 | 63.024 | 5.4288 | 60.528 | 2.4336 | 0.08736 | 1.0003 | 775.905 | 771.926 | 1.6115 | 0.38437 | 4608.0485 | 847.0057 | 4.462 | 2867 | 0.13832 | 0.067465 | 0.10714 | 4.657 | 9581 | 2.1282 | 4.2042 | 6.7142 | 0.677 | 588 | 0.5113 | 0.35791 | 176.4 | 159.9305 | 95.0182 | 254.9487 | 4.9305 | 5.0568 | 0.23011 | 0.094198 | 10.6696 | [66 empty] | 8129 | 2736.3446 | [7 empty] | 8129 | 63.2615 | 0.54666 | 0.00080827 | 10.037 | 10.5845 | 84.61 | 0.8688 | 0.01553 | 285.6397 | 29.9647 | 401.0988
8119 | 11380 | 644 | 37 | 691.012 | 122239.0965 | 60.7216 | 10741.5726 | 1.6542 | [21 empty] | 8119 | 62 | 2.3413 | 81 | 145.1634 | 25763.167 | 26.4498 | 4694.2327 | 0.72291 | [20 empty] | 8148 | 718.271 | 127061.1858 | 71.4556 | 16853.1635 | 789.7267 | 143914.3494 | 90.95% | 88.29% | 22.1628 | 46.37% | 1.888% | 8.92% | [25 empty] | 8135 | 471 | 3871 | 13.9355 | 0.13935 | 47.571 | 4.0977 | 45.687 | 1.8369 | 0.06594 | 0.76302 | 754.845 | 750.974 | 1.5678 | 0.37394 | 4352.1765 | 811.7662 | 3.166 | 4331 | 0.098146 | 0.04787 | 0.075778 | 4.01 | 4396 | 1.8326 | 3.6201 | 5.8248 | 0.434 | 549 | 0.47739 | 0.33417 | 164.7 | 149.3229 | 60.9127 | 210.2356 | 4.6035 | 4.7214 | 0.21485 | 0.08795 | 9.9619 | [66 empty] | 8130 | 2184.9165 | [7 empty] | 8130 | 31.2626 | 0.18385 | 0.0014704 | 12.4512 | 12.6365 | 23.9558 | 1.358 | 0.028253 | 354.3438 | 37.172 | 416.8579
8120 | 4285 | 393 | 35 | 398.895 | 70563.9908 | 93.091 | 16467.6758 | 2.536 | [21 empty] | 8120 | 66 | 2.6415 | 101 | 174.3372 | 34196.9875 | 31.7655 | 6230.9349 | 0.95956 | [20 empty] | 8149 | 2098.5963 | 371238.8782 | 85.3725 | 13911.0553 | 2183.9688 | 385149.9335 | 96.09% | 96.39% | 59.3131 | 116.2% | 8.022% | 37.27% | [25 empty] | 8136 | 526 | 3835 | 13.8059 | 0.13806 | 53.126 | 4.5762 | 51.022 | 2.0514 | 0.07364 | 0.8558 | 747.825 | 743.99 | 1.5532 | 0.37046 | 4368.4095 | 809.3609 | 1.882 | 2256 | 0.058342 | 0.028456 | 0.045615 | 5.458 | 6093 | 2.4943 | 4.9274 | 7.8542 | 0.418 | 546 | 0.47478 | 0.33235 | 163.8 | 148.5069 | 58.6671 | 207.174 | 4.5783 | 4.6956 | 0.21368 | 0.087469 | 9.9074 | [66 empty] | 8131 | 2321.2236 | [7 empty] | 8131 | 34.4872 | 0.21571 | 0.001461 | 12.6166 | 12.8337 | 27.8483 | 1.6544 | 0.028073 | 359.0496 | 37.6657 | 426.246
8121 | 15889 | 156 | 35 | 158.34 | 28010.1337 | 9.9654 | 1762.8632 | 0.27148 | [21 empty] | 8121 | 63 | 2.9758 | 101 | 187.4739 | 32642.5789 | 34.1591 | 5947.7106 | 0.91595 | [20 empty] | 8150 | 23.5258 | 4161.686 | 119.6769 | 16181.5953 | 143.2027 | 20343.2813 | 16.43% | 20.46% | 3.1329 | 3.979% | 0.3018% | 1.249% | [25 empty] | 8137 | 279 | 3771 | 13.5755 | 0.13575 | 28.179 | 2.4273 | 27.063 | 1.0881 | 0.03906 | 0.44835 | 735.345 | 731.574 | 1.5273 | 0.36428 | 4056.2458 | 769.2097 | 3.581 | 4164 | 0.11101 | 0.054145 | 0.086631 | 7.311 | 9439 | 3.3411 | 6.6002 | 10.4877 | 0.836 | 461 | 0.40087 | 0.28061 | 138.3 | 125.3877 | 117.3341 | 242.7218 | 3.8656 | 3.9646 | 0.18041 | 0.073852 | 8.3651 | [66 empty] | 8132 | 1515.895 | [7 empty] | 8132 | 30.6649 | 0.21838 | 0.00076106 | 8.9291 | 9.1483 | 27.6889 | 1.7944 | 0.014623 | 254.1111 | 26.6572 | 310.2663
8122 | 14842 | 542 | 44 | 691.592 | 122341.6977 | 46.597 | 8242.9388 | 1.2694 | [21 empty] | 8122 | 71 | 3.2882 | 86 | 233.4655 | 31324.1532 | 42.5391 | 5707.484 | 0.87895 | [20 empty] | 8151 | 87.4473 | 15469.3025 | 78.8662 | 16456.0855 | 166.3135 | 31925.3881 | 52.58% | 48.45% | 4.9165 | 6.1% | 0.4449% | 1.979% | [25 empty] | 8138 | 339 | 3220 | 11.5919 | 0.11592 | 34.239 | 2.9493 | 32.883 | 1.3221 | 0.04746 | 0.53765 | 627.9 | 624.68 | 1.3041 | 0.31105 | 3563.9699 | 667.6991 | 5.133 | 2643 | 0.15912 | 0.077611 | 0.12588 | 6.93 | 11186 | 3.167 | 6.2563 | 10.0851 | 0.853 | 859 | 0.74696 | 0.52287 | 257.7 | 233.64 | 119.7201 | 353.3601 | 7.2029 | 7.3874 | 0.33617 | 0.13761 | 15.587 | [66 empty] | 8133 | 1855.3055 | [7 empty] | 8133 | 43.4355 | 0.2998 | 0.00061979 | 13.526 | 13.8264 | 43.7383 | 1.1072 | 0.011909 | 384.9313 | 40.3807 | 470.1694
8123 | 20996 | 172 | 51 | 254.388 | 45000.8962 | 12.116 | 2143.3081 | 0.33007 | [21 empty] | 8123 | 69 | 3.1364 | 103 | 216.413 | 36459.3444 | 39.432 | 6643.1525 | 1.023 | [20 empty] | 8152 | 568.6449 | 100592.5196 | 80.5895 | 17676.634 | 649.2344 | 118269.1536 | 87.59% | 85.05% | 18.2134 | 35.05% | 1.378% | 6.549% | [25 empty] | 8139 | 321 | 4221 | 15.1955 | 0.15195 | 32.421 | 2.7927 | 31.137 | 1.2519 | 0.04494 | 0.51585 | 823.095 | 818.874 | 1.7095 | 0.40775 | 4550.5799 | 862.7564 | 3.932 | 3217 | 0.12189 | 0.059452 | 0.094826 | 8.79 | 7413 | 4.017 | 7.9354 | 12.8713 | 0.447 | 367 | 0.31913 | 0.22339 | 110.1 | 99.8206 | 62.7373 | 162.5578 | 3.0774 | 3.1562 | 0.14363 | 0.058793 | 6.6594 | [66 empty] | 8134 | 2778.9702 | [7 empty] | 8134 | 43.5009 | 0.34287 | 0.001491 | 9.7229 | 10.0672 | 47.833 | 1.7848 | 0.028649 | 276.6988 | 29.0267 | 355.372
8124 | 13718 | 524 | 37 | 562.252 | 99461.6251 | 40.9864 | 7250.4465 | 1.1166 | [21 empty] | 8124 | 68 | 2.4693 | 90 | 167.9145 | 31395.9741 | 30.5952 | 5720.5703 | 0.88097 | [20 empty] | 8153 | 514.4078 | 90998.0498 | 83.1389 | 16733.2406 | 597.5467 | 107731.2904 | 86.09% | 84.47% | 16.5906 | 20.83% | 1.449% | 6.373% | [25 empty] | 8140 | 555 | 2117 | 7.6211 | 0.076211 | 56.055 | 4.8285 | 53.835 | 2.1645 | 0.0777 | 0.89022 | 412.815 | 410.698 | 0.85738 | 0.2045 | 2679.5036 | 477.6024 | 5.05 | 4768 | 0.15655 | 0.076356 | 0.12484 | 5.783 | 5636 | 2.6428 | 5.2208 | 8.3584 | 0.758 | 755 | 0.65652 | 0.45957 | 226.5 | 205.353 | 106.3867 | 311.7396 | 6.3308 | 6.493 | 0.29547 | 0.12095 | 13.6999 | [66 empty] | 8135 | 2338.6588 | [7 empty] | 8135 | 32.0483 | 0.23046 | 0.0014505 | 9.078 | 9.3099 | 31.8697 | 1.2664 | 0.027871 | 258.3463 | 27.1015 | 318.6118
8125 | 11328 | 585 | 48 | 814.32 | 144052.1164 | 71.8856 | 12716.4651 | 1.9583 | [21 empty] | 8125 | 65 | 2.2695 | 85 | 147.5189 | 28343.5877 | 26.879 | 5164.4038 | 0.79532 | [20 empty] | 8154 | 261.911 | 46331.7134 | 99.6266 | 18572.0583 | 361.5377 | 64903.7716 | 72.44% | 71.39% | 9.9952 | 19.84% | 1.742% | 7.307% | [25 empty] | 8141 | 492 | 4185 | 15.0659 | 0.15066 | 49.692 | 4.2804 | 47.724 | 1.9188 | 0.06888 | 0.7936 | 816.075 | 811.89 | 1.6949 | 0.40427 | 4681.311 | 872.3444 | 4.999 | 4014 | 0.15497 | 0.075585 | 0.12154 | 10.042 | 5681 | 4.5892 | 9.0657 | 14.6502 | 0.662 | 550 | 0.47826 | 0.33478 | 165 | 149.5949 | 92.9129 | 242.5078 | 4.6119 | 4.73 | 0.21524 | 0.08811 | 9.98 | [66 empty] | 8136 | 2314.2713 | [7 empty] | 8136 | 33.1225 | 0.24228 | 0.0014371 | 9.0284 | 9.2721 | 35.946 | 0.7528 | 0.027612 | 256.9346 | 26.9534 | 320.6144
8126 | 17538 | 63 | 27 | 49.329 | 8726.234 | 2.8127 | 497.5615 | 0.076624 | [21 empty] | 8126 | 68 | 2.6645 | 104 | 181.1836 | 36279.7923 | 33.0129 | 6610.4368 | 1.018 | [20 empty] | 8155 | 221.359 | 39158.1144 | 63.5243 | 15696.5739 | 284.8834 | 54854.6883 | 77.7% | 71.39% | 8.4476 | 18.6% | 0.8025% | 3.876% | [25 empty] | 8142 | 644 | 4220 | 15.1919 | 0.15192 | 65.044 | 5.6028 | 62.468 | 2.5116 | 0.09016 | 1.042 | 822.9 | 818.68 | 1.7091 | 0.40765 | 4869.5893 | 896.488 | 2.035 | 3858 | 0.063085 | 0.030769 | 0.050061 | 4.477 | 5229 | 2.046 | 4.0417 | 6.5112 | 0.856 | 665 | 0.57826 | 0.40478 | 199.5 | 180.8738 | 120.1412 | 301.015 | 5.5762 | 5.719 | 0.26025 | 0.10653 | 12.0668 | [66 empty] | 8137 | 2375.606 | [7 empty] | 8137 | 37.5166 | 0.30425 | 0.0014131 | 7.6228 | 7.9285 | 43.0841 | 1.4324 | 0.027151 | 216.9356 | 22.7574 | 284.2366
8127 | 12015 | 211 | 52 | 318.188 | 56287.0307 | 26.4826 | 4684.73 | 0.72145 | [21 empty] | 8127 | 71 | 2.9748 | 99 | 211.2127 | 36059.1996 | 38.4845 | 6570.2433 | 1.0118 | [20 empty] | 8156 | 175.6514 | 31072.4902 | 110.9326 | 19379.5391 | 286.5839 | 50452.0293 | 61.29% | 61.59% | 7.7696 | 12.33% | 0.6848% | 3.183% | [25 empty] | 8143 | 624 | 2693 | 9.6947 | 0.096947 | 63.024 | 5.4288 | 60.528 | 2.4336 | 0.08736 | 1.0109 | 525.135 | 522.442 | 1.0907 | 0.26014 | 3323.6738 | 597.0408 | 4.07 | 3245 | 0.12617 | 0.061538 | 0.098646 | 4.983 | 8602 | 2.2772 | 4.4985 | 7.1662 | 0.67 | 517 | 0.44957 | 0.3147 | 155.1 | 140.6192 | 94.0357 | 234.6549 | 4.3352 | 4.4462 | 0.20233 | 0.082823 | 9.3812 | [66 empty] | 8138 | 2365.419 | [7 empty] | 8138 | 44.9214 | 0.30704 | 0.0012066 | 14.204 | 14.5122 | 40.9129 | 2.0532 | 0.023184 | 404.2249 | 42.4047 | 489.6189
8128 | 17672 | 567 | 51 | 838.593 | 148345.9775 | 47.4532 | 8394.408 | 1.2927 | [21 empty] | 8128 | 67 | 3.1915 | 97 | 213.8281 | 33340.2672 | 38.961 | 6074.8344 | 0.93552 | [20 empty] | 8157 | 250.6436 | 44338.5224 | 98.857 | 17322.1953 | 349.5006 | 61660.7177 | 71.71% | 71.91% | 9.4958 | 24.87% | 1.458% | 6.541% | [25 empty] | 8144 | 240 | 2740 | 9.8639 | 0.098639 | 24.24 | 2.088 | 23.28 | 0.936 | 0.0336 | 0.38664 | 534.3 | 531.56 | 1.1097 | 0.26468 | 2990.1043 | 565.7882 | 4.545 | 2096 | 0.14089 | 0.06872 | 0.11085 | 9.435 | 5776 | 4.3118 | 8.5177 | 13.6113 | 0.625 | 642 | 0.55826 | 0.39078 | 192.6 | 174.618 | 87.7199 | 262.3379 | 5.3833 | 5.5212 | 0.25125 | 0.10285 | 11.6494 | [66 empty] | 8139 | 2493.924 | [7 empty] | 8139 | 41.1465 | 0.35973 | 0.0015817 | 6.0685 | 6.4298 | 51.4502 | 1.5728 | 0.030391 | 172.7014 | 18.117 | 243.8719
8129 | 8707 | 622 | 53 | 956.014 | 169117.595 | 109.7983 | 19423.1762 | 2.9912 | [21 empty] | 8129 | 70 | 2.5598 | 91 | 179.1882 | 32678.4894 | 32.6494 | 5954.2537 | 0.91696 | [20 empty] | 8158 | 298.5565 | 52814.2425 | 94.6315 | 19571.4157 | 393.1879 | 72385.6582 | 75.93% | 72.96% | 11.1474 | 15.16% | 1.937% | 7.514% | [25 empty] | 8145 | 315 | 3925 | 14.1299 | 0.1413 | 31.815 | 2.7405 | 30.555 | 1.2285 | 0.0441 | 0.50431 | 765.375 | 761.45 | 1.5896 | 0.37916 | 4247.2805 | 803.685 | 3.37 | 2671 | 0.10447 | 0.050954 | 0.083107 | 8.169 | 7184 | 3.7332 | 7.3748 | 11.7259 | 0.66 | 772 | 0.6713 | 0.46991 | 231.6 | 209.9768 | 92.6322 | 302.609 | 6.4734 | 6.6392 | 0.30212 | 0.12367 | 14.0083 | [66 empty] | 8140 | 1984.2311 | [7 empty] | 8140 | 43.1245 | 0.30822 | 0.00079328 | 12.4843 | 12.7933 | 41.2443 | 2.02 | 0.015242 | 355.285 | 37.2707 | 435.8352
8130 | 12047 | 67 | 52 | 101.036 | 17873.133 | 8.3868 | 1483.6169 | 0.22848 | [21 empty] | 8130 | 67 | 2.3199 | 98 | 155.4364 | 33683.9813 | 28.3216 | 6137.4615 | 0.94517 | [20 empty] | 8159 | 394.5725 | 69799.3423 | 77.6653 | 16069.6673 | 472.2377 | 85869.0096 | 83.55% | 81.29% | 13.2238 | 23.3% | 1.033% | 4.913% | [25 empty] | 8146 | 554 | 3223 | 11.6027 | 0.11603 | 55.954 | 4.8198 | 53.738 | 2.1606 | 0.07756 | 0.88418 | 628.485 | 625.262 | 1.3053 | 0.31134 | 3783.418 | 692.5958 | 3.887 | 2902 | 0.1205 | 0.058771 | 0.093329 | 6.944 | 4476 | 3.1734 | 6.2689 | 10.2622 | 0.659 | 639 | 0.55565 | 0.38896 | 191.7 | 173.802 | 92.4918 | 266.2939 | 5.3582 | 5.4954 | 0.25007 | 0.10237 | 11.595 | [66 empty] | 8141 | 2462.1883 | [7 empty] | 8141 | 42.576 | 0.34027 | 0.0015682 | 9.0945 | 9.4363 | 46.5057 | 1.9996 | 0.030132 | 258.8169 | 27.1509 | 334.5032
8131 | 22371 | 588 | 28 | 477.456 | 84461.3264 | 21.3426 | 3775.4828 | 0.58142 | [21 empty] | 8131 | 61 | 2.7188 | 99 | 165.8466 | 30980.4391 | 30.2184 | 5644.8569 | 0.86931 | [20 empty] | 8160 | 527.8921 | 93383.3981 | 85.5433 | 16181.5953 | 613.4354 | 109564.9934 | 86.06% | 85.23% | 16.873 | 44.45% | 1.69% | 8.026% | [25 empty] | 8147 | 306 | 2412 | 8.6831 | 0.086831 | 30.906 | 2.6622 | 29.682 | 1.1934 | 0.04284 | 0.49633 | 470.34 | 467.928 | 0.97686 | 0.233 | 2722.8088 | 506.4104 | 2.866 | 4743 | 0.088846 | 0.043334 | 0.068901 | 7.725 | 9839 | 3.5303 | 6.974 | 11.3536 | 0.323 | 424 | 0.3687 | 0.25809 | 127.2 | 115.324 | 45.3336 | 160.6577 | 3.5553 | 3.6464 | 0.16593 | 0.067925 | 7.6937 | [66 empty] | 8142 | 2771.3245 | [7 empty] | 8142 | 37.4723 | 0.26524 | 0.0015813 | 10.9961 | 11.2629 | 39.3962 | 0.814 | 0.030384 | 312.9331 | 32.8279 | 386.0016
8132 | 14286 | 121 | 47 | 164.923 | 29174.6576 | 11.5444 | 2042.1852 | 0.3145 | [21 empty] | 8132 | 69 | 2.2563 | 82 | 155.6841 | 29025.8858 | 28.3667 | 5288.7233 | 0.81446 | [20 empty] | 8161 | 311.5838 | 55118.763 | 90.5733 | 13218.1675 | 402.1572 | 68336.9305 | 77.48% | 80.66% | 10.5239 | 18.83% | 0.7619% | 3.761% | [25 empty] | 8148 | 561 | 2797 | 10.0691 | 0.10069 | 56.661 | 4.8807 | 54.417 | 2.1879 | 0.07854 | 0.89648 | 545.415 | 542.618 | 1.1328 | 0.27019 | 3365.6285 | 610.9369 | 3.561 | 2695 | 0.11039 | 0.053842 | 0.08744 | 10.319 | 8742 | 4.7158 | 9.3158 | 15.1754 | 0.724 | 625 | 0.54348 | 0.38043 | 187.5 | 169.9942 | 101.6147 | 271.6089 | 5.2408 | 5.375 | 0.24459 | 0.10013 | 11.3409 | [66 empty] | 8143 | 2091.5681 | [7 empty] | 8143 | 37.2203 | 0.29102 | 0.0010091 | 8.5488 | 8.8409 | 40.1221 | 1.628 | 0.019389 | 243.2879 | 25.5218 | 310.5792
8133 | 7054 | 358 | 33 | 342.606 | 60606.5421 | 48.569 | 8591.7979 | 1.3231 | [21 empty] | 8133 | 68 | 2.4035 | 83 | 163.4391 | 28954.065 | 29.7798 | 5275.6371 | 0.81245 | [20 empty] | 8162 | 69.346 | 12267.2148 | 90.3147 | 16709.2561 | 159.6607 | 28976.4709 | 43.43% | 42.34% | 4.4624 | 8.66% | 0.7521% | 3.295% | [25 empty] | 8149 | 329 | 3027 | 10.8971 | 0.10897 | 33.229 | 2.8623 | 31.913 | 1.2831 | 0.04606 | 0.53824 | 590.265 | 587.238 | 1.2259 | 0.29241 | 3362.4196 | 629.6713 | 5.209 | 2968 | 0.16148 | 0.07876 | 0.12751 | 5.51 | 9353 | 2.5181 | 4.9743 | 7.8793 | 0.454 | 711 | 0.61826 | 0.43278 | 213.3 | 193.3854 | 63.7197 | 257.1051 | 5.9619 | 6.1146 | 0.27825 | 0.1139 | 12.9015 | [66 empty] | 8144 | 1876.46 | [7 empty] | 8144 | 40.9222 | 0.30621 | 0.0010267 | 10.6158 | 10.923 | 41.7723 | 1.818 | 0.019728 | 302.1099 | 31.6925 | 377.4124
8134 | 15878 | 639 | 50 | 926.55 | 163905.4529 | 58.3543 | 10322.8022 | 1.5897 | [21 empty] | 8134 | 63 | 3.0225 | 88 | 190.4157 | 28441.0589 | 34.6951 | 5182.1637 | 0.79805 | [20 empty] | 8163 | 28.471 | 5036.4876 | 101.8923 | 16802.5294 | 130.3634 | 21839.017 | 21.84% | 23.06% | 3.3632 | 4.898% | 0.5697% | 2.216% | [25 empty] | 8150 | 357 | 3684 | 13.2623 | 0.13262 | 36.057 | 3.1059 | 34.629 | 1.3923 | 0.04998 | 0.58084 | 718.38 | 714.696 | 1.492 | 0.35587 | 4049.959 | 762.1307 | 3.18 | 4126 | 0.09858 | 0.048082 | 0.076498 | 4.42 | 8876 | 2.0199 | 3.9903 | 6.4323 | 0.617 | 468 | 0.40696 | 0.28487 | 140.4 | 127.2916 | 86.5971 | 213.8887 | 3.9243 | 4.0248 | 0.18315 | 0.074974 | 8.4921 | [66 empty] | 8145 | 2612.0547 | [7 empty] | 8145 | 46.1626 | 0.33612 | 0.0014708 | 12.7654 | 13.103 | 48.5868 | 1.348 | 0.02826 | 363.2848 | 38.1099 | 451.3578
8135 | 14582 | 376 | 43 | 468.872 | 82942.8283 | 32.1542 | 5688.0283 | 0.87596 | [21 empty] | 8135 | 61 | 3.2763 | 85 | 199.8559 | 26599.3669 | 36.4152 | 4846.5943 | 0.74638 | [20 empty] | 8164 | 664.8547 | 117611.9049 | 103.193 | 17940.4644 | 768.0477 | 135552.3693 | 86.56% | 86.76% | 20.8751 | 46.26% | 2.67% | 11.93% | [25 empty] | 8151 | 546 | 1743 | 6.2747 | 0.062747 | 55.146 | 4.7502 | 52.962 | 2.1294 | 0.07644 | 0.87469 | 339.885 | 338.142 | 0.70591 | 0.16837 | 2296.5754 | 403.6845 | 3.284 | 2844 | 0.1018 | 0.049654 | 0.078751 | 10.492 | 7465 | 4.7948 | 9.472 | 15.4014 | 0.671 | 714 | 0.62087 | 0.43461 | 214.2 | 194.2013 | 94.1761 | 288.3774 | 5.987 | 6.1404 | 0.27942 | 0.11438 | 12.9559 | [66 empty] | 8146 | 2279.7266 | [7 empty] | 8146 | 41.4443 | 0.31205 | 0.0012077 | 10.5662 | 10.8794 | 43.8273 | 1.5548 | 0.023205 | 300.6982 | 31.5444 | 377.6479
8136 | 21897 | 616 | 40 | 714.56 | 126404.7061 | 32.6328 | 5772.6952 | 0.889 | [21 empty] | 8136 | 63 | 2.5283 | 89 | 159.2807 | 28764.2527 | 29.0221 | 5241.0519 | 0.80712 | [20 empty] | 8165 | 545.3089 | 96464.4109 | 77.3644 | 15861.801 | 622.6732 | 112326.2119 | 87.58% | 85.88% | 17.2982 | 22.38% | 1.635% | 7.408% | [25 empty] | 8152 | 669 | 1631 | 5.8716 | 0.058716 | 67.569 | 5.8203 | 64.893 | 2.6091 | 0.09366 | 1.0898 | 318.045 | 316.414 | 0.66056 | 0.15755 | 2308.5176 | 395.8545 | 1.972 | 4774 | 0.061132 | 0.029817 | 0.048482 | 4.504 | 4504 | 2.0583 | 4.0661 | 6.4936 | 0.817 | 464 | 0.40348 | 0.28243 | 139.2 | 126.2037 | 114.6674 | 240.8711 | 3.8907 | 3.9904 | 0.18159 | 0.074333 | 8.4195 | [66 empty] | 8147 | 1998.7727 | [7 empty] | 8147 | 43.9776 | 0.3793 | 0.00090383 | 7.011 | 7.3912 | 56.4109 | 1.1464 | 0.017366 | 199.5243 | 20.9309 | 278.0298
8137 | 11334 | 410 | 36 | 428.04 | 75719.7022 | 37.766 | 6680.7572 | 1.0288 | [21 empty] | 8137 | 68 | 2.6155 | 96 | 177.8551 | 33489.039 | 32.4065 | 6101.9417 | 0.9397 | [20 empty] | 8166 | 296.3352 | 52421.3059 | 113.9715 | 14710.5412 | 410.3067 | 67131.8471 | 72.22% | 78.09% | 10.3383 | 25.31% | 0.7874% | 3.819% | [25 empty] | 8153 | 530 | 1734 | 6.2424 | 0.062424 | 53.53 | 4.611 | 51.41 | 2.067 | 0.0742 | 0.85807 | 338.13 | 336.396 | 0.70227 | 0.1675 | 2271.1898 | 399.9705 | 2.211 | 4239 | 0.068541 | 0.03343 | 0.054291 | 7.366 | 10262 | 3.3663 | 6.6499 | 10.7661 | 0.693 | 853 | 0.74174 | 0.51922 | 255.9 | 232.008 | 97.2638 | 329.2719 | 7.1526 | 7.3358 | 0.33382 | 0.13665 | 15.4781 | [66 empty] | 8148 | 2408.6762 | [7 empty] | 8148 | 53.3248 | 0.4391 | 0.0010481 | 10.3347 | 10.7748 | 64.8952 | 1.4244 | 0.020138 | 294.1101 | 30.8533 | 391.3031
8138 | 10682 | 483 | 27 | 378.189 | 66901.1271 | 35.4043 | 6262.9776 | 0.9645 | [21 empty] | 8138 | 64 | 2.7913 | 89 | 178.6423 | 29220.8282 | 32.5499 | 5324.2432 | 0.81993 | [20 empty] | 8167 | 951.7135 | 168356.843 | 105.4869 | 19867.2255 | 1057.2004 | 188224.0685 | 90.02% | 89.44% | 28.9865 | 50.01% | 3.481% | 15.29% | [25 empty] | 8154 | 437 | 1958 | 7.0487 | 0.070487 | 44.137 | 3.8019 | 42.389 | 1.7043 | 0.06118 | 0.70488 | 381.81 | 379.852 | 0.79299 | 0.18914 | 2404.7256 | 434.7195 | 3.447 | 1936 | 0.10686 | 0.052119 | 0.085005 | 11.17 | 7777 | 5.1047 | 10.084 | 16.195 | 0.342 | 816 | 0.70957 | 0.4967 | 244.8 | 221.9444 | 48.0003 | 269.9447 | 6.8423 | 7.0176 | 0.31934 | 0.13072 | 14.8067 | [66 empty] | 8149 | 3806.6278 | [7 empty] | 8149 | 86.0776 | 0.7654 | 0.0011343 | 11.7567 | 12.5232 | 114.8048 | 2.0836 | 0.021794 | 334.5796 | 35.0987 | 486.5885
8139 | 8099 | 380 | 34 | 374.68 | 66280.3897 | 46.2625 | 8183.7745 | 1.2603 | [21 empty] | 8139 | 69 | 2.4596 | 90 | 169.7143 | 31857.6796 | 30.9231 | 5804.6963 | 0.89392 | [20 empty] | 8168 | 631.7967 | 111763.9911 | 72.9725 | 13548.6217 | 704.7692 | 125312.6128 | 89.65% | 89.19% | 19.2981 | 30.92% | 2.914% | 13.45% | [25 empty] | 8155 | 390 | 2320 | 8.3519 | 0.083519 | 39.39 | 3.393 | 37.83 | 1.521 | 0.0546 | 0.63258 | 452.4 | 450.08 | 0.9396 | 0.22411 | 2715.4667 | 498.0499 | 5.084 | 4811 | 0.1576 | 0.07687 | 0.12484 | 8.431 | 11004 | 3.853 | 7.6113 | 12.2695 | 0.653 | 637 | 0.55391 | 0.38774 | 191.1 | 173.2581 | 91.6497 | 264.9078 | 5.3414 | 5.4782 | 0.24929 | 0.10205 | 11.5587 | [66 empty] | 8150 | 1927.7908 | [7 empty] | 8150 | 22.0273 | 0.14096 | 0.0013805 | 7.7386 | 7.8809 | 17.3925 | 1.272 | 0.026525 | 220.2296 | 23.1029 | 262.0236
8140 | 10900 | 418 | 35 | 424.27 | 75052.7943 | 38.9239 | 6885.5775 | 1.0604 | [21 empty] | 8140 | 67 | 2.7363 | 103 | 183.3318 | 35402.5518 | 33.4044 | 6450.5973 | 0.99339 | [20 empty] | 8169 | 289.4076 | 51195.8096 | 70.4385 | 14270.824 | 359.8461 | 65466.6336 | 80.43% | 78.2% | 10.0819 | 15.25% | 1.344% | 6.137% | [25 empty] | 8156 | 618 | 3536 | 12.7295 | 0.12729 | 62.418 | 5.3766 | 59.946 | 2.4102 | 0.08652 | 0.99683 | 689.52 | 685.984 | 1.4321 | 0.34158 | 4159.4004 | 760.1012 | 4.817 | 2973 | 0.14933 | 0.072833 | 0.11864 | 8.583 | 8671 | 3.9224 | 7.7485 | 12.3822 | 0.698 | 628 | 0.54609 | 0.38226 | 188.4 | 170.8101 | 97.9656 | 268.7757 | 5.2659 | 5.4008 | 0.24577 | 0.10061 | 11.3954 | [66 empty] | 8151 | 1437.8393 | [7 empty] | 8151 | 37.574 | 0.25802 | 0.00065314 | 11.8063 | 12.065 | 36.1205 | 1.3136 | 0.012549 | 335.9914 | 35.2468 | 408.6848
8141 | 17393 | 410 | 44 | 523.16 | 92546.3027 | 30.0788 | 5320.8936 | 0.81942 | [21 empty] | 8141 | 60 | 2.4566 | 103 | 147.3941 | 31703.7778 | 26.8563 | 5776.6543 | 0.8896 | [20 empty] | 8170 | 1102.6383 | 195055.2316 | 105.3351 | 19488.8022 | 1207.9734 | 214544.0338 | 91.28% | 90.92% | 33.0398 | 45.07% | 2.999% | 13.03% | [25 empty] | 8157 | 242 | 2606 | 9.3815 | 0.093815 | 24.442 | 2.1054 | 23.474 | 0.9438 | 0.03388 | 0.38357 | 508.17 | 505.564 | 1.0554 | 0.25174 | 2856.1906 | 538.9676 | 3.296 | 2249 | 0.10218 | 0.049835 | 0.079737 | 5.951 | 4432 | 2.7196 | 5.3724 | 8.7141 | 0.395 | 320 | 0.27826 | 0.19478 | 96 | 87.037 | 55.439 | 142.476 | 2.6833 | 2.752 | 0.12523 | 0.051264 | 5.8066 | [66 empty] | 8152 | 1814.7971 | [7 empty] | 8152 | 36.2956 | 0.29172 | 0.00061117 | 7.6725 | 7.9648 | 43.7783 | 0.7888 | 0.011743 | 218.3473 | 22.9055 | 285.8316
8142 | 8213 | 254 | 48 | 353.568 | 62545.7052 | 43.0498 | 7615.4518 | 1.1728 | [21 empty] | 8142 | 60 | 2.9392 | 91 | 176.354 | 28010.1337 | 32.133 | 5103.6461 | 0.78596 | [20 empty] | 8171 | 50.3434 | 8905.6789 | 94.3986 | 14497.345 | 144.742 | 23403.0239 | 34.78% | 38.05% | 3.6041 | 6.149% | 0.5514% | 2.396% | [25 empty] | 8158 | 383 | 2611 | 9.3995 | 0.093995 | 38.683 | 3.3321 | 37.151 | 1.4937 | 0.05362 | 0.60935 | 509.145 | 506.534 | 1.0575 | 0.25222 | 3000.2437 | 554.413 | 2.558 | 2563 | 0.079298 | 0.038677 | 0.062773 | 11.071 | 7457 | 5.0594 | 9.9947 | 16.1114 | 0.333 | 678 | 0.58957 | 0.4127 | 203.4 | 184.4097 | 46.7372 | 231.1468 | 5.6852 | 5.8308 | 0.26534 | 0.10862 | 12.3027 | [66 empty] | 8153 | 1934.3075 | [7 empty] | 8153 | 46.0207 | 0.32022 | 0.00064977 | 14.1047 | 14.4256 | 47.9773 | 0.8844 | 0.012485 | 401.4015 | 42.1085 | 492.3842
8143 | 20886 | 659 | 47 | 898.217 | 158893.3832 | 43.0057 | 7607.6503 | 1.1716 | [21 empty] | 8143 | 62 | 2.4656 | 80 | 152.8654 | 25445.1032 | 27.8532 | 4636.2792 | 0.71399 | [20 empty] | 8172 | 767.0486 | 135689.8703 | 79.0429 | 13879.0759 | 846.0915 | 149568.9462 | 90.66% | 90.72% | 23.0336 | 36.56% | 2.719% | 12.46% | [25 empty] | 8159 | 379 | 3610 | 12.9959 | 0.12996 | 38.279 | 3.2973 | 36.763 | 1.4781 | 0.05306 | 0.61701 | 703.95 | 700.34 | 1.462 | 0.34873 | 3995.668 | 748.9451 | 2.407 | 4428 | 0.074617 | 0.036394 | 0.057648 | 6.95 | 5300 | 3.1762 | 6.2743 | 9.9636 | 0.793 | 577 | 0.50174 | 0.35122 | 173.1 | 156.9386 | 111.299 | 268.2376 | 4.8383 | 4.9622 | 0.22581 | 0.092435 | 10.47 | [66 empty] | 8154 | 1656.6237 | [7 empty] | 8154 | 45.3043 | 0.3196 | 0.0007337 | 13.4929 | 13.8133 | 45.7901 | 1.3788 | 0.014097 | 383.9901 | 40.282 | 471.4551
8144 | 21812 | 565 | 34 | 557.09 | 98548.4742 | 25.5405 | 4518.0852 | 0.69579 | [21 empty] | 8144 | 60 | 2.1264 | 105 | 127.5852 | 32319.3851 | 23.2469 | 5888.8224 | 0.90688 | [20 empty] | 8173 | 242.2823 | 42859.4091 | 94.02 | 18302.898 | 336.3023 | 61162.3072 | 72.04% | 70.07% | 9.419 | 13.4% | 1.618% | 6.818% | [25 empty] | 8160 | 310 | 1876 | 6.7535 | 0.067535 | 31.31 | 2.697 | 30.07 | 1.209 | 0.0434 | 0.49538 | 365.82 | 363.944 | 0.75978 | 0.18122 | 2194.6555 | 404.2889 | 3.329 | 3859 | 0.1032 | 0.050334 | 0.08129 | 10.263 | 6453 | 4.6902 | 9.2652 | 14.9911 | 0.617 | 347 | 0.30174 | 0.21122 | 104.1 | 94.3808 | 86.5971 | 180.9778 | 2.9097 | 2.9842 | 0.1358 | 0.055589 | 6.2965 | [66 empty] | 8155 | 1684.0511 | [7 empty] | 8155 | 38.2007 | 0.27884 | 0.00086935 | 10.5331 | 10.8128 | 36.4428 | 2.0336 | 0.016704 | 299.757 | 31.4456 | 369.6957
8145 | 13730 | 519 | 41 | 617.091 | 109162.5707 | 44.9447 | 7950.6606 | 1.2244 | [21 empty] | 8145 | 62 | 2.3 | 93 | 142.6029 | 29579.9324 | 25.9833 | 5389.6746 | 0.83001 | [20 empty] | 8174 | 365.8895 | 64725.3544 | 75.9892 | 13911.0553 | 441.8786 | 78636.4097 | 82.8% | 82.31% | 12.11 | 18.07% | 2.292% | 10.1% | [25 empty] | 8161 | 623 | 2945 | 10.6019 | 0.10602 | 62.923 | 5.4201 | 60.431 | 2.4297 | 0.08722 | 1.0186 | 574.275 | 571.33 | 1.1927 | 0.28449 | 3572.3403 | 644.8928 | 2.508 | 4477 | 0.077748 | 0.037921 | 0.06147 | 9.739 | 9025 | 4.4507 | 8.7922 | 14.3664 | 0.863 | 339 | 0.29478 | 0.20635 | 101.7 | 92.2048 | 121.1236 | 213.3285 | 2.8426 | 2.9154 | 0.13267 | 0.054308 | 6.1513 | [66 empty] | 8156 | 2171.0903 | [7 empty] | 8156 | 37.6069 | 0.27387 | 0.001325 | 10.3843 | 10.6595 | 36.0903 | 1.9268 | 0.025459 | 295.5218 | 31.0014 | 364.5658
8146 | 18351 | 645 | 38 | 710.79 | 125737.7982 | 38.733 | 6851.8227 | 1.0552 | [21 empty] | 8146 | 66 | 2.4084 | 95 | 158.9552 | 32165.4833 | 28.9628 | 5860.7804 | 0.90256 | [20 empty] | 8175 | 133.6559 | 23643.5472 | 99.2661 | 17034.3803 | 232.9219 | 40677.9276 | 57.38% | 58.12% | 6.2644 | 9.957% | 0.679% | 3.042% | [25 empty] | 8162 | 305 | 4222 | 15.1991 | 0.15199 | 30.805 | 2.6535 | 29.585 | 1.1895 | 0.0427 | 0.49257 | 823.29 | 819.068 | 1.7099 | 0.40785 | 4535.1852 | 860.953 | 2.294 | 3700 | 0.071114 | 0.034685 | 0.055809 | 10.821 | 10746 | 4.9452 | 9.769 | 15.7183 | 0.358 | 599 | 0.52087 | 0.36461 | 179.7 | 162.9224 | 50.246 | 213.1684 | 5.0227 | 5.1514 | 0.23442 | 0.09596 | 10.8692 | [66 empty] | 8157 | 1597.865 | [7 empty] | 8157 | 27.8695 | 0.23031 | 0.00097652 | 5.2913 | 5.5226 | 31.6255 | 1.3184 | 0.018763 | 150.5844 | 15.7969 | 199.3439
8147 | 5979 | 384 | 32 | 356.352 | 63038.1911 | 59.6006 | 10543.2666 | 1.6237 | [21 empty] | 8147 | 72 | 2.5524 | 98 | 183.7754 | 36197.7113 | 33.4852 | 6595.4811 | 1.0157 | [20 empty] | 8176 | 1316.8312 | 232945.6718 | 86.7602 | 13111.5694 | 1403.5913 | 246057.2411 | 93.82% | 94.67% | 37.8928 | 100.9% | 2.74% | 13.46% | [25 empty] | 8163 | 513 | 2014 | 7.2503 | 0.072503 | 51.813 | 4.4631 | 49.761 | 2.0007 | 0.07182 | 0.83824 | 392.73 | 390.716 | 0.81567 | 0.19455 | 2533.4287 | 452.3162 | 2.623 | 5176 | 0.081313 | 0.03966 | 0.063138 | 10.876 | 4758 | 4.9703 | 9.8186 | 15.7196 | 0.343 | 417 | 0.36261 | 0.25383 | 125.1 | 113.4201 | 48.1407 | 161.5608 | 3.4966 | 3.5862 | 0.16319 | 0.066803 | 7.5667 | [66 empty] | 8158 | 1835.7982 | [7 empty] | 8158 | 42.8856 | 0.32002 | 0.0009784 | 11.211 | 11.532 | 47.3588 | 1.0232 | 0.018799 | 319.0506 | 33.4696 | 400.921
8148 | 10719 | 582 | 40 | 675.12 | 119427.823 | 62.9835 | 11141.6945 | 1.7158 | [21 empty] | 8148 | 62 | 2.2186 | 102 | 137.5528 | 32442.5066 | 25.0631 | 5911.256 | 0.91033 | [20 empty] | 8177 | 277.1707 | 49031.1313 | 70.9656 | 13004.9712 | 348.1364 | 62036.1025 | 79.62% | 79.04% | 9.5536 | 16.14% | 1.737% | 7.344% | [25 empty] | 8164 | 431 | 2381 | 8.5715 | 0.085715 | 43.531 | 3.7497 | 41.807 | 1.6809 | 0.06034 | 0.69434 | 464.295 | 461.914 | 0.9643 | 0.23 | 2821.3726 | 516.4275 | 3.942 | 4659 | 0.1222 | 0.059603 | 0.09751 | 6.998 | 6292 | 3.1981 | 6.3176 | 10.3293 | 0.474 | 552 | 0.48 | 0.336 | 165.6 | 150.1389 | 66.5268 | 216.6656 | 4.6286 | 4.7472 | 0.21603 | 0.08843 | 10.0163 | [66 empty] | 8159 | 2334.0444 | [7 empty] | 8159 | 36.869 | 0.27572 | 0.0013527 | 9.541 | 9.818 | 40.4592 | 0.9628 | 0.025992 | 271.5224 | 28.4837 | 341.4542
8149 | 4775 | 606 | 50 | 878.7 | 155440.8521 | 184.0209 | 32553.058 | 5.0132 | [21 empty] | 8149 | 60 | 2.739 | 87 | 164.3428 | 26778.9191 | 29.9444 | 4879.31 | 0.75141 | [20 empty] | 8178 | 715.5923 | 126587.3255 | 89.14 | 15350.13 | 804.7323 | 141937.4555 | 88.92% | 89.19% | 21.8584 | 51.15% | 2.246% | 10.56% | [25 empty] | 8165 | 310 | 1527 | 5.4972 | 0.054972 | 31.31 | 2.697 | 30.07 | 1.209 | 0.0434 | 0.50003 | 297.765 | 296.238 | 0.61843 | 0.14751 | 1846.404 | 336.5893 | 3.556 | 4703 | 0.11024 | 0.053767 | 0.08522 | 10.684 | 5037 | 4.8826 | 9.6453 | 15.3842 | 0.646 | 421 | 0.36609 | 0.25626 | 126.3 | 114.5081 | 90.6673 | 205.1754 | 3.5302 | 3.6206 | 0.16476 | 0.067444 | 7.6393 | [66 empty] | 8160 | 1689.9055 | [7 empty] | 8160 | 42.1338 | 0.3747 | 0.00070298 | 5.7378 | 6.1132 | 54.8864 | 1.3316 | 0.013507 | 163.2899 | 17.1297 | 236.6512
8150 | 19484 | 42 | 33 | 40.194 | 7110.2647 | 2.0629 | 364.9284 | 0.056199 | [21 empty] | 8150 | 69 | 3.3388 | 88 | 230.3792 | 31149.7311 | 41.9767 | 5675.7031 | 0.87406 | [20 empty] | 8179 | 60.1508 | 10640.6009 | 100.0218 | 15126.2739 | 160.1727 | 25766.8748 | 37.55% | 41.3% | 3.9681 | 10.01% | 0.3603% | 1.68% | [25 empty] | 8166 | 432 | 2542 | 9.1511 | 0.091511 | 43.632 | 3.7584 | 41.904 | 1.6848 | 0.06048 | 0.68602 | 495.69 | 493.148 | 1.0295 | 0.24556 | 2981.9568 | 547.211 | 4.391 | 4033 | 0.13612 | 0.066392 | 0.10795 | 10.32 | 6096 | 4.7162 | 9.3167 | 15.0837 | 0.816 | 551 | 0.47913 | 0.33539 | 165.3 | 149.8669 | 114.5271 | 264.3939 | 4.6203 | 4.7386 | 0.21563 | 0.08827 | 9.9982 | [66 empty] | 8161 | 1976.2391 | [7 empty] | 8161 | 34.7357 | 0.29842 | 0.0011036 | 5.6055 | 5.905 | 43.9556 | 1.0032 | 0.021204 | 159.5253 | 16.7348 | 221.2402
8151 | 21557 | 190 | 30 | 165.3 | 29241.3484 | 7.668 | 1356.4665 | 0.2089 | [21 empty] | 8151 | 65 | 2.3357 | 95 | 151.8183 | 31678.1274 | 27.6624 | 5771.9807 | 0.88889 | [20 empty] | 8180 | 37.5329 | 6639.5166 | 87.2811 | 14539.9842 | 124.814 | 21179.5009 | 30.07% | 31.35% | 3.2616 | 5.496% | 0.3541% | 1.65% | [25 empty] | 8167 | 364 | 1858 | 6.6887 | 0.066887 | 36.764 | 3.1668 | 35.308 | 1.4196 | 0.05096 | 0.57803 | 362.31 | 360.452 | 0.75249 | 0.17948 | 2228.1735 | 405.4473 | 1.867 | 2546 | 0.057877 | 0.028229 | 0.046098 | 5.696 | 10000 | 2.6031 | 5.1422 | 8.3047 | 0.503 | 477 | 0.41478 | 0.29035 | 143.1 | 129.7396 | 70.597 | 200.3365 | 3.9997 | 4.1022 | 0.18667 | 0.076415 | 8.6554 | [66 empty] | 8162 | 2128.5888 | [7 empty] | 8162 | 34.0442 | 0.2418 | 0.0015821 | 9.9047 | 10.1481 | 35.1734 | 0.9176 | 0.030398 | 281.8751 | 29.5698 | 347.5663
8152 | 14641 | 614 | 41 | 730.046 | 129144.1588 | 49.8631 | 8820.7198 | 1.3584 | [21 empty] | 8152 | 67 | 2.3155 | 99 | 155.1356 | 34027.6954 | 28.2668 | 6200.0887 | 0.95481 | [20 empty] | 8181 | 844.8973 | 149461.1957 | 99.93 | 18228.2793 | 944.8273 | 167689.475 | 89.42% | 89.13% | 25.8242 | 51.9% | 2.101% | 9.761% | [25 empty] | 8168 | 623 | 1975 | 7.1099 | 0.071099 | 62.923 | 5.4201 | 60.431 | 2.4297 | 0.08722 | 0.99119 | 385.125 | 383.15 | 0.79988 | 0.19079 | 2603.5302 | 456.3592 | 4.503 | 3889 | 0.13959 | 0.068085 | 0.11125 | 7.269 | 9093 | 3.3219 | 6.5623 | 10.4866 | 0.405 | 571 | 0.49652 | 0.34757 | 171.3 | 155.3067 | 56.8425 | 212.1492 | 4.788 | 4.9106 | 0.22346 | 0.091474 | 10.3611 | [66 empty] | 8163 | 1259.5485 | [7 empty] | 8163 | 30.2464 | 0.23715 | 0.00075469 | 6.8953 | 7.1332 | 33.8661 | 1.0492 | 0.014501 | 196.2303 | 20.5853 | 251.7454
8153 | 14011 | 589 | 37 | 631.997 | 111799.4221 | 45.1072 | 7979.4035 | 1.2288 | [21 empty] | 8153 | 69 | 2.3195 | 91 | 160.0432 | 32211.6538 | 29.161 | 5869.193 | 0.90386 | [20 empty] | 8182 | 482.8236 | 85410.8417 | 93.1623 | 16533.3692 | 575.9859 | 101944.2109 | 83.83% | 83.78% | 15.6994 | 24.75% | 2.654% | 11.39% | [25 empty] | 8169 | 457 | 3138 | 11.2967 | 0.11297 | 46.157 | 3.9759 | 44.329 | 1.7823 | 0.06398 | 0.73943 | 611.91 | 608.772 | 1.2709 | 0.30313 | 3600.7919 | 665.0217 | 3.504 | 3818 | 0.10862 | 0.05298 | 0.085616 | 6.504 | 8569 | 2.9723 | 5.8717 | 9.5884 | 0.459 | 507 | 0.44087 | 0.30861 | 152.1 | 137.8993 | 64.4215 | 202.3208 | 4.2513 | 4.3602 | 0.19841 | 0.081221 | 9.1998 | [66 empty] | 8164 | 2111.5279 | [7 empty] | 8164 | 46.0403 | 0.3768 | 0.00089221 | 9.1276 | 9.5053 | 54.191 | 1.5768 | 0.017143 | 259.758 | 27.2496 | 342.7926
8154 | 4667 | 84 | 44 | 107.184 | 18960.7059 | 22.9664 | 4062.7182 | 0.62566 | [21 empty] | 8154 | 69 | 2.7795 | 101 | 191.7823 | 35751.396 | 34.9441 | 6514.1592 | 1.0032 | [20 empty] | 8183 | 92.8528 | 16425.5354 | 118.8536 | 16229.5645 | 211.7064 | 32655.0999 | 43.86% | 50.3% | 5.0289 | 9.887% | 0.4745% | 2.305% | [25 empty] | 8170 | 664 | 3951 | 14.2235 | 0.14223 | 67.064 | 5.7768 | 64.408 | 2.5896 | 0.09296 | 1.0544 | 770.445 | 766.494 | 1.6002 | 0.38167 | 4622.2754 | 847.0145 | 3.716 | 4969 | 0.1152 | 0.056186 | 0.090066 | 9.816 | 8193 | 4.4859 | 8.8617 | 14.1875 | 0.665 | 501 | 0.43565 | 0.30496 | 150.3 | 136.2673 | 93.334 | 229.6013 | 4.201 | 4.3086 | 0.19607 | 0.08026 | 9.0909 | [66 empty] | 8165 | 1620.1179 | [7 empty] | 8165 | 44.5179 | 0.38584 | 0.0005722 | 6.9614 | 7.3478 | 56.3031 | 1.4224 | 0.010994 | 198.1126 | 20.7828 | 276.6318
8155 | 20558 | 344 | 40 | 399.04 | 70589.6411 | 19.4104 | 3433.6823 | 0.52879 | [21 empty] | 8155 | 62 | 1.9723 | 95 | 122.285 | 30216.06 | 22.2812 | 5505.5816 | 0.84786 | [20 empty] | 8184 | 107.3212 | 18984.9847 | 80.4189 | 17284.8859 | 187.7402 | 36269.8706 | 57.16% | 52.34% | 5.5856 | 7.278% | 0.4966% | 2.326% | [25 empty] | 8171 | 278 | 3022 | 10.8791 | 0.10879 | 28.078 | 2.4186 | 26.966 | 1.0842 | 0.03892 | 0.44007 | 589.29 | 586.268 | 1.2239 | 0.29193 | 3304.9549 | 622.3401 | 1.917 | 3421 | 0.059427 | 0.028985 | 0.046376 | 7.28 | 5815 | 3.327 | 6.5722 | 10.417 | 0.394 | 579 | 0.50348 | 0.35243 | 173.7 | 157.4826 | 55.2986 | 212.7812 | 4.855 | 4.9794 | 0.22659 | 0.092756 | 10.5063 | [66 empty] | 8166 | 1899.8144 | [7 empty] | 8166 | 40.6967 | 0.32104 | 0.00095254 | 9.111 | 9.433 | 44.4279 | 1.7564 | 0.018302 | 259.2875 | 27.2002 | 332.6903
8156 | 9544 | 137 | 37 | 147.001 | 26004.2798 | 15.4025 | 2724.6731 | 0.4196 | [21 empty] | 8156 | 72 | 2.9659 | 101 | 213.5463 | 37305.8045 | 38.9097 | 6797.3835 | 1.0468 | [20 empty] | 8185 | 190.5116 | 33701.2552 | 97.354 | 15296.8309 | 287.8656 | 48998.0861 | 66.18% | 68.78% | 7.5457 | 15.33% | 0.5772% | 2.805% | [25 empty] | 8172 | 346 | 2226 | 8.0135 | 0.080135 | 34.946 | 3.0102 | 33.562 | 1.3494 | 0.04844 | 0.55187 | 434.07 | 431.844 | 0.90153 | 0.21503 | 2578.0997 | 475.2334 | 2.269 | 3636 | 0.070339 | 0.034307 | 0.054514 | 10.611 | 7387 | 4.8492 | 9.5794 | 15.6527 | 0.517 | 351 | 0.30522 | 0.21365 | 105.3 | 95.4687 | 72.5619 | 168.0306 | 2.9432 | 3.0186 | 0.13736 | 0.05623 | 6.3691 | [66 empty] | 8167 | 2167.2988 | [7 empty] | 8167 | 48.5046 | 0.41688 | 0.00069623 | 7.8874 | 8.305 | 64.1681 | 0.7468 | 0.013377 | 224.4648 | 23.5472 | 312.9403
8157 | 7112 | 154 | 35 | 156.31 | 27651.0295 | 21.9783 | 3887.94 | 0.59874 | [21 empty] | 8157 | 65 | 2.9277 | 100 | 190.3007 | 33345.3973 | 34.6742 | 6075.7691 | 0.93567 | [20 empty] | 8186 | 380.1562 | 67249.1249 | 93.9446 | 18390.8415 | 474.1008 | 85639.9664 | 80.18% | 78.53% | 13.1886 | 31.85% | 0.9967% | 4.821% | [25 empty] | 8173 | 263 | 3489 | 12.5603 | 0.1256 | 26.563 | 2.2881 | 25.511 | 1.0257 | 0.03682 | 0.42027 | 680.355 | 676.866 | 1.413 | 0.33704 | 3760.5261 | 713.627 | 1.89 | 2829 | 0.05859 | 0.028577 | 0.046752 | 8.345 | 7832 | 3.8137 | 7.5337 | 11.971 | 0.346 | 379 | 0.32957 | 0.2307 | 113.7 | 103.0845 | 48.5617 | 151.6462 | 3.178 | 3.2594 | 0.14832 | 0.060716 | 6.8771 | [66 empty] | 8168 | 1930.6302 | [7 empty] | 8168 | 45.8223 | 0.3711 | 0.00074007 | 9.4417 | 9.8136 | 52.3229 | 1.8012 | 0.01422 | 268.699 | 28.1875 | 351.0248
8158 | 16699 | 335 | 45 | 437.175 | 77335.6715 | 26.1797 | 4631.1558 | 0.7132 | [21 empty] | 8158 | 72 | 2.5301 | 102 | 182.1665 | 37675.1689 | 33.192 | 6864.6844 | 1.0572 | [20 empty] | 8187 | 71.5927 | 12664.6492 | 85.4534 | 19123.7036 | 157.0461 | 31788.3528 | 45.59% | 39.84% | 4.8954 | 5.904% | 0.7995% | 3.326% | [25 empty] | 8174 | 397 | 2614 | 9.4103 | 0.094103 | 40.097 | 3.4539 | 38.509 | 1.5483 | 0.05558 | 0.63004 | 509.73 | 507.116 | 1.0587 | 0.25251 | 3014.8343 | 555.3294 | 4.1 | 3304 | 0.1271 | 0.061992 | 0.099807 | 9.144 | 8234 | 4.1788 | 8.255 | 13.2741 | 0.318 | 659 | 0.57304 | 0.40113 | 197.7 | 179.2419 | 44.6319 | 223.8737 | 5.5259 | 5.6674 | 0.2579 | 0.10557 | 11.9579 | [66 empty] | 8169 | 1947.8736 | [7 empty] | 8169 | 33.3121 | 0.25186 | 0.0011759 | 8.3835 | 8.6365 | 34.7538 | 1.4016 | 0.022593 | 238.5821 | 25.0282 | 299.7883
8159 | 6179 | 194 | 38 | 213.788 | 37818.8106 | 34.5991 | 6120.539 | 0.94256 | [21 empty] | 8159 | 67 | 2.2314 | 90 | 149.5064 | 30934.2686 | 27.2411 | 5636.4443 | 0.86801 | [20 empty] | 8188 | 683.0374 | 120828.4012 | 85.371 | 14897.0879 | 768.4084 | 135725.4892 | 88.89% | 89.02% | 20.9017 | 28.44% | 2.669% | 10.89% | [25 empty] | 8175 | 247 | 3634 | 13.0823 | 0.13082 | 24.947 | 2.1489 | 23.959 | 0.9633 | 0.03458 | 0.39693 | 708.63 | 704.996 | 1.4718 | 0.35104 | 3890.3966 | 740.5908 | 4.83 | 3966 | 0.14973 | 0.07303 | 0.11911 | 10.361 | 7763 | 4.735 | 9.3537 | 15.1062 | 0.56 | 385 | 0.33478 | 0.23435 | 115.5 | 104.7164 | 78.597 | 183.3134 | 3.2283 | 3.311 | 0.15067 | 0.061677 | 6.986 | [66 empty] | 8170 | 3180.6151 | [7 empty] | 8170 | 61.321 | 0.54563 | 0.0014805 | 8.2843 | 8.8314 | 81.8356 | 1.4864 | 0.028447 | 235.7587 | 24.732 | 343.841
8160 | 6830 | 237 | 46 | 316.158 | 55927.9264 | 46.2896 | 8188.569 | 1.261 | [21 empty] | 8160 | 66 | 2.495 | 92 | 164.6717 | 31149.7311 | 30.0044 | 5675.7031 | 0.87406 | [20 empty] | 8189 | 167.6891 | 29663.9701 | 87.4322 | 16117.6365 | 255.1213 | 45781.6066 | 65.73% | 64.79% | 7.0504 | 10.7% | 0.6856% | 3.208% | [25 empty] | 8176 | 387 | 3522 | 12.6791 | 0.12679 | 39.087 | 3.3669 | 37.539 | 1.5093 | 0.05418 | 0.61649 | 686.79 | 683.268 | 1.4264 | 0.34023 | 3915.0653 | 732.4041 | 4.845 | 4360 | 0.15019 | 0.073256 | 0.11772 | 7.684 | 8383 | 3.5116 | 6.9369 | 11.1477 | 0.863 | 828 | 0.72 | 0.504 | 248.4 | 225.2083 | 121.1236 | 346.3319 | 6.943 | 7.1208 | 0.32404 | 0.13265 | 15.0245 | [66 empty] | 8171 | 1674.624 | [7 empty] | 8171 | 27.0395 | 0.17275 | 0.0011324 | 9.574 | 9.7479 | 24.6598 | 0.7668 | 0.021758 | 272.4636 | 28.5825 | 326.4944
8161 | 17162 | 437 | 37 | 468.901 | 82947.9583 | 27.322 | 4833.2338 | 0.74432 | [21 empty] | 8161 | 62 | 2.8122 | 80 | 174.3545 | 25445.1032 | 31.7686 | 4636.2792 | 0.71399 | [20 empty] | 8190 | 331.6298 | 58664.8732 | 102.4489 | 18228.2793 | 434.0787 | 76893.1526 | 76.4% | 76.29% | 11.8415 | 20.7% | 1.436% | 6.826% | [25 empty] | 8177 | 648 | 2861 | 10.2995 | 0.103 | 65.448 | 5.6376 | 62.856 | 2.5272 | 0.09072 | 1.0562 | 557.895 | 555.034 | 1.1587 | 0.27637 | 3518.4464 | 633.8723 | 2.079 | 4787 | 0.064449 | 0.031434 | 0.050264 | 7.874 | 4346 | 3.5984 | 7.1085 | 11.6153 | 0.327 | 366 | 0.31826 | 0.22278 | 109.8 | 99.5486 | 45.895 | 145.4436 | 3.069 | 3.1476 | 0.14323 | 0.058633 | 6.6413 | [66 empty] | 8172 | 2028.6769 | [7 empty] | 8172 | 48.0109 | 0.43528 | 0.00083413 | 5.8039 | 6.2401 | 66.4604 | 0.9076 | 0.016027 | 165.1722 | 17.3272 | 249.8834
8162 | 9915 | 63 | 33 | 60.291 | 10665.3971 | 6.0808 | 1075.683 | 0.16566 | [21 empty] | 8162 | 66 | 2.6342 | 95 | 173.8567 | 32165.4833 | 31.6779 | 5860.7804 | 0.90256 | [20 empty] | 8191 | 412.9439 | 73049.2187 | 83.7907 | 16490.7299 | 496.7346 | 89539.9486 | 83.13% | 81.58% | 13.7892 | 22.65% | 1.904% | 8.2% | [25 empty] | 8178 | 265 | 3156 | 11.3615 | 0.11362 | 26.765 | 2.3055 | 25.705 | 1.0335 | 0.0371 | 0.42824 | 615.42 | 612.264 | 1.2782 | 0.30487 | 3430.5398 | 649.4287 | 2.251 | 4364 | 0.069781 | 0.034035 | 0.055001 | 4.258 | 8981 | 1.9459 | 3.844 | 6.1658 | 0.599 | 810 | 0.70435 | 0.49304 | 243 | 220.3124 | 84.0707 | 304.3832 | 6.792 | 6.966 | 0.31699 | 0.12976 | 14.6979 | [66 empty] | 8173 | 1922.0891 | [7 empty] | 8173 | 30.7498 | 0.24901 | 0.0013074 | 6.2669 | 6.5173 | 37.0191 | 0.756 | 0.025121 | 178.3484 | 18.7094 | 234.858
8163 | 20479 | 41 | 43 | 51.127 | 9044.2978 | 2.4966 | 441.6377 | 0.068012 | [21 empty] | 8163 | 65 | 3.0176 | 97 | 196.1438 | 32345.0354 | 35.7388 | 5893.496 | 0.9076 | [20 empty] | 8192 | 384.3367 | 67988.6535 | 98.8749 | 17535.3915 | 483.2116 | 85524.045 | 79.54% | 79.5% | 13.1707 | 12.07% | 1.293% | 5.008% | [25 empty] | 8179 | 293 | 2135 | 7.6859 | 0.076859 | 29.593 | 2.5491 | 28.421 | 1.1427 | 0.04102 | 0.47847 | 416.325 | 414.19 | 0.86467 | 0.20624 | 2437.5766 | 453.4138 | 4.902 | 3945 | 0.15196 | 0.074118 | 0.1177 | 6.89 | 5157 | 3.1487 | 6.2201 | 9.8776 | 0.677 | 674 | 0.58609 | 0.41026 | 202.2 | 183.3217 | 95.0182 | 278.3399 | 5.6516 | 5.7964 | 0.26377 | 0.10797 | 12.2301 | [66 empty] | 8174 | 1871.2834 | [7 empty] | 8174 | 42.2659 | 0.31711 | 0.00097952 | 10.8969 | 11.215 | 44.2847 | 1.64 | 0.018821 | 310.1097 | 32.5317 | 388.5849
8164 | 7939 | 420 | 38 | 462.84 | 81875.7755 | 58.2995 | 10313.1094 | 1.5882 | [21 empty] | 8164 | 68 | 2.9213 | 99 | 198.6476 | 34535.5715 | 36.195 | 6292.6273 | 0.96906 | [20 empty] | 8193 | 344.5451 | 60949.5742 | 92.7369 | 17460.7728 | 437.2821 | 78410.347 | 78.79% | 77.73% | 12.0752 | 21.42% | 1.047% | 5.14% | [25 empty] | 8180 | 350 | 2126 | 7.6535 | 0.076535 | 35.35 | 3.045 | 33.95 | 1.365 | 0.049 | 0.56595 | 414.57 | 412.444 | 0.86103 | 0.20537 | 2483.5014 | 456.8797 | 3.943 | 4973 | 0.12223 | 0.059618 | 0.096999 | 8.133 | 9422 | 3.7168 | 7.3423 | 11.7256 | 0.565 | 626 | 0.54435 | 0.38104 | 187.8 | 170.2662 | 79.2988 | 249.5649 | 5.2491 | 5.3836 | 0.24499 | 0.10029 | 11.3591 | [66 empty] | 8175 | 1927.3715 | [7 empty] | 8175 | 33.8335 | 0.28007 | 0.0013617 | 6.3662 | 6.6476 | 37.0707 | 1.932 | 0.026165 | 181.1718 | 19.0056 | 239.2063
8165 | 17406 | 574 | 50 | 832.3 | 147232.7543 | 47.8168 | 8458.7357 | 1.3026 | [21 empty] | 8165 | 64 | 2.327 | 93 | 148.9271 | 30534.1238 | 27.1356 | 5563.535 | 0.85678 | [20 empty] | 8194 | 1469.2238 | 259903.7149 | 87.8718 | 18468.1251 | 1557.0955 | 278371.84 | 94.36% | 93.37% | 42.8693 | 66.84% | 4.475% | 20.79% | [25 empty] | 8181 | 661 | 2234 | 8.0423 | 0.080423 | 66.761 | 5.7507 | 64.117 | 2.5779 | 0.09254 | 1.0497 | 435.63 | 433.396 | 0.90477 | 0.2158 | 2904.6835 | 513.1361 | 2.651 | 5035 | 0.082181 | 0.040083 | 0.064494 | 9.318 | 9506 | 4.2583 | 8.4121 | 13.7033 | 0.755 | 416 | 0.36174 | 0.25322 | 124.8 | 113.1481 | 105.9656 | 219.1137 | 3.4883 | 3.5776 | 0.1628 | 0.066643 | 7.5485 | [66 empty] | 8176 | 3378.3238 | [7 empty] | 8176 | 69.771 | 0.57265 | 0.0013198 | 13.6914 | 14.2653 | 84.2935 | 1.938 | 0.025358 | 389.6371 | 40.8744 | 516.7683
8166 | 20843 | 406 | 46 | 541.604 | 95809.0216 | 25.9849 | 4596.7002 | 0.70789 | [21 empty] | 8166 | 60 | 3.6566 | 92 | 219.3963 | 28317.9374 | 39.9756 | 5159.7301 | 0.7946 | [20 empty] | 8195 | 408.928 | 72338.8163 | 101.5048 | 15296.8309 | 510.4328 | 87635.6472 | 80.11% | 82.54% | 13.4959 | 36.41% | 1.869% | 8.947% | [25 empty] | 8182 | 663 | 3339 | 12.0203 | 0.1202 | 66.963 | 5.7681 | 64.311 | 2.5857 | 0.09282 | 1.0807 | 651.105 | 647.766 | 1.3523 | 0.32255 | 4011.6654 | 728.8128 | 2.73 | 2543 | 0.08463 | 0.041278 | 0.065755 | 4.362 | 4426 | 1.9934 | 3.9379 | 6.3597 | 0.354 | 749 | 0.6513 | 0.45591 | 224.7 | 203.721 | 49.6845 | 253.4056 | 6.2805 | 6.4414 | 0.29312 | 0.11999 | 13.591 | [66 empty] | 8177 | 1776.6878 | [7 empty] | 8177 | 31.0986 | 0.25534 | 0.0010721 | 6.052 | 6.3084 | 37.722 | 0.8316 | 0.020599 | 172.2309 | 18.0677 | 228.8728
8167 | 4710 | 502 | 27 | 393.066 | 69532.8485 | 83.4535 | 14762.8128 | 2.2735 | [21 empty] | 8167 | 71 | 2.86 | 105 | 203.0633 | 38244.6057 | 36.9996 | 6968.4398 | 1.0731 | [20 empty] | 8196 | 102.5698 | 18144.4555 | 107.3746 | 18654.6718 | 209.9444 | 36799.1274 | 48.86% | 49.31% | 5.6671 | 7.593% | 0.5361% | 2.5% | [25 empty] | 8183 | 264 | 3637 | 13.0931 | 0.13093 | 26.664 | 2.2968 | 25.608 | 1.0296 | 0.03696 | 0.42636 | 709.215 | 705.578 | 1.473 | 0.35133 | 3904.8066 | 740.1829 | 2.337 | 2595 | 0.072447 | 0.035335 | 0.056148 | 6.3 | 8038 | 2.8791 | 5.6875 | 9.0886 | 0.659 | 426 | 0.37043 | 0.2593 | 127.8 | 115.868 | 92.4918 | 208.3599 | 3.5721 | 3.6636 | 0.16672 | 0.068245 | 7.73 | [66 empty] | 8178 | 2548.6641 | [7 empty] | 8178 | 45.5699 | 0.32306 | 0.0011826 | 13.3937 | 13.718 | 48.3682 | 0.9004 | 0.022723 | 381.1667 | 39.9858 | 470.4439
8168 | 16903 | 659 | 49 | 936.439 | 165654.8038 | 55.4008 | 9800.3197 | 1.5092 | [21 empty] | 8168 | 62 | 2.2657 | 82 | 140.4728 | 26081.2308 | 25.5952 | 4752.1862 | 0.73184 | [20 empty] | 8197 | 38.287 | 6772.9178 | 102.2742 | 15078.3048 | 140.5612 | 21851.2225 | 27.24% | 31% | 3.3651 | 5.365% | 0.289% | 1.295% | [25 empty] | 8184 | 549 | 3997 | 14.3891 | 0.14389 | 55.449 | 4.7763 | 53.253 | 2.1411 | 0.07686 | 0.89158 | 779.415 | 775.418 | 1.6188 | 0.38611 | 4552.5861 | 843.0459 | 2.786 | 3140 | 0.086366 | 0.042124 | 0.067062 | 4.184 | 7278 | 1.9121 | 3.7772 | 6.0776 | 0.693 | 754 | 0.65565 | 0.45896 | 226.2 | 205.081 | 97.2638 | 302.3448 | 6.3225 | 6.4844 | 0.29508 | 0.12079 | 13.6817 | [66 empty] | 8179 | 1501.1188 | [7 empty] | 8179 | 31.6508 | 0.20345 | 0.00080003 | 11.1449 | 11.3491 | 24.5747 | 1.9608 | 0.015372 | 317.1683 | 33.2722 | 376.9913
8169 | 14714 | 444 | 29 | 373.404 | 66054.667 | 25.3775 | 4489.2393 | 0.69134 | [21 empty] | 8169 | 63 | 2.1523 | 85 | 135.5949 | 27471.4773 | 24.7064 | 5005.499 | 0.77085 | [20 empty] | 8198 | 42.5902 | 7534.15 | 84.3918 | 14030.9782 | 126.982 | 21565.1282 | 33.54% | 34.94% | 3.321 | 7.131% | 0.4677% | 2.18% | [25 empty] | 8185 | 269 | 3851 | 13.8635 | 0.13863 | 27.169 | 2.3403 | 26.093 | 1.0491 | 0.03766 | 0.43174 | 750.945 | 747.094 | 1.5597 | 0.37201 | 4124.9948 | 783.0366 | 4.248 | 3567 | 0.13169 | 0.06423 | 0.1038 | 4.337 | 10349 | 1.982 | 3.9154 | 6.3624 | 0.814 | 368 | 0.32 | 0.224 | 110.4 | 100.0926 | 114.2464 | 214.339 | 3.0858 | 3.1648 | 0.14402 | 0.058954 | 6.6775 | [66 empty] | 8180 | 1420.6162 | [7 empty] | 8180 | 31.0289 | 0.20597 | 0.00079666 | 10.3512 | 10.558 | 26.6026 | 1.5772 | 0.015307 | 294.5807 | 30.9026 | 353.6784
8170 | 3670 | 437 | 28 | 354.844 | 62771.4279 | 96.6877 | 17103.9313 | 2.634 | [21 empty] | 8170 | 71 | 2.8559 | 103 | 202.7711 | 37516.137 | 36.9463 | 6835.7076 | 1.0527 | [20 empty] | 8199 | 578.0381 | 102254.1577 | 96.3737 | 18841.2186 | 674.4118 | 121095.3762 | 85.71% | 84.44% | 18.6487 | 34.72% | 1.586% | 7.384% | [25 empty] | 8186 | 281 | 2275 | 8.1899 | 0.081899 | 28.381 | 2.4447 | 27.257 | 1.0959 | 0.03934 | 0.45494 | 443.625 | 441.35 | 0.92137 | 0.21977 | 2563.1796 | 478.142 | 3.121 | 3078 | 0.096751 | 0.047189 | 0.076211 | 9.179 | 6566 | 4.1948 | 8.2866 | 13.2088 | 0.823 | 789 | 0.68609 | 0.48026 | 236.7 | 214.6006 | 115.5095 | 330.1102 | 6.6159 | 6.7854 | 0.30878 | 0.1264 | 14.3168 | [66 empty] | 8181 | 2288.7033 | [7 empty] | 8181 | 50.9216 | 0.45349 | 0.00083713 | 6.8788 | 7.3331 | 68.7563 | 1.0604 | 0.016085 | 195.7597 | 20.5359 | 286.1284
8171 | 12613 | 64 | 30 | 55.68 | 9849.7174 | 4.4145 | 780.9179 | 0.12026 | [21 empty] | 8171 | 68 | 2.6723 | 80 | 181.7182 | 27907.5325 | 33.1104 | 5084.9514 | 0.78308 | [20 empty] | 8200 | 86.7802 | 15351.2999 | 105.0726 | 16693.2663 | 191.8528 | 32044.5662 | 45.23% | 47.91% | 4.9349 | 12.04% | 0.7008% | 3.18% | [25 empty] | 8187 | 573 | 3813 | 13.7267 | 0.13727 | 57.873 | 4.9851 | 55.581 | 2.2347 | 0.08022 | 0.90935 | 743.535 | 739.722 | 1.5443 | 0.36834 | 4391.7699 | 809.3616 | 3.293 | 3507 | 0.10208 | 0.04979 | 0.079565 | 4.182 | 5723 | 1.9112 | 3.7754 | 5.9765 | 0.364 | 528 | 0.45913 | 0.32139 | 158.4 | 143.6111 | 51.0881 | 194.6991 | 4.4274 | 4.5408 | 0.20663 | 0.084586 | 9.5808 | [66 empty] | 8182 | 2371.8365 | [7 empty] | 8182 | 39.6468 | 0.27252 | 0.0012512 | 12.3851 | 12.6588 | 39.3969 | 1.092 | 0.024041 | 352.4615 | 36.9745 | 429.949
8172 | 8524 | 659 | 30 | 573.33 | 101421.3084 | 67.2607 | 11898.3234 | 1.8323 | [21 empty] | 8172 | 62 | 2.4542 | 84 | 152.1583 | 26717.3583 | 27.7243 | 4868.0932 | 0.74969 | [20 empty] | 8201 | 413.2243 | 73098.8187 | 82.243 | 16309.5131 | 495.4673 | 89408.3317 | 83.4% | 81.76% | 13.7689 | 29.4% | 1.447% | 6.871% | [25 empty] | 8188 | 662 | 1620 | 5.832 | 0.05832 | 66.862 | 5.7594 | 64.214 | 2.5818 | 0.09268 | 1.0552 | 315.9 | 314.28 | 0.6561 | 0.15649 | 2291.4047 | 393.3358 | 4.502 | 2055 | 0.13956 | 0.06807 | 0.11021 | 6.215 | 6167 | 2.8403 | 5.6108 | 9.1568 | 0.463 | 476 | 0.41391 | 0.28974 | 142.8 | 129.4676 | 64.9829 | 194.4505 | 3.9914 | 4.0936 | 0.18628 | 0.076255 | 8.6373 | [66 empty] | 8183 | 1947.7267 | [7 empty] | 8183 | 24.7979 | 0.17786 | 0.0013629 | 7.0441 | 7.2233 | 24.7747 | 0.9348 | 0.026186 | 200.4654 | 21.0296 | 247.2307
8173 | 12135 | 254 | 35 | 257.81 | 45606.2434 | 21.2452 | 3758.2401 | 0.57877 | [21 empty] | 8173 | 68 | 2.6616 | 101 | 180.9894 | 35233.2598 | 32.9776 | 6419.7511 | 0.98864 | [20 empty] | 8202 | 1123.1678 | 198686.8748 | 80.5024 | 17468.7677 | 1203.6702 | 216155.6425 | 93.31% | 91.92% | 33.288 | 80.99% | 3.162% | 15.36% | [25 empty] | 8189 | 412 | 3109 | 11.1923 | 0.11192 | 41.612 | 3.5844 | 39.964 | 1.6068 | 0.05768 | 0.65549 | 606.255 | 603.146 | 1.2591 | 0.30033 | 3526.0119 | 654.1052 | 3.64 | 4315 | 0.11284 | 0.055037 | 0.087343 | 11.118 | 10508 | 5.0809 | 10.0371 | 16.0794 | 0.632 | 528 | 0.45913 | 0.32139 | 158.4 | 143.6111 | 88.7024 | 232.3134 | 4.4274 | 4.5408 | 0.20663 | 0.084586 | 9.5808 | [66 empty] | 8184 | 2281.1762 | [7 empty] | 8184 | 29.2334 | 0.16241 | 0.0014978 | 12.4677 | 12.6316 | 21.5222 | 1.1144 | 0.028778 | 354.8144 | 37.2214 | 414.7011
8174 | 21910 | 505 | 48 | 702.96 | 124352.6817 | 32.084 | 5675.613 | 0.87404 | [21 empty] | 8174 | 60 | 2.438 | 87 | 146.2799 | 26778.9191 | 26.6532 | 4879.31 | 0.75141 | [20 empty] | 8203 | 34.7504 | 6147.2917 | 91.1215 | 16917.1224 | 125.8719 | 23064.4141 | 27.61% | 26.65% | 3.5519 | 4.165% | 0.3433% | 1.471% | [25 empty] | 8190 | 606 | 3659 | 13.1723 | 0.13172 | 61.206 | 5.2722 | 58.782 | 2.3634 | 0.08484 | 0.97384 | 713.505 | 709.846 | 1.4819 | 0.35346 | 4270.3994 | 782.8082 | 3.178 | 3828 | 0.098518 | 0.048051 | 0.077795 | 9.438 | 10322 | 4.3132 | 8.5204 | 13.7946 | 0.509 | 725 | 0.63043 | 0.4413 | 217.5 | 197.1932 | 71.4391 | 268.6323 | 6.0793 | 6.235 | 0.28373 | 0.11615 | 13.1555 | [66 empty] | 8185 | 2111.3522 | [7 empty] | 8185 | 25.5079 | 0.19611 | 0.0014431 | 6.0851 | 6.2826 | 24.495 | 1.6992 | 0.027727 | 173.172 | 18.1664 | 217.5603
8175 | 16341 | 127 | 52 | 191.516 | 33878.9237 | 11.72 | 2073.2467 | 0.31928 | [21 empty] | 8175 | 68 | 2.8101 | 94 | 191.0881 | 32791.3507 | 34.8176 | 5974.8179 | 0.92012 | [20 empty] | 8204 | 138.0671 | 24423.8854 | 106.3905 | 14923.7375 | 244.4576 | 39347.6229 | 56.48% | 62.07% | 6.0595 | 10.74% | 0.7295% | 3.293% | [25 empty] | 8191 | 443 | 3394 | 12.2183 | 0.12218 | 44.743 | 3.8541 | 42.971 | 1.7277 | 0.06202 | 0.71013 | 661.83 | 658.436 | 1.3746 | 0.32786 | 3844.344 | 714.2519 | 4.386 | 3146 | 0.13597 | 0.066316 | 0.10763 | 7.44 | 7768 | 3.4001 | 6.7167 | 10.9549 | 0.434 | 466 | 0.40522 | 0.28365 | 139.8 | 126.7477 | 60.9127 | 187.6603 | 3.9075 | 4.0076 | 0.18237 | 0.074653 | 8.4558 | [66 empty] | 8186 | 1956.5393 | [7 empty] | 8186 | 44.4483 | 0.31561 | 0.00085249 | 13.0465 | 13.3629 | 45.6958 | 1.2484 | 0.01638 | 371.2846 | 38.9492 | 457.1943
8176 | 7767 | 658 | 47 | 896.854 | 158652.2703 | 115.4698 | 20426.4543 | 3.1457 | [21 empty] | 8176 | 60 | 2.7836 | 82 | 167.0141 | 25239.9007 | 30.4312 | 4598.8899 | 0.70823 | [20 empty] | 8205 | 962.3582 | 170239.8711 | 92.4896 | 13767.1478 | 1054.8478 | 184007.019 | 91.23% | 92.52% | 28.3371 | 61.62% | 5.234% | 23.83% | [25 empty] | 8192 | 278 | 3274 | 11.7863 | 0.11786 | 28.078 | 2.4186 | 26.966 | 1.0842 | 0.03892 | 0.4423 | 638.43 | 635.156 | 1.326 | 0.31627 | 3558.2513 | 672.1769 | 3.79 | 4309 | 0.11749 | 0.057305 | 0.093521 | 7.102 | 4336 | 3.2456 | 6.4115 | 10.2777 | 0.591 | 852 | 0.74087 | 0.51861 | 255.6 | 231.7361 | 82.9479 | 314.684 | 7.1442 | 7.3272 | 0.33343 | 0.13649 | 15.46 | [66 empty] | 8187 | 1992.6014 | [7 empty] | 8187 | 24.8719 | 0.15938 | 0.0014288 | 8.7307 | 8.8915 | 20.1758 | 1.3172 | 0.027453 | 248.4642 | 26.0648 | 296.0495
8177 | 19189 | 473 | 34 | 466.378 | 82501.643 | 24.3044 | 4299.4238 | 0.66211 | [21 empty] | 8177 | 61 | 2.2395 | 80 | 136.6095 | 25034.6983 | 24.8912 | 4561.5005 | 0.70247 | [20 empty] | 8206 | 1308.1757 | 231414.5357 | 94.1535 | 17737.928 | 1402.3292 | 249152.4637 | 93.29% | 92.88% | 38.3695 | 62.98% | 3.497% | 16.97% | [25 empty] | 8193 | 354 | 1628 | 5.8608 | 0.058608 | 35.754 | 3.0798 | 34.338 | 1.3806 | 0.04956 | 0.56286 | 317.46 | 315.832 | 0.65934 | 0.15726 | 1985.8642 | 358.3675 | 4.826 | 4776 | 0.14961 | 0.072969 | 0.11587 | 4.264 | 7870 | 1.9486 | 3.8494 | 6.2015 | 0.718 | 532 | 0.46261 | 0.32383 | 159.6 | 144.699 | 100.7726 | 245.4716 | 4.4609 | 4.5752 | 0.2082 | 0.085226 | 9.6534 | [66 empty] | 8188 | 1846.1001 | [7 empty] | 8188 | 44.4215 | 0.37446 | 0.00060705 | 7.8709 | 8.2459 | 52.866 | 1.8008 | 0.011664 | 223.9942 | 23.4978 | 302.1706
8178 | 8556 | 561 | 33 | 536.877 | 94972.8216 | 62.7486 | 11100.1428 | 1.7094 | [21 empty] | 8178 | 72 | 2.3833 | 80 | 171.5954 | 29549.1521 | 31.2659 | 5384.0662 | 0.82915 | [20 empty] | 8207 | 68.1899 | 12062.7041 | 88.2567 | 16309.5131 | 156.4466 | 28372.2172 | 43.59% | 42.52% | 4.3693 | 3.992% | 0.4691% | 1.803% | [25 empty] | 8194 | 480 | 3314 | 11.9303 | 0.1193 | 48.48 | 4.176 | 46.56 | 1.872 | 0.0672 | 0.76272 | 646.23 | 642.916 | 1.3422 | 0.32013 | 3801.8479 | 702.9131 | 2.968 | 3259 | 0.092008 | 0.044876 | 0.071622 | 5.925 | 9211 | 2.7077 | 5.349 | 8.5049 | 0.589 | 567 | 0.49304 | 0.34513 | 170.1 | 154.2187 | 82.6672 | 236.8859 | 4.7544 | 4.8762 | 0.2219 | 0.090833 | 10.2885 | [66 empty] | 8189 | 1881.8037 | [7 empty] | 8189 | 37.2054 | 0.28864 | 0.001165 | 8.7307 | 9.0205 | 40.4637 | 1.456 | 0.022385 | 248.4642 | 26.0648 | 316.4712
8179 | 15010 | 78 | 35 | 79.17 | 14005.0669 | 5.2745 | 933.0491 | 0.14369 | [21 empty] | 8179 | 66 | 2.9173 | 86 | 192.543 | 29118.2269 | 35.0827 | 5305.5485 | 0.81705 | [20 empty] | 8208 | 331.86 | 58705.586 | 74.0981 | 16743.9005 | 405.9581 | 75449.4865 | 81.75% | 77.81% | 11.6192 | 21.19% | 1.08% | 5.104% | [25 empty] | 8195 | 374 | 3359 | 12.0923 | 0.12092 | 37.774 | 3.2538 | 36.278 | 1.4586 | 0.05236 | 0.60364 | 655.005 | 651.646 | 1.3604 | 0.32448 | 3736.6848 | 697.9644 | 3.853 | 5067 | 0.11944 | 0.058257 | 0.094202 | 10.938 | 9592 | 4.9987 | 9.8746 | 16.0758 | 0.447 | 431 | 0.37478 | 0.26235 | 129.3 | 117.228 | 62.7373 | 179.9652 | 3.614 | 3.7066 | 0.16867 | 0.069046 | 7.8207 | [66 empty] | 8190 | 2360.4689 | [7 empty] | 8190 | 43.153 | 0.31358 | 0.0013711 | 11.9882 | 12.3032 | 45.2718 | 1.2712 | 0.026345 | 341.1677 | 35.7898 | 423.5268
8180 | 15843 | 62 | 29 | 52.142 | 9223.8499 | 3.2912 | 582.2035 | 0.089659 | [21 empty] | 8180 | 62 | 2.71 | 88 | 168.017 | 27989.6135 | 30.6139 | 5099.9071 | 0.78539 | [20 empty] | 8209 | 1041.0119 | 184153.6066 | 104.3758 | 19187.6625 | 1145.3877 | 203341.269 | 90.89% | 90.56% | 31.3146 | 45.46% | 2.34% | 10.89% | [25 empty] | 8196 | 318 | 4219 | 15.1883 | 0.15188 | 32.118 | 2.7666 | 30.846 | 1.2402 | 0.04452 | 0.5177 | 822.705 | 818.486 | 1.7087 | 0.40756 | 4541.8414 | 860.1223 | 3.42 | 3271 | 0.10602 | 0.05171 | 0.083874 | 5.32 | 6113 | 2.4312 | 4.8028 | 7.7277 | 0.65 | 810 | 0.70435 | 0.49304 | 243 | 220.3124 | 91.2287 | 311.5411 | 6.792 | 6.966 | 0.31699 | 0.12976 | 14.6979 | [66 empty] | 8191 | 2148.6206 | [7 empty] | 8191 | 38.5258 | 0.314 | 0.0012718 | 7.7055 | 8.0208 | 43.3 | 1.7544 | 0.024437 | 219.2885 | 23.0042 | 287.3715
8181 | 3079 | 207 | 38 | 228.114 | 40353.0608 | 74.087 | 13105.8983 | 2.0183 | [21 empty] | 8181 | 72 | 2.6718 | 95 | 192.3662 | 35089.6181 | 35.0505 | 6393.5786 | 0.98461 | [20 empty] | 8210 | 612.9246 | 108425.5488 | 76.5492 | 15179.573 | 689.4738 | 123605.1218 | 88.9% | 87.72% | 19.0352 | 26.14% | 2.674% | 11.85% | [25 empty] | 8197 | 302 | 2518 | 9.0647 | 0.090647 | 30.502 | 2.6274 | 29.294 | 1.1778 | 0.04228 | 0.48048 | 491.01 | 488.492 | 1.0198 | 0.24324 | 2828.5677 | 528.5355 | 4.955 | 4451 | 0.1536 | 0.07492 | 0.12085 | 7.238 | 8462 | 3.3078 | 6.5343 | 10.4484 | 0.709 | 475 | 0.41304 | 0.28913 | 142.5 | 129.1956 | 99.5094 | 228.705 | 3.983 | 4.085 | 0.18589 | 0.076095 | 8.6191 | [66 empty] | 8192 | 2289.818 | [7 empty] | 8192 | 43.352 | 0.29192 | 0.0012268 | 14.0882 | 14.3814 | 40.7399 | 1.516 | 0.023573 | 400.9309 | 42.0592 | 485.2695
8182 | 7173 | 308 | 34 | 303.688 | 53722.0001 | 42.3377 | 7489.4744 | 1.1534 | [21 empty] | 8182 | 66 | 2.7172 | 94 | 179.3383 | 31826.8992 | 32.6767 | 5799.0879 | 0.89306 | [20 empty] | 8211 | 223.6792 | 39568.5475 | 105.7877 | 19587.4054 | 329.4669 | 59155.9529 | 67.89% | 66.89% | 9.11 | 11.82% | 0.6929% | 3.119% | [25 empty] | 8198 | 544 | 3532 | 12.7151 | 0.12715 | 54.944 | 4.7328 | 52.768 | 2.1216 | 0.07616 | 0.87584 | 688.74 | 685.208 | 1.4305 | 0.34119 | 4080.854 | 750.9545 | 3.924 | 4247 | 0.12164 | 0.059331 | 0.094099 | 7.375 | 10775 | 3.3704 | 6.658 | 10.7061 | 0.436 | 802 | 0.69739 | 0.48817 | 240.6 | 218.1365 | 61.1934 | 279.3299 | 6.7249 | 6.8972 | 0.31386 | 0.12848 | 14.5527 | [66 empty] | 8193 | 1542.638 | [7 empty] | 8193 | 33.4934 | 0.24962 | 0.00061005 | 8.7969 | 9.0471 | 32.1596 | 1.9304 | 0.011722 | 250.3465 | 26.2623 | 310.7105
8183 | 15946 | 121 | 37 | 129.833 | 22967.2837 | 8.142 | 1440.3163 | 0.22181 | [21 empty] | 8183 | 70 | 3.2685 | 87 | 228.7944 | 31242.0722 | 41.688 | 5692.5283 | 0.87665 | [20 empty] | 8212 | 297.1206 | 52560.243 | 87.9803 | 14030.9782 | 385.1009 | 66591.2212 | 77.15% | 78.93% | 10.255 | 22.21% | 1.608% | 6.902% | [25 empty] | 8199 | 566 | 2435 | 8.7659 | 0.087659 | 57.166 | 4.9242 | 54.902 | 2.2074 | 0.07924 | 0.91692 | 474.825 | 472.39 | 0.98617 | 0.23522 | 3006.6376 | 539.8635 | 3.233 | 5198 | 0.10022 | 0.048883 | 0.078213 | 7.994 | 7376 | 3.6533 | 7.2168 | 11.5758 | 0.723 | 454 | 0.39478 | 0.27635 | 136.2 | 123.4838 | 101.4744 | 224.9581 | 3.8069 | 3.9044 | 0.17767 | 0.072731 | 8.2381 | [66 empty] | 8194 | 3276.8488 | [7 empty] | 8194 | 65.5843 | 0.57804 | 0.0012418 | 9.3756 | 9.9549 | 88.3335 | 1.1872 | 0.023861 | 266.8167 | 27.9901 | 384.3513
8184 | 14089 | 127 | 36 | 132.588 | 23454.6395 | 9.4107 | 1664.7483 | 0.25637 | [21 empty] | 8184 | 69 | 2.2436 | 94 | 154.8072 | 33273.5765 | 28.207 | 6062.6828 | 0.93365 | [20 empty] | 8213 | 846.1703 | 149686.3983 | 90.6241 | 15366.1197 | 936.7945 | 165052.518 | 90.33% | 90.69% | 25.4181 | 51.04% | 4.341% | 20.17% | [25 empty] | 8200 | 403 | 3674 | 13.2263 | 0.13226 | 40.703 | 3.5061 | 39.091 | 1.5717 | 0.05642 | 0.63795 | 716.43 | 712.756 | 1.488 | 0.35491 | 4083.1069 | 763.7745 | 2.63 | 3307 | 0.08153 | 0.039766 | 0.064182 | 6.155 | 8822 | 2.8128 | 5.5566 | 8.9295 | 0.43 | 477 | 0.41478 | 0.29035 | 143.1 | 129.7396 | 60.3513 | 190.0908 | 3.9997 | 4.1022 | 0.18667 | 0.076415 | 8.6554 | [66 empty] | 8195 | 2121.4757 | [7 empty] | 8195 | 42.0642 | 0.35761 | 0.0012587 | 7.1268 | 7.4857 | 51.2419 | 1.5412 | 0.024185 | 202.8183 | 21.2764 | 276.902
8185 | 20670 | 441 | 27 | 345.303 | 61083.6378 | 16.7055 | 2955.1833 | 0.4551 | [21 empty] | 8185 | 70 | 2.6772 | 82 | 187.4074 | 29446.5509 | 34.147 | 5365.3715 | 0.82627 | [20 empty] | 8214 | 381.4126 | 67471.3692 | 113.1661 | 18353.5321 | 494.5787 | 85824.9013 | 77.12% | 78.62% | 13.217 | 14.74% | 0.9998% | 4.284% | [25 empty] | 8201 | 402 | 2714 | 9.7703 | 0.097703 | 40.602 | 3.4974 | 38.994 | 1.5678 | 0.05628 | 0.65526 | 529.23 | 526.516 | 1.0992 | 0.26217 | 3122.5612 | 576.7563 | 2.878 | 4027 | 0.089218 | 0.043515 | 0.070625 | 8.864 | 10060 | 4.0508 | 8.0022 | 12.8596 | 0.587 | 527 | 0.45826 | 0.32078 | 158.1 | 143.3391 | 82.3865 | 225.7256 | 4.419 | 4.5322 | 0.20624 | 0.084425 | 9.5627 | [66 empty] | 8196 | 2352.2665 | [7 empty] | 8196 | 32.2661 | 0.18351 | 0.0015809 | 13.3937 | 13.5788 | 23.859 | 1.368 | 0.030377 | 381.1667 | 39.9858 | 446.4098
8186 | 22424 | 537 | 48 | 747.504 | 132232.4555 | 33.335 | 5896.9165 | 0.90813 | [21 empty] | 8186 | 67 | 2.6992 | 103 | 180.8442 | 35402.5518 | 32.9511 | 6450.5973 | 0.99339 | [20 empty] | 8215 | 92.8252 | 16420.6542 | 100.6117 | 18388.1765 | 193.4369 | 34808.8307 | 47.99% | 47.17% | 5.3606 | 12.6% | 0.5897% | 2.818% | [25 empty] | 8202 | 325 | 2406 | 8.6615 | 0.086615 | 32.825 | 2.8275 | 31.525 | 1.2675 | 0.0455 | 0.53073 | 469.17 | 466.764 | 0.97443 | 0.23242 | 2734.7599 | 506.8329 | 4.621 | 4081 | 0.14325 | 0.069869 | 0.11424 | 6.894 | 5681 | 3.1506 | 6.2238 | 9.9829 | 0.654 | 605 | 0.52609 | 0.36826 | 181.5 | 164.5544 | 91.7901 | 256.3444 | 5.0731 | 5.203 | 0.23677 | 0.096921 | 10.978 | [66 empty] | 8197 | 1528.3023 | [7 empty] | 8197 | 28.0795 | 0.20338 | 0.00094355 | 7.8543 | 8.0587 | 24.4751 | 1.982 | 0.018129 | 223.5237 | 23.4485 | 273.4474
8187 | 18755 | 116 | 35 | 117.74 | 20828.0482 | 6.2778 | 1110.5331 | 0.17102 | [21 empty] | 8187 | 69 | 2.384 | 104 | 164.4986 | 36813.3186 | 29.9728 | 6707.6491 | 1.033 | [20 empty] | 8216 | 130.164 | 23025.8419 | 83.7363 | 16357.4823 | 213.9003 | 39383.3241 | 60.85% | 58.47% | 6.065 | 9.957% | 0.7728% | 3.329% | [25 empty] | 8203 | 409 | 1541 | 5.5476 | 0.055476 | 41.309 | 3.5583 | 39.673 | 1.5951 | 0.05726 | 0.65236 | 300.495 | 298.954 | 0.62411 | 0.14886 | 1956.4247 | 348.7325 | 2.169 | 5102 | 0.067239 | 0.032795 | 0.0528 | 5.842 | 6279 | 2.6698 | 5.274 | 8.5439 | 0.62 | 631 | 0.5487 | 0.38409 | 189.3 | 171.6261 | 87.0181 | 258.6442 | 5.2911 | 5.4266 | 0.24694 | 0.10109 | 11.4498 | [66 empty] | 8198 | 2013.0492 | [7 empty] | 8198 | 33.6009 | 0.19924 | 0.0013235 | 13.2614 | 13.462 | 25.547 | 1.5696 | 0.02543 | 377.4021 | 39.5909 | 444.135
8188 | 17272 | 686 | 52 | 1034.488 | 182999.5404 | 59.8939 | 10595.1563 | 1.6317 | [21 empty] | 8188 | 65 | 2.5283 | 86 | 164.34 | 28677.0417 | 29.9439 | 5225.1614 | 0.80467 | [20 empty] | 8217 | 474.7108 | 83975.7097 | 97.7969 | 16181.5953 | 572.5077 | 100157.3051 | 82.92% | 83.84% | 15.4242 | 27.35% | 2.705% | 11.12% | [25 empty] | 8204 | 362 | 3907 | 14.0651 | 0.14065 | 36.562 | 3.1494 | 35.114 | 1.4118 | 0.05068 | 0.57558 | 761.865 | 757.958 | 1.5823 | 0.37742 | 4278.7809 | 806.5989 | 3.152 | 2314 | 0.097712 | 0.047658 | 0.075967 | 5.834 | 4060 | 2.6661 | 5.2668 | 8.5533 | 0.506 | 333 | 0.28957 | 0.2027 | 99.9 | 90.5729 | 71.018 | 161.5909 | 2.7923 | 2.8638 | 0.13032 | 0.053347 | 6.0425 | [66 empty] | 8199 | 2076.6162 | [7 empty] | 8199 | 42.7783 | 0.3611 | 0.00091245 | 7.5071 | 7.8691 | 52.8527 | 1.2932 | 0.017532 | 213.6416 | 22.4118 | 290.2168
8189 | 13062 | 179 | 37 | 192.067 | 33976.3948 | 14.7043 | 2601.1633 | 0.40058 | [21 empty] | 8189 | 72 | 2.3376 | 84 | 168.3079 | 31026.6097 | 30.6669 | 5653.2695 | 0.8706 | [20 empty] | 8218 | 1420.4954 | 251283.7249 | 92.819 | 15669.9243 | 1513.3143 | 266953.6493 | 93.87% | 94.13% | 41.1109 | 98.75% | 4.645% | 22.19% | [25 empty] | 8205 | 523 | 3353 | 12.0707 | 0.12071 | 52.823 | 4.5501 | 50.731 | 2.0397 | 0.07322 | 0.85615 | 653.835 | 650.482 | 1.358 | 0.3239 | 3882.138 | 714.3835 | 3.862 | 3568 | 0.11972 | 0.058393 | 0.093663 | 9.087 | 9024 | 4.1528 | 8.2035 | 13.1011 | 0.33 | 718 | 0.62435 | 0.43704 | 215.4 | 195.2893 | 46.3161 | 241.6054 | 6.0206 | 6.1748 | 0.28099 | 0.11502 | 13.0285 | [66 empty] | 8200 | 1937.464 | [7 empty] | 8200 | 25.9841 | 0.18066 | 0.0013767 | 7.8874 | 8.0694 | 24.7318 | 1.052 | 0.026453 | 224.4648 | 23.5472 | 273.8223
8190 | 7265 | 235 | 31 | 211.265 | 37372.4953 | 29.0798 | 5144.1838 | 0.7922 | [21 empty] | 8190 | 72 | 2.7391 | 95 | 197.2151 | 35089.6181 | 35.934 | 6393.5786 | 0.98461 | [20 empty] | 8219 | 844.3566 | 149365.5561 | 70.6921 | 13713.8488 | 915.0487 | 163079.4048 | 92.27% | 91.59% | 25.1142 | 49.09% | 2.156% | 10.32% | [25 empty] | 8206 | 431 | 4110 | 14.7959 | 0.14796 | 43.531 | 3.7497 | 41.807 | 1.6809 | 0.06034 | 0.69563 | 801.45 | 797.34 | 1.6645 | 0.39703 | 4546.3597 | 851.5287 | 2.884 | 3901 | 0.089404 | 0.043606 | 0.069116 | 4.572 | 4297 | 2.0894 | 4.1275 | 6.637 | 0.682 | 636 | 0.55304 | 0.38713 | 190.8 | 172.9861 | 95.7199 | 268.706 | 5.333 | 5.4696 | 0.2489 | 0.10189 | 11.5405 | [66 empty] | 8201 | 1967.1143 | [7 empty] | 8201 | 39.8927 | 0.31708 | 0.001017 | 8.7142 | 9.0323 | 46.3441 | 1.1512 | 0.019541 | 247.9936 | 26.0155 | 321.5239
8191 | 15252 | 414 | 46 | 552.276 | 97696.8841 | 36.2101 | 6405.513 | 0.98645 | [21 empty] | 8191 | 68 | 2.372 | 91 | 161.2979 | 31744.8182 | 29.3896 | 5784.1322 | 0.89076 | [20 empty] | 8220 | 432.7564 | 76554.0272 | 95.0975 | 15118.2791 | 527.8539 | 91672.3063 | 81.98% | 83.51% | 14.1175 | 26.92% | 1.03% | 5.091% | [25 empty] | 8207 | 498 | 3143 | 11.3147 | 0.11315 | 50.298 | 4.3326 | 48.306 | 1.9422 | 0.06972 | 0.80527 | 612.885 | 609.742 | 1.2729 | 0.30361 | 3649.8451 | 672.0386 | 3.484 | 4241 | 0.108 | 0.052678 | 0.08439 | 10.693 | 5165 | 4.8867 | 9.6534 | 15.5999 | 0.54 | 605 | 0.52609 | 0.36826 | 181.5 | 164.5544 | 75.79 | 240.3443 | 5.0731 | 5.203 | 0.23677 | 0.096921 | 10.978 | [66 empty] | 8202 | 2601.957 | [7 empty] | 8202 | 59.6015 | 0.50866 | 0.00090158 | 10.004 | 10.5135 | 74.3375 | 1.8484 | 0.017323 | 284.6986 | 29.866 | 390.7678
8192 | 12546 | 405 | 36 | 422.82 | 74796.2912 | 33.7016 | 5961.764 | 0.91811 | [21 empty] | 8192 | 70 | 2.7191 | 94 | 190.3351 | 33755.8022 | 34.6804 | 6150.5478 | 0.94718 | [20 empty] | 8221 | 132.8571 | 23502.2506 | 100.4727 | 15893.7804 | 233.3299 | 39396.031 | 56.94% | 59.66% | 6.067 | 9.865% | 0.5479% | 2.63% | [25 empty] | 8208 | 348 | 2778 | 10.0007 | 0.10001 | 35.148 | 3.0276 | 33.756 | 1.3572 | 0.04872 | 0.56759 | 541.71 | 538.932 | 1.1251 | 0.26835 | 3135.9827 | 584.9944 | 3.402 | 2530 | 0.10546 | 0.051438 | 0.082044 | 10.451 | 7133 | 4.7761 | 9.4349 | 15.4167 | 0.665 | 837 | 0.72783 | 0.50948 | 251.1 | 227.6562 | 93.334 | 320.9902 | 7.0184 | 7.1982 | 0.32756 | 0.13409 | 15.1878 | [66 empty] | 8203 | 1238.9986 | [7 empty] | 8203 | 26.4753 | 0.15763 | 0.00057745 | 10.4339 | 10.5921 | 21.7916 | 0.8676 | 0.011095 | 296.9336 | 31.1495 | 350.7533
8193 | 3612 | 71 | 53 | 109.127 | 19304.42 | 30.2123 | 5344.5238 | 0.82306 | [21 empty] | 8193 | 72 | 2.4794 | 91 | 178.5195 | 33612.1605 | 32.5275 | 6124.3753 | 0.94315 | [20 empty] | 8222 | 135.5187 | 23973.0847 | 95.5064 | 15483.3776 | 231.0251 | 39456.4623 | 58.66% | 60.76% | 6.0763 | 11.49% | 0.4817% | 2.338% | [25 empty] | 8209 | 442 | 2978 | 10.7207 | 0.10721 | 44.642 | 3.8454 | 42.874 | 1.7238 | 0.06188 | 0.70632 | 580.71 | 577.732 | 1.2061 | 0.28767 | 3427.8697 | 633.2664 | 3.286 | 4744 | 0.10187 | 0.049684 | 0.08024 | 8.288 | 4149 | 3.7876 | 7.4822 | 12.009 | 0.823 | 410 | 0.35652 | 0.24957 | 123 | 111.5162 | 115.5095 | 227.0257 | 3.4379 | 3.526 | 0.16045 | 0.065682 | 7.4397 | [66 empty] | 8204 | 2015.9384 | [7 empty] | 8204 | 24.5995 | 0.19317 | 0.001464 | 5.5063 | 5.7009 | 25.8716 | 1.2608 | 0.02813 | 156.7019 | 16.4386 | 200.301
8194 | 7462 | 650 | 51 | 961.35 | 170061.5263 | 128.8328 | 22790.3412 | 3.5097 | [21 empty] | 8194 | 66 | 2.5629 | 105 | 169.154 | 35551.3236 | 30.8211 | 6477.7046 | 0.99757 | [20 empty] | 8223 | 54.7674 | 9688.2793 | 82.8667 | 14070.9525 | 137.6341 | 23759.2318 | 39.79% | 40.78% | 3.6589 | 9.584% | 0.3158% | 1.545% | [25 empty] | 8210 | 491 | 1793 | 6.4547 | 0.064547 | 49.591 | 4.2717 | 47.627 | 1.9149 | 0.06874 | 0.78265 | 349.635 | 347.842 | 0.72616 | 0.1732 | 2289.5528 | 406.4184 | 4.215 | 2240 | 0.13067 | 0.063731 | 0.10337 | 4.206 | 10510 | 1.9221 | 3.7971 | 6.1285 | 0.43 | 561 | 0.48783 | 0.34148 | 168.3 | 152.5868 | 60.3513 | 212.9381 | 4.7041 | 4.8246 | 0.21955 | 0.089872 | 10.1796 | [66 empty] | 8205 | 2806.7786 | [7 empty] | 8205 | 59.3991 | 0.48493 | 0.0012564 | 11.8725 | 12.3586 | 71.7875 | 1.5448 | 0.024141 | 337.8737 | 35.4442 | 446.6744
8195 | 19638 | 639 | 38 | 704.178 | 124568.1442 | 35.8579 | 6343.2195 | 0.97686 | [21 empty] | 8195 | 70 | 2.7914 | 82 | 195.3978 | 29446.5509 | 35.6029 | 5365.3715 | 0.82627 | [20 empty] | 8224 | 305.1187 | 53975.0852 | 72.0466 | 15243.5318 | 377.1653 | 69218.617 | 80.9% | 77.98% | 10.6597 | 19.07% | 1.089% | 5.16% | [25 empty] | 8211 | 333 | 2283 | 8.2187 | 0.082187 | 33.633 | 2.8971 | 32.301 | 1.2987 | 0.04662 | 0.54079 | 445.185 | 442.902 | 0.92461 | 0.22054 | 2620.4843 | 484.0328 | 3.134 | 3204 | 0.097154 | 0.047386 | 0.076623 | 5.532 | 5951 | 2.5281 | 4.9942 | 8.1005 | 0.802 | 505 | 0.43913 | 0.30739 | 151.5 | 137.3553 | 112.5622 | 249.9175 | 4.2345 | 4.343 | 0.19763 | 0.080901 | 9.1635 | [66 empty] | 8206 | 3450.1876 | [7 empty] | 8206 | 60.3438 | 0.50995 | 0.0015401 | 10.5166 | 11.028 | 77.4797 | 1.1536 | 0.029592 | 299.2864 | 31.3963 | 409.3456
8196 | 10679 | 69 | 48 | 96.048 | 16990.7624 | 8.9941 | 1591.0443 | 0.24502 | [21 empty] | 8196 | 70 | 2.9528 | 100 | 206.6971 | 35910.4279 | 37.6617 | 6543.136 | 1.0076 | [20 empty] | 8225 | 557.9841 | 98706.6449 | 119.104 | 18420.156 | 677.0881 | 117126.8009 | 82.41% | 84.27% | 18.0375 | 18.29% | 1.641% | 6.984% | [25 empty] | 8212 | 415 | 2435 | 8.7659 | 0.087659 | 41.915 | 3.6105 | 40.255 | 1.6185 | 0.0581 | 0.66815 | 474.825 | 472.39 | 0.98617 | 0.23522 | 2858.605 | 524.7577 | 3.477 | 4855 | 0.10779 | 0.052572 | 0.08564 | 9.324 | 10328 | 4.2611 | 8.4175 | 13.7795 | 0.383 | 495 | 0.43043 | 0.3013 | 148.5 | 134.6354 | 53.7547 | 188.3901 | 4.1507 | 4.257 | 0.19372 | 0.079299 | 8.982 | [66 empty] | 8207 | 1830.1506 | [7 empty] | 8207 | 35.4341 | 0.25562 | 0.0011777 | 10.004 | 10.2607 | 35.3944 | 1.3936 | 0.022629 | 284.6986 | 29.866 | 351.3751
8197 | 16818 | 59 | 33 | 56.463 | 9988.229 | 3.3573 | 593.9011 | 0.091461 | [21 empty] | 8197 | 69 | 2.8533 | 82 | 196.8788 | 29025.8858 | 35.8727 | 5288.7233 | 0.81446 | [20 empty] | 8226 | 378.3413 | 66928.068 | 112.8025 | 15350.13 | 491.1438 | 82278.198 | 77.03% | 81.34% | 12.6708 | 24.6% | 1.883% | 8.136% | [25 empty] | 8213 | 650 | 1701 | 6.1236 | 0.061236 | 65.65 | 5.655 | 63.05 | 2.535 | 0.091 | 1.064 | 331.695 | 329.994 | 0.6889 | 0.16432 | 2355.314 | 405.2543 | 2.098 | 2141 | 0.065038 | 0.031722 | 0.050216 | 8.189 | 10949 | 3.7424 | 7.3929 | 11.836 | 0.359 | 614 | 0.53391 | 0.37374 | 184.2 | 167.0023 | 50.3863 | 217.3886 | 5.1485 | 5.2804 | 0.24029 | 0.098363 | 11.1413 | [66 empty] | 8208 | 2067.7855 | [7 empty] | 8208 | 46.3753 | 0.32655 | 0.001041 | 13.8402 | 14.1678 | 46.9874 | 1.3608 | 0.020001 | 393.8722 | 41.3187 | 483.5591
8198 | 14350 | 66 | 28 | 53.592 | 9480.353 | 3.7346 | 660.6518 | 0.10174 | [21 empty] | 8198 | 65 | 2.4993 | 81 | 162.4551 | 27009.7718 | 29.6005 | 4921.373 | 0.75789 | [20 empty] | 8227 | 31.144 | 5509.328 | 82.2599 | 18468.1251 | 113.4039 | 23977.4531 | 27.46% | 22.98% | 3.6925 | 3.525% | 0.2739% | 1.185% | [25 empty] | 8214 | 628 | 1536 | 5.5296 | 0.055296 | 63.428 | 5.4636 | 60.916 | 2.4492 | 0.08792 | 1.0236 | 299.52 | 297.984 | 0.62208 | 0.14838 | 2171.546 | 372.3482 | 3.096 | 4791 | 0.095976 | 0.046811 | 0.076069 | 9.744 | 10867 | 4.453 | 8.7967 | 14.2066 | 0.793 | 764 | 0.66435 | 0.46504 | 229.2 | 207.8009 | 111.299 | 319.0999 | 6.4063 | 6.5704 | 0.29899 | 0.12239 | 13.8632 | [66 empty] | 8209 | 2722.0383 | [7 empty] | 8209 | 54.943 | 0.4964 | 0.0011159 | 6.7795 | 7.2771 | 74.6129 | 1.3144 | 0.021441 | 192.9362 | 20.2397 | 289.1247
8199 | 19498 | 643 | 53 | 988.291 | 174827.3531 | 50.6868 | 8966.4249 | 1.3808 | [21 empty] | 8199 | 70 | 2.6503 | 101 | 185.5203 | 36269.5322 | 33.8031 | 6608.5673 | 1.0177 | [20 empty] | 8228 | 406.1685 | 71850.6709 | 94.1109 | 17940.4644 | 500.2795 | 89791.1353 | 81.19% | 80.02% | 13.8278 | 23.19% | 1.743% | 7.373% | [25 empty] | 8215 | 668 | 2765 | 9.9539 | 0.099539 | 67.468 | 5.8116 | 64.796 | 2.6052 | 0.09352 | 1.0635 | 539.175 | 536.41 | 1.1198 | 0.2671 | 3436.9573 | 614.5185 | 4.891 | 5162 | 0.15162 | 0.073952 | 0.12032 | 9.104 | 9225 | 4.1605 | 8.2189 | 13.1995 | 0.563 | 557 | 0.48435 | 0.33904 | 167.1 | 151.4988 | 79.0181 | 230.5169 | 4.6706 | 4.7902 | 0.21798 | 0.089231 | 10.1071 | [66 empty] | 8210 | 1823.0952 | [7 empty] | 8210 | 40.5089 | 0.31748 | 0.00067187 | 9.2764 | 9.5945 | 44.1498 | 1.686 | 0.012909 | 263.9932 | 27.6939 | 337.5358
8200 | 18430 | 124 | 39 | 140.244 | 24808.9756 | 7.6095 | 1346.1191 | 0.2073 | [21 empty] | 8200 | 72 | 2.8092 | 87 | 202.2658 | 32134.7029 | 36.8543 | 5855.172 | 0.9017 | [20 empty] | 8229 | 457.2619 | 80889.0186 | 91.672 | 17055.7 | 548.9339 | 97944.7186 | 83.3% | 82.59% | 15.0835 | 29.04% | 2.572% | 11.95% | [25 empty] | 8216 | 661 | 1971 | 7.0955 | 0.070955 | 66.761 | 5.7507 | 64.117 | 2.5779 | 0.09254 | 1.0662 | 384.345 | 382.374 | 0.79825 | 0.1904 | 2637.417 | 459.6496 | 3.759 | 3848 | 0.11653 | 0.056836 | 0.091392 | 4.315 | 6409 | 1.972 | 3.8955 | 6.2756 | 0.472 | 585 | 0.5087 | 0.35609 | 175.5 | 159.1145 | 66.2461 | 225.3606 | 4.9054 | 5.031 | 0.22894 | 0.093717 | 10.6151 | [66 empty] | 8211 | 1673.2885 | [7 empty] | 8211 | 30.2076 | 0.22009 | 0.00085549 | 8.3504 | 8.5714 | 30.2481 | 1.2536 | 0.016437 | 237.641 | 24.9294 | 294.0885
8201 | 20319 | 577 | 44 | 736.252 | 130241.9918 | 36.2347 | 6409.8623 | 0.98712 | [21 empty] | 8201 | 68 | 2.3282 | 90 | 158.3186 | 31395.9741 | 28.8468 | 5720.5703 | 0.88097 | [20 empty] | 8230 | 38.9018 | 6881.669 | 94.2203 | 15296.8309 | 133.122 | 22178.4999 | 29.22% | 31.03% | 3.4155 | 6.73% | 0.2551% | 1.222% | [25 empty] | 8217 | 498 | 2103 | 7.5707 | 0.075707 | 50.298 | 4.3326 | 48.306 | 1.9422 | 0.06972 | 0.79182 | 410.085 | 407.982 | 0.85171 | 0.20315 | 2609.3822 | 469.0284 | 4.227 | 3314 | 0.13104 | 0.063912 | 0.10175 | 4.084 | 7788 | 1.8664 | 3.6869 | 5.8696 | 0.337 | 679 | 0.59043 | 0.4133 | 203.7 | 184.6817 | 47.2986 | 231.9802 | 5.6936 | 5.8394 | 0.26573 | 0.10878 | 12.3208 | [66 empty] | 8212 | 1694.1273 | [7 empty] | 8212 | 37.335 | 0.29646 | 0.00091245 | 8.1851 | 8.4824 | 42.0014 | 1.3908 | 0.017532 | 232.9352 | 24.4358 | 300.7807
8202 | 8901 | 703 | 43 | 876.641 | 155076.6177 | 98.4879 | 17422.3815 | 2.683 | [21 empty] | 8202 | 69 | 2.2459 | 95 | 154.9679 | 33627.5507 | 28.2363 | 6127.1795 | 0.94359 | [20 empty] | 8231 | 340.7132 | 60271.7021 | 104.7022 | 14710.5412 | 445.4153 | 74982.2433 | 76.49% | 80.38% | 11.5473 | 17.31% | 1.691% | 7.118% | [25 empty] | 8218 | 474 | 3784 | 13.6223 | 0.13622 | 47.874 | 4.1238 | 45.978 | 1.8486 | 0.06636 | 0.76172 | 737.88 | 734.096 | 1.5325 | 0.36553 | 4262.4606 | 792.2361 | 3.028 | 4658 | 0.093868 | 0.045783 | 0.074123 | 7.335 | 6874 | 3.3521 | 6.6219 | 10.5089 | 0.547 | 867 | 0.75391 | 0.52774 | 260.1 | 235.8159 | 76.7724 | 312.5884 | 7.27 | 7.4562 | 0.3393 | 0.13889 | 15.7322 | [66 empty] | 8213 | 2079.7338 | [7 empty] | 8213 | 51.6689 | 0.42427 | 0.0006374 | 10.1528 | 10.5777 | 64.9702 | 0.8392 | 0.012247 | 288.9338 | 30.3102 | 385.0657
8203 | 16788 | 36 | 49 | 51.156 | 9049.4278 | 3.0472 | 539.0414 | 0.083012 | [21 empty] | 8203 | 69 | 2.5422 | 92 | 175.4098 | 32565.628 | 31.9609 | 5933.6896 | 0.91379 | [20 empty] | 8232 | 308.5441 | 54581.0298 | 84.3246 | 16783.8748 | 392.8687 | 71364.9046 | 78.54% | 76.48% | 10.9902 | 20.04% | 1.006% | 4.868% | [25 empty] | 8219 | 609 | 3260 | 11.7359 | 0.11736 | 61.509 | 5.2983 | 59.073 | 2.3751 | 0.08526 | 0.98719 | 635.7 | 632.44 | 1.3203 | 0.31492 | 3873.7656 | 705.0281 | 3.711 | 3956 | 0.11504 | 0.05611 | 0.09174 | 9.486 | 10128 | 4.3351 | 8.5638 | 14.0103 | 0.721 | 583 | 0.50696 | 0.35487 | 174.9 | 158.5706 | 101.1937 | 259.7642 | 4.8886 | 5.0138 | 0.22816 | 0.093397 | 10.5788 | [66 empty] | 8214 | 1764.3606 | [7 empty] | 8214 | 45.5378 | 0.33199 | 0.00057557 | 12.6331 | 12.9657 | 48.3827 | 1.2384 | 0.011059 | 359.5202 | 37.715 | 446.8674
8204 | 14947 | 208 | 30 | 180.96 | 32011.5814 | 12.1068 | 2141.6727 | 0.32982 | [21 empty] | 8204 | 70 | 2.9258 | 80 | 204.8027 | 28728.3423 | 37.3165 | 5234.5088 | 0.80611 | [20 empty] | 8233 | 343.1019 | 60694.2658 | 102.2587 | 16733.2406 | 445.3606 | 77427.5065 | 77.04% | 78.39% | 11.9238 | 29.79% | 2.113% | 9.675% | [25 empty] | 8220 | 496 | 3074 | 11.0663 | 0.11066 | 50.096 | 4.3152 | 48.112 | 1.9344 | 0.06944 | 0.80402 | 599.43 | 596.356 | 1.245 | 0.29695 | 3574.8449 | 656.3811 | 2.866 | 4832 | 0.088846 | 0.043334 | 0.069768 | 6.49 | 9575 | 2.9659 | 5.859 | 9.4623 | 0.856 | 474 | 0.41217 | 0.28852 | 142.2 | 128.9236 | 120.1412 | 249.0647 | 3.9746 | 4.0764 | 0.1855 | 0.075935 | 8.601 | [66 empty] | 8215 | 1742.9295 | [7 empty] | 8215 | 34.8415 | 0.25859 | 0.0010361 | 9.2103 | 9.4699 | 33.4981 | 1.9564 | 0.019908 | 262.1109 | 27.4964 | 325.0818
8205 | 9289 | 510 | 53 | 783.87 | 138665.5522 | 84.3869 | 14927.9311 | 2.2989 | [21 empty] | 8205 | 63 | 2.8261 | 82 | 178.0435 | 26501.8958 | 32.4408 | 4828.8344 | 0.74364 | [20 empty] | 8234 | 69.7942 | 12346.4947 | 75.4328 | 18015.0831 | 145.227 | 30361.5778 | 48.06% | 40.66% | 4.6757 | 6.889% | 0.8498% | 3.728% | [25 empty] | 8221 | 383 | 4162 | 14.9831 | 0.14983 | 38.683 | 3.3321 | 37.151 | 1.4937 | 0.05362 | 0.61472 | 811.59 | 807.428 | 1.6856 | 0.40205 | 4550.3137 | 856.352 | 3.277 | 3876 | 0.10159 | 0.049548 | 0.080863 | 11.123 | 9238 | 5.0832 | 10.0416 | 16.2172 | 0.687 | 554 | 0.48174 | 0.33722 | 166.2 | 150.6828 | 96.4217 | 247.1045 | 4.6454 | 4.7644 | 0.21681 | 0.088751 | 10.0526 | [66 empty] | 8216 | 1467.4084 | [7 empty] | 8216 | 27.9433 | 0.18147 | 0.00073858 | 9.6732 | 9.8555 | 22.9568 | 1.5036 | 0.014191 | 275.2871 | 28.8787 | 328.6403
8206 | 4634 | 470 | 39 | 531.57 | 94034.0204 | 114.7108 | 20292.1926 | 3.125 | [21 empty] | 8206 | 64 | 2.832 | 104 | 181.2464 | 34145.6868 | 33.0244 | 6221.5876 | 0.95812 | [20 empty] | 8235 | 562.636 | 99529.5533 | 98.2499 | 16128.2963 | 660.8859 | 115657.8496 | 85.13% | 86.06% | 17.8113 | 35.48% | 2.044% | 9.035% | [25 empty] | 8222 | 667 | 4106 | 14.7815 | 0.14781 | 67.367 | 5.8029 | 64.699 | 2.6013 | 0.09338 | 1.0859 | 800.67 | 796.564 | 1.6629 | 0.39664 | 4777.6381 | 876.2458 | 3.122 | 5026 | 0.096782 | 0.047205 | 0.07548 | 8.674 | 8198 | 3.964 | 7.8307 | 12.6936 | 0.785 | 479 | 0.41652 | 0.29157 | 143.7 | 130.2835 | 110.1762 | 240.4597 | 4.0165 | 4.1194 | 0.18746 | 0.076736 | 8.6917 | [66 empty] | 8217 | 1855.0147 | [7 empty] | 8217 | 38.8109 | 0.27741 | 0.00078804 | 11.2276 | 11.5058 | 37.6583 | 1.6908 | 0.015141 | 319.5212 | 33.519 | 392.4044
8207 | 19623 | 119 | 34 | 117.334 | 20756.2273 | 5.9794 | 1057.75 | 0.16289 | [21 empty] | 8207 | 60 | 2.8316 | 102 | 169.8949 | 31395.9741 | 30.9561 | 5720.5703 | 0.88097 | [20 empty] | 8236 | 2232.3208 | 394894.5568 | 103.033 | 15925.7598 | 2335.3538 | 410820.3167 | 95.59% | 96.12% | 63.2663 | 129% | 5.178% | 23.86% | [25 empty] | 8223 | 503 | 1734 | 6.2424 | 0.062424 | 50.803 | 4.3761 | 48.791 | 1.9617 | 0.07042 | 0.81134 | 338.13 | 336.396 | 0.70227 | 0.1675 | 2242.9173 | 396.3833 | 4.461 | 2275 | 0.13829 | 0.06745 | 0.10839 | 10.325 | 4747 | 4.7185 | 9.3212 | 15.091 | 0.722 | 542 | 0.4713 | 0.32991 | 162.6 | 147.4189 | 101.334 | 248.753 | 4.5448 | 4.6612 | 0.21211 | 0.086828 | 9.8349 | [66 empty] | 8218 | 3535.3583 | [7 empty] | 8218 | 71.352 | 0.58176 | 0.0014179 | 14.3362 | 14.9194 | 88.8321 | 1.2112 | 0.027245 | 407.9895 | 42.7996 | 540.8598
8208 | 18847 | 591 | 32 | 548.448 | 97019.716 | 29.1 | 5147.7538 | 0.79275 | [21 empty] | 8208 | 61 | 2.3384 | 103 | 142.6397 | 32232.174 | 25.99 | 5872.9319 | 0.90443 | [20 empty] | 8237 | 162.0025 | 28658.0181 | 94.345 | 15669.9243 | 256.3474 | 44327.9425 | 63.2% | 64.65% | 6.8265 | 12.49% | 0.9219% | 4.253% | [25 empty] | 8224 | 512 | 1905 | 6.8579 | 0.068579 | 51.712 | 4.4544 | 49.664 | 1.9968 | 0.07168 | 0.82432 | 371.475 | 369.57 | 0.77152 | 0.18402 | 2422.268 | 430.4076 | 2.645 | 4603 | 0.081995 | 0.039992 | 0.065308 | 9.914 | 6137 | 4.5307 | 8.9501 | 14.5708 | 0.604 | 750 | 0.65217 | 0.45652 | 225 | 203.993 | 84.7725 | 288.7655 | 6.2889 | 6.45 | 0.29351 | 0.12015 | 13.6091 | [66 empty] | 8219 | 2683.3755 | [7 empty] | 8219 | 54.6107 | 0.46028 | 0.0012216 | 9.6402 | 10.1017 | 68.0614 | 1.4844 | 0.023472 | 274.3459 | 28.7799 | 372.6951
8209 | 5876 | 578 | 32 | 536.384 | 94885.6106 | 91.2839 | 16147.9936 | 2.4868 | [21 empty] | 8209 | 72 | 2.7906 | 100 | 200.9244 | 36936.4401 | 36.6099 | 6730.0827 | 1.0364 | [20 empty] | 8238 | 711.9662 | 125945.8645 | 102.6165 | 13492.6576 | 814.5827 | 139438.5221 | 87.4% | 90.32% | 21.4735 | 57.6% | 1.84% | 8.761% | [25 empty] | 8225 | 541 | 2257 | 8.1251 | 0.081251 | 54.641 | 4.7067 | 52.477 | 2.1099 | 0.07574 | 0.85749 | 440.115 | 437.858 | 0.91408 | 0.21803 | 2803.7793 | 502.4395 | 3.986 | 3564 | 0.12357 | 0.060268 | 0.097876 | 4.149 | 5061 | 1.8961 | 3.7456 | 6.0529 | 0.659 | 534 | 0.46435 | 0.32504 | 160.2 | 145.243 | 92.4918 | 237.7349 | 4.4777 | 4.5924 | 0.20898 | 0.085547 | 9.6897 | [66 empty] | 8220 | 2185.3953 | [7 empty] | 8220 | 36.0313 | 0.28653 | 0.0011519 | 7.8378 | 8.1255 | 41.4305 | 1.1464 | 0.022133 | 223.0531 | 23.3991 | 289.0512
8210 | 9721 | 563 | 32 | 522.464 | 92423.1812 | 53.7459 | 9507.5796 | 1.4642 | [21 empty] | 8210 | 64 | 2.3025 | 89 | 147.358 | 29220.8282 | 26.8497 | 5324.2432 | 0.81993 | [20 empty] | 8239 | 1286.0744 | 227504.8351 | 96.797 | 14374.7571 | 1382.8714 | 241879.5923 | 93% | 94.06% | 37.2495 | 59.47% | 2.869% | 13.7% | [25 empty] | 8226 | 334 | 3136 | 11.2895 | 0.1129 | 33.734 | 2.9058 | 32.398 | 1.3026 | 0.04676 | 0.54008 | 611.52 | 608.384 | 1.2701 | 0.30294 | 3479.544 | 653.0731 | 1.932 | 3786 | 0.059892 | 0.029212 | 0.046622 | 10.518 | 6302 | 4.8067 | 9.4954 | 15.4301 | 0.404 | 590 | 0.51304 | 0.35913 | 177 | 160.4745 | 56.7021 | 217.1766 | 4.9473 | 5.074 | 0.2309 | 0.094518 | 10.7059 | [66 empty] | 8221 | 2256.0365 | [7 empty] | 8221 | 36.4592 | 0.27555 | 0.0015596 | 9.1606 | 9.4378 | 38.9627 | 1.3108 | 0.029966 | 260.6992 | 27.3483 | 328.351
8211 | 16607 | 288 | 39 | 325.728 | 57620.8466 | 19.6139 | 3469.6722 | 0.53433 | [21 empty] | 8211 | 70 | 2.9092 | 105 | 203.6424 | 37705.9493 | 37.1051 | 6870.2928 | 1.058 | [20 empty] | 8240 | 809.1032 | 143129.2635 | 90.2846 | 16282.8636 | 899.3877 | 159412.1271 | 89.96% | 89.79% | 24.5495 | 46.6% | 3.785% | 16.46% | [25 empty] | 8227 | 245 | 2538 | 9.1367 | 0.091367 | 24.745 | 2.1315 | 23.765 | 0.9555 | 0.0343 | 0.38832 | 494.91 | 492.372 | 1.0279 | 0.24517 | 2792.2753 | 526.5978 | 2.783 | 3958 | 0.086273 | 0.042079 | 0.068715 | 9.799 | 5840 | 4.4781 | 8.8463 | 14.4814 | 0.811 | 349 | 0.30348 | 0.21243 | 104.7 | 94.9247 | 113.8253 | 208.7501 | 2.9264 | 3.0014 | 0.13658 | 0.05591 | 6.3328 | [66 empty] | 8222 | 2275.8645 | [7 empty] | 8222 | 31.8927 | 0.24192 | 0.0015386 | 7.9205 | 8.1639 | 33.7934 | 1.2488 | 0.029563 | 225.406 | 23.6459 | 284.1237
8212 | 14125 | 470 | 27 | 368.01 | 65100.4757 | 26.0538 | 4608.8832 | 0.70977 | [21 empty] | 8212 | 65 | 2.6056 | 81 | 169.3629 | 27009.7718 | 30.8591 | 4921.373 | 0.75789 | [20 empty] | 8241 | 1119.3361 | 198009.0495 | 84.4521 | 13218.1675 | 1203.7881 | 211227.2169 | 92.98% | 93.74% | 32.529 | 51.98% | 2.689% | 12.37% | [25 empty] | 8228 | 343 | 3258 | 11.7287 | 0.11729 | 34.643 | 2.9841 | 33.271 | 1.3377 | 0.04802 | 0.556 | 635.31 | 632.052 | 1.3195 | 0.31472 | 3610.6128 | 677.8786 | 3.97 | 4667 | 0.12307 | 0.060026 | 0.098083 | 4.035 | 6511 | 1.844 | 3.6427 | 5.8793 | 0.474 | 497 | 0.43217 | 0.30252 | 149.1 | 135.1794 | 66.5268 | 201.7061 | 4.1675 | 4.2742 | 0.1945 | 0.079619 | 9.0183 | [66 empty] | 8223 | 1323.3973 | [7 empty] | 8223 | 34.0279 | 0.25329 | 0.00064977 | 8.9622 | 9.2162 | 33.3687 | 1.7844 | 0.012485 | 255.0523 | 26.7559 | 316.9738
8213 | 12659 | 661 | 49 | 939.281 | 166157.5498 | 74.1987 | 13125.6458 | 2.0213 | [21 empty] | 8213 | 62 | 2.8137 | 93 | 174.4523 | 29579.9324 | 31.7865 | 5389.6746 | 0.83001 | [20 empty] | 8242 | 188.374 | 33323.1041 | 77.3888 | 13751.1581 | 265.7628 | 47074.2622 | 70.88% | 70.79% | 7.2494 | 6.673% | 0.6473% | 2.619% | [25 empty] | 8229 | 353 | 2251 | 8.1035 | 0.081035 | 35.653 | 3.0711 | 34.241 | 1.3767 | 0.04942 | 0.57574 | 438.945 | 436.694 | 0.91165 | 0.21745 | 2607.6738 | 479.5838 | 2.78 | 4447 | 0.08618 | 0.042034 | 0.067674 | 9.581 | 10437 | 4.3785 | 8.6495 | 14.1247 | 0.36 | 538 | 0.46783 | 0.32748 | 161.4 | 146.331 | 50.5267 | 196.8576 | 4.5112 | 4.6268 | 0.21055 | 0.086188 | 9.7623 | [66 empty] | 8224 | 1697.6777 | [7 empty] | 8224 | 42.4428 | 0.30211 | 0.00071384 | 12.4016 | 12.7044 | 44.3198 | 1.058 | 0.013716 | 352.9321 | 37.0239 | 435.3476
8214 | 18391 | 606 | 35 | 615.09 | 108808.5965 | 33.4452 | 5916.4046 | 0.91113 | [21 empty] | 8214 | 71 | 3.0683 | 97 | 217.8459 | 35330.731 | 39.6931 | 6437.5111 | 0.99138 | [20 empty] | 8243 | 214.625 | 37966.8772 | 83.7853 | 15531.3468 | 298.4103 | 53498.224 | 71.92% | 70.97% | 8.2387 | 10.61% | 0.68% | 3.132% | [25 empty] | 8230 | 584 | 4235 | 15.2459 | 0.15246 | 58.984 | 5.0808 | 56.648 | 2.2776 | 0.08176 | 0.95426 | 825.825 | 821.59 | 1.7152 | 0.4091 | 4822.9954 | 891.9886 | 4.087 | 3141 | 0.1267 | 0.061795 | 0.098378 | 7.052 | 5157 | 3.2228 | 6.3664 | 10.3963 | 0.83 | 560 | 0.48696 | 0.34087 | 168 | 152.3148 | 116.492 | 268.8068 | 4.6957 | 4.816 | 0.21916 | 0.089712 | 10.1615 | [66 empty] | 8225 | 2031.1133 | [7 empty] | 8225 | 38.8028 | 0.30454 | 0.00084575 | 8.8299 | 9.1353 | 42.4469 | 1.5944 | 0.01625 | 251.2877 | 26.361 | 321.7062
8215 | 11173 | 64 | 49 | 90.944 | 16087.8717 | 8.1396 | 1439.8883 | 0.22174 | [21 empty] | 8215 | 69 | 2.8069 | 100 | 193.6785 | 35397.4218 | 35.2896 | 6449.6626 | 0.99325 | [20 empty] | 8244 | 431.9824 | 76417.1089 | 91.738 | 15691.244 | 523.7204 | 92108.3529 | 82.48% | 82.96% | 14.1847 | 22.6% | 1.824% | 7.539% | [25 empty] | 8231 | 409 | 2050 | 7.3799 | 0.073799 | 41.309 | 3.5583 | 39.673 | 1.5951 | 0.05726 | 0.66667 | 399.75 | 397.7 | 0.83025 | 0.19803 | 2468.8225 | 449.6987 | 3.348 | 4894 | 0.10379 | 0.050622 | 0.08221 | 9.578 | 7002 | 4.3771 | 8.6468 | 13.9646 | 0.406 | 451 | 0.39217 | 0.27452 | 135.3 | 122.6678 | 56.9828 | 179.6506 | 3.7817 | 3.8786 | 0.1765 | 0.07225 | 8.1836 | [66 empty] | 8226 | 2087.8231 | [7 empty] | 8226 | 41.4384 | 0.32124 | 0.0011751 | 9.7559 | 10.0783 | 48.613 | 0.7728 | 0.022579 | 277.6399 | 29.1255 | 356.1738
8216 | 15448 | 152 | 40 | 176.32 | 31190.7716 | 11.4138 | 2019.0815 | 0.31094 | [21 empty] | 8216 | 66 | 2.4423 | 93 | 161.1932 | 31488.3152 | 29.3706 | 5737.3955 | 0.88356 | [20 empty] | 8245 | 458.9794 | 81192.8402 | 111.9088 | 18204.2948 | 570.8882 | 99397.135 | 80.4% | 81.69% | 15.3072 | 18.23% | 2.091% | 8.412% | [25 empty] | 8232 | 372 | 2556 | 9.2015 | 0.092015 | 37.572 | 3.2364 | 36.084 | 1.4508 | 0.05208 | 0.58999 | 498.42 | 495.864 | 1.0352 | 0.24691 | 2934.9919 | 542.8624 | 3.974 | 3750 | 0.12319 | 0.060087 | 0.09668 | 7.732 | 8070 | 3.5335 | 6.9803 | 11.0568 | 0.678 | 859 | 0.74696 | 0.52287 | 257.7 | 233.64 | 95.1585 | 328.7985 | 7.2029 | 7.3874 | 0.33617 | 0.13761 | 15.587 | [66 empty] | 8227 | 1463.3339 | [7 empty] | 8227 | 27.8382 | 0.22455 | 0.00095104 | 5.7709 | 5.9964 | 31.5622 | 1.1132 | 0.018273 | 164.2311 | 17.2285 | 214.1532
8217 | 22171 | 663 | 48 | 922.896 | 163259.0652 | 41.6263 | 7363.6311 | 1.134 | [21 empty] | 8217 | 69 | 2.7284 | 88 | 188.26 | 31149.7311 | 34.3023 | 5675.7031 | 0.87406 | [20 empty] | 8246 | 487.4124 | 86222.606 | 62.8234 | 16522.7093 | 550.2359 | 102745.3154 | 88.58% | 83.92% | 15.8228 | 23.82% | 2.17% | 9.692% | [25 empty] | 8233 | 349 | 1695 | 6.102 | 0.06102 | 35.249 | 3.0363 | 33.853 | 1.3611 | 0.04886 | 0.55386 | 330.525 | 328.83 | 0.68647 | 0.16374 | 2050.0078 | 371.9055 | 3.734 | 2101 | 0.11575 | 0.056458 | 0.092309 | 4.147 | 9312 | 1.8952 | 3.7438 | 5.9751 | 0.345 | 492 | 0.42783 | 0.29948 | 147.6 | 133.8194 | 48.4214 | 182.2408 | 4.1255 | 4.2312 | 0.19254 | 0.078818 | 8.9276 | [66 empty] | 8228 | 2108.5861 | [7 empty] | 8228 | 33.4669 | 0.25531 | 0.0012208 | 8.2181 | 8.4747 | 34.5246 | 1.588 | 0.023457 | 233.8763 | 24.5345 | 294.547
8218 | 3808 | 564 | 29 | 474.324 | 83907.2798 | 124.5599 | 22034.4747 | 3.3933 | [21 empty] | 8218 | 60 | 2.978 | 98 | 178.6774 | 30164.7594 | 32.5563 | 5496.2342 | 0.84642 | [20 empty] | 8247 | 781.3657 | 138222.5416 | 96.9277 | 17055.7 | 878.2934 | 155278.2416 | 88.96% | 89.02% | 23.9128 | 46.62% | 3.372% | 14.41% | [25 empty] | 8234 | 668 | 2031 | 7.3115 | 0.073115 | 67.468 | 5.8116 | 64.796 | 2.6052 | 0.09352 | 1.0935 | 396.045 | 394.014 | 0.82255 | 0.19619 | 2706.9578 | 473.414 | 3.228 | 2778 | 0.10007 | 0.048807 | 0.078238 | 10.647 | 8878 | 4.8657 | 9.6119 | 15.3406 | 0.332 | 694 | 0.60348 | 0.42243 | 208.2 | 188.7615 | 46.5968 | 235.3583 | 5.8193 | 5.9684 | 0.2716 | 0.11118 | 12.593 | [66 empty] | 8229 | 1791.198 | [7 empty] | 8229 | 42.4749 | 0.3422 | 0.0008435 | 8.8961 | 9.2391 | 50.5649 | 1.112 | 0.016207 | 253.17 | 26.5585 | 331.4215
8219 | 10143 | 498 | 52 | 750.984 | 132848.0629 | 74.0396 | 13097.5119 | 2.017 | [21 empty] | 8219 | 62 | 2.1949 | 83 | 136.0829 | 26399.2945 | 24.7953 | 4810.1397 | 0.74076 | [20 empty] | 8248 | 2138.303 | 378262.9409 | 83.3109 | 17319.5303 | 2221.6139 | 395582.4713 | 96.25% | 95.62% | 60.9197 | 106.6% | 4.441% | 21.32% | [25 empty] | 8235 | 498 | 3215 | 11.5739 | 0.11574 | 50.298 | 4.3326 | 48.306 | 1.9422 | 0.06972 | 0.79879 | 626.925 | 623.71 | 1.3021 | 0.31057 | 3722.5401 | 686.4456 | 3.686 | 4851 | 0.11427 | 0.055732 | 0.088837 | 6.633 | 6654 | 3.0313 | 5.9881 | 9.7247 | 0.528 | 831 | 0.72261 | 0.50583 | 249.3 | 226.0243 | 74.1058 | 300.13 | 6.9681 | 7.1466 | 0.32521 | 0.13313 | 15.0789 | [66 empty] | 8230 | 2257.0579 | [7 empty] | 8230 | 29.2654 | 0.19915 | 0.0015869 | 9.2599 | 9.4606 | 25.2576 | 1.6348 | 0.030492 | 263.5226 | 27.6445 | 318.09
8220 | 20374 | 620 | 43 | 773.14 | 136767.4296 | 37.9474 | 6712.8413 | 1.0338 | [21 empty] | 8220 | 61 | 3.001 | 93 | 183.0636 | 29102.8368 | 33.3555 | 5302.7443 | 0.81662 | [20 empty] | 8249 | 289.3343 | 51182.8422 | 79.2482 | 13857.7562 | 368.5824 | 65040.5984 | 78.5% | 78.69% | 10.0163 | 16.47% | 1.377% | 6.262% | [25 empty] | 8236 | 536 | 2260 | 8.1359 | 0.081359 | 54.136 | 4.6632 | 51.992 | 2.0904 | 0.07504 | 0.86296 | 440.7 | 438.44 | 0.9153 | 0.21832 | 2805.9345 | 504.6206 | 3.729 | 2151 | 0.1156 | 0.056382 | 0.092073 | 11.077 | 4683 | 5.0622 | 10.0001 | 16.1001 | 0.749 | 501 | 0.43565 | 0.30496 | 150.3 | 136.2673 | 105.1235 | 241.3908 | 4.201 | 4.3086 | 0.19607 | 0.08026 | 9.0909 | [66 empty] | 8231 | 1601.7499 | [7 empty] | 8231 | 37.8662 | 0.31043 | 0.00076818 | 7.4575 | 7.7687 | 44.4764 | 1.3392 | 0.01476 | 212.2298 | 22.2637 | 280.324
8221 | 11152 | 128 | 35 | 129.92 | 22982.6738 | 11.6499 | 2060.8567 | 0.31737 | [21 empty] | 8221 | 71 | 2.7241 | 84 | 193.411 | 30595.6845 | 35.2409 | 5574.7519 | 0.85851 | [20 empty] | 8250 | 258.3855 | 45708.053 | 86.9789 | 18121.6812 | 345.3644 | 63829.7342 | 74.82% | 71.61% | 9.8298 | 15.33% | 1.7% | 7.333% | [25 empty] | 8237 | 463 | 2093 | 7.5347 | 0.075347 | 46.763 | 4.0281 | 44.911 | 1.8057 | 0.06482 | 0.73293 | 408.135 | 406.042 | 0.84767 | 0.20218 | 2563.6591 | 462.8616 | 5.088 | 3269 | 0.15773 | 0.07693 | 0.12494 | 5.192 | 6021 | 2.3727 | 4.6872 | 7.4386 | 0.454 | 783 | 0.68087 | 0.47661 | 234.9 | 212.9687 | 63.7197 | 276.6884 | 6.5656 | 6.7338 | 0.30643 | 0.12544 | 14.2079 | [66 empty] | 8232 | 1989.7998 | [7 empty] | 8232 | 42.3866 | 0.28077 | 0.00095779 | 14.204 | 14.4857 | 38.6295 | 1.5896 | 0.018403 | 404.2249 | 42.4047 | 486.8672
8222 | 21700 | 247 | 36 | 257.868 | 45616.5035 | 11.8833 | 2102.143 | 0.32373 | [21 empty] | 8222 | 70 | 2.6264 | 83 | 183.8507 | 29805.6551 | 33.4989 | 5430.8029 | 0.83634 | [20 empty] | 8251 | 1789.8249 | 316617.6343 | 77.3948 | 15949.7444 | 1867.2197 | 332567.3787 | 95.86% | 95.2% | 51.2154 | 173.6% | 8.537% | 40.27% | [25 empty] | 8238 | 391 | 2917 | 10.5011 | 0.10501 | 39.491 | 3.4017 | 37.927 | 1.5249 | 0.05474 | 0.62677 | 568.815 | 565.898 | 1.1814 | 0.28178 | 3318.0315 | 616.8607 | 2.339 | 4803 | 0.072509 | 0.035366 | 0.057575 | 10.333 | 8407 | 4.7222 | 9.3284 | 15.0001 | 0.722 | 360 | 0.31304 | 0.21913 | 108 | 97.9166 | 101.334 | 199.2507 | 3.0187 | 3.096 | 0.14089 | 0.057672 | 6.5324 | [66 empty] | 8233 | 1459.9465 | [7 empty] | 8233 | 31.2678 | 0.23384 | 0.00063515 | 8.1354 | 8.3699 | 31.4559 | 1.4936 | 0.012204 | 231.5235 | 24.2877 | 288.7728
8223 | 14855 | 60 | 41 | 71.34 | 12619.9504 | 4.8024 | 849.5423 | 0.13083 | [21 empty] | 8223 | 60 | 2.6587 | 88 | 159.5193 | 27086.7227 | 29.0655 | 4935.394 | 0.76005 | [20 empty] | 8252 | 1544.4171 | 273205.3231 | 81.6875 | 17652.6495 | 1626.1046 | 290857.9726 | 94.98% | 93.93% | 44.7921 | 73.26% | 4.408% | 20.48% | [25 empty] | 8239 | 321 | 2710 | 9.7559 | 0.097559 | 32.421 | 2.7927 | 31.137 | 1.2519 | 0.04494 | 0.51649 | 528.45 | 525.74 | 1.0976 | 0.26179 | 3039.1968 | 567.8933 | 2.559 | 2598 | 0.079329 | 0.038692 | 0.062875 | 10.796 | 7913 | 4.9338 | 9.7464 | 15.4285 | 0.804 | 543 | 0.47217 | 0.33052 | 162.9 | 147.6909 | 112.8429 | 260.5338 | 4.5532 | 4.6698 | 0.2125 | 0.086989 | 9.853 | [66 empty] | 8234 | 1447.3728 | [7 empty] | 8234 | 37.0821 | 0.25653 | 0.00076106 | 11.4756 | 11.7329 | 35.9743 | 1.2912 | 0.014623 | 326.5799 | 34.2595 | 398.1195
8224 | 15192 | 438 | 32 | 406.464 | 71902.9367 | 26.7551 | 4732.9474 | 0.72887 | [21 empty] | 8224 | 65 | 2.1337 | 88 | 138.6904 | 29343.9496 | 25.2704 | 5346.6768 | 0.82339 | [20 empty] | 8253 | 447.7271 | 79202.3188 | 76.3223 | 17101.0042 | 524.0494 | 96303.323 | 85.44% | 82.24% | 14.8307 | 23.44% | 1.306% | 6.247% | [25 empty] | 8240 | 460 | 4246 | 15.2855 | 0.15285 | 46.46 | 4.002 | 44.62 | 1.794 | 0.0644 | 0.74612 | 827.97 | 823.724 | 1.7196 | 0.41016 | 4712.335 | 881.6865 | 3.06 | 4874 | 0.09486 | 0.046267 | 0.073842 | 8.109 | 6279 | 3.7058 | 7.3206 | 11.6618 | 0.391 | 470 | 0.4087 | 0.28609 | 141 | 127.8356 | 54.8776 | 182.7132 | 3.9411 | 4.042 | 0.18393 | 0.075294 | 8.5284 | [66 empty] | 8235 | 2466.5807 | [7 empty] | 8235 | 47.3043 | 0.33723 | 0.0012047 | 13.741 | 14.0794 | 48.2324 | 1.4744 | 0.023148 | 391.0488 | 41.0225 | 481.8012
8225 | 7295 | 362 | 34 | 356.932 | 63140.7923 | 48.9283 | 8655.3519 | 1.3329 | [21 empty] | 8225 | 72 | 3.1844 | 96 | 229.2763 | 35458.9825 | 41.7758 | 6460.8794 | 0.99498 | [20 empty] | 8254 | 530.5625 | 93855.7924 | 87.9636 | 14859.7786 | 618.5261 | 108715.571 | 85.78% | 86.33% | 16.7422 | 26.86% | 1.607% | 7.361% | [25 empty] | 8241 | 601 | 4052 | 14.5871 | 0.14587 | 60.701 | 5.2287 | 58.297 | 2.3439 | 0.08414 | 0.98143 | 790.14 | 786.088 | 1.6411 | 0.39142 | 4660.6285 | 860.0277 | 4.157 | 3196 | 0.12887 | 0.062854 | 0.10233 | 10.064 | 7288 | 4.5992 | 9.0856 | 14.5369 | 0.741 | 764 | 0.66435 | 0.46504 | 229.2 | 207.8009 | 104.0007 | 311.8016 | 6.4063 | 6.5704 | 0.29899 | 0.12239 | 13.8632 | [66 empty] | 8236 | 3705.8069 | [7 empty] | 8236 | 93.2227 | 0.87992 | 0.00084687 | 8.2843 | 9.165 | 135.7985 | 1.4916 | 0.016272 | 235.7587 | 24.732 | 397.797
8226 | 3139 | 133 | 27 | 104.139 | 18422.0495 | 33.1759 | 5868.7638 | 0.90379 | [21 empty] | 8226 | 72 | 3.0159 | 80 | 217.1459 | 29549.1521 | 39.5655 | 5384.0662 | 0.82915 | [20 empty] | 8255 | 280.5967 | 49637.1814 | 92.8902 | 14462.7006 | 373.4869 | 64099.882 | 75.13% | 77.44% | 9.8714 | 20.08% | 1.007% | 4.824% | [25 empty] | 8242 | 402 | 1749 | 6.2963 | 0.062963 | 40.602 | 3.4974 | 38.994 | 1.5678 | 0.05628 | 0.65245 | 341.055 | 339.306 | 0.70835 | 0.16895 | 2160.7793 | 390.1528 | 2.615 | 2793 | 0.081065 | 0.039539 | 0.063974 | 10.89 | 9644 | 4.9767 | 9.8313 | 15.6907 | 0.661 | 456 | 0.39652 | 0.27757 | 136.8 | 124.0277 | 92.7726 | 216.8003 | 3.8237 | 3.9216 | 0.17846 | 0.073051 | 8.2744 | [66 empty] | 8237 | 1610.1032 | [7 empty] | 8237 | 34.4943 | 0.2127 | 0.00078429 | 12.9473 | 13.1608 | 25.7546 | 2.0352 | 0.015069 | 368.4611 | 38.653 | 434.919
8227 | 12265 | 35 | 33 | 33.495 | 5925.2206 | 2.7309 | 483.0999 | 0.074397 | [21 empty] | 8227 | 70 | 2.2622 | 99 | 158.3512 | 35551.3236 | 28.8527 | 6477.7046 | 0.99757 | [20 empty] | 8256 | 505.5126 | 89424.5062 | 85.9103 | 17588.6906 | 591.4229 | 107013.1968 | 85.47% | 83.56% | 16.48 | 29.6% | 2.48% | 10.86% | [25 empty] | 8243 | 328 | 2596 | 9.3455 | 0.093455 | 33.128 | 2.8536 | 31.816 | 1.2792 | 0.04592 | 0.52021 | 506.22 | 503.624 | 1.0514 | 0.25077 | 2930.5471 | 545.5941 | 3.279 | 2889 | 0.10165 | 0.049578 | 0.078879 | 10.655 | 6175 | 4.8693 | 9.6191 | 15.5156 | 0.743 | 515 | 0.44783 | 0.31348 | 154.5 | 140.0752 | 104.2814 | 244.3566 | 4.3184 | 4.429 | 0.20155 | 0.082503 | 9.3449 | [66 empty] | 8238 | 2312.3238 | [7 empty] | 8238 | 46.1344 | 0.4137 | 0.0010931 | 5.9528 | 6.3676 | 62.8572 | 0.9356 | 0.021002 | 169.4074 | 17.7715 | 250.9927
8228 | 18524 | 650 | 35 | 659.75 | 116708.8906 | 35.616 | 6300.4152 | 0.97026 | [21 empty] | 8228 | 66 | 2.7449 | 102 | 181.1645 | 34535.5715 | 33.0095 | 6292.6273 | 0.96906 | [20 empty] | 8257 | 980.3124 | 173415.9433 | 103.8552 | 17319.5303 | 1084.1675 | 190735.4736 | 90.42% | 90.92% | 29.3733 | 50.27% | 4.705% | 19.27% | [25 empty] | 8244 | 475 | 2425 | 8.7299 | 0.087299 | 47.975 | 4.1325 | 46.075 | 1.8525 | 0.0665 | 0.77187 | 472.875 | 470.45 | 0.98212 | 0.23426 | 2908.9486 | 529.5866 | 2.452 | 2260 | 0.076012 | 0.037074 | 0.060616 | 4.747 | 7667 | 2.1694 | 4.2855 | 6.9168 | 0.461 | 559 | 0.48609 | 0.34026 | 167.7 | 152.0428 | 64.7022 | 216.745 | 4.6873 | 4.8074 | 0.21876 | 0.089552 | 10.1433 | [66 empty] | 8239 | 2903.4706 | [7 empty] | 8239 | 65.7669 | 0.58469 | 0.0010155 | 8.9788 | 9.5645 | 90.0986 | 1.0236 | 0.019512 | 255.5229 | 26.8053 | 373.4699
8229 | 20205 | 582 | 48 | 810.144 | 143313.3876 | 40.0962 | 7092.9665 | 1.0923 | [21 empty] | 8229 | 64 | 2.7573 | 100 | 176.4696 | 32832.3912 | 32.154 | 5982.2958 | 0.92127 | [20 empty] | 8258 | 602.0695 | 106505.2859 | 87.5708 | 16962.4266 | 689.6403 | 123467.7125 | 87.3% | 86.26% | 19.014 | 39% | 1.547% | 7.328% | [25 empty] | 8245 | 498 | 2006 | 7.2215 | 0.072215 | 50.298 | 4.3326 | 48.306 | 1.9422 | 0.06972 | 0.7968 | 391.17 | 389.164 | 0.81243 | 0.19378 | 2510.672 | 449.2918 | 3.635 | 4071 | 0.11268 | 0.054961 | 0.089092 | 4.095 | 5991 | 1.8714 | 3.6969 | 5.9889 | 0.429 | 655 | 0.56957 | 0.3987 | 196.5 | 178.1539 | 60.2109 | 238.3648 | 5.4923 | 5.633 | 0.25633 | 0.10493 | 11.8853 | [66 empty] | 8240 | 2848.3157 | [7 empty] | 8240 | 48.7724 | 0.4201 | 0.0015911 | 7.7717 | 8.1934 | 62.6729 | 1.224 | 0.030571 | 221.1708 | 23.2017 | 308.2999
8230 | 21262 | 61 | 41 | 72.529 | 12830.2829 | 3.4112 | 603.4373 | 0.092929 | [21 empty] | 8230 | 70 | 2.5911 | 82 | 181.375 | 29446.5509 | 33.0478 | 5365.3715 | 0.82627 | [20 empty] | 8259 | 787.065 | 139230.7392 | 106.2984 | 15355.4599 | 893.3633 | 154586.1991 | 88.1% | 90.07% | 23.8063 | 36.58% | 1.865% | 8.667% | [25 empty] | 8246 | 456 | 4187 | 15.0731 | 0.15073 | 46.056 | 3.9672 | 44.232 | 1.7784 | 0.06384 | 0.73416 | 816.465 | 812.278 | 1.6957 | 0.40446 | 4652.7633 | 871.4845 | 2.059 | 4409 | 0.063829 | 0.031132 | 0.049375 | 5.106 | 6804 | 2.3334 | 4.6096 | 7.4353 | 0.443 | 794 | 0.69043 | 0.4833 | 238.2 | 215.9606 | 62.1759 | 278.1365 | 6.6579 | 6.8284 | 0.31073 | 0.1272 | 14.4075 | [66 empty] | 8241 | 3350.3686 | [7 empty] | 8241 | 66.3157 | 0.54836 | 0.0015184 | 12.6331 | 13.183 | 81.5315 | 1.6628 | 0.029174 | 359.5202 | 37.715 | 480.4587
8231 | 22172 | 486 | 47 | 662.418 | 117180.8562 | 29.8763 | 5285.0828 | 0.8139 | [21 empty] | 8231 | 69 | 2.9211 | 80 | 201.5527 | 28317.9374 | 36.7243 | 5159.7301 | 0.7946 | [20 empty] | 8260 | 289.0132 | 51126.0555 | 98.8927 | 18841.2186 | 387.9059 | 69967.274 | 74.51% | 73.07% | 10.775 | 11.8% | 1.003% | 4.259% | [25 empty] | 8247 | 520 | 3763 | 13.5467 | 0.13547 | 52.52 | 4.524 | 50.44 | 2.028 | 0.0728 | 0.85124 | 733.785 | 730.022 | 1.524 | 0.36351 | 4289.776 | 794.3619 | 4.198 | 4609 | 0.13014 | 0.063474 | 0.10346 | 9.548 | 4364 | 4.3634 | 8.6197 | 13.9812 | 0.424 | 812 | 0.70609 | 0.49426 | 243.6 | 220.8564 | 59.5092 | 280.3656 | 6.8088 | 6.9832 | 0.31778 | 0.13008 | 14.7342 | [66 empty] | 8242 | 1382.3259 | [7 empty] | 8242 | 34.6089 | 0.27554 | 0.00065539 | 7.5402 | 7.8164 | 40.0793 | 1.046 | 0.012593 | 214.5827 | 22.5105 | 278.2311
8232 | 16271 | 330 | 46 | 440.22 | 77874.3279 | 27.0555 | 4786.0812 | 0.73706 | [21 empty] | 8232 | 67 | 2.4228 | 94 | 162.3257 | 32309.125 | 29.5769 | 5886.9529 | 0.90659 | [20 empty] | 8261 | 178 | 31487.96 | 82.3384 | 17836.5312 | 260.3384 | 49324.4913 | 68.37% | 63.84% | 7.596 | 8.645% | 0.9311% | 3.967% | [25 empty] | 8248 | 549 | 3067 | 11.0411 | 0.11041 | 55.449 | 4.7763 | 53.253 | 2.1411 | 0.07686 | 0.88169 | 598.065 | 594.998 | 1.2421 | 0.29627 | 3620.9073 | 660.8481 | 1.928 | 4075 | 0.059768 | 0.029151 | 0.047633 | 9.81 | 4018 | 4.4832 | 8.8563 | 14.2231 | 0.851 | 425 | 0.36957 | 0.2587 | 127.5 | 115.596 | 119.4394 | 235.0354 | 3.5637 | 3.655 | 0.16632 | 0.068085 | 7.7118 | [66 empty] | 8243 | 1748.6857 | [7 empty] | 8243 | 37.0708 | 0.28987 | 0.00097278 | 8.5158 | 8.8066 | 41.2723 | 1.3116 | 0.018691 | 242.3467 | 25.4231 | 310.3724
8233 | 21447 | 445 | 50 | 645.25 | 114143.86 | 30.0858 | 5322.1364 | 0.81961 | [21 empty] | 8233 | 69 | 2.8529 | 91 | 196.8489 | 32211.6538 | 35.8673 | 5869.193 | 0.90386 | [20 empty] | 8262 | 353.2291 | 62485.7518 | 84.6891 | 13751.1581 | 437.9182 | 76236.9099 | 80.66% | 81.96% | 11.7405 | 16.77% | 1.813% | 7.486% | [25 empty] | 8249 | 303 | 2057 | 7.4051 | 0.074051 | 30.603 | 2.6361 | 29.391 | 1.1817 | 0.04242 | 0.49328 | 401.115 | 399.058 | 0.83308 | 0.19871 | 2366.502 | 437.7406 | 2.564 | 3606 | 0.079484 | 0.038768 | 0.063346 | 5.285 | 5725 | 2.4152 | 4.7712 | 7.5671 | 0.443 | 605 | 0.52609 | 0.36826 | 181.5 | 164.5544 | 62.1759 | 226.7302 | 5.0731 | 5.203 | 0.23677 | 0.096921 | 10.978 | [66 empty] | 8244 | 1889.4793 | [7 empty] | 8244 | 34.6166 | 0.25599 | 0.0009087 | 9.2433 | 9.5002 | 37.1977 | 0.9808 | 0.01746 | 263.0521 | 27.5952 | 328.8432
8234 | 21110 | 165 | 27 | 129.195 | 22854.4223 | 6.1201 | 1082.6349 | 0.16673 | [21 empty] | 8234 | 65 | 2.234 | 104 | 145.2089 | 34679.2132 | 26.4581 | 6318.7999 | 0.9731 | [20 empty] | 8263 | 577.7266 | 102199.0622 | 87.3534 | 16885.143 | 665.08 | 119084.2051 | 86.87% | 85.82% | 18.339 | 38.48% | 2.878% | 13.58% | [25 empty] | 8250 | 277 | 3906 | 14.0615 | 0.14061 | 27.977 | 2.4099 | 26.869 | 1.0803 | 0.03878 | 0.44348 | 761.67 | 757.764 | 1.5819 | 0.37732 | 4189.699 | 795.56 | 1.873 | 3828 | 0.058063 | 0.02832 | 0.046303 | 9.771 | 8704 | 4.4653 | 8.821 | 14.1931 | 0.346 | 468 | 0.40696 | 0.28487 | 140.4 | 127.2916 | 48.5617 | 175.8534 | 3.9243 | 4.0248 | 0.18315 | 0.074974 | 8.4921 | [66 empty] | 8245 | 1829.0415 | [7 empty] | 8245 | 37.7745 | 0.27112 | 0.00075169 | 10.8307 | 11.1026 | 37.6426 | 1.454 | 0.014443 | 308.2274 | 32.3342 | 379.6727
8235 | 10169 | 346 | 50 | 501.7 | 88750.0575 | 49.3362 | 8727.5108 | 1.344 | [21 empty] | 8235 | 68 | 2.7814 | 89 | 189.132 | 31047.1299 | 34.4612 | 5657.0084 | 0.87118 | [20 empty] | 8264 | 929.0817 | 164353.3133 | 86.938 | 14497.345 | 1016.0198 | 178850.6583 | 91.44% | 91.89% | 27.543 | 48.9% | 3.192% | 14.85% | [25 empty] | 8251 | 468 | 2883 | 10.3787 | 0.10379 | 47.268 | 4.0716 | 45.396 | 1.8252 | 0.06552 | 0.76424 | 562.185 | 559.302 | 1.1676 | 0.2785 | 3356.4466 | 616.3698 | 2.763 | 5056 | 0.085653 | 0.041777 | 0.066717 | 8.096 | 4605 | 3.6999 | 7.3089 | 11.7015 | 0.369 | 697 | 0.60609 | 0.42426 | 209.1 | 189.5775 | 51.7898 | 241.3673 | 5.8445 | 5.9942 | 0.27277 | 0.11166 | 12.6474 | [66 empty] | 8246 | 2652.1594 | [7 empty] | 8246 | 40.6588 | 0.27432 | 0.001569 | 13.1292 | 13.405 | 40.8211 | 0.8236 | 0.030146 | 373.6375 | 39.196 | 454.5083
8236 | 4714 | 677 | 47 | 922.751 | 163233.4149 | 195.7469 | 34627.3685 | 5.3326 | [21 empty] | 8236 | 72 | 2.7547 | 83 | 198.3396 | 30657.2453 | 36.1389 | 5585.9687 | 0.86024 | [20 empty] | 8265 | 758.2751 | 134137.8491 | 108.9659 | 19379.5391 | 867.241 | 153517.3882 | 87.44% | 87.38% | 23.6417 | 39.6% | 3.489% | 16.27% | [25 empty] | 8252 | 348 | 4195 | 15.1019 | 0.15102 | 35.148 | 3.0276 | 33.756 | 1.3572 | 0.04872 | 0.5662 | 818.025 | 813.83 | 1.699 | 0.40524 | 4551.4214 | 860.5533 | 2.365 | 2465 | 0.073315 | 0.035759 | 0.056821 | 10.854 | 9949 | 4.9603 | 9.7988 | 15.6388 | 0.624 | 561 | 0.48783 | 0.34148 | 168.3 | 152.5868 | 87.5795 | 240.1663 | 4.7041 | 4.8246 | 0.21955 | 0.089872 | 10.1796 | [66 empty] | 8247 | 2847.266 | [7 empty] | 8247 | 57.9164 | 0.45159 | 0.0014101 | 13.4268 | 13.8798 | 65.8353 | 1.6792 | 0.027093 | 382.1078 | 40.0846 | 489.7339
8237 | 18175 | 307 | 29 | 258.187 | 45672.9342 | 14.2056 | 2512.9537 | 0.38699 | [21 empty] | 8237 | 60 | 3.0269 | 98 | 181.615 | 30164.7594 | 33.0915 | 5496.2342 | 0.84642 | [20 empty] | 8266 | 107.9396 | 19094.369 | 86.8404 | 15278.1762 | 194.78 | 34372.5452 | 55.42% | 55.55% | 5.2934 | 10.71% | 0.6552% | 2.872% | [25 empty] | 8253 | 583 | 3289 | 11.8403 | 0.1184 | 58.883 | 5.0721 | 56.551 | 2.2737 | 0.08162 | 0.94563 | 641.355 | 638.066 | 1.332 | 0.31772 | 3881.1388 | 709.9809 | 2.705 | 4113 | 0.083855 | 0.0409 | 0.066257 | 8.633 | 6453 | 3.9453 | 7.7937 | 12.5011 | 0.704 | 405 | 0.35217 | 0.24652 | 121.5 | 110.1562 | 98.8077 | 208.9639 | 3.396 | 3.483 | 0.1585 | 0.064881 | 7.3489 | [66 empty] | 8248 | 3864.4758 | [7 empty] | 8248 | 85.8224 | 0.81652 | 0.0011493 | 7.0276 | 7.8452 | 128.6009 | 0.7712 | 0.022082 | 199.9949 | 20.9802 | 350.3693
8238 | 5485 | 328 | 36 | 342.432 | 60575.7618 | 62.4306 | 11043.8946 | 1.7008 | [21 empty] | 8238 | 61 | 3.2383 | 83 | 197.5378 | 25973.4995 | 35.9928 | 4732.5568 | 0.72881 | [20 empty] | 8267 | 299.9734 | 53064.9008 | 89.2432 | 15035.6655 | 389.2166 | 68100.5663 | 77.07% | 77.92% | 10.4875 | 10.49% | 1.597% | 5.775% | [25 empty] | 8254 | 242 | 1904 | 6.8543 | 0.068543 | 24.442 | 2.1054 | 23.474 | 0.9438 | 0.03388 | 0.3843 | 371.28 | 369.376 | 0.77112 | 0.18393 | 2150.7356 | 400.2854 | 4.675 | 3946 | 0.14492 | 0.070686 | 0.11458 | 4.7 | 6376 | 2.1479 | 4.2431 | 6.8398 | 0.638 | 737 | 0.64087 | 0.44861 | 221.1 | 200.4571 | 89.5445 | 290.0016 | 6.1799 | 6.3382 | 0.28843 | 0.11807 | 13.3732 | [66 empty] | 8249 | 1585.4218 | [7 empty] | 8249 | 31.7561 | 0.21756 | 0.0007708 | 10.004 | 10.2223 | 30.8021 | 1.0256 | 0.01481 | 284.6986 | 29.866 | 346.4071
8239 | 4547 | 421 | 42 | 512.778 | 90709.7408 | 112.7728 | 19949.3602 | 3.0722 | [21 empty] | 8239 | 62 | 3.0054 | 87 | 186.3352 | 27671.5497 | 33.9516 | 5041.9536 | 0.77646 | [20 empty] | 8268 | 1217.4636 | 215367.6751 | 69.1597 | 14723.866 | 1286.6232 | 230091.5411 | 94.62% | 93.6% | 35.4341 | 55.16% | 2.582% | 12.61% | [25 empty] | 8255 | 443 | 4171 | 15.0155 | 0.15015 | 44.743 | 3.8541 | 42.971 | 1.7277 | 0.06202 | 0.71899 | 813.345 | 809.174 | 1.6893 | 0.40292 | 4618.738 | 864.4371 | 2.695 | 4681 | 0.083545 | 0.040748 | 0.06589 | 6.647 | 10929 | 3.0377 | 6.0008 | 9.6132 | 0.607 | 322 | 0.28 | 0.196 | 96.6 | 87.581 | 85.1936 | 172.7746 | 2.7 | 2.7692 | 0.12601 | 0.051584 | 5.8429 | [66 empty] | 8250 | 2126.0101 | [7 empty] | 8250 | 35.0183 | 0.27675 | 0.0014637 | 7.7386 | 8.0168 | 41.5285 | 0.7492 | 0.028123 | 220.2296 | 23.1029 | 285.6383
8240 | 8130 | 442 | 45 | 576.81 | 102036.9158 | 70.9483 | 12550.6661 | 1.9328 | [21 empty] | 8240 | 65 | 2.6738 | 94 | 173.7987 | 31344.6735 | 31.6674 | 5711.223 | 0.87953 | [20 empty] | 8269 | 392.7913 | 69484.2587 | 90.2128 | 17578.0308 | 483.0042 | 87062.2895 | 81.32% | 79.81% | 13.4076 | 22.22% | 1.072% | 5.14% | [25 empty] | 8256 | 601 | 3695 | 13.3019 | 0.13302 | 60.701 | 5.2287 | 58.297 | 2.3439 | 0.08414 | 0.95379 | 720.525 | 716.83 | 1.4965 | 0.35694 | 4305.6795 | 791.4185 | 3.06 | 2004 | 0.09486 | 0.046267 | 0.075092 | 6.259 | 8984 | 2.8604 | 5.6505 | 8.956 | 0.401 | 417 | 0.36261 | 0.25383 | 125.1 | 113.4201 | 56.2811 | 169.7012 | 3.4966 | 3.5862 | 0.16319 | 0.066803 | 7.5667 | [66 empty] | 8251 | 3439.0483 | [7 empty] | 8251 | 79.2621 | 0.69681 | 0.0010803 | 11.5252 | 12.2231 | 107.8588 | 1.1052 | 0.020757 | 327.9916 | 34.4076 | 471.3839
8241 | 9307 | 630 | 50 | 913.5 | 161596.9254 | 98.1519 | 17362.9446 | 2.6739 | [21 empty] | 8241 | 62 | 2.6221 | 80 | 162.5711 | 25445.1032 | 29.6216 | 4636.2792 | 0.71399 | [20 empty] | 8270 | 1721.4368 | 304519.866 | 93.5491 | 17668.6392 | 1814.986 | 322188.5052 | 94.85% | 94.52% | 49.617 | 59.16% | 3.863% | 17.08% | [25 empty] | 8257 | 568 | 2488 | 8.9567 | 0.089567 | 57.368 | 4.9416 | 55.096 | 2.2152 | 0.07952 | 0.90028 | 485.16 | 482.672 | 1.0076 | 0.24034 | 3061.7532 | 550.4833 | 5.005 | 3209 | 0.15515 | 0.075676 | 0.1204 | 10.41 | 8819 | 4.7574 | 9.3979 | 15.375 | 0.368 | 376 | 0.32696 | 0.22887 | 112.8 | 102.2685 | 51.6495 | 153.918 | 3.1528 | 3.2336 | 0.14715 | 0.060235 | 6.8227 | [66 empty] | 8252 | 3643.5931 | [7 empty] | 8252 | 73.7496 | 0.66424 | 0.001572 | 9.2764 | 9.9422 | 103.2719 | 0.946 | 0.030204 | 263.9932 | 27.6939 | 395.9352
8242 | 19565 | 398 | 28 | 323.176 | 57169.4012 | 16.5181 | 2922.0241 | 0.44999 | [21 empty] | 8242 | 60 | 2.4829 | 86 | 148.9743 | 26471.1154 | 27.1442 | 4823.2259 | 0.74278 | [20 empty] | 8271 | 518.8013 | 91775.2562 | 60.4886 | 14305.4684 | 579.2899 | 106080.7245 | 89.56% | 86.51% | 16.3364 | 23.96% | 1.815% | 8.09% | [25 empty] | 8258 | 653 | 3435 | 12.3659 | 0.12366 | 65.953 | 5.6811 | 63.341 | 2.5467 | 0.09142 | 1.0683 | 669.825 | 666.39 | 1.3912 | 0.33182 | 4093.9968 | 744.5639 | 4.419 | 4302 | 0.13699 | 0.066815 | 0.10784 | 9.756 | 7714 | 4.4585 | 8.8075 | 14.3739 | 0.76 | 586 | 0.50957 | 0.3567 | 175.8 | 159.3865 | 106.6674 | 266.0539 | 4.9137 | 5.0396 | 0.22933 | 0.093877 | 10.6333 | [66 empty] | 8253 | 2208.0089 | [7 empty] | 8253 | 38.516 | 0.32542 | 0.0012325 | 6.6969 | 7.0235 | 47.982 | 1.082 | 0.023681 | 190.5833 | 19.9929 | 259.664
8243 | 20562 | 417 | 32 | 386.976 | 68455.5356 | 18.82 | 3329.2255 | 0.5127 | [21 empty] | 8243 | 62 | 2.6014 | 94 | 161.2875 | 29897.9962 | 29.3877 | 5447.6281 | 0.83893 | [20 empty] | 8272 | 332.6133 | 58838.8398 | 83.488 | 15510.0272 | 416.1013 | 74348.867 | 79.94% | 79.14% | 11.4497 | 28.02% | 1.243% | 5.693% | [25 empty] | 8259 | 541 | 1685 | 6.066 | 0.06066 | 54.641 | 4.7067 | 52.477 | 2.1099 | 0.07574 | 0.88508 | 328.575 | 326.89 | 0.68242 | 0.16277 | 2231.103 | 390.5735 | 4.969 | 2325 | 0.15404 | 0.075131 | 0.12216 | 6.619 | 4450 | 3.0249 | 5.9755 | 9.752 | 0.785 | 327 | 0.28435 | 0.19904 | 98.1 | 88.941 | 110.1762 | 199.1171 | 2.742 | 2.8122 | 0.12797 | 0.052385 | 5.9336 | [66 empty] | 8254 | 1881.9835 | [7 empty] | 8254 | 42.1977 | 0.30199 | 0.00071347 | 12.1866 | 12.4893 | 40.872 | 1.87 | 0.013709 | 346.8146 | 36.3822 | 425.9525
8244 | 15977 | 509 | 41 | 605.201 | 107059.2456 | 37.8795 | 6700.8353 | 1.0319 | [21 empty] | 8244 | 64 | 2.7593 | 92 | 176.5966 | 30205.7999 | 32.1772 | 5503.7121 | 0.84757 | [20 empty] | 8273 | 378.2245 | 66907.3987 | 90.9652 | 14870.4384 | 469.1896 | 81777.8372 | 80.61% | 81.82% | 12.5938 | 12.7% | 1.15% | 4.859% | [25 empty] | 8260 | 272 | 3279 | 11.8043 | 0.11804 | 27.472 | 2.3664 | 26.384 | 1.0608 | 0.03808 | 0.43629 | 639.405 | 636.126 | 1.328 | 0.31675 | 3560.3374 | 674.0858 | 4.138 | 3731 | 0.12828 | 0.062567 | 0.099981 | 9.493 | 8066 | 4.3383 | 8.5701 | 13.5921 | 0.642 | 370 | 0.32174 | 0.22522 | 111 | 100.6365 | 90.1059 | 190.7424 | 3.1025 | 3.182 | 0.1448 | 0.059274 | 6.7138 | [66 empty] | 8255 | 2271.5868 | [7 empty] | 8255 | 28.9575 | 0.24073 | 0.001563 | 5.3244 | 5.5667 | 34.3223 | 1.078 | 0.030031 | 151.5255 | 15.8956 | 202.8515
8245 | 8638 | 444 | 27 | 347.652 | 61499.1728 | 40.2468 | 7119.6079 | 1.0964 | [21 empty] | 8245 | 69 | 3.1221 | 99 | 215.4255 | 35043.4475 | 39.2521 | 6385.166 | 0.98332 | [20 empty] | 8274 | 352.8408 | 62417.0611 | 94.312 | 14497.345 | 447.1528 | 76914.4061 | 78.91% | 81.15% | 11.8448 | 24.42% | 1.089% | 5.209% | [25 empty] | 8261 | 582 | 1701 | 6.1236 | 0.061236 | 58.782 | 5.0634 | 56.454 | 2.2698 | 0.08148 | 0.93935 | 331.695 | 329.994 | 0.6889 | 0.16432 | 2288.2322 | 398.2388 | 4.248 | 4473 | 0.13169 | 0.06423 | 0.10232 | 7.419 | 7805 | 3.3905 | 6.6977 | 10.6829 | 0.489 | 387 | 0.33652 | 0.23557 | 116.1 | 105.2604 | 68.632 | 173.8924 | 3.2451 | 3.3282 | 0.15145 | 0.061997 | 7.0223 | [66 empty] | 8256 | 2350.3575 | [7 empty] | 8256 | 37.2246 | 0.3095 | 0.0013846 | 6.8953 | 7.2062 | 44.8121 | 1.224 | 0.026604 | 196.2303 | 20.5853 | 262.8783
8246 | 6201 | 247 | 37 | 265.031 | 46883.6286 | 42.74 | 7560.6561 | 1.1643 | [21 empty] | 8246 | 62 | 1.9506 | 100 | 120.9358 | 31806.379 | 22.0354 | 5795.349 | 0.89248 | [20 empty] | 8275 | 1137.3603 | 201197.5058 | 93.0464 | 18542.7438 | 1230.4067 | 219740.2496 | 92.44% | 91.56% | 33.84 | 47.43% | 2.585% | 12.23% | [25 empty] | 8262 | 645 | 3001 | 10.8035 | 0.10804 | 65.145 | 5.6115 | 62.565 | 2.5155 | 0.0903 | 1.0365 | 585.195 | 582.194 | 1.2154 | 0.2899 | 3651.1618 | 658.656 | 4.305 | 4691 | 0.13345 | 0.065092 | 0.10571 | 7.87 | 10405 | 3.5966 | 7.1049 | 11.5809 | 0.383 | 574 | 0.49913 | 0.34939 | 172.2 | 156.1226 | 53.7547 | 209.8774 | 4.8131 | 4.9364 | 0.22464 | 0.091955 | 10.4155 | [66 empty] | 8257 | 2378.1401 | [7 empty] | 8257 | 57.6862 | 0.53167 | 0.00093231 | 6.2173 | 6.7499 | 77.4055 | 2.002 | 0.017913 | 176.9366 | 18.5613 | 274.9234
8247 | 8444 | 665 | 30 | 578.55 | 102344.7194 | 68.5161 | 12120.4073 | 1.8665 | [21 empty] | 8247 | 64 | 2.9154 | 100 | 186.5868 | 32832.3912 | 33.9975 | 5982.2958 | 0.92127 | [20 empty] | 8276 | 197.9743 | 35021.3915 | 84.0943 | 19027.7653 | 282.0686 | 54049.1568 | 70.19% | 64.8% | 8.3236 | 11.88% | 0.7738% | 3.649% | [25 empty] | 8263 | 432 | 1632 | 5.8752 | 0.058752 | 43.632 | 3.7584 | 41.904 | 1.6848 | 0.06048 | 0.69854 | 318.24 | 316.608 | 0.66096 | 0.15765 | 2068.3956 | 367.907 | 4.967 | 4042 | 0.15398 | 0.075101 | 0.12061 | 7.437 | 7421 | 3.3987 | 6.714 | 10.9773 | 0.393 | 688 | 0.59826 | 0.41878 | 206.4 | 187.1296 | 55.1583 | 242.2878 | 5.769 | 5.9168 | 0.26925 | 0.11022 | 12.4841 | [66 empty] | 8258 | 2541.8081 | [7 empty] | 8258 | 49.74 | 0.40871 | 0.0012872 | 9.6898 | 10.0998 | 58.5372 | 1.7676 | 0.024732 | 275.7576 | 28.928 | 365.0152
8248 | 3664 | 515 | 46 | 687.01 | 121531.148 | 187.5027 | 33168.9815 | 5.108 | [21 empty] | 8248 | 67 | 2.3936 | 97 | 160.3743 | 33340.2672 | 29.2213 | 6074.8344 | 0.93552 | [20 empty] | 8277 | 1347.0349 | 238288.6695 | 88.9977 | 17652.6495 | 1436.0326 | 255941.319 | 93.8% | 93.1% | 39.415 | 86.82% | 5.394% | 24.04% | [25 empty] | 8264 | 554 | 2403 | 8.6507 | 0.086507 | 55.954 | 4.8198 | 53.738 | 2.1606 | 0.07756 | 0.88031 | 468.585 | 466.182 | 0.97321 | 0.23213 | 2966.6658 | 534.328 | 2.218 | 5145 | 0.068758 | 0.033536 | 0.054597 | 4.812 | 4029 | 2.1991 | 4.3442 | 7.0071 | 0.53 | 378 | 0.3287 | 0.23009 | 113.4 | 102.8125 | 74.3865 | 177.1989 | 3.1696 | 3.2508 | 0.14793 | 0.060556 | 6.859 | [66 empty] | 8259 | 1974.8669 | [7 empty] | 8259 | 45.5288 | 0.41404 | 0.0006314 | 5.4071 | 5.8218 | 58.4696 | 1.9876 | 0.012132 | 153.8784 | 16.1424 | 230.4902
8249 | 19203 | 480 | 35 | 487.2 | 86185.0269 | 25.371 | 4488.1022 | 0.69117 | [21 empty] | 8249 | 65 | 2.347 | 80 | 152.5535 | 26676.3178 | 27.7963 | 4860.6153 | 0.74853 | [20 empty] | 8278 | 643.7263 | 113874.3261 | 94.6902 | 18542.7438 | 738.4165 | 132417.0699 | 87.18% | 86% | 20.3922 | 28.97% | 2.931% | 12.82% | [25 empty] | 8265 | 457 | 1809 | 6.5123 | 0.065123 | 46.157 | 3.9759 | 44.329 | 1.7823 | 0.06398 | 0.74125 | 352.755 | 350.946 | 0.73264 | 0.17475 | 2270.0905 | 405.0744 | 3.377 | 4666 | 0.10469 | 0.05106 | 0.08093 | 7.748 | 10189 | 3.5408 | 6.9947 | 11.3594 | 0.415 | 352 | 0.30609 | 0.21426 | 105.6 | 95.7407 | 58.246 | 153.9867 | 2.9516 | 3.0272 | 0.13776 | 0.05639 | 6.3872 | [66 empty] | 8260 | 1973.8382 | [7 empty] | 8260 | 35.8733 | 0.30436 | 0.0012287 | 6.1181 | 6.4237 | 42.1619 | 1.6552 | 0.023609 | 174.1132 | 18.2651 | 236.219
8250 | 10333 | 299 | 27 | 234.117 | 41414.9835 | 22.6572 | 4008.0309 | 0.61724 | [21 empty] | 8250 | 68 | 2.4623 | 100 | 167.4352 | 34884.4156 | 30.5079 | 6356.1892 | 0.97885 | [20 empty] | 8279 | 187.7159 | 33206.6893 | 108.1089 | 19955.169 | 295.8248 | 53161.8583 | 63.46% | 62.46% | 8.1869 | 14.34% | 0.8251% | 3.863% | [25 empty] | 8266 | 523 | 2416 | 8.6975 | 0.086975 | 52.823 | 4.5501 | 50.731 | 2.0397 | 0.07322 | 0.85301 | 471.12 | 468.704 | 0.97848 | 0.23339 | 2947.2186 | 532.7632 | 2.633 | 3776 | 0.081623 | 0.039811 | 0.064414 | 4.675 | 7769 | 2.1365 | 4.2205 | 6.8625 | 0.487 | 609 | 0.52957 | 0.3707 | 182.7 | 165.6423 | 68.3513 | 233.9937 | 5.1066 | 5.2374 | 0.23833 | 0.097562 | 11.0506 | [66 empty] | 8261 | 1310.4692 | [7 empty] | 8261 | 30.652 | 0.24715 | 0.0006374 | 6.3992 | 6.647 | 32.737 | 1.6992 | 0.012247 | 182.113 | 19.1043 | 235.6658
8251 | 3542 | 661 | 29 | 555.901 | 98338.1417 | 156.9455 | 27763.4505 | 4.2756 | [21 empty] | 8251 | 63 | 2.3649 | 95 | 148.9857 | 30703.4158 | 27.1463 | 5594.3813 | 0.86153 | [20 empty] | 8280 | 156.3116 | 27651.3104 | 109.6345 | 18121.6812 | 265.9461 | 45772.9916 | 58.78% | 60.41% | 7.049 | 7.723% | 1.15% | 4.016% | [25 empty] | 8267 | 326 | 3697 | 13.3091 | 0.13309 | 32.926 | 2.8362 | 31.622 | 1.2714 | 0.04564 | 0.52323 | 720.915 | 717.218 | 1.4973 | 0.35713 | 4032.0377 | 761.3276 | 4.137 | 2111 | 0.12825 | 0.062551 | 0.10127 | 10.358 | 5836 | 4.7336 | 9.351 | 14.8681 | 0.371 | 335 | 0.2913 | 0.20391 | 100.5 | 91.1169 | 52.0705 | 143.1874 | 2.809 | 2.881 | 0.1311 | 0.053667 | 6.0787 | [66 empty] | 8262 | 2029.2577 | [7 empty] | 8262 | 39.2922 | 0.30185 | 0.0011245 | 9.4914 | 9.7943 | 41.4744 | 1.722 | 0.021607 | 270.1107 | 28.3356 | 341.6644
8252 | 6864 | 682 | 47 | 929.566 | 164438.9793 | 135.4263 | 23956.7278 | 3.6893 | [21 empty] | 8252 | 69 | 2.279 | 96 | 157.2492 | 33981.5249 | 28.6519 | 6191.6761 | 0.95352 | [20 empty] | 8281 | 980.7076 | 173485.8595 | 93.7574 | 14102.9319 | 1074.465 | 187588.7914 | 91.27% | 92.48% | 28.8887 | 50.1% | 2.426% | 11.53% | [25 empty] | 8268 | 563 | 2834 | 10.2023 | 0.10202 | 56.863 | 4.8981 | 54.611 | 2.1957 | 0.07882 | 0.89855 | 552.63 | 549.796 | 1.1478 | 0.27376 | 3404.2424 | 618.1415 | 2.463 | 4969 | 0.076353 | 0.037241 | 0.059399 | 5.123 | 10934 | 2.3412 | 4.6249 | 7.3536 | 0.855 | 666 | 0.57913 | 0.40539 | 199.8 | 181.1458 | 120.0008 | 301.1466 | 5.5846 | 5.7276 | 0.26064 | 0.10669 | 12.0849 | [66 empty] | 8263 | 1784.6789 | [7 empty] | 8263 | 47.6453 | 0.36829 | 0.00061154 | 11.3764 | 11.7453 | 51.0849 | 1.9868 | 0.01175 | 323.7564 | 33.9633 | 410.8032
8253 | 9480 | 414 | 31 | 372.186 | 65839.2045 | 39.2601 | 6945.0638 | 1.0695 | [21 empty] | 8253 | 69 | 2.1293 | 93 | 146.9213 | 32919.6022 | 26.7701 | 5998.1862 | 0.92372 | [20 empty] | 8282 | 116.3449 | 20581.2505 | 83.9156 | 13330.0955 | 200.2605 | 33911.346 | 58.1% | 60.69% | 5.2223 | 6.258% | 0.8542% | 3.067% | [25 empty] | 8269 | 575 | 1915 | 6.8939 | 0.068939 | 58.075 | 5.0025 | 55.775 | 2.2425 | 0.0805 | 0.93783 | 373.425 | 371.51 | 0.77557 | 0.18499 | 2498.8835 | 441.0805 | 2.901 | 2972 | 0.089931 | 0.043863 | 0.069655 | 6.274 | 4389 | 2.8672 | 5.664 | 9.0511 | 0.775 | 642 | 0.55826 | 0.39078 | 192.6 | 174.618 | 108.7727 | 283.3907 | 5.3833 | 5.5212 | 0.25125 | 0.10285 | 11.6494 | [66 empty] | 8264 | 2318.3262 | [7 empty] | 8264 | 44.6486 | 0.39497 | 0.00090045 | 6.2504 | 6.6463 | 60.0365 | 0.8872 | 0.017301 | 177.8778 | 18.6601 | 257.4789
8254 | 12559 | 438 | 46 | 584.292 | 103360.4715 | 46.5238 | 8229.9922 | 1.2674 | [21 empty] | 8254 | 68 | 2.4902 | 82 | 169.3309 | 28605.2208 | 30.8533 | 5212.0752 | 0.80266 | [20 empty] | 8283 | 421.8455 | 74623.9101 | 94.486 | 16975.7514 | 516.3316 | 91599.6615 | 81.7% | 81.47% | 14.1063 | 27.22% | 1.448% | 7.007% | [25 empty] | 8270 | 447 | 2136 | 7.6895 | 0.076895 | 45.147 | 3.8889 | 43.359 | 1.7433 | 0.06258 | 0.71162 | 416.52 | 414.384 | 0.86508 | 0.20634 | 2587.8297 | 468.0995 | 5.024 | 4602 | 0.15574 | 0.075963 | 0.12329 | 9.493 | 6735 | 4.3383 | 8.5701 | 13.5836 | 0.778 | 345 | 0.3 | 0.21 | 103.5 | 93.8368 | 109.1937 | 203.0305 | 2.8929 | 2.967 | 0.13502 | 0.055269 | 6.2602 | [66 empty] | 8265 | 1893.7975 | [7 empty] | 8265 | 45.6526 | 0.41059 | 0.00067787 | 5.8205 | 6.2317 | 60.6008 | 1.3508 | 0.013025 | 165.6428 | 17.3766 | 244.984
8255 | 21972 | 478 | 39 | 540.618 | 95634.5995 | 24.6049 | 4352.5669 | 0.6703 | [21 empty] | 8255 | 67 | 2.6689 | 81 | 178.8145 | 27840.8417 | 32.5813 | 5072.7998 | 0.78121 | [20 empty] | 8284 | 788.4514 | 139475.9872 | 85.2732 | 14422.7263 | 873.7245 | 153898.7135 | 90.24% | 90.63% | 23.7004 | 25.63% | 2.064% | 8.768% | [25 empty] | 8271 | 274 | 2798 | 10.0727 | 0.10073 | 27.674 | 2.3838 | 26.578 | 1.0686 | 0.03836 | 0.4395 | 545.61 | 542.812 | 1.1332 | 0.27029 | 3080.8977 | 580.222 | 3.642 | 2095 | 0.1129 | 0.055067 | 0.088438 | 9.337 | 9944 | 4.267 | 8.4292 | 13.7481 | 0.547 | 673 | 0.58522 | 0.40965 | 201.9 | 183.0497 | 76.7724 | 259.8222 | 5.6433 | 5.7878 | 0.26338 | 0.10781 | 12.2119 | [66 empty] | 8266 | 1597.748 | [7 empty] | 8266 | 26.8439 | 0.16529 | 0.00090533 | 10.0701 | 10.2363 | 22.2456 | 1.0532 | 0.017395 | 286.5809 | 30.0634 | 339.9605
8256 | 14251 | 411 | 53 | 631.707 | 111748.1215 | 44.3272 | 7841.4232 | 1.2076 | [21 empty] | 8256 | 66 | 2.5057 | 100 | 165.3781 | 33858.4034 | 30.1331 | 6169.2425 | 0.95006 | [20 empty] | 8285 | 216.8726 | 38364.4797 | 89.063 | 18292.2382 | 305.9356 | 56656.7179 | 70.89% | 67.71% | 8.7251 | 14.59% | 0.7806% | 3.747% | [25 empty] | 8272 | 256 | 2731 | 9.8315 | 0.098315 | 25.856 | 2.2272 | 24.832 | 0.9984 | 0.03584 | 0.4183 | 532.545 | 529.814 | 1.1061 | 0.26381 | 2996.4024 | 565.4561 | 3.429 | 4146 | 0.1063 | 0.051846 | 0.083473 | 8.357 | 10319 | 3.8191 | 7.5445 | 11.9732 | 0.564 | 802 | 0.69739 | 0.48817 | 240.6 | 218.1365 | 79.1584 | 297.2949 | 6.7249 | 6.8972 | 0.31386 | 0.12848 | 14.5527 | [66 empty] | 8267 | 2048.2849 | [7 empty] | 8267 | 36.3289 | 0.31556 | 0.0013853 | 5.5394 | 5.8563 | 43.9709 | 1.6548 | 0.026618 | 157.643 | 16.5373 | 219.8327
8257 | 3434 | 377 | 27 | 295.191 | 52218.8922 | 85.9613 | 15206.4334 | 2.3418 | [21 empty] | 8257 | 67 | 2.9839 | 97 | 199.9222 | 33340.2672 | 36.4273 | 6074.8344 | 0.93552 | [20 empty] | 8286 | 290.4671 | 51383.2337 | 97.2217 | 15070.3099 | 387.6888 | 66453.5436 | 74.92% | 77.32% | 10.2338 | 16.24% | 0.8497% | 3.858% | [25 empty] | 8273 | 290 | 2386 | 8.5895 | 0.085895 | 29.29 | 2.523 | 28.13 | 1.131 | 0.0406 | 0.46429 | 465.27 | 462.884 | 0.96633 | 0.23049 | 2682.7817 | 500.6081 | 5.151 | 2633 | 0.15968 | 0.077883 | 0.12687 | 8.368 | 4096 | 3.8242 | 7.5545 | 12.0342 | 0.654 | 789 | 0.68609 | 0.48026 | 236.7 | 214.6006 | 91.7901 | 306.3907 | 6.6159 | 6.7854 | 0.30878 | 0.1264 | 14.3168 | [66 empty] | 8268 | 2968.2822 | [7 empty] | 8268 | 58.3956 | 0.48441 | 0.001062 | 11.0126 | 11.4981 | 74.0667 | 0.9852 | 0.020405 | 313.4037 | 32.8772 | 421.3532
8258 | 6317 | 250 | 46 | 333.5 | 58995.7029 | 52.794 | 9339.1963 | 1.4382 | [21 empty] | 8258 | 67 | 2.516 | 95 | 168.5747 | 32652.8391 | 30.7155 | 5949.5801 | 0.91624 | [20 empty] | 8287 | 705.0636 | 124724.8111 | 62.4127 | 16032.358 | 767.4763 | 140757.1691 | 91.87% | 88.61% | 21.6766 | 37.72% | 2.516% | 11.4% | [25 empty] | 8274 | 577 | 1879 | 6.7643 | 0.067643 | 58.277 | 5.0199 | 55.969 | 2.2503 | 0.08078 | 0.92724 | 366.405 | 364.526 | 0.76099 | 0.18151 | 2465.7746 | 434.7033 | 3.046 | 2042 | 0.094426 | 0.046055 | 0.074794 | 6.707 | 8785 | 3.0651 | 6.0549 | 9.809 | 0.674 | 410 | 0.35652 | 0.24957 | 123 | 111.5162 | 94.5971 | 206.1133 | 3.4379 | 3.526 | 0.16045 | 0.065682 | 7.4397 | [66 empty] | 8269 | 1810.1484 | [7 empty] | 8269 | 38.0856 | 0.27685 | 0.00071759 | 10.6158 | 10.8933 | 39.8081 | 1.1604 | 0.013788 | 302.1099 | 31.6925 | 374.7847
8259 | 6871 | 584 | 28 | 474.208 | 83886.7595 | 69.0159 | 12208.8138 | 1.8802 | [21 empty] | 8259 | 67 | 3.0541 | 86 | 204.6254 | 29559.4122 | 37.2842 | 5385.9356 | 0.82943 | [20 empty] | 8288 | 435.3408 | 77011.2061 | 89.5164 | 15861.801 | 524.8572 | 92873.0071 | 82.94% | 82.92% | 14.3024 | 28.35% | 1.338% | 6.288% | [25 empty] | 8275 | 575 | 2686 | 9.6695 | 0.096695 | 58.075 | 5.0025 | 55.775 | 2.2425 | 0.0805 | 0.9292 | 523.77 | 521.084 | 1.0878 | 0.25947 | 3269.4191 | 591.2151 | 2.765 | 3597 | 0.085715 | 0.041807 | 0.067309 | 10.254 | 5750 | 4.6861 | 9.2571 | 14.8113 | 0.808 | 354 | 0.30783 | 0.21548 | 106.2 | 96.2847 | 113.4043 | 209.689 | 2.9684 | 3.0444 | 0.13854 | 0.056711 | 6.4235 | [66 empty] | 8270 | 3047.4851 | [7 empty] | 8270 | 75.3966 | 0.72287 | 0.0008004 | 5.7047 | 6.4284 | 108.2493 | 2.0096 | 0.015379 | 162.3488 | 17.031 | 289.6541
8260 | 11514 | 234 | 43 | 291.798 | 51618.675 | 25.3429 | 4483.1227 | 0.6904 | [21 empty] | 8260 | 70 | 2.7196 | 101 | 190.3694 | 36269.5322 | 34.6867 | 6608.5673 | 1.0177 | [20 empty] | 8289 | 79.8379 | 14123.2142 | 93.2849 | 12791.775 | 173.1228 | 26914.9892 | 46.12% | 52.47% | 4.1449 | 10.96% | 0.5184% | 2.51% | [25 empty] | 8276 | 584 | 2983 | 10.7387 | 0.10739 | 58.984 | 5.0808 | 56.648 | 2.2776 | 0.08176 | 0.92506 | 581.685 | 578.702 | 1.2081 | 0.28816 | 3572.5463 | 648.6237 | 3.823 | 2141 | 0.11851 | 0.057804 | 0.094393 | 5.352 | 11097 | 2.4459 | 4.8317 | 7.7935 | 0.664 | 815 | 0.7087 | 0.49609 | 244.5 | 221.6724 | 93.1936 | 314.866 | 6.834 | 7.009 | 0.31895 | 0.13056 | 14.7886 | [66 empty] | 8271 | 2119.8697 | [7 empty] | 8271 | 46.5671 | 0.3594 | 0.0010485 | 11.1284 | 11.4888 | 51.8865 | 1.4568 | 0.020145 | 316.6978 | 33.2228 | 403.284
8261 | 20434 | 282 | 39 | 318.942 | 56420.4122 | 15.6084 | 2761.1046 | 0.42521 | [21 empty] | 8261 | 69 | 2.2971 | 97 | 158.5023 | 34335.4991 | 28.8803 | 6256.1727 | 0.96345 | [20 empty] | 8290 | 62.7635 | 11102.782 | 88.3482 | 16418.7762 | 151.1117 | 27521.5581 | 41.53% | 40.34% | 4.2383 | 5.937% | 0.4077% | 1.894% | [25 empty] | 8277 | 605 | 1707 | 6.1452 | 0.061452 | 61.105 | 5.2635 | 58.685 | 2.3595 | 0.0847 | 0.96316 | 332.865 | 331.158 | 0.69133 | 0.1649 | 2320.0504 | 403.4292 | 3.831 | 5095 | 0.11876 | 0.057925 | 0.093664 | 5.693 | 7016 | 2.6017 | 5.1395 | 8.3055 | 0.442 | 674 | 0.58609 | 0.41026 | 202.2 | 183.3217 | 62.0355 | 245.3572 | 5.6516 | 5.7964 | 0.26377 | 0.10797 | 12.2301 | [66 empty] | 8272 | 1997.2962 | [7 empty] | 8272 | 42.0047 | 0.28744 | 0.0010234 | 13.2614 | 13.5499 | 40.6257 | 1.3716 | 0.019663 | 377.4021 | 39.5909 | 459.01
8262 | 12415 | 255 | 52 | 384.54 | 68024.6105 | 30.9738 | 5479.2276 | 0.8438 | [21 empty] | 8262 | 60 | 2.7171 | 86 | 163.0273 | 26471.1154 | 29.7047 | 4823.2259 | 0.74278 | [20 empty] | 8291 | 40.5508 | 7173.3851 | 83.8805 | 18116.3513 | 124.4313 | 25289.7364 | 32.59% | 28.36% | 3.8946 | 5.545% | 0.3646% | 1.651% | [25 empty] | 8278 | 317 | 3943 | 14.1947 | 0.14195 | 32.017 | 2.7579 | 30.749 | 1.2363 | 0.04438 | 0.51037 | 768.885 | 764.942 | 1.5969 | 0.38089 | 4267.0023 | 807.258 | 1.955 | 4432 | 0.060605 | 0.02956 | 0.047827 | 8.398 | 5882 | 3.8379 | 7.5815 | 12.1759 | 0.42 | 438 | 0.38087 | 0.26661 | 131.4 | 119.1319 | 58.9478 | 178.0797 | 3.6727 | 3.7668 | 0.17141 | 0.070168 | 7.9477 | [66 empty] | 8273 | 1948.6649 | [7 empty] | 8273 | 44.7729 | 0.31896 | 0.00089408 | 13.0465 | 13.3663 | 42.8087 | 2.0604 | 0.017179 | 371.2846 | 38.9492 | 455.12
8263 | 8810 | 513 | 30 | 446.31 | 78951.6407 | 50.6595 | 8961.5937 | 1.3801 | [21 empty] | 8263 | 66 | 2.5478 | 96 | 168.1562 | 32504.0673 | 30.6392 | 5922.4728 | 0.91206 | [20 empty] | 8292 | 572.3385 | 101245.9077 | 85.4165 | 16533.3692 | 657.7549 | 117779.2768 | 87.01% | 85.96% | 18.138 | 30.76% | 1.512% | 6.939% | [25 empty] | 8279 | 340 | 3493 | 12.5747 | 0.12575 | 34.34 | 2.958 | 32.98 | 1.326 | 0.0476 | 0.54026 | 681.135 | 677.642 | 1.4147 | 0.33742 | 3839.4193 | 721.7907 | 4.83 | 4392 | 0.14973 | 0.07303 | 0.11597 | 8.357 | 7055 | 3.8191 | 7.5445 | 12.29 | 0.61 | 627 | 0.54522 | 0.38165 | 188.1 | 170.5382 | 85.6146 | 256.1528 | 5.2575 | 5.3922 | 0.24538 | 0.10045 | 11.3772 | [66 empty] | 8274 | 1622.0172 | [7 empty] | 8274 | 33.2092 | 0.2695 | 0.0007041 | 6.7795 | 7.0497 | 38.3767 | 1.2184 | 0.013529 | 192.9362 | 20.2397 | 252.7846
8264 | 7849 | 490 | 45 | 639.45 | 113117.8478 | 81.469 | 14411.7528 | 2.2194 | [21 empty] | 8264 | 68 | 2.4611 | 80 | 167.3566 | 27907.5325 | 30.4936 | 5084.9514 | 0.78308 | [20 empty] | 8293 | 571.8179 | 101153.8163 | 72.3088 | 14606.6081 | 644.1266 | 115760.4244 | 88.77% | 87.38% | 17.8271 | 31.4% | 2.285% | 10.63% | [25 empty] | 8280 | 423 | 1815 | 6.5339 | 0.065339 | 42.723 | 3.6801 | 41.031 | 1.6497 | 0.05922 | 0.68568 | 353.925 | 352.11 | 0.73507 | 0.17533 | 2246.4991 | 404.6812 | 3.449 | 4467 | 0.10692 | 0.052149 | 0.08422 | 5.774 | 8155 | 2.6387 | 5.2126 | 8.4966 | 0.342 | 866 | 0.75304 | 0.52713 | 259.8 | 235.5439 | 48.0003 | 283.5442 | 7.2616 | 7.4476 | 0.33891 | 0.13873 | 15.714 | [66 empty] | 8275 | 2700.3337 | [7 empty] | 8275 | 58.9331 | 0.54878 | 0.0010065 | 5.8536 | 6.4033 | 83.951 | 1.106 | 0.019339 | 166.584 | 17.4753 | 269.1356
8265 | 4392 | 190 | 53 | 292.03 | 51659.7155 | 66.4913 | 11762.2303 | 1.8114 | [21 empty] | 8265 | 72 | 2.9133 | 101 | 209.7605 | 37305.8045 | 38.2199 | 6797.3835 | 1.0468 | [20 empty] | 8294 | 263.6142 | 46632.9922 | 72.7569 | 16957.0967 | 336.3711 | 63590.0889 | 78.37% | 73.33% | 9.7929 | 7.718% | 0.9892% | 3.865% | [25 empty] | 8281 | 588 | 3100 | 11.1599 | 0.1116 | 59.388 | 5.1156 | 57.036 | 2.2932 | 0.08232 | 0.94139 | 604.5 | 601.4 | 1.2555 | 0.29946 | 3694.9272 | 672.5594 | 3.159 | 3654 | 0.097929 | 0.047764 | 0.077808 | 10.101 | 9552 | 4.6162 | 9.119 | 14.7362 | 0.737 | 351 | 0.30522 | 0.21365 | 105.3 | 95.4687 | 103.4393 | 198.908 | 2.9432 | 3.0186 | 0.13736 | 0.05623 | 6.3691 | [66 empty] | 8276 | 2044.5714 | [7 empty] | 8276 | 35.8555 | 0.22058 | 0.0011178 | 13.4764 | 13.6981 | 29.1641 | 1.5292 | 0.021477 | 383.5196 | 40.2327 | 454.467
8266 | 12317 | 134 | 30 | 116.58 | 20622.8457 | 9.465 | 1674.34 | 0.25785 | [21 empty] | 8266 | 63 | 2.6535 | 91 | 167.1687 | 29410.6404 | 30.4593 | 5358.8284 | 0.82526 | [20 empty] | 8295 | 193.9333 | 34306.5406 | 111.7909 | 16693.2663 | 305.7242 | 50999.807 | 63.43% | 67.27% | 7.854 | 19.57% | 1.207% | 5.263% | [25 empty] | 8282 | 564 | 2135 | 7.6859 | 0.076859 | 56.964 | 4.9068 | 54.708 | 2.1996 | 0.07896 | 0.90353 | 416.325 | 414.19 | 0.86467 | 0.20624 | 2704.8451 | 481.2099 | 2.784 | 2910 | 0.086304 | 0.042094 | 0.068024 | 4.073 | 7025 | 1.8614 | 3.677 | 5.9163 | 0.345 | 868 | 0.75478 | 0.52835 | 260.4 | 236.0879 | 48.4214 | 284.5093 | 7.2784 | 7.4648 | 0.33969 | 0.13905 | 15.7503 | [66 empty] | 8277 | 2624.5936 | [7 empty] | 8277 | 64.8998 | 0.55136 | 0.00063965 | 11.1449 | 11.6969 | 82.5671 | 1.5324 | 0.01229 | 317.1683 | 33.2722 | 434.5523
8267 | 18555 | 374 | 45 | 488.07 | 86338.9287 | 26.304 | 4653.1355 | 0.71658 | [21 empty] | 8267 | 62 | 2.7709 | 91 | 171.794 | 28943.8049 | 31.3021 | 5273.7676 | 0.81216 | [20 empty] | 8296 | 728.7074 | 128907.3538 | 96.7964 | 14942.3921 | 825.5037 | 143849.746 | 88.27% | 89.61% | 22.1529 | 27.33% | 1.968% | 8.745% | [25 empty] | 8283 | 621 | 2701 | 9.7235 | 0.097235 | 62.721 | 5.4027 | 60.237 | 2.4219 | 0.08694 | 1.0017 | 526.695 | 523.994 | 1.0939 | 0.26092 | 3326.6693 | 597.2551 | 4.117 | 3781 | 0.12763 | 0.062249 | 0.10165 | 5.518 | 5672 | 2.5217 | 4.9815 | 8.1348 | 0.605 | 343 | 0.29826 | 0.20878 | 102.9 | 93.2928 | 84.9129 | 178.2057 | 2.8761 | 2.9498 | 0.13423 | 0.054949 | 6.2239 | [66 empty] | 8278 | 2543.3243 | [7 empty] | 8278 | 43.1711 | 0.36765 | 0.0014775 | 7.2425 | 7.6117 | 56.069 | 0.782 | 0.028389 | 206.1124 | 21.622 | 284.6137
8268 | 4386 | 598 | 27 | 468.234 | 82829.9669 | 106.7565 | 18885.0814 | 2.9083 | [21 empty] | 8268 | 65 | 2.0482 | 85 | 133.133 | 28343.5877 | 24.2578 | 5164.4038 | 0.79532 | [20 empty] | 8297 | 855.6517 | 151363.6447 | 99.4699 | 14374.7571 | 955.1216 | 165738.4018 | 89.59% | 91.33% | 25.5237 | 30.98% | 2.678% | 11.46% | [25 empty] | 8284 | 511 | 2933 | 10.5587 | 0.10559 | 51.611 | 4.4457 | 49.567 | 1.9929 | 0.07154 | 0.81709 | 571.935 | 569.002 | 1.1879 | 0.28333 | 3453.5925 | 632.9528 | 3.388 | 3440 | 0.10503 | 0.051227 | 0.08227 | 9.048 | 4385 | 4.1349 | 8.1683 | 13.1184 | 0.687 | 660 | 0.57391 | 0.40174 | 198 | 179.5138 | 96.4217 | 275.9355 | 5.5342 | 5.676 | 0.25829 | 0.10573 | 11.976 | [66 empty] | 8279 | 2087.2064 | [7 empty] | 8279 | 37.4662 | 0.2726 | 0.0013089 | 10.3677 | 10.6416 | 35.8636 | 1.932 | 0.025149 | 295.0512 | 30.952 | 363.824
8269 | 22319 | 564 | 47 | 768.732 | 135987.6603 | 34.4429 | 6092.9101 | 0.93831 | [21 empty] | 8269 | 68 | 2.5538 | 97 | 173.6606 | 33837.8832 | 31.6422 | 6165.5036 | 0.94949 | [20 empty] | 8298 | 665.6138 | 117746.1846 | 65.7705 | 15280.8412 | 731.3843 | 133027.0258 | 91.01% | 88.51% | 20.4862 | 29.58% | 1.975% | 9.261% | [25 empty] | 8285 | 635 | 3348 | 12.0527 | 0.12053 | 64.135 | 5.5245 | 61.595 | 2.4765 | 0.0889 | 1.0243 | 652.86 | 649.512 | 1.3559 | 0.32342 | 3990.8508 | 726.6084 | 5.115 | 2956 | 0.15857 | 0.077339 | 0.12637 | 8.948 | 6394 | 4.0892 | 8.0781 | 13.0299 | 0.692 | 584 | 0.50783 | 0.35548 | 175.2 | 158.8426 | 97.1235 | 255.966 | 4.897 | 5.0224 | 0.22855 | 0.093557 | 10.597 | [66 empty] | 8280 | 1526.5374 | [7 empty] | 8280 | 35.5439 | 0.20817 | 0.00068012 | 14.3197 | 14.5286 | 27.7913 | 1.3796 | 0.013068 | 407.519 | 42.7503 | 479.4532
8270 | 3822 | 686 | 29 | 576.926 | 102057.436 | 150.9487 | 26702.6259 | 4.1122 | [21 empty] | 8270 | 65 | 2.7705 | 102 | 180.083 | 34012.3053 | 32.8124 | 6197.2845 | 0.95438 | [20 empty] | 8299 | 1890.1234 | 334360.2972 | 98.3745 | 17855.1859 | 1988.4979 | 352215.4831 | 95.05% | 94.93% | 54.2412 | 108.6% | 5.053% | 23.77% | [25 empty] | 8286 | 596 | 3274 | 11.7863 | 0.11786 | 60.196 | 5.1852 | 57.812 | 2.3244 | 0.08344 | 0.97506 | 638.43 | 635.156 | 1.326 | 0.31627 | 3879.1409 | 708.5378 | 3.957 | 2281 | 0.12267 | 0.05983 | 0.09483 | 5.57 | 8937 | 2.5455 | 5.0285 | 8.0355 | 0.735 | 631 | 0.5487 | 0.38409 | 189.3 | 171.6261 | 103.1586 | 274.7847 | 5.2911 | 5.4266 | 0.24694 | 0.10109 | 11.4498 | [66 empty] | 8281 | 2673.0185 | [7 empty] | 8281 | 54.2838 | 0.50056 | 0.0011616 | 5.8039 | 6.3057 | 75.4989 | 1.2636 | 0.02232 | 165.1722 | 17.3272 | 259.2842
8271 | 12066 | 676 | 28 | 548.912 | 97101.797 | 45.4925 | 8047.5549 | 1.2393 | [21 empty] | 8271 | 61 | 1.9089 | 88 | 116.4412 | 27538.1681 | 21.2164 | 5017.6506 | 0.77272 | [20 empty] | 8300 | 390.7358 | 69120.6334 | 88.9635 | 15110.2842 | 479.6993 | 84230.9176 | 81.45% | 82.06% | 12.9716 | 19.71% | 1.888% | 7.739% | [25 empty] | 8287 | 248 | 3700 | 13.3199 | 0.1332 | 25.048 | 2.1576 | 24.056 | 0.9672 | 0.03472 | 0.39655 | 721.5 | 717.8 | 1.4985 | 0.35742 | 3958.0492 | 753.8797 | 2.663 | 2206 | 0.082553 | 0.040265 | 0.064826 | 8.955 | 6481 | 4.0924 | 8.0844 | 12.9108 | 0.525 | 790 | 0.68696 | 0.48087 | 237 | 214.8726 | 73.6847 | 288.5573 | 6.6243 | 6.794 | 0.30917 | 0.12656 | 14.335 | [66 empty] | 8282 | 1600.833 | [7 empty] | 8282 | 30.7214 | 0.15723 | 0.00080003 | 14.3528 | 14.5108 | 20.689 | 1.1136 | 0.015372 | 408.4601 | 42.849 | 473.1271
8272 | 18685 | 522 | 36 | 544.968 | 96404.1087 | 29.1661 | 5159.4385 | 0.79455 | [21 empty] | 8272 | 60 | 2.6786 | 97 | 160.7153 | 29856.9557 | 29.2835 | 5440.1502 | 0.83778 | [20 empty] | 8301 | 1421.1323 | 251396.392 | 84.0006 | 13111.5694 | 1505.1329 | 264507.9613 | 94.42% | 95.04% | 40.7342 | 53.53% | 4.749% | 19.82% | [25 empty] | 8288 | 240 | 2669 | 9.6083 | 0.096083 | 24.24 | 2.088 | 23.28 | 0.936 | 0.0336 | 0.38328 | 520.455 | 517.786 | 1.0809 | 0.25783 | 2916.2934 | 550.5458 | 3.21 | 4406 | 0.09951 | 0.048535 | 0.077656 | 4.754 | 8739 | 2.1726 | 4.2918 | 7.0085 | 0.659 | 704 | 0.61217 | 0.42852 | 211.2 | 191.4814 | 92.4918 | 283.9733 | 5.9032 | 6.0544 | 0.27551 | 0.11278 | 12.7744 | [66 empty] | 8283 | 1935.884 | [7 empty] | 8283 | 33.7827 | 0.28779 | 0.0010121 | 5.6717 | 5.9605 | 39.5217 | 1.6468 | 0.019447 | 161.4076 | 16.9323 | 219.5278
8273 | 21853 | 568 | 44 | 724.768 | 128210.4876 | 33.1656 | 5866.9513 | 0.90351 | [21 empty] | 8273 | 60 | 2.9185 | 93 | 175.1089 | 28625.7411 | 31.9061 | 5215.8141 | 0.80324 | [20 empty] | 8302 | 91.8055 | 16240.2621 | 98.5691 | 18353.5321 | 190.3746 | 34593.7943 | 48.22% | 46.95% | 5.3274 | 11.69% | 0.4845% | 2.26% | [25 empty] | 8289 | 378 | 3500 | 12.5999 | 0.126 | 38.178 | 3.2886 | 36.666 | 1.4742 | 0.05292 | 0.61349 | 682.5 | 679 | 1.4175 | 0.3381 | 3882.2269 | 726.1538 | 4.396 | 2226 | 0.13628 | 0.066467 | 0.10828 | 8.515 | 10612 | 3.8914 | 7.6872 | 12.3225 | 0.497 | 507 | 0.44087 | 0.30861 | 152.1 | 137.8993 | 69.7549 | 207.6541 | 4.2513 | 4.3602 | 0.19841 | 0.081221 | 9.1998 | [66 empty] | 8284 | 2539.6805 | [7 empty] | 8284 | 53.1877 | 0.43103 | 0.0010991 | 10.9134 | 11.3455 | 63.8845 | 1.3552 | 0.021117 | 310.5803 | 32.581 | 408.4221
8274 | 7206 | 248 | 31 | 222.952 | 39439.9099 | 30.9398 | 5473.2043 | 0.84287 | [21 empty] | 8274 | 64 | 2.8367 | 85 | 181.5515 | 27907.5325 | 33.08 | 5084.9514 | 0.78308 | [20 empty] | 8303 | 481.2181 | 85126.8284 | 104.9786 | 15262.1865 | 586.1967 | 100389.0149 | 82.09% | 84.8% | 15.4599 | 25.25% | 1.839% | 7.939% | [25 empty] | 8290 | 664 | 2114 | 7.6103 | 0.076103 | 67.064 | 5.7768 | 64.408 | 2.5896 | 0.09296 | 1.083 | 412.23 | 410.116 | 0.85617 | 0.20421 | 2783.2924 | 487.8201 | 2.614 | 2779 | 0.081034 | 0.039524 | 0.062764 | 10.796 | 10575 | 4.9338 | 9.7464 | 15.4675 | 0.639 | 708 | 0.61565 | 0.43096 | 212.4 | 192.5694 | 89.6848 | 282.2542 | 5.9367 | 6.0888 | 0.27708 | 0.11342 | 12.847 | [66 empty] | 8285 | 2106.2601 | [7 empty] | 8285 | 38.7382 | 0.29405 | 0.0012546 | 9.6567 | 9.952 | 38.8457 | 2.046 | 0.024105 | 274.8165 | 28.8293 | 344.5616
8275 | 5890 | 422 | 48 | 587.424 | 103914.5181 | 99.7324 | 17642.5328 | 2.717 | [21 empty] | 8275 | 71 | 2.5227 | 98 | 179.1152 | 35694.9653 | 32.6361 | 6503.8772 | 1.0016 | [20 empty] | 8304 | 1079.5722 | 190974.8766 | 106.5398 | 17908.485 | 1186.112 | 208883.3616 | 91.02% | 91.43% | 32.168 | 64.65% | 5.54% | 22.48% | [25 empty] | 8291 | 425 | 3059 | 11.0123 | 0.11012 | 42.925 | 3.6975 | 41.225 | 1.6575 | 0.0595 | 0.68978 | 596.505 | 593.446 | 1.2389 | 0.2955 | 3492.2544 | 647.3719 | 2.005 | 4628 | 0.062155 | 0.030316 | 0.049536 | 4.771 | 10181 | 2.1803 | 4.3072 | 7.0034 | 0.652 | 706 | 0.61391 | 0.42974 | 211.8 | 192.0254 | 91.5094 | 283.5348 | 5.92 | 6.0716 | 0.27629 | 0.1131 | 12.8107 | [66 empty] | 8286 | 2186.5613 | [7 empty] | 8286 | 34.8639 | 0.24471 | 0.0012268 | 10.4339 | 10.6798 | 32.8347 | 1.5828 | 0.023573 | 296.9336 | 31.1495 | 362.5241
8276 | 10703 | 149 | 43 | 185.803 | 32868.3016 | 17.3599 | 3070.9429 | 0.47293 | [21 empty] | 8276 | 70 | 2.3126 | 102 | 161.8824 | 36628.6364 | 29.4961 | 6673.9987 | 1.0278 | [20 empty] | 8305 | 413.726 | 73187.5809 | 98.5082 | 18747.9452 | 512.2342 | 91935.5261 | 80.77% | 79.61% | 14.1581 | 22.2% | 1.123% | 5.18% | [25 empty] | 8292 | 537 | 2550 | 9.1799 | 0.091799 | 54.237 | 4.6719 | 52.089 | 2.0943 | 0.07518 | 0.86242 | 497.25 | 494.7 | 1.0327 | 0.24633 | 3093.8613 | 559.7467 | 4.184 | 2866 | 0.1297 | 0.063262 | 0.10299 | 4.574 | 10248 | 2.0903 | 4.1293 | 6.6317 | 0.734 | 566 | 0.49217 | 0.34452 | 169.8 | 153.9467 | 103.0182 | 256.965 | 4.746 | 4.8676 | 0.2215 | 0.090673 | 10.2704 | [66 empty] | 8287 | 2677.0354 | [7 empty] | 8287 | 52.1799 | 0.39575 | 0.0013865 | 13.063 | 13.4602 | 59.4111 | 1.0652 | 0.02664 | 371.7552 | 38.9985 | 471.2566
8277 | 5038 | 540 | 38 | 595.08 | 105268.8543 | 118.1183 | 20894.9691 | 3.2178 | [21 empty] | 8277 | 69 | 2.4829 | 96 | 171.3214 | 33981.5249 | 31.216 | 6191.6761 | 0.95352 | [20 empty] | 8306 | 59.239 | 10479.3083 | 108.8802 | 15653.9346 | 168.1193 | 26133.243 | 35.24% | 40.1% | 4.0245 | 7.122% | 0.2901% | 1.382% | [25 empty] | 8293 | 623 | 4221 | 15.1955 | 0.15195 | 62.923 | 5.4201 | 60.431 | 2.4297 | 0.08722 | 0.99867 | 823.095 | 818.874 | 1.7095 | 0.40775 | 4852.2861 | 895.7058 | 4.96 | 2626 | 0.15376 | 0.074995 | 0.12179 | 8.148 | 6330 | 3.7236 | 7.3558 | 11.6811 | 0.479 | 785 | 0.68261 | 0.47783 | 235.5 | 213.5127 | 67.2285 | 280.7412 | 6.5824 | 6.751 | 0.30721 | 0.12576 | 14.2442 | [66 empty] | 8288 | 2051.534 | [7 empty] | 8288 | 37.8524 | 0.26247 | 0.0010001 | 11.641 | 11.9044 | 36.9632 | 1.284 | 0.019217 | 331.2856 | 34.7531 | 404.3052
8278 | 10120 | 469 | 42 | 571.242 | 101051.944 | 56.4468 | 9985.37 | 1.5377 | [21 empty] | 8278 | 71 | 2.5673 | 98 | 182.2796 | 35694.9653 | 33.2126 | 6503.8772 | 1.0016 | [20 empty] | 8307 | 1796.9087 | 317870.7369 | 100.7783 | 17407.4738 | 1897.687 | 335278.2107 | 94.69% | 94.81% | 51.6328 | 85.73% | 5.684% | 26.43% | [25 empty] | 8294 | 399 | 2530 | 9.1079 | 0.091079 | 40.299 | 3.4713 | 38.703 | 1.5561 | 0.05586 | 0.65117 | 493.35 | 490.82 | 1.0246 | 0.2444 | 2936.8301 | 541.1403 | 2.034 | 2565 | 0.063054 | 0.030754 | 0.049206 | 7.1 | 10804 | 3.2447 | 6.4097 | 10.4158 | 0.577 | 532 | 0.46261 | 0.32383 | 159.6 | 144.699 | 80.983 | 225.682 | 4.4609 | 4.5752 | 0.2082 | 0.085226 | 9.6534 | [66 empty] | 8289 | 1884.1039 | [7 empty] | 8289 | 30.911 | 0.22661 | 0.0013115 | 8.3835 | 8.6114 | 29.1697 | 1.7584 | 0.0252 | 238.5821 | 25.0282 | 294.5636
8279 | 12160 | 203 | 34 | 200.158 | 35407.6819 | 16.4604 | 2911.8159 | 0.44842 | [21 empty] | 8279 | 72 | 2.8904 | 104 | 208.1107 | 38413.8977 | 37.9192 | 6999.286 | 1.0779 | [20 empty] | 8308 | 680.0025 | 120291.5343 | 103.341 | 13980.3441 | 783.3435 | 134271.8783 | 86.81% | 89.59% | 20.6779 | 32.91% | 1.922% | 9.195% | [25 empty] | 8295 | 370 | 1899 | 6.8363 | 0.068363 | 37.37 | 3.219 | 35.89 | 1.443 | 0.0518 | 0.58682 | 370.305 | 368.406 | 0.76909 | 0.18344 | 2278.2192 | 415.6264 | 2.335 | 2485 | 0.072385 | 0.035305 | 0.056665 | 7.746 | 9289 | 3.5399 | 6.9929 | 11.2516 | 0.392 | 458 | 0.39826 | 0.27878 | 137.4 | 124.5717 | 55.0179 | 179.5896 | 3.8404 | 3.9388 | 0.17924 | 0.073372 | 8.3106 | [66 empty] | 8290 | 1565.2369 | [7 empty] | 8290 | 36.3887 | 0.24661 | 0.00079216 | 11.7071 | 11.9545 | 35.4099 | 1.0456 | 0.015221 | 333.1679 | 34.9506 | 404.5892
8280 | 12665 | 146 | 41 | 173.594 | 30708.5459 | 13.7066 | 2424.6779 | 0.3734 | [21 empty] | 8280 | 68 | 3.1036 | 100 | 211.0474 | 34884.4156 | 38.4543 | 6356.1892 | 0.97885 | [20 empty] | 8309 | 445.7296 | 78848.9645 | 90.5374 | 14923.7375 | 536.267 | 93772.702 | 83.12% | 84.09% | 14.441 | 22.94% | 2.306% | 9.914% | [25 empty] | 8296 | 481 | 3498 | 12.5927 | 0.12593 | 48.581 | 4.1847 | 46.657 | 1.8759 | 0.06734 | 0.7797 | 682.11 | 678.612 | 1.4167 | 0.33791 | 3984.4109 | 737.6643 | 3.504 | 2806 | 0.10862 | 0.05298 | 0.08551 | 5.038 | 5434 | 2.3024 | 4.5482 | 7.2544 | 0.684 | 764 | 0.66435 | 0.46504 | 229.2 | 207.8009 | 96.0006 | 303.8015 | 6.4063 | 6.5704 | 0.29899 | 0.12239 | 13.8632 | [66 empty] | 8291 | 1826.9967 | [7 empty] | 8291 | 26.5632 | 0.14387 | 0.0011463 | 11.674 | 11.8191 | 19.8465 | 0.802 | 0.022025 | 332.2268 | 34.8518 | 387.7492
8281 | 10311 | 588 | 52 | 886.704 | 156856.7489 | 85.9959 | 15212.5641 | 2.3427 | [21 empty] | 8281 | 63 | 2.8648 | 84 | 180.484 | 27148.2835 | 32.8855 | 4946.6108 | 0.76178 | [20 empty] | 8310 | 336.0357 | 59444.2645 | 84.018 | 18212.2896 | 420.0537 | 77656.5542 | 80% | 76.55% | 11.9591 | 22.45% | 1.195% | 5.395% | [25 empty] | 8297 | 293 | 2507 | 9.0251 | 0.090251 | 29.593 | 2.5491 | 28.421 | 1.1427 | 0.04102 | 0.47613 | 488.865 | 486.358 | 1.0153 | 0.24218 | 2807.3044 | 524.8022 | 2.482 | 2839 | 0.076942 | 0.037528 | 0.059519 | 10.039 | 4556 | 4.5878 | 9.063 | 14.7908 | 0.571 | 722 | 0.62783 | 0.43948 | 216.6 | 196.3773 | 80.1409 | 276.5182 | 6.0541 | 6.2092 | 0.28255 | 0.11566 | 13.1011 | [66 empty] | 8292 | 2151.7891 | [7 empty] | 8292 | 40.2813 | 0.31387 | 0.00095554 | 9.3591 | 9.6739 | 43.6197 | 1.6736 | 0.01836 | 266.3461 | 27.9407 | 339.5985
8282 | 22138 | 236 | 33 | 225.852 | 39952.916 | 10.202 | 1804.7211 | 0.27793 | [21 empty] | 8282 | 61 | 2.6482 | 82 | 161.5384 | 25660.5657 | 29.4335 | 4675.538 | 0.72003 | [20 empty] | 8311 | 716.371 | 126725.075 | 122.2072 | 16650.6271 | 838.5782 | 143375.7021 | 85.43% | 88.39% | 22.0799 | 42.66% | 2.751% | 12.25% | [25 empty] | 8298 | 481 | 2490 | 8.9639 | 0.089639 | 48.581 | 4.1847 | 46.657 | 1.8759 | 0.06734 | 0.77489 | 485.55 | 483.06 | 1.0084 | 0.24053 | 2975.6886 | 540.7958 | 5.034 | 2927 | 0.15605 | 0.076114 | 0.12148 | 4.8 | 7935 | 2.1936 | 4.3333 | 7.0937 | 0.638 | 478 | 0.41565 | 0.29096 | 143.4 | 130.0115 | 89.5445 | 219.556 | 4.0081 | 4.1108 | 0.18707 | 0.076576 | 8.6736 | [66 empty] | 8293 | 2797.5352 | [7 empty] | 8293 | 49.9848 | 0.37354 | 0.0015817 | 12.9803 | 13.3555 | 51.9442 | 1.984 | 0.030391 | 369.4023 | 38.7517 | 462.1125
8283 | 16553 | 459 | 46 | 612.306 | 108316.1106 | 36.9906 | 6543.5939 | 1.0077 | [21 empty] | 8283 | 70 | 2.5984 | 91 | 181.8865 | 32678.4894 | 33.141 | 5954.2537 | 0.91696 | [20 empty] | 8312 | 573.7943 | 101503.4463 | 80.3109 | 14539.9842 | 654.1052 | 116043.4305 | 87.72% | 87.47% | 17.8707 | 49.23% | 1.944% | 9.245% | [25 empty] | 8299 | 344 | 2127 | 7.6571 | 0.076571 | 34.744 | 2.9928 | 33.368 | 1.3416 | 0.04816 | 0.5535 | 414.765 | 412.638 | 0.86143 | 0.20547 | 2478.3113 | 456.2721 | 4.81 | 5050 | 0.14911 | 0.072727 | 0.11702 | 5.522 | 7311 | 2.5236 | 4.9851 | 8.0959 | 0.662 | 456 | 0.39652 | 0.27757 | 136.8 | 124.0277 | 92.9129 | 216.9407 | 3.8237 | 3.9216 | 0.17846 | 0.073051 | 8.2744 | [66 empty] | 8294 | 1741.4805 | [7 empty] | 8294 | 32.6875 | 0.24085 | 0.00094804 | 8.7969 | 9.0387 | 35.4593 | 0.8136 | 0.018216 | 250.3465 | 26.2623 | 312.9
8284 | 4213 | 372 | 27 | 291.276 | 51526.3339 | 69.1374 | 12230.319 | 1.8835 | [21 empty] | 8284 | 66 | 2.4871 | 82 | 164.1517 | 27763.8908 | 29.9096 | 5058.7788 | 0.77905 | [20 empty] | 8313 | 3341.2206 | 591057.447 | 108.9347 | 15542.0066 | 3450.1553 | 606599.4536 | 96.84% | 97.44% | 93.4163 | 242.8% | 6.852% | 33.5% | [25 empty] | 8300 | 244 | 2145 | 7.7219 | 0.077219 | 24.644 | 2.1228 | 23.668 | 0.9516 | 0.03416 | 0.39211 | 418.275 | 416.13 | 0.86872 | 0.20721 | 2394.9809 | 448.1795 | 3.75 | 4820 | 0.11625 | 0.0567 | 0.09055 | 8.906 | 4489 | 4.07 | 8.0401 | 12.8642 | 0.405 | 442 | 0.38435 | 0.26904 | 132.6 | 120.2199 | 56.8425 | 177.0624 | 3.7063 | 3.8012 | 0.17298 | 0.070808 | 8.0203 | [66 empty] | 8295 | 1398.2495 | [7 empty] | 8295 | 30.4631 | 0.23174 | 0.0007116 | 7.5732 | 7.8057 | 33.4801 | 0.934 | 0.013673 | 215.5239 | 22.6093 | 272.5609
8285 | 17421 | 408 | 28 | 331.296 | 58605.8183 | 19.017 | 3364.0904 | 0.51807 | [21 empty] | 8285 | 66 | 2.5977 | 104 | 171.4471 | 35212.7396 | 31.2389 | 6416.0122 | 0.98807 | [20 empty] | 8314 | 501.3647 | 88690.7494 | 103.3404 | 14462.7006 | 604.7052 | 103153.45 | 82.91% | 85.98% | 15.8856 | 31.98% | 1.517% | 7.167% | [25 empty] | 8301 | 515 | 4199 | 15.1163 | 0.15116 | 52.015 | 4.4805 | 49.955 | 2.0085 | 0.0721 | 0.83791 | 818.805 | 814.606 | 1.7006 | 0.40562 | 4718.2899 | 877.5165 | 3.453 | 2802 | 0.10704 | 0.052209 | 0.084214 | 9.929 | 8016 | 4.5376 | 8.9637 | 14.6198 | 0.511 | 518 | 0.45043 | 0.3153 | 155.4 | 140.8912 | 71.7198 | 212.6109 | 4.3435 | 4.4548 | 0.20272 | 0.082984 | 9.3994 | [66 empty] | 8296 | 2730.0244 | [7 empty] | 8296 | 47.7655 | 0.35455 | 0.0013108 | 12.6331 | 12.989 | 51.3369 | 1.4016 | 0.025185 | 359.5202 | 37.715 | 449.9989
8286 | 10985 | 268 | 36 | 279.792 | 49494.8297 | 25.4704 | 4505.6741 | 0.69387 | [21 empty] | 8286 | 65 | 2.8793 | 87 | 187.1528 | 29010.4957 | 34.1006 | 5285.9191 | 0.81403 | [20 empty] | 8315 | 84.3696 | 14924.8722 | 87.2526 | 15534.0117 | 171.6222 | 30458.8839 | 49.16% | 49% | 4.6907 | 9.222% | 0.4313% | 2.08% | [25 empty] | 8302 | 472 | 4106 | 14.7815 | 0.14781 | 47.672 | 4.1064 | 45.784 | 1.8408 | 0.06608 | 0.74718 | 800.67 | 796.564 | 1.6629 | 0.39664 | 4586.4315 | 856.7758 | 2.915 | 2099 | 0.090365 | 0.044075 | 0.070035 | 6.088 | 4916 | 2.7822 | 5.4961 | 8.9752 | 0.677 | 660 | 0.57391 | 0.40174 | 198 | 179.5138 | 95.0182 | 274.532 | 5.5342 | 5.676 | 0.25829 | 0.10573 | 11.976 | [66 empty] | 8297 | 2425.629 | [7 empty] | 8297 | 56.5235 | 0.45442 | 0.00093943 | 11.9386 | 12.394 | 69.1913 | 0.9928 | 0.01805 | 339.756 | 35.6417 | 445.5998
8287 | 10765 | 450 | 51 | 665.55 | 117734.9028 | 61.8254 | 10936.8233 | 1.6843 | [21 empty] | 8287 | 64 | 1.8773 | 94 | 120.1451 | 30862.4477 | 21.8913 | 5623.358 | 0.866 | [20 empty] | 8316 | 590.7587 | 104504.4252 | 75.8368 | 13815.117 | 666.5955 | 118319.5422 | 88.62% | 88.32% | 18.2212 | 34.85% | 3.361% | 14.25% | [25 empty] | 8303 | 425 | 3475 | 12.5099 | 0.1251 | 42.925 | 3.6975 | 41.225 | 1.6575 | 0.0595 | 0.69445 | 677.625 | 674.15 | 1.4074 | 0.33569 | 3909.2284 | 729.0057 | 2.539 | 1912 | 0.078709 | 0.03839 | 0.061385 | 9.867 | 10077 | 4.5092 | 8.9077 | 14.386 | 0.505 | 658 | 0.57217 | 0.40052 | 197.4 | 178.9699 | 70.8777 | 249.8475 | 5.5175 | 5.6588 | 0.25751 | 0.10541 | 11.9397 | [66 empty] | 8298 | 2122.7693 | [7 empty] | 8298 | 42.2734 | 0.35128 | 0.00093306 | 7.904 | 8.2562 | 48.2256 | 2.0136 | 0.017928 | 224.9354 | 23.5966 | 298.7891
8288 | 6632 | 291 | 30 | 253.17 | 44785.4336 | 38.174 | 6752.9303 | 1.04 | [21 empty] | 8288 | 64 | 2.6925 | 93 | 172.32 | 30534.1238 | 31.3979 | 5563.535 | 0.85678 | [20 empty] | 8317 | 294.8829 | 52164.3938 | 113.0626 | 19214.312 | 407.9455 | 71378.7058 | 72.28% | 73.08% | 10.9923 | 19.75% | 1.748% | 7.963% | [25 empty] | 8304 | 646 | 3603 | 12.9707 | 0.12971 | 65.246 | 5.6202 | 62.662 | 2.5194 | 0.09044 | 1.0497 | 702.585 | 698.982 | 1.4592 | 0.34805 | 4257.3549 | 777.7455 | 4.45 | 3524 | 0.13795 | 0.067284 | 0.10786 | 7.213 | 6098 | 3.2963 | 6.5117 | 10.4123 | 0.342 | 563 | 0.48957 | 0.3427 | 168.9 | 153.1307 | 48.0003 | 201.1311 | 4.7209 | 4.8418 | 0.22033 | 0.090193 | 10.2159 | [66 empty] | 8299 | 3221.486 | [7 empty] | 8299 | 76.1685 | 0.71007 | 0.00079703 | 7.5402 | 8.251 | 106.5432 | 1.924 | 0.015314 | 214.5827 | 22.5105 | 345.5757
8289 | 10066 | 54 | 45 | 70.47 | 12466.0485 | 7.0008 | 1238.4312 | 0.19072 | [21 empty] | 8289 | 60 | 2.9929 | 80 | 179.5744 | 24624.2934 | 32.7197 | 4486.7218 | 0.69096 | [20 empty] | 8318 | 376.7848 | 66652.7207 | 96.6016 | 17140.9785 | 473.3863 | 83793.6991 | 79.59% | 79.54% | 12.9042 | 17.53% | 1.851% | 7.629% | [25 empty] | 8305 | 590 | 1892 | 6.8111 | 0.068111 | 59.59 | 5.133 | 57.23 | 2.301 | 0.0826 | 0.95875 | 368.94 | 367.048 | 0.76626 | 0.18277 | 2490.2002 | 437.8841 | 4.305 | 2930 | 0.13345 | 0.065092 | 0.10642 | 5.94 | 8891 | 2.7146 | 5.3625 | 8.7516 | 0.774 | 558 | 0.48522 | 0.33965 | 167.4 | 151.7708 | 108.6323 | 260.4031 | 4.679 | 4.7988 | 0.21837 | 0.089392 | 10.1252 | [66 empty] | 8300 | 1627.9786 | [7 empty] | 8300 | 38.166 | 0.31523 | 0.00080378 | 7.3087 | 7.6247 | 44.5715 | 1.5 | 0.015444 | 207.9947 | 21.8194 | 275.901
8290 | 19391 | 92 | 40 | 106.72 | 18878.6249 | 5.5036 | 973.5767 | 0.14993 | [21 empty] | 8290 | 61 | 2.7881 | 101 | 170.0711 | 31606.3066 | 30.9882 | 5758.8944 | 0.88687 | [20 empty] | 8319 | 423.7578 | 74962.1796 | 94.7283 | 18292.2382 | 518.4861 | 93254.4178 | 81.73% | 80.38% | 14.3612 | 32.2% | 1.123% | 5.474% | [25 empty] | 8306 | 296 | 3436 | 12.3695 | 0.1237 | 29.896 | 2.5752 | 28.712 | 1.1544 | 0.04144 | 0.47952 | 670.02 | 666.584 | 1.3916 | 0.33192 | 3740.3279 | 706.7818 | 4.919 | 2137 | 0.15249 | 0.074375 | 0.11803 | 6.766 | 4208 | 3.0921 | 6.1082 | 9.712 | 0.859 | 756 | 0.65739 | 0.46017 | 226.8 | 205.6249 | 120.5622 | 326.1872 | 6.3392 | 6.5016 | 0.29586 | 0.12111 | 13.718 | [66 empty] | 8301 | 3502.523 | [7 empty] | 8301 | 69.2797 | 0.62557 | 0.0015735 | 8.5654 | 9.1925 | 95.1905 | 1.3812 | 0.030233 | 243.7584 | 25.5712 | 365.9316
8291 | 17812 | 78 | 28 | 63.336 | 11204.0535 | 3.5558 | 629.0172 | 0.096869 | [21 empty] | 8291 | 66 | 2.4465 | 103 | 161.4708 | 34874.1555 | 29.4211 | 6354.3198 | 0.97857 | [20 empty] | 8320 | 387.4475 | 68538.9375 | 98.4906 | 18542.7438 | 485.9381 | 87081.6813 | 79.73% | 78.71% | 13.4106 | 29.81% | 2.11% | 9.605% | [25 empty] | 8307 | 646 | 3670 | 13.2119 | 0.13212 | 65.246 | 5.6202 | 62.662 | 2.5194 | 0.09044 | 1.0284 | 715.65 | 711.98 | 1.4863 | 0.35452 | 4323.1086 | 790.1902 | 2.129 | 4377 | 0.065999 | 0.03219 | 0.05173 | 7.968 | 6793 | 3.6414 | 7.1933 | 11.5309 | 0.558 | 314 | 0.27304 | 0.19113 | 94.2 | 85.4051 | 78.3163 | 163.7214 | 2.633 | 2.7004 | 0.12288 | 0.050303 | 5.6977 | [66 empty] | 8302 | 2259.7019 | [7 empty] | 8302 | 30.1587 | 0.18973 | 0.0015386 | 10.9134 | 11.1047 | 25.7159 | 1.166 | 0.029563 | 310.5803 | 32.581 | 370.0728
8292 | 4417 | 196 | 39 | 221.676 | 39214.1872 | 50.187 | 8878.0139 | 1.3672 | [21 empty] | 8292 | 66 | 2.4913 | 94 | 164.4276 | 31826.8992 | 29.9599 | 5799.0879 | 0.89306 | [20 empty] | 8321 | 676.4715 | 119666.8976 | 96.7129 | 18228.2793 | 773.1844 | 137895.177 | 87.49% | 86.78% | 21.2359 | 55.86% | 1.905% | 9.269% | [25 empty] | 8308 | 657 | 1746 | 6.2855 | 0.062855 | 66.357 | 5.7159 | 63.729 | 2.5623 | 0.09198 | 1.0525 | 340.47 | 338.724 | 0.70713 | 0.16866 | 2408.5341 | 415.3905 | 3.266 | 3494 | 0.10125 | 0.049382 | 0.078221 | 6.433 | 7714 | 2.9399 | 5.8076 | 9.3618 | 0.667 | 460 | 0.4 | 0.28 | 138 | 125.1157 | 93.6147 | 218.7304 | 3.8572 | 3.956 | 0.18002 | 0.073692 | 8.3469 | [66 empty] | 8303 | 2380.4975 | [7 empty] | 8303 | 45.2055 | 0.34772 | 0.0013022 | 10.8803 | 11.2294 | 51.8643 | 1.0156 | 0.02502 | 309.6391 | 32.4823 | 395.0264
8293 | 14842 | 546 | 47 | 744.198 | 131647.6286 | 50.1414 | 8869.9386 | 1.366 | [21 empty] | 8293 | 63 | 2.2094 | 87 | 139.1951 | 28117.865 | 25.3623 | 5123.2755 | 0.78898 | [20 empty] | 8322 | 434.4487 | 76853.3843 | 91.0282 | 15861.801 | 525.4768 | 92715.1852 | 82.68% | 82.89% | 14.2781 | 26.55% | 1.973% | 8.714% | [25 empty] | 8309 | 366 | 1865 | 6.7139 | 0.067139 | 36.966 | 3.1842 | 35.502 | 1.4274 | 0.05124 | 0.58706 | 363.675 | 361.81 | 0.75532 | 0.18016 | 2240.8387 | 408.8631 | 4.32 | 2707 | 0.13392 | 0.065318 | 0.10653 | 4.518 | 4247 | 2.0647 | 4.0788 | 6.4689 | 0.376 | 596 | 0.51826 | 0.36278 | 178.8 | 162.1064 | 52.7723 | 214.8787 | 4.9976 | 5.1256 | 0.23324 | 0.095479 | 10.8147 | [66 empty] | 8304 | 2978.2424 | [7 empty] | 8304 | 58.5335 | 0.50494 | 0.0013501 | 9.3095 | 9.8158 | 74.0257 | 1.78 | 0.025941 | 264.9344 | 27.7926 | 368.5586
8294 | 20985 | 389 | 43 | 485.083 | 85810.5324 | 23.1157 | 4089.1366 | 0.62973 | [21 empty] | 8294 | 63 | 2.2231 | 101 | 140.0578 | 32642.5789 | 25.5195 | 5947.7106 | 0.91595 | [20 empty] | 8323 | 595.4416 | 105332.8139 | 106.8705 | 15510.0272 | 702.3121 | 120842.8411 | 84.78% | 87.17% | 18.6098 | 33.29% | 1.503% | 7.21% | [25 empty] | 8310 | 385 | 2598 | 9.3527 | 0.093527 | 38.885 | 3.3495 | 37.345 | 1.5015 | 0.0539 | 0.6264 | 506.61 | 504.012 | 1.0522 | 0.25097 | 2989.1665 | 552.0714 | 5.14 | 2745 | 0.15934 | 0.077717 | 0.12637 | 4.439 | 10740 | 2.0286 | 4.0074 | 6.5361 | 0.609 | 495 | 0.43043 | 0.3013 | 148.5 | 134.6354 | 85.4743 | 220.1096 | 4.1507 | 4.257 | 0.19372 | 0.079299 | 8.982 | [66 empty] | 8305 | 1791.3232 | [7 empty] | 8305 | 38.4732 | 0.29671 | 0.00070897 | 9.2268 | 9.5242 | 40.6445 | 1.722 | 0.013622 | 262.5815 | 27.5458 | 332.5074
8295 | 12969 | 195 | 39 | 220.545 | 39014.1149 | 17.0056 | 3008.2593 | 0.46327 | [21 empty] | 8295 | 72 | 2.9889 | 87 | 215.1985 | 32134.7029 | 39.2107 | 5855.172 | 0.9017 | [20 empty] | 8324 | 692.6593 | 122530.4963 | 94.1676 | 18846.5485 | 786.8269 | 141377.0447 | 88.03% | 86.67% | 21.7721 | 39.1% | 2.797% | 11.97% | [25 empty] | 8311 | 435 | 3771 | 13.5755 | 0.13575 | 43.935 | 3.7845 | 42.195 | 1.6965 | 0.0609 | 0.69905 | 735.345 | 731.574 | 1.5273 | 0.36428 | 4210.0718 | 785.2334 | 2.567 | 3092 | 0.079577 | 0.038813 | 0.063188 | 6.664 | 8365 | 3.0454 | 6.0161 | 9.7401 | 0.486 | 800 | 0.69565 | 0.48696 | 240 | 217.5925 | 68.211 | 285.8035 | 6.7082 | 6.88 | 0.31308 | 0.12816 | 14.5164 | [66 empty] | 8306 | 2058.5771 | [7 empty] | 8306 | 33.0948 | 0.20263 | 0.0012875 | 12.5008 | 12.7047 | 24.4149 | 1.9676 | 0.024739 | 355.7556 | 37.3201 | 419.4829
8296 | 12409 | 651 | 42 | 792.918 | 140266.1313 | 63.8986 | 11303.5806 | 1.7408 | [21 empty] | 8296 | 63 | 2.9577 | 89 | 186.3339 | 28764.2527 | 33.9514 | 5241.0519 | 0.80712 | [20 empty] | 8325 | 209.4203 | 37046.1735 | 94.5532 | 15947.0795 | 303.9735 | 52993.2529 | 68.89% | 69.91% | 8.161 | 13.18% | 0.8327% | 3.906% | [25 empty] | 8312 | 665 | 2750 | 9.8999 | 0.098999 | 67.165 | 5.7855 | 64.505 | 2.5935 | 0.0931 | 1.0853 | 536.25 | 533.5 | 1.1138 | 0.26565 | 3421.1203 | 612.348 | 2.225 | 4341 | 0.068975 | 0.033642 | 0.05487 | 4.331 | 4033 | 1.9793 | 3.9099 | 6.2715 | 0.569 | 674 | 0.58609 | 0.41026 | 202.2 | 183.3217 | 79.8602 | 263.1819 | 5.6516 | 5.7964 | 0.26377 | 0.10797 | 12.2301 | [66 empty] | 8307 | 3644.8944 | [7 empty] | 8307 | 72.2027 | 0.69472 | 0.0013752 | 5.1921 | 5.8882 | 108.593 | 0.8516 | 0.026424 | 147.7609 | 15.5007 | 272.7326
8297 | 6883 | 371 | 48 | 516.432 | 91356.1285 | 75.0301 | 13272.7195 | 2.044 | [21 empty] | 8297 | 62 | 3.0884 | 87 | 191.4805 | 27671.5497 | 34.8891 | 5041.9536 | 0.77646 | [20 empty] | 8326 | 593.138 | 104925.3233 | 87.7197 | 15035.6655 | 680.8577 | 119960.9888 | 87.12% | 87.47% | 18.474 | 32.47% | 2.286% | 10.76% | [25 empty] | 8313 | 651 | 1936 | 6.9695 | 0.069695 | 65.751 | 5.6637 | 63.147 | 2.5389 | 0.09114 | 1.0579 | 377.52 | 375.584 | 0.78408 | 0.18702 | 2594.1974 | 452.6834 | 4.152 | 4133 | 0.12871 | 0.062778 | 0.099943 | 10.938 | 9464 | 4.9987 | 9.8746 | 16.1647 | 0.849 | 336 | 0.29217 | 0.20452 | 100.8 | 91.3889 | 119.1587 | 210.5476 | 2.8174 | 2.8896 | 0.13149 | 0.053827 | 6.0969 | [66 empty] | 8308 | 1945.762 | [7 empty] | 8308 | 42.8462 | 0.36094 | 0.00065426 | 7.6063 | 7.9679 | 52.7713 | 1.3064 | 0.012571 | 216.465 | 22.708 | 293.2633
8298 | 5545 | 248 | 45 | 323.64 | 57251.4822 | 58.3661 | 10324.8841 | 1.59 | [21 empty] | 8298 | 61 | 2.0756 | 94 | 126.6089 | 29415.7705 | 23.069 | 5359.7631 | 0.8254 | [20 empty] | 8327 | 293.8668 | 51984.6391 | 83.2991 | 14606.6081 | 377.1658 | 66591.2471 | 77.91% | 78.07% | 10.2551 | 18.79% | 1.871% | 8.269% | [25 empty] | 8314 | 315 | 2078 | 7.4807 | 0.074807 | 31.815 | 2.7405 | 30.555 | 1.2285 | 0.0441 | 0.51408 | 405.21 | 403.132 | 0.84159 | 0.20073 | 2402.6827 | 444.7666 | 4.669 | 2404 | 0.14474 | 0.070595 | 0.11373 | 4.664 | 8801 | 2.1314 | 4.2106 | 6.7664 | 0.646 | 740 | 0.64348 | 0.45043 | 222 | 201.2731 | 90.6673 | 291.9404 | 6.2051 | 6.364 | 0.2896 | 0.11855 | 13.4277 | [66 empty] | 8309 | 1678.1504 | [7 empty] | 8309 | 36.8054 | 0.27213 | 0.00069885 | 9.8551 | 10.128 | 36.6496 | 1.728 | 0.013428 | 280.4634 | 29.4217 | 348.2761
8299 | 3009 | 593 | 29 | 498.713 | 88221.6612 | 165.7404 | 29319.2626 | 4.5152 | [21 empty] | 8299 | 67 | 2.8264 | 100 | 189.3718 | 34371.4095 | 34.5049 | 6262.7159 | 0.96446 | [20 empty] | 8328 | 932.769 | 165005.5873 | 82.7666 | 14305.4684 | 1015.5356 | 179311.0557 | 91.85% | 92.02% | 27.6139 | 67.74% | 2.289% | 10.87% | [25 empty] | 8315 | 457 | 3623 | 13.0427 | 0.13043 | 46.157 | 3.9759 | 44.329 | 1.7823 | 0.06398 | 0.74811 | 706.485 | 702.862 | 1.4673 | 0.34998 | 4086.8907 | 760.2229 | 5.054 | 5176 | 0.15667 | 0.076416 | 0.12158 | 10.533 | 6535 | 4.8136 | 9.509 | 15.2524 | 0.674 | 668 | 0.58087 | 0.40661 | 200.4 | 181.6898 | 94.5971 | 276.2869 | 5.6013 | 5.7448 | 0.26142 | 0.10701 | 12.1212 | [66 empty] | 8310 | 1832.7221 | [7 empty] | 8310 | 33.4636 | 0.2559 | 0.00097353 | 8.1851 | 8.4419 | 32.6438 | 2.056 | 0.018705 | 232.9352 | 24.4358 | 292.0895
8300 | 19970 | 502 | 47 | 684.226 | 121038.6622 | 34.2627 | 6061.0246 | 0.9334 | [21 empty] | 8300 | 63 | 2.7183 | 90 | 171.2556 | 29087.4466 | 31.204 | 5299.9401 | 0.81619 | [20 empty] | 8329 | 954.5112 | 168851.7505 | 87.0233 | 18020.413 | 1041.5345 | 186872.1635 | 91.64% | 90.36% | 28.7783 | 45.22% | 3.15% | 15.03% | [25 empty] | 8316 | 553 | 3195 | 11.5019 | 0.11502 | 55.853 | 4.8111 | 53.641 | 2.1567 | 0.07742 | 0.9036 | 623.025 | 619.83 | 1.294 | 0.30864 | 3753.2111 | 686.3791 | 4.19 | 2456 | 0.12989 | 0.063353 | 0.10365 | 5.92 | 6400 | 2.7054 | 5.3444 | 8.6366 | 0.324 | 669 | 0.58174 | 0.40722 | 200.7 | 181.9618 | 45.474 | 227.4358 | 5.6097 | 5.7534 | 0.26181 | 0.10717 | 12.1393 | [66 empty] | 8311 | 2798.412 | [7 empty] | 8311 | 49.8013 | 0.36897 | 0.0014131 | 13.2284 | 13.5987 | 55.2478 | 1.0268 | 0.027151 | 376.4609 | 39.4922 | 472.2548
8301 | 4783 | 403 | 51 | 596.037 | 105438.1463 | 124.6157 | 22044.3542 | 3.3948 | [21 empty] | 8301 | 60 | 2.695 | 82 | 161.702 | 25239.9007 | 29.4633 | 4598.8899 | 0.70823 | [20 empty] | 8330 | 372.1406 | 65831.1799 | 89.6802 | 17077.0196 | 461.8208 | 82908.1995 | 80.58% | 79.4% | 12.7679 | 27.8% | 1.096% | 5.364% | [25 empty] | 8317 | 427 | 1759 | 6.3323 | 0.063323 | 43.127 | 3.7149 | 41.419 | 1.6653 | 0.05978 | 0.69345 | 343.005 | 341.246 | 0.7124 | 0.16992 | 2194.9245 | 394.4533 | 2.14 | 3535 | 0.06634 | 0.032357 | 0.052353 | 7.426 | 6873 | 3.3937 | 6.704 | 10.6393 | 0.383 | 605 | 0.52609 | 0.36826 | 181.5 | 164.5544 | 53.7547 | 218.3091 | 5.0731 | 5.203 | 0.23677 | 0.096921 | 10.978 | [66 empty] | 8312 | 2255.26 | [7 empty] | 8312 | 39.8364 | 0.28883 | 0.0010305 | 11.1449 | 11.4348 | 42.8843 | 0.89 | 0.0198 | 317.1683 | 33.2722 | 394.2346
8302 | 8127 | 48 | 47 | 65.424 | 11573.4179 | 8.0502 | 1424.0701 | 0.21931 | [21 empty] | 8302 | 71 | 2.6725 | 97 | 189.7465 | 35330.731 | 34.5732 | 6437.5111 | 0.99138 | [20 empty] | 8331 | 250.6723 | 44343.5886 | 117.8396 | 19214.312 | 368.5119 | 63557.9006 | 68.02% | 69.77% | 9.7879 | 22.07% | 0.9704% | 4.56% | [25 empty] | 8318 | 296 | 2157 | 7.7651 | 0.077651 | 29.896 | 2.5752 | 28.712 | 1.1544 | 0.04144 | 0.47715 | 420.615 | 418.458 | 0.87358 | 0.20837 | 2456.9511 | 455.1876 | 3.745 | 4171 | 0.1161 | 0.056624 | 0.092411 | 5.622 | 10019 | 2.5693 | 5.0754 | 8.2323 | 0.412 | 695 | 0.60435 | 0.42304 | 208.5 | 189.0335 | 57.825 | 246.8585 | 5.8277 | 5.977 | 0.27199 | 0.11134 | 12.6111 | [66 empty] | 8313 | 4669.4464 | [7 empty] | 8313 | 121.0574 | 1.2022 | 0.00072546 | 5.5559 | 6.7588 | 187.1288 | 1.6608 | 0.013939 | 158.1136 | 16.5867 | 363.5039
8303 | 12785 | 351 | 53 | 539.487 | 95434.5271 | 42.1969 | 7464.57 | 1.1495 | [21 empty] | 8303 | 69 | 2.9288 | 83 | 202.0849 | 29379.8601 | 36.8213 | 5353.22 | 0.8244 | [20 empty] | 8332 | 747.3804 | 132210.5976 | 83.0178 | 15589.9758 | 830.3983 | 147800.5733 | 90% | 89.45% | 22.7613 | 60.81% | 4.426% | 19.65% | [25 empty] | 8319 | 289 | 2968 | 10.6847 | 0.10685 | 29.189 | 2.5143 | 28.033 | 1.1271 | 0.04046 | 0.46269 | 578.76 | 575.792 | 1.202 | 0.28671 | 3262.8992 | 613.5172 | 3.793 | 3963 | 0.11758 | 0.05735 | 0.092391 | 10.191 | 4984 | 4.6573 | 9.2002 | 14.8123 | 0.797 | 321 | 0.27913 | 0.19539 | 96.3 | 87.309 | 111.8604 | 199.1694 | 2.6917 | 2.7606 | 0.12562 | 0.051424 | 5.8247 | [66 empty] | 8314 | 1952.8331 | [7 empty] | 8314 | 41.4513 | 0.29356 | 0.00077867 | 12.2362 | 12.5306 | 39.5198 | 1.8676 | 0.014961 | 348.2264 | 36.5303 | 426.159
8304 | 5641 | 558 | 33 | 534.006 | 94464.9455 | 94.6651 | 16746.1346 | 2.5789 | [21 empty] | 8304 | 70 | 2.9299 | 96 | 205.0902 | 34474.0108 | 37.3689 | 6281.4105 | 0.96734 | [20 empty] | 8333 | 1175.3354 | 207915.2651 | 87.2992 | 15989.7187 | 1262.6347 | 223904.9838 | 93.09% | 92.86% | 34.4814 | 58.59% | 2.852% | 14.03% | [25 empty] | 8320 | 588 | 2549 | 9.1763 | 0.091763 | 59.388 | 5.1156 | 57.036 | 2.2932 | 0.08232 | 0.94139 | 497.055 | 494.506 | 1.0323 | 0.24623 | 3144.4643 | 565.4377 | 2.834 | 2856 | 0.087854 | 0.04285 | 0.068903 | 9.721 | 9329 | 4.4425 | 8.7759 | 14.0678 | 0.387 | 855 | 0.74348 | 0.52043 | 256.5 | 232.552 | 54.3162 | 286.8682 | 7.1694 | 7.353 | 0.3346 | 0.13697 | 15.5144 | [66 empty] | 8315 | 2071.682 | [7 empty] | 8315 | 38.1184 | 0.27166 | 0.0013576 | 11.0457 | 11.3187 | 35.3335 | 2.0216 | 0.026085 | 314.3449 | 32.976 | 384.702
8305 | 7084 | 211 | 42 | 256.998 | 45462.6017 | 36.2787 | 6417.6456 | 0.98832 | [21 empty] | 8305 | 67 | 2.8303 | 105 | 189.6292 | 36089.98 | 34.5518 | 6575.8517 | 1.0127 | [20 empty] | 8334 | 225.9568 | 39971.4541 | 83.863 | 17676.634 | 309.8198 | 57648.0882 | 72.93% | 69.34% | 8.8778 | 16.81% | 0.7294% | 3.448% | [25 empty] | 8321 | 605 | 3803 | 13.6907 | 0.13691 | 61.105 | 5.2635 | 58.685 | 2.3595 | 0.0847 | 0.99038 | 741.585 | 737.782 | 1.5402 | 0.36737 | 4411.8178 | 809.9418 | 4.78 | 2250 | 0.14818 | 0.072274 | 0.11773 | 7.918 | 10143 | 3.6185 | 7.1482 | 11.43 | 0.694 | 838 | 0.7287 | 0.51009 | 251.4 | 227.9282 | 97.4042 | 325.3323 | 7.0268 | 7.2068 | 0.32795 | 0.13425 | 15.2059 | [66 empty] | 8316 | 2338.9321 | [7 empty] | 8316 | 44.3095 | 0.33639 | 0.0011972 | 11.0622 | 11.3998 | 47.2451 | 1.676 | 0.023004 | 314.8154 | 33.0253 | 396.7849
8306 | 12070 | 47 | 46 | 62.698 | 11091.1922 | 5.1945 | 918.9057 | 0.14151 | [21 empty] | 8306 | 66 | 3.1757 | 89 | 209.5955 | 30133.979 | 38.1898 | 5490.6258 | 0.84556 | [20 empty] | 8335 | 454.7806 | 80450.0828 | 97.7375 | 16181.5953 | 552.5181 | 96631.6782 | 82.31% | 83.25% | 14.8813 | 28.69% | 1.198% | 5.59% | [25 empty] | 8322 | 294 | 2071 | 7.4555 | 0.074555 | 29.694 | 2.5578 | 28.518 | 1.1466 | 0.04116 | 0.47452 | 403.845 | 401.774 | 0.83875 | 0.20006 | 2375.0795 | 441.2967 | 1.864 | 3702 | 0.057784 | 0.028184 | 0.046108 | 5.906 | 4409 | 2.699 | 5.3318 | 8.4616 | 0.437 | 571 | 0.49652 | 0.34757 | 171.3 | 155.3067 | 61.3337 | 216.6404 | 4.788 | 4.9106 | 0.22346 | 0.091474 | 10.3611 | [66 empty] | 8317 | 1532.2201 | [7 empty] | 8317 | 35.5588 | 0.25744 | 0.00065913 | 10.004 | 10.2621 | 37.9592 | 0.856 | 0.012665 | 284.6986 | 29.866 | 353.3924
8307 | 3180 | 326 | 53 | 501.062 | 88637.1961 | 157.5667 | 27873.3321 | 4.2925 | [21 empty] | 8307 | 71 | 2.7324 | 92 | 193.9992 | 33509.5593 | 35.348 | 6105.6806 | 0.94027 | [20 empty] | 8336 | 200.7069 | 35504.7877 | 99.0859 | 13548.6217 | 299.7928 | 49053.4094 | 66.95% | 72.38% | 7.5542 | 12.6% | 1.242% | 5.523% | [25 empty] | 8323 | 504 | 3662 | 13.1831 | 0.13183 | 50.904 | 4.3848 | 48.888 | 1.9656 | 0.07056 | 0.81094 | 714.09 | 710.428 | 1.4831 | 0.35375 | 4173.111 | 773.0354 | 4.603 | 2570 | 0.14269 | 0.069597 | 0.11122 | 8.611 | 6284 | 3.9352 | 7.7738 | 12.4537 | 0.768 | 354 | 0.30783 | 0.21548 | 106.2 | 96.2847 | 107.7902 | 204.0749 | 2.9684 | 3.0444 | 0.13854 | 0.056711 | 6.4235 | [66 empty] | 8318 | 1759.0688 | [7 empty] | 8318 | 38.1399 | 0.26736 | 0.00080827 | 11.4921 | 11.7603 | 36.8497 | 1.498 | 0.01553 | 327.0504 | 34.3088 | 399.7225
8308 | 12542 | 614 | 42 | 747.852 | 132294.0163 | 59.6278 | 10548.0798 | 1.6244 | [21 empty] | 8308 | 61 | 3.2612 | 86 | 198.9324 | 26912.3007 | 36.2469 | 4903.613 | 0.75516 | [20 empty] | 8337 | 420.8605 | 74449.6663 | 87.6606 | 16248.2192 | 508.5211 | 90697.8854 | 82.76% | 82.09% | 13.9675 | 34.44% | 2.744% | 12.49% | [25 empty] | 8324 | 656 | 3873 | 13.9427 | 0.13943 | 66.256 | 5.7072 | 63.632 | 2.5584 | 0.09184 | 1.0503 | 755.235 | 751.362 | 1.5686 | 0.37413 | 4539.1332 | 832.426 | 2.314 | 3751 | 0.071734 | 0.034988 | 0.0564 | 7.886 | 9224 | 3.6039 | 7.1193 | 11.6187 | 0.466 | 787 | 0.68435 | 0.47904 | 236.1 | 214.0567 | 65.4039 | 279.4606 | 6.5992 | 6.7682 | 0.30799 | 0.12608 | 14.2805 | [66 empty] | 8319 | 2009.8597 | [7 empty] | 8319 | 39.4532 | 0.35114 | 0.0011122 | 5.3079 | 5.6601 | 50.2985 | 1.5172 | 0.021369 | 151.0549 | 15.8462 | 218.7382
8309 | 14605 | 532 | 37 | 570.836 | 100980.1232 | 39.085 | 6914.079 | 1.0648 | [21 empty] | 8309 | 70 | 2.4898 | 80 | 174.2854 | 28728.3423 | 31.756 | 5234.5088 | 0.80611 | [20 empty] | 8338 | 696.2902 | 123172.8043 | 108.083 | 17284.8859 | 804.3732 | 140457.6903 | 86.56% | 87.69% | 21.6305 | 40.68% | 2.974% | 13.43% | [25 empty] | 8325 | 327 | 3379 | 12.1643 | 0.12164 | 33.027 | 2.8449 | 31.719 | 1.2753 | 0.04578 | 0.52255 | 658.905 | 655.526 | 1.3685 | 0.32641 | 3713.1925 | 698.4792 | 3.775 | 3761 | 0.11702 | 0.057078 | 0.090982 | 4.076 | 10974 | 1.8627 | 3.6797 | 5.998 | 0.604 | 761 | 0.66174 | 0.46322 | 228.3 | 206.9849 | 84.7725 | 291.7574 | 6.3812 | 6.5446 | 0.29782 | 0.12191 | 13.8087 | [66 empty] | 8320 | 2049.2115 | [7 empty] | 8320 | 46.9288 | 0.32904 | 0.00095516 | 14.1378 | 14.4678 | 48.3487 | 1.1336 | 0.018353 | 402.3426 | 42.2073 | 494.0505
8310 | 20591 | 634 | 33 | 606.738 | 107331.1389 | 29.4662 | 5212.5268 | 0.80273 | [21 empty] | 8310 | 67 | 2.414 | 102 | 161.7354 | 35058.8377 | 29.4693 | 6387.9702 | 0.98375 | [20 empty] | 8339 | 1494.5105 | 264376.905 | 72.8751 | 16549.3589 | 1567.3856 | 280926.2639 | 95.35% | 94.11% | 43.2626 | 72.96% | 4.363% | 20.08% | [25 empty] | 8326 | 429 | 3577 | 12.8771 | 0.12877 | 43.329 | 3.7323 | 41.613 | 1.6731 | 0.06006 | 0.69455 | 697.515 | 693.938 | 1.4487 | 0.34554 | 4010.0266 | 746.6915 | 4.646 | 3161 | 0.14403 | 0.070247 | 0.11443 | 6.2 | 10404 | 2.8334 | 5.5972 | 9.0339 | 0.498 | 801 | 0.69652 | 0.48757 | 240.3 | 217.8645 | 69.8952 | 287.7597 | 6.7166 | 6.8886 | 0.31347 | 0.12832 | 14.5346 | [66 empty] | 8321 | 2851.2748 | [7 empty] | 8321 | 53.8968 | 0.40464 | 0.0014251 | 13.8567 | 14.2628 | 57.2709 | 1.912 | 0.027381 | 394.3428 | 41.3681 | 494.9212
8311 | 12631 | 684 | 40 | 793.44 | 140358.4724 | 62.8169 | 11112.2217 | 1.7113 | [21 empty] | 8311 | 71 | 3.3134 | 88 | 235.25 | 32052.6219 | 42.8642 | 5840.2162 | 0.89939 | [20 empty] | 8340 | 154.5907 | 27346.8908 | 96.1309 | 16181.5953 | 250.7216 | 43528.4861 | 61.66% | 62.83% | 6.7034 | 10.53% | 0.5133% | 2.401% | [25 empty] | 8327 | 350 | 2535 | 9.1259 | 0.091259 | 35.35 | 3.045 | 33.95 | 1.365 | 0.049 | 0.5614 | 494.325 | 491.79 | 1.0267 | 0.24488 | 2889.8566 | 535.2964 | 3.104 | 3736 | 0.096224 | 0.046932 | 0.076124 | 5.21 | 9265 | 2.381 | 4.7035 | 7.6337 | 0.33 | 775 | 0.67391 | 0.47174 | 232.5 | 210.7928 | 46.3161 | 257.1089 | 6.4985 | 6.665 | 0.3033 | 0.12416 | 14.0628 | [66 empty] | 8322 | 1730.9123 | [7 empty] | 8322 | 35.56 | 0.26373 | 0.00077605 | 9.4417 | 9.7063 | 39.4412 | 0.7456 | 0.014911 | 268.699 | 28.1875 | 337.0883
8312 | 12124 | 601 | 35 | 610.015 | 107910.8358 | 50.3147 | 8900.5968 | 1.3707 | [21 empty] | 8312 | 62 | 2.4935 | 88 | 154.5992 | 27989.6135 | 28.1691 | 5099.9071 | 0.78539 | [20 empty] | 8341 | 340.7677 | 60281.3434 | 117.8683 | 15326.1454 | 458.6359 | 75607.4888 | 74.3% | 79.73% | 11.6436 | 19.38% | 2.019% | 8.465% | [25 empty] | 8328 | 400 | 3395 | 12.2219 | 0.12222 | 40.4 | 3.48 | 38.8 | 1.56 | 0.056 | 0.6476 | 662.025 | 658.63 | 1.375 | 0.32796 | 3802.5067 | 709.8153 | 2.415 | 3182 | 0.074865 | 0.036515 | 0.059081 | 4.013 | 9058 | 1.8339 | 3.6229 | 5.8654 | 0.745 | 707 | 0.61478 | 0.43035 | 212.1 | 192.2974 | 104.5621 | 296.8595 | 5.9284 | 6.0802 | 0.27668 | 0.11326 | 12.8289 | [66 empty] | 8323 | 2492.3854 | [7 empty] | 8323 | 43.144 | 0.38327 | 0.0013722 | 5.8536 | 6.2382 | 54.1195 | 1.8412 | 0.026366 | 166.584 | 17.4753 | 240.0463
8313 | 3256 | 645 | 51 | 953.955 | 168753.3607 | 292.9837 | 51828.4277 | 7.9816 | [21 empty] | 8313 | 72 | 2.9125 | 81 | 209.7003 | 29918.5165 | 38.2089 | 5451.367 | 0.83951 | [20 empty] | 8342 | 1181.5651 | 209017.2853 | 117.7127 | 18542.7438 | 1299.2778 | 227560.0291 | 90.94% | 91.85% | 35.0442 | 74.05% | 3.284% | 16.01% | [25 empty] | 8329 | 593 | 1683 | 6.0588 | 0.060588 | 59.893 | 5.1591 | 57.521 | 2.3127 | 0.08302 | 0.94406 | 328.185 | 326.502 | 0.68161 | 0.16258 | 2281.3569 | 396.0643 | 2.203 | 2199 | 0.068293 | 0.033309 | 0.054194 | 8.377 | 6470 | 3.8283 | 7.5626 | 12.3194 | 0.564 | 814 | 0.70783 | 0.49548 | 244.2 | 221.4004 | 79.1584 | 300.5588 | 6.8256 | 7.0004 | 0.31856 | 0.1304 | 14.7704 | [66 empty] | 8324 | 2822.2164 | [7 empty] | 8324 | 51.2314 | 0.38633 | 0.0014513 | 13.0134 | 13.4012 | 58.4791 | 0.9256 | 0.027885 | 370.3434 | 38.8504 | 468.6265
8314 | 16706 | 603 | 42 | 734.454 | 129923.928 | 43.9635 | 7777.0818 | 1.1977 | [21 empty] | 8314 | 67 | 2.9691 | 81 | 198.9314 | 27840.8417 | 36.2467 | 5072.7998 | 0.78121 | [20 empty] | 8343 | 222.1092 | 39290.8241 | 96.642 | 18020.413 | 318.7512 | 57311.2371 | 69.68% | 68.56% | 8.8259 | 13.61% | 0.7973% | 3.738% | [25 empty] | 8330 | 317 | 2998 | 10.7927 | 0.10793 | 32.017 | 2.7579 | 30.749 | 1.2363 | 0.04438 | 0.51481 | 584.61 | 581.612 | 1.2142 | 0.28961 | 3320.5151 | 622.2436 | 3.794 | 3481 | 0.11761 | 0.057365 | 0.092129 | 6.474 | 10052 | 2.9586 | 5.8446 | 9.4624 | 0.726 | 414 | 0.36 | 0.252 | 124.2 | 112.6041 | 101.8954 | 214.4996 | 3.4715 | 3.5604 | 0.16202 | 0.066323 | 7.5122 | [66 empty] | 8325 | 2114.2162 | [7 empty] | 8325 | 32.4778 | 0.19526 | 0.0012662 | 12.5835 | 12.78 | 25.1566 | 1.51 | 0.024329 | 358.1085 | 37.5669 | 422.3663
8315 | 19474 | 108 | 46 | 144.072 | 25486.1437 | 7.3982 | 1308.7267 | 0.20154 | [21 empty] | 8315 | 67 | 2.5069 | 87 | 167.962 | 29903.1263 | 30.6039 | 5448.5628 | 0.83908 | [20 empty] | 8344 | 151.2269 | 26751.8283 | 98.8539 | 16373.472 | 250.0807 | 43125.3003 | 60.47% | 62.03% | 6.6413 | 9.687% | 0.7891% | 3.419% | [25 empty] | 8331 | 311 | 2850 | 10.2599 | 0.1026 | 31.411 | 2.7057 | 30.167 | 1.2129 | 0.04354 | 0.49636 | 555.75 | 552.9 | 1.1542 | 0.27531 | 3167.4083 | 593.2117 | 2.387 | 2978 | 0.073997 | 0.036091 | 0.059046 | 6.348 | 4312 | 2.901 | 5.7308 | 9.2266 | 0.621 | 366 | 0.31826 | 0.22278 | 109.8 | 99.5486 | 87.1585 | 186.7071 | 3.069 | 3.1476 | 0.14323 | 0.058633 | 6.6413 | [66 empty] | 8326 | 2573.5482 | [7 empty] | 8326 | 47.6262 | 0.3461 | 0.0013404 | 13.2449 | 13.5923 | 48.044 | 1.8584 | 0.025754 | 376.9315 | 39.5415 | 466.4012
8316 | 15675 | 700 | 40 | 812 | 143641.7115 | 51.8022 | 9163.7455 | 1.4112 | [21 empty] | 8316 | 64 | 2.281 | 81 | 145.9865 | 26594.2369 | 26.5998 | 4845.6596 | 0.74623 | [20 empty] | 8345 | 302.4418 | 53501.5455 | 90.4695 | 16202.915 | 392.9113 | 69704.4605 | 76.97% | 76.75% | 10.7345 | 16.36% | 1.229% | 5.129% | [25 empty] | 8332 | 583 | 2431 | 8.7515 | 0.087515 | 58.883 | 5.0721 | 56.551 | 2.2737 | 0.08162 | 0.95146 | 474.045 | 471.614 | 0.98455 | 0.23483 | 3021.713 | 542.0182 | 2.133 | 2408 | 0.066123 | 0.032251 | 0.051085 | 8.079 | 4528 | 3.6921 | 7.2935 | 11.7061 | 0.31 | 630 | 0.54783 | 0.38348 | 189 | 171.3541 | 43.5091 | 214.8632 | 5.2827 | 5.418 | 0.24655 | 0.10093 | 11.4317 | [66 empty] | 8327 | 1827.3795 | [7 empty] | 8327 | 35.7843 | 0.22753 | 0.00094992 | 12.815 | 13.0435 | 31.5006 | 1.2416 | 0.018252 | 364.6965 | 38.258 | 435.7151
8317 | 5168 | 144 | 32 | 133.632 | 23639.3217 | 25.8576 | 4574.1721 | 0.70442 | [21 empty] | 8317 | 70 | 3.1092 | 103 | 217.6466 | 36987.7407 | 39.6568 | 6739.4301 | 1.0379 | [20 empty] | 8346 | 568.5132 | 100569.2189 | 86.8927 | 17759.2476 | 655.4058 | 118328.4665 | 86.74% | 84.99% | 18.2226 | 31.88% | 2.165% | 9.757% | [25 empty] | 8333 | 586 | 3654 | 13.1543 | 0.13154 | 59.186 | 5.0982 | 56.842 | 2.2854 | 0.08204 | 0.9587 | 712.53 | 708.876 | 1.4799 | 0.35298 | 4244.8429 | 779.3625 | 3.634 | 2236 | 0.11265 | 0.054946 | 0.087639 | 5.788 | 6226 | 2.6451 | 5.2253 | 8.4075 | 0.754 | 688 | 0.59826 | 0.41878 | 206.4 | 187.1296 | 105.8253 | 292.9549 | 5.769 | 5.9168 | 0.26925 | 0.11022 | 12.4841 | [66 empty] | 8328 | 2855.7198 | [7 empty] | 8328 | 49.5521 | 0.38399 | 0.0012722 | 11.6906 | 12.0758 | 57.9314 | 0.966 | 0.024444 | 332.6973 | 34.9012 | 426.5204
8318 | 19815 | 645 | 35 | 654.675 | 115811.1299 | 33.0394 | 5844.6192 | 0.90007 | [21 empty] | 8318 | 67 | 2.7755 | 96 | 185.959 | 32996.5532 | 33.8831 | 6012.2072 | 0.92588 | [20 empty] | 8347 | 918.272 | 162441.0852 | 101.2163 | 14497.345 | 1019.4883 | 176938.4302 | 90.07% | 91.81% | 27.2485 | 54.91% | 2.347% | 11.07% | [25 empty] | 8334 | 554 | 3106 | 11.1815 | 0.11182 | 55.954 | 4.8198 | 53.738 | 2.1606 | 0.07756 | 0.89139 | 605.67 | 602.564 | 1.2579 | 0.30004 | 3665.2855 | 669.1873 | 2.909 | 4855 | 0.090179 | 0.043984 | 0.070858 | 6.018 | 8918 | 2.7502 | 5.4329 | 8.6057 | 0.752 | 797 | 0.69304 | 0.48513 | 239.1 | 216.7766 | 105.5446 | 322.3211 | 6.683 | 6.8542 | 0.31191 | 0.12768 | 14.462 | [66 empty] | 8329 | 2319.6193 | [7 empty] | 8329 | 59.13 | 0.46469 | 0.00063066 | 13.4599 | 13.9252 | 71.3204 | 0.8812 | 0.012118 | 383.049 | 40.1833 | 495.446
8319 | 13170 | 625 | 27 | 489.375 | 86569.7815 | 37.1583 | 6573.256 | 1.0123 | [21 empty] | 8319 | 66 | 2.7629 | 104 | 182.3529 | 35212.7396 | 33.226 | 6416.0122 | 0.98807 | [20 empty] | 8348 | 170.1834 | 30105.2129 | 76.697 | 17061.0299 | 246.8804 | 47166.2428 | 68.93% | 63.83% | 7.2636 | 13.18% | 0.8692% | 4.03% | [25 empty] | 8335 | 324 | 3871 | 13.9355 | 0.13935 | 32.724 | 2.8188 | 31.428 | 1.2636 | 0.04536 | 0.51419 | 754.845 | 750.974 | 1.5678 | 0.37394 | 4203.2324 | 794.6011 | 4.186 | 3005 | 0.12977 | 0.063292 | 0.10209 | 5.664 | 6847 | 2.5884 | 5.1133 | 8.258 | 0.765 | 490 | 0.42609 | 0.29826 | 147 | 133.2754 | 107.3691 | 240.6446 | 4.1088 | 4.214 | 0.19176 | 0.078498 | 8.8913 | [66 empty] | 8330 | 1993.99 | [7 empty] | 8330 | 34.2514 | 0.27923 | 0.0011234 | 6.8457 | 7.126 | 38.684 | 1.5176 | 0.021585 | 194.8185 | 20.4372 | 255.4789
8320 | 6238 | 252 | 29 | 211.932 | 37490.4867 | 33.9744 | 6010.0171 | 0.92554 | [21 empty] | 8320 | 71 | 2.6704 | 98 | 189.5955 | 35694.9653 | 34.5456 | 6503.8772 | 1.0016 | [20 empty] | 8349 | 839.3237 | 148475.2342 | 104.8887 | 14284.1487 | 944.2124 | 162759.3829 | 88.89% | 91.22% | 25.0649 | 45.56% | 2.904% | 13.74% | [25 empty] | 8336 | 257 | 1720 | 6.192 | 0.06192 | 25.957 | 2.2359 | 24.929 | 1.0023 | 0.03598 | 0.42071 | 335.4 | 333.68 | 0.6966 | 0.16615 | 1981.747 | 366.0799 | 3.101 | 2337 | 0.096131 | 0.046887 | 0.075488 | 8.136 | 5394 | 3.7182 | 7.345 | 11.9577 | 0.368 | 866 | 0.75304 | 0.52713 | 259.8 | 235.5439 | 51.6495 | 287.1934 | 7.2616 | 7.4476 | 0.33891 | 0.13873 | 15.714 | [66 empty] | 8331 | 1796.8908 | [7 empty] | 8331 | 28.7008 | 0.23026 | 0.001068 | 6.052 | 6.2833 | 33.1527 | 0.9548 | 0.02052 | 172.2309 | 18.0677 | 224.4266
8321 | 4840 | 220 | 45 | 287.1 | 50787.6051 | 59.3182 | 10493.3068 | 1.616 | [21 empty] | 8321 | 72 | 2.5857 | 95 | 186.1733 | 35089.6181 | 33.9221 | 6393.5786 | 0.98461 | [20 empty] | 8350 | 97.4153 | 17232.6342 | 81.1772 | 16418.7762 | 178.5925 | 33651.4104 | 54.55% | 51.21% | 5.1823 | 11.78% | 0.4946% | 2.378% | [25 empty] | 8337 | 658 | 2518 | 9.0647 | 0.090647 | 66.458 | 5.7246 | 63.826 | 2.5662 | 0.09212 | 1.0752 | 491.01 | 488.492 | 1.0198 | 0.24324 | 3182.191 | 566.4042 | 2.848 | 2987 | 0.088288 | 0.043062 | 0.068727 | 5.026 | 10502 | 2.2969 | 4.5374 | 7.3596 | 0.31 | 413 | 0.35913 | 0.25139 | 123.9 | 112.3321 | 43.5091 | 155.8412 | 3.4631 | 3.5518 | 0.16163 | 0.066163 | 7.4941 | [66 empty] | 8332 | 2218.1854 | [7 empty] | 8332 | 49.1222 | 0.39435 | 0.00091095 | 10.4173 | 10.8126 | 60.0792 | 0.8532 | 0.017503 | 296.463 | 31.1001 | 388.513
8322 | 21081 | 543 | 51 | 803.097 | 142066.7827 | 38.0958 | 6739.0913 | 1.0378 | [21 empty] | 8322 | 62 | 2.8263 | 96 | 175.2301 | 30534.1238 | 31.9282 | 5563.535 | 0.85678 | [20 empty] | 8351 | 529.4779 | 93663.9238 | 86.3095 | 17940.4644 | 615.7874 | 111604.3882 | 85.98% | 83.92% | 17.1871 | 28.19% | 1.892% | 8.729% | [25 empty] | 8338 | 322 | 2315 | 8.3339 | 0.083339 | 32.522 | 2.8014 | 31.234 | 1.2558 | 0.04508 | 0.52422 | 451.425 | 449.11 | 0.93757 | 0.22363 | 2644.1492 | 490.4316 | 4.496 | 4033 | 0.13938 | 0.067979 | 0.10979 | 8.606 | 6901 | 3.9329 | 7.7693 | 12.5241 | 0.443 | 536 | 0.46609 | 0.32626 | 160.8 | 145.787 | 62.1759 | 207.9629 | 4.4945 | 4.6096 | 0.20976 | 0.085867 | 9.726 | [66 empty] | 8333 | 3224.0743 | [7 empty] | 8333 | 60.1848 | 0.49868 | 0.0013692 | 11.3764 | 11.8764 | 74.3927 | 1.4536 | 0.026309 | 323.7564 | 33.9633 | 433.5923
8323 | 9471 | 348 | 49 | 494.508 | 87477.8023 | 52.2129 | 9236.385 | 1.4224 | [21 empty] | 8323 | 60 | 3.4288 | 97 | 205.7268 | 29856.9557 | 37.4849 | 5440.1502 | 0.83778 | [20 empty] | 8352 | 315.4889 | 55809.5619 | 84.6542 | 15931.0898 | 400.1431 | 71740.6517 | 78.84% | 77.79% | 11.0481 | 14.14% | 1.018% | 4.413% | [25 empty] | 8339 | 289 | 3496 | 12.5855 | 0.12585 | 29.189 | 2.5143 | 28.033 | 1.1271 | 0.04046 | 0.46616 | 681.72 | 678.224 | 1.4159 | 0.33771 | 3788.972 | 715.4921 | 2.538 | 1999 | 0.078678 | 0.038375 | 0.061514 | 10.747 | 9498 | 4.9114 | 9.7022 | 15.669 | 0.608 | 629 | 0.54696 | 0.38287 | 188.7 | 171.0821 | 85.3339 | 256.416 | 5.2743 | 5.4094 | 0.24616 | 0.10077 | 11.4135 | [66 empty] | 8334 | 2124.0026 | [7 empty] | 8334 | 35.9286 | 0.22469 | 0.0011639 | 13.1788 | 13.4046 | 31.3706 | 1.1636 | 0.022363 | 375.0492 | 39.3441 | 446.9498
8324 | 13665 | 540 | 53 | 829.98 | 146822.3494 | 60.7377 | 10744.409 | 1.6546 | [21 empty] | 8324 | 68 | 2.6658 | 104 | 181.2736 | 36279.7923 | 33.0293 | 6610.4368 | 1.018 | [20 empty] | 8353 | 649.6882 | 114928.973 | 96.5025 | 15326.1454 | 746.1907 | 130255.1184 | 87.07% | 88.23% | 20.0593 | 22.24% | 1.844% | 7.948% | [25 empty] | 8340 | 594 | 3272 | 11.7791 | 0.11779 | 59.994 | 5.1678 | 57.618 | 2.3166 | 0.08316 | 0.96466 | 638.04 | 634.768 | 1.3252 | 0.31608 | 3875.3592 | 707.9968 | 2.487 | 2739 | 0.077097 | 0.037603 | 0.061519 | 10.185 | 5783 | 4.6545 | 9.1948 | 15.0243 | 0.805 | 561 | 0.48783 | 0.34148 | 168.3 | 152.5868 | 112.9832 | 265.57 | 4.7041 | 4.8246 | 0.21955 | 0.089872 | 10.1796 | [66 empty] | 8335 | 2446.2112 | [7 empty] | 8335 | 36.9723 | 0.29306 | 0.0014505 | 8.1024 | 8.3969 | 40.2558 | 1.6744 | 0.027871 | 230.5823 | 24.189 | 296.7293
8325 | 19677 | 356 | 35 | 361.34 | 63920.5616 | 18.3636 | 3248.4912 | 0.50027 | [21 empty] | 8325 | 68 | 2.6767 | 88 | 182.0159 | 30698.2858 | 33.1646 | 5593.4465 | 0.86139 | [20 empty] | 8354 | 981.1244 | 173559.5953 | 95.0176 | 17764.5775 | 1076.142 | 191324.1728 | 91.17% | 90.71% | 29.4639 | 64% | 3.022% | 14.41% | [25 empty] | 8341 | 507 | 2395 | 8.6219 | 0.086219 | 51.207 | 4.4109 | 49.179 | 1.9773 | 0.07098 | 0.81272 | 467.025 | 464.63 | 0.96997 | 0.23136 | 2910.3508 | 526.9833 | 2.381 | 4262 | 0.073811 | 0.036001 | 0.058285 | 4.269 | 7243 | 1.9509 | 3.854 | 6.2126 | 0.342 | 849 | 0.73826 | 0.51678 | 254.7 | 230.9201 | 48.0003 | 278.9204 | 7.1191 | 7.3014 | 0.33226 | 0.13601 | 15.4055 | [66 empty] | 8336 | 1498.5779 | [7 empty] | 8336 | 38.885 | 0.24315 | 0.00064452 | 14.3197 | 14.5635 | 34.028 | 1.2404 | 0.012384 | 407.519 | 42.7503 | 485.55
8326 | 3588 | 195 | 33 | 186.615 | 33011.9433 | 52.0109 | 9200.6531 | 1.4169 | [21 empty] | 8326 | 62 | 2.7236 | 91 | 168.8613 | 28943.8049 | 30.7677 | 5273.7676 | 0.81216 | [20 empty] | 8355 | 2855.624 | 505156.0552 | 105.9634 | 18388.1765 | 2961.5874 | 523544.2317 | 96.42% | 96.49% | 80.6258 | 135.3% | 12.44% | 55.6% | [25 empty] | 8342 | 289 | 3296 | 11.8655 | 0.11866 | 29.189 | 2.5143 | 28.033 | 1.1271 | 0.04046 | 0.45893 | 642.72 | 639.424 | 1.3349 | 0.31839 | 3588.7751 | 676.4174 | 3.953 | 3627 | 0.12254 | 0.059769 | 0.095213 | 10.882 | 10902 | 4.9731 | 9.824 | 15.8462 | 0.664 | 487 | 0.42348 | 0.29643 | 146.1 | 132.4595 | 93.1936 | 225.6531 | 4.0836 | 4.1882 | 0.19059 | 0.078017 | 8.8369 | [66 empty] | 8337 | 1830.5635 | [7 empty] | 8337 | 32.9037 | 0.2655 | 0.00094355 | 6.8291 | 7.0956 | 38.0652 | 1.1392 | 0.018129 | 194.348 | 20.3878 | 253.9583
8327 | 19411 | 616 | 28 | 500.192 | 88483.2943 | 25.7685 | 4558.4099 | 0.702 | [21 empty] | 8327 | 63 | 2.5453 | 87 | 160.3515 | 28117.865 | 29.2172 | 5123.2755 | 0.78898 | [20 empty] | 8356 | 967.0635 | 171072.2337 | 105.5465 | 15893.7804 | 1072.61 | 186966.0141 | 90.16% | 91.5% | 28.7928 | 46.32% | 2.715% | 12.83% | [25 empty] | 8343 | 658 | 3605 | 12.9779 | 0.12978 | 66.458 | 5.7246 | 63.826 | 2.5662 | 0.09212 | 1.0528 | 702.975 | 699.37 | 1.46 | 0.34824 | 4266.7177 | 777.1163 | 4.508 | 4511 | 0.13975 | 0.068161 | 0.10817 | 5.975 | 10066 | 2.7306 | 5.3941 | 8.6036 | 0.682 | 364 | 0.31652 | 0.22157 | 109.2 | 99.0046 | 95.7199 | 194.7245 | 3.0522 | 3.1304 | 0.14245 | 0.058313 | 6.605 | [66 empty] | 8338 | 2085.881 | [7 empty] | 8338 | 49.094 | 0.41178 | 0.00086748 | 8.863 | 9.2757 | 58.903 | 1.7984 | 0.016668 | 252.2288 | 26.4598 | 339.4066
8328 | 9851 | 604 | 46 | 805.736 | 142533.6183 | 81.7923 | 14468.9492 | 2.2282 | [21 empty] | 8328 | 61 | 2.6119 | 88 | 159.3265 | 27538.1681 | 29.0304 | 5017.6506 | 0.77272 | [20 empty] | 8357 | 100.9684 | 17861.1728 | 85.2587 | 17737.928 | 186.2271 | 35599.1008 | 54.22% | 50.17% | 5.4823 | 8.885% | 0.4641% | 2.226% | [25 empty] | 8344 | 417 | 2129 | 7.6643 | 0.076643 | 42.117 | 3.6279 | 40.449 | 1.6263 | 0.05838 | 0.67971 | 415.155 | 413.026 | 0.86224 | 0.20566 | 2555.9258 | 465.9771 | 3.542 | 3738 | 0.1098 | 0.053555 | 0.086116 | 9.963 | 9960 | 4.5531 | 8.9944 | 14.5529 | 0.507 | 718 | 0.62435 | 0.43704 | 215.4 | 195.2893 | 71.1584 | 266.4477 | 6.0206 | 6.1748 | 0.28099 | 0.11502 | 13.0285 | [66 empty] | 8339 | 3349.7478 | [7 empty] | 8339 | 73.5367 | 0.64948 | 0.00131 | 10.4008 | 11.0516 | 100.597 | 1.0152 | 0.025171 | 295.9924 | 31.0507 | 428.6805
8329 | 7836 | 514 | 44 | 655.864 | 116021.4624 | 83.6988 | 14806.2101 | 2.2802 | [21 empty] | 8329 | 69 | 2.4278 | 98 | 167.5207 | 34689.4733 | 30.5235 | 6320.6694 | 0.97338 | [20 empty] | 8358 | 391.0885 | 69183.0298 | 96.1375 | 19763.2923 | 487.226 | 88946.3221 | 80.27% | 77.78% | 13.6977 | 28.68% | 1.148% | 5.502% | [25 empty] | 8345 | 356 | 2505 | 9.0179 | 0.090179 | 35.956 | 3.0972 | 34.532 | 1.3884 | 0.04984 | 0.57102 | 488.475 | 485.97 | 1.0145 | 0.24198 | 2871.0747 | 532.7224 | 2.827 | 4331 | 0.087637 | 0.042744 | 0.068476 | 9.359 | 10849 | 4.2771 | 8.4491 | 13.4679 | 0.519 | 851 | 0.74 | 0.518 | 255.3 | 231.4641 | 72.8426 | 304.3067 | 7.1358 | 7.3186 | 0.33304 | 0.13633 | 15.4418 | [66 empty] | 8340 | 2035.6417 | [7 empty] | 8340 | 35.5383 | 0.26493 | 0.0012261 | 9.2764 | 9.5426 | 38.5831 | 0.9948 | 0.023558 | 263.9932 | 27.6939 | 331.2885
8330 | 12200 | 264 | 52 | 398.112 | 70425.4791 | 32.6321 | 5772.5803 | 0.88898 | [21 empty] | 8330 | 72 | 2.3977 | 89 | 172.6352 | 32873.4317 | 31.4554 | 5989.7736 | 0.92243 | [20 empty] | 8359 | 518.7905 | 91773.3507 | 77.4523 | 16962.4266 | 596.2428 | 108735.7774 | 87.01% | 84.4% | 16.7453 | 27.79% | 1.739% | 8.089% | [25 empty] | 8346 | 563 | 2673 | 9.6227 | 0.096227 | 56.863 | 4.8981 | 54.611 | 2.1957 | 0.07882 | 0.91375 | 521.235 | 518.562 | 1.0826 | 0.25821 | 3241.746 | 585.9936 | 2.633 | 4495 | 0.081623 | 0.039811 | 0.064175 | 5.142 | 9879 | 2.3499 | 4.6421 | 7.3763 | 0.512 | 581 | 0.50522 | 0.35365 | 174.3 | 158.0266 | 71.8601 | 229.8867 | 4.8718 | 4.9966 | 0.22737 | 0.093076 | 10.5425 | [66 empty] | 8341 | 1932.6949 | [7 empty] | 8341 | 36.5999 | 0.22219 | 0.00089746 | 14.0386 | 14.2617 | 31.8599 | 0.9524 | 0.017244 | 399.5192 | 41.9111 | 474.2597
8331 | 21732 | 568 | 29 | 477.688 | 84502.3668 | 21.9809 | 3888.3843 | 0.59881 | [21 empty] | 8331 | 70 | 3.2406 | 103 | 226.8424 | 36987.7407 | 41.3323 | 6739.4301 | 1.0379 | [20 empty] | 8360 | 217.1241 | 38408.9703 | 97.0985 | 16453.4206 | 314.2227 | 54862.3909 | 69.1% | 70.01% | 8.4488 | 13.85% | 0.9062% | 3.95% | [25 empty] | 8347 | 551 | 2105 | 7.5779 | 0.075779 | 55.651 | 4.7937 | 53.447 | 2.1489 | 0.07714 | 0.8794 | 410.475 | 408.37 | 0.85252 | 0.20334 | 2664.0096 | 475.0401 | 5.01 | 2482 | 0.15531 | 0.075751 | 0.12113 | 7.214 | 7339 | 3.2968 | 6.5126 | 10.3095 | 0.717 | 440 | 0.38261 | 0.26783 | 132 | 119.6759 | 100.6323 | 220.3082 | 3.6895 | 3.784 | 0.17219 | 0.070488 | 7.984 | [66 empty] | 8342 | 2954.3227 | [7 empty] | 8342 | 64.3531 | 0.58022 | 0.0012351 | 8.0528 | 8.6342 | 87.0216 | 1.5812 | 0.023731 | 229.1706 | 24.0409 | 341.838
8332 | 11660 | 527 | 50 | 764.15 | 135177.1106 | 65.536 | 11593.2342 | 1.7854 | [21 empty] | 8332 | 65 | 2.4586 | 90 | 159.8102 | 30010.8576 | 29.1185 | 5468.1922 | 0.8421 | [20 empty] | 8361 | 351.7627 | 62226.3523 | 103.5638 | 15733.8832 | 455.3265 | 77960.2355 | 77.26% | 79.82% | 12.0059 | 24.01% | 1.589% | 7.272% | [25 empty] | 8348 | 401 | 3535 | 12.7259 | 0.12726 | 40.501 | 3.4887 | 38.897 | 1.5639 | 0.05614 | 0.63919 | 689.325 | 685.79 | 1.4317 | 0.34148 | 3941.3872 | 736.1106 | 2.295 | 5034 | 0.071145 | 0.0347 | 0.055972 | 5.157 | 6185 | 2.3567 | 4.6556 | 7.5933 | 0.513 | 495 | 0.43043 | 0.3013 | 148.5 | 134.6354 | 72.0005 | 206.6359 | 4.1507 | 4.257 | 0.19372 | 0.079299 | 8.982 | [66 empty] | 8343 | 2097.0113 | [7 empty] | 8343 | 29.8332 | 0.2422 | 0.0013509 | 6.0189 | 6.2625 | 31.4978 | 1.8032 | 0.025956 | 171.2897 | 17.9689 | 222.5856
8333 | 7406 | 560 | 47 | 763.28 | 135023.2088 | 103.0624 | 18231.5972 | 2.8077 | [21 empty] | 8333 | 60 | 2.8009 | 100 | 168.0519 | 30780.3667 | 30.6203 | 5608.4023 | 0.86369 | [20 empty] | 8362 | 595.7873 | 105393.9724 | 84.7602 | 18803.9092 | 680.5475 | 124197.8816 | 87.55% | 84.86% | 19.1265 | 37.35% | 1.605% | 7.649% | [25 empty] | 8349 | 520 | 3603 | 12.9707 | 0.12971 | 52.52 | 4.524 | 50.44 | 2.028 | 0.0728 | 0.85124 | 702.585 | 698.982 | 1.4592 | 0.34805 | 4128.4244 | 762.43 | 3.727 | 3454 | 0.11554 | 0.056352 | 0.089882 | 7.044 | 6728 | 3.2191 | 6.3592 | 10.2319 | 0.533 | 426 | 0.37043 | 0.2593 | 127.8 | 115.868 | 74.8075 | 190.6755 | 3.5721 | 3.6636 | 0.16672 | 0.068245 | 7.73 | [66 empty] | 8344 | 1594.8139 | [7 empty] | 8344 | 38.6072 | 0.26793 | 0.00079778 | 11.8725 | 12.1412 | 37.2848 | 1.4168 | 0.015329 | 337.8737 | 35.4442 | 412.0348
8334 | 7447 | 106 | 48 | 147.552 | 26101.751 | 19.8136 | 3505.0021 | 0.53977 | [21 empty] | 8334 | 67 | 2.4095 | 99 | 161.4372 | 34027.6954 | 29.415 | 6200.0887 | 0.95481 | [20 empty] | 8363 | 758.7326 | 134218.7761 | 88.4337 | 16671.9467 | 847.1663 | 150890.7228 | 89.56% | 88.95% | 23.2372 | 37.7% | 1.811% | 8.652% | [25 empty] | 8350 | 472 | 1646 | 5.9256 | 0.059256 | 47.672 | 4.1064 | 45.784 | 1.8408 | 0.06608 | 0.75662 | 320.97 | 319.324 | 0.66663 | 0.159 | 2123.6872 | 375.7341 | 3.962 | 1994 | 0.12282 | 0.059905 | 0.096627 | 9.434 | 5553 | 4.3113 | 8.5168 | 13.5843 | 0.649 | 715 | 0.62174 | 0.43522 | 214.5 | 194.4733 | 91.0883 | 285.5617 | 5.9954 | 6.149 | 0.27982 | 0.11454 | 12.974 | [66 empty] | 8345 | 1928.0078 | [7 empty] | 8345 | 43.2009 | 0.29081 | 0.00093868 | 14.0717 | 14.3634 | 42.1882 | 1.1308 | 0.018036 | 400.4603 | 42.0098 | 485.8071
8335 | 15952 | 457 | 48 | 636.144 | 112533.0208 | 39.8786 | 7054.4772 | 1.0864 | [21 empty] | 8335 | 69 | 2.7267 | 88 | 188.1456 | 31149.7311 | 34.2815 | 5675.7031 | 0.87406 | [20 empty] | 8364 | 426.742 | 75490.0861 | 79.9466 | 16885.143 | 506.6886 | 92375.2291 | 84.22% | 81.72% | 14.2258 | 22.31% | 1.182% | 5.636% | [25 empty] | 8351 | 404 | 2660 | 9.5759 | 0.095759 | 40.804 | 3.5148 | 39.188 | 1.5756 | 0.05656 | 0.63994 | 518.7 | 516.04 | 1.0773 | 0.25696 | 3068.6142 | 565.4175 | 1.9 | 2548 | 0.0589 | 0.028728 | 0.046051 | 9.073 | 4640 | 4.1464 | 8.1909 | 13.3348 | 0.557 | 320 | 0.27826 | 0.19478 | 96 | 87.037 | 78.176 | 165.213 | 2.6833 | 2.752 | 0.12523 | 0.051264 | 5.8066 | [66 empty] | 8346 | 2148.3968 | [7 empty] | 8346 | 39.8486 | 0.30648 | 0.0010016 | 9.6071 | 9.9146 | 45.0454 | 1.0532 | 0.019245 | 273.4047 | 28.6812 | 348.2038
8336 | 9913 | 128 | 47 | 174.464 | 30862.4477 | 17.5995 | 3113.3308 | 0.47945 | [21 empty] | 8336 | 62 | 3.0765 | 82 | 190.7413 | 26081.2308 | 34.7544 | 4752.1862 | 0.73184 | [20 empty] | 8365 | 479.0386 | 84741.2796 | 91.2978 | 16501.3897 | 570.3364 | 101242.6693 | 83.99% | 83.7% | 15.5914 | 30.78% | 2.059% | 9.471% | [25 empty] | 8352 | 416 | 3938 | 14.1767 | 0.14177 | 42.016 | 3.6192 | 40.352 | 1.6224 | 0.05824 | 0.65853 | 767.91 | 763.972 | 1.5949 | 0.38041 | 4359.5239 | 816.4541 | 3.158 | 4590 | 0.097898 | 0.047749 | 0.077831 | 7.04 | 10703 | 3.2173 | 6.3556 | 10.0799 | 0.653 | 451 | 0.39217 | 0.27452 | 135.3 | 122.6678 | 91.6497 | 214.3175 | 3.7817 | 3.8786 | 0.1765 | 0.07225 | 8.1836 | [66 empty] | 8347 | 2294.277 | [7 empty] | 8347 | 51.6284 | 0.45642 | 0.00078879 | 7.2756 | 7.7328 | 65.2445 | 2.004 | 0.015156 | 207.0535 | 21.7207 | 296.0378
8337 | 18572 | 606 | 39 | 685.386 | 121243.8646 | 36.9043 | 6528.3149 | 1.0054 | [21 empty] | 8337 | 67 | 2.5186 | 91 | 168.7475 | 31277.9827 | 30.747 | 5699.0714 | 0.87766 | [20 empty] | 8366 | 1050.4022 | 185814.7412 | 99.4327 | 16309.5131 | 1149.8349 | 202124.2543 | 91.35% | 91.93% | 31.1271 | 78.58% | 3.032% | 14.37% | [25 empty] | 8353 | 556 | 3989 | 14.3603 | 0.1436 | 56.156 | 4.8372 | 53.932 | 2.1684 | 0.07784 | 0.90016 | 777.855 | 773.866 | 1.6155 | 0.38534 | 4554.2966 | 843.6054 | 2.289 | 5086 | 0.070959 | 0.03461 | 0.056552 | 9.792 | 8002 | 4.4749 | 8.84 | 14.3915 | 0.655 | 768 | 0.66783 | 0.46748 | 230.4 | 208.8888 | 91.9304 | 300.8193 | 6.4398 | 6.6048 | 0.30056 | 0.12303 | 13.9358 | [66 empty] | 8348 | 1971.3712 | [7 empty] | 8348 | 26.9564 | 0.18749 | 0.0013246 | 8.1851 | 8.3739 | 26.4014 | 0.918 | 0.025452 | 232.9352 | 24.4358 | 284.7159
8338 | 4479 | 205 | 46 | 273.47 | 48376.4764 | 61.056 | 10800.7315 | 1.6633 | [21 empty] | 8338 | 69 | 3.0154 | 94 | 208.0607 | 33273.5765 | 37.9102 | 6062.6828 | 0.93365 | [20 empty] | 8367 | 391.7913 | 69307.3646 | 99.6825 | 15366.1197 | 491.4738 | 84673.4843 | 79.72% | 81.85% | 13.0397 | 20.91% | 0.9996% | 4.656% | [25 empty] | 8354 | 309 | 2387 | 8.5931 | 0.085931 | 31.209 | 2.6883 | 29.973 | 1.2051 | 0.04326 | 0.49934 | 465.465 | 463.078 | 0.96673 | 0.23058 | 2703.5372 | 503.2223 | 2.573 | 2161 | 0.079763 | 0.038904 | 0.063569 | 5.238 | 4742 | 2.3938 | 4.7288 | 7.5045 | 0.604 | 614 | 0.53391 | 0.37374 | 184.2 | 167.0023 | 84.7725 | 251.7748 | 5.1485 | 5.2804 | 0.24029 | 0.098363 | 11.1413 | [66 empty] | 8349 | 2689.1786 | [7 empty] | 8349 | 47.8247 | 0.41871 | 0.0013501 | 7.0441 | 7.4642 | 61.3212 | 1.4908 | 0.025941 | 200.4654 | 21.0296 | 284.333
8339 | 4033 | 675 | 27 | 528.525 | 93495.364 | 131.0501 | 23182.5847 | 3.5701 | [21 empty] | 8339 | 69 | 2.0331 | 90 | 140.2852 | 31857.6796 | 25.561 | 5804.6963 | 0.89392 | [20 empty] | 8368 | 214.8822 | 38012.3818 | 90.8064 | 15712.5636 | 305.6887 | 53724.9454 | 70.29% | 70.75% | 8.2736 | 21.08% | 0.8977% | 4.176% | [25 empty] | 8355 | 334 | 2785 | 10.0259 | 0.10026 | 33.734 | 2.9058 | 32.398 | 1.3026 | 0.04676 | 0.53306 | 543.075 | 540.29 | 1.1279 | 0.26903 | 3127.0189 | 583.8612 | 4.226 | 3995 | 0.13101 | 0.063897 | 0.10313 | 5.603 | 6679 | 2.5606 | 5.0583 | 8.2096 | 0.393 | 509 | 0.44261 | 0.30983 | 152.7 | 138.4433 | 55.1583 | 193.6015 | 4.2681 | 4.3774 | 0.1992 | 0.081542 | 9.2361 | [66 empty] | 8350 | 1393.0984 | [7 empty] | 8350 | 36.6152 | 0.24784 | 0.00061679 | 11.8229 | 12.0713 | 33.3314 | 1.5848 | 0.011851 | 336.462 | 35.2961 | 406.6862
8340 | 16860 | 213 | 37 | 228.549 | 40430.0117 | 13.5557 | 2397.9841 | 0.36929 | [21 empty] | 8340 | 69 | 2.6819 | 88 | 185.053 | 31149.7311 | 33.718 | 5675.7031 | 0.87406 | [20 empty] | 8369 | 740.7032 | 131029.3946 | 103.3398 | 16885.143 | 844.043 | 147914.5376 | 87.76% | 88.58% | 22.7788 | 40.83% | 3.827% | 18.26% | [25 empty] | 8356 | 461 | 1867 | 6.7211 | 0.067211 | 46.561 | 4.0107 | 44.717 | 1.7979 | 0.06454 | 0.73576 | 364.065 | 362.198 | 0.75614 | 0.18035 | 2336.913 | 419.2138 | 4.01 | 2721 | 0.12431 | 0.060631 | 0.096282 | 11.185 | 5230 | 5.1115 | 10.0976 | 16.4288 | 0.655 | 312 | 0.2713 | 0.18991 | 93.6 | 84.8611 | 91.9304 | 176.7915 | 2.6162 | 2.6832 | 0.1221 | 0.049982 | 5.6614 | [66 empty] | 8351 | 1956.5043 | [7 empty] | 8351 | 39.0102 | 0.34681 | 0.00099676 | 5.2913 | 5.6392 | 52.7967 | 0.76 | 0.019152 | 150.5844 | 15.7969 | 219.9571
8341 | 12112 | 260 | 48 | 361.92 | 64023.1628 | 29.8811 | 5285.9282 | 0.81403 | [21 empty] | 8341 | 71 | 3.1957 | 81 | 226.8976 | 29502.9815 | 41.3424 | 5375.6536 | 0.82785 | [20 empty] | 8370 | 390.9228 | 69153.7147 | 63.5812 | 16192.2552 | 454.504 | 85345.9698 | 86.01% | 81.03% | 13.1433 | 30.06% | 0.9668% | 4.687% | [25 empty] | 8357 | 304 | 3567 | 12.8411 | 0.12841 | 30.704 | 2.6448 | 29.488 | 1.1856 | 0.04256 | 0.48366 | 695.565 | 691.998 | 1.4446 | 0.34457 | 3877.8993 | 732.4973 | 4.221 | 3861 | 0.13085 | 0.063821 | 0.10435 | 4.888 | 4605 | 2.2338 | 4.4128 | 7.1222 | 0.732 | 401 | 0.3487 | 0.24409 | 120.3 | 109.0683 | 102.7375 | 211.8058 | 3.3625 | 3.4486 | 0.15693 | 0.06424 | 7.2764 | [66 empty] | 8352 | 2286.82 | [7 empty] | 8352 | 33.3477 | 0.26246 | 0.0014757 | 7.4575 | 7.7214 | 37.0509 | 1.2632 | 0.028353 | 212.2298 | 22.2637 | 272.836
8342 | 3562 | 303 | 42 | 369.054 | 65285.1579 | 103.6086 | 18328.2307 | 2.8225 | [21 empty] | 8342 | 71 | 3.1915 | 98 | 226.5981 | 35694.9653 | 41.2878 | 6503.8772 | 1.0016 | [20 empty] | 8371 | 123.7278 | 21887.2839 | 97.7651 | 14070.9525 | 221.493 | 35958.2364 | 55.86% | 60.87% | 5.5376 | 11.51% | 0.6222% | 2.939% | [25 empty] | 8358 | 249 | 3356 | 12.0815 | 0.12082 | 25.149 | 2.1663 | 24.153 | 0.9711 | 0.03486 | 0.40164 | 654.42 | 651.064 | 1.3592 | 0.32419 | 3610.8441 | 684.7807 | 3.711 | 4951 | 0.11504 | 0.05611 | 0.09045 | 9.365 | 9581 | 4.2798 | 8.4545 | 13.4089 | 0.739 | 488 | 0.42435 | 0.29704 | 146.4 | 132.7314 | 103.72 | 236.4514 | 4.092 | 4.1968 | 0.19098 | 0.078178 | 8.855 | [66 empty] | 8353 | 2842.5404 | [7 empty] | 8353 | 51.7759 | 0.39555 | 0.0014948 | 12.6992 | 13.0963 | 60.0111 | 0.9156 | 0.028721 | 361.4025 | 37.9125 | 460.2704
8343 | 20700 | 331 | 42 | 403.158 | 71318.1098 | 19.4762 | 3445.3193 | 0.53058 | [21 empty] | 8343 | 69 | 2.6962 | 98 | 186.0367 | 34689.4733 | 33.8972 | 6320.6694 | 0.97338 | [20 empty] | 8372 | 1537.7783 | 272030.9221 | 88.0103 | 15613.9603 | 1625.7886 | 287644.8824 | 94.59% | 94.57% | 44.2973 | 69.44% | 5.777% | 25.31% | [25 empty] | 8359 | 580 | 2800 | 10.0799 | 0.1008 | 58.58 | 5.046 | 56.26 | 2.262 | 0.0812 | 0.9251 | 546 | 543.2 | 1.134 | 0.27048 | 3383.8692 | 611.6862 | 1.875 | 4695 | 0.058125 | 0.02835 | 0.045162 | 4.991 | 6866 | 2.2809 | 4.5058 | 7.2768 | 0.591 | 646 | 0.56174 | 0.39322 | 193.8 | 175.706 | 82.9479 | 258.6539 | 5.4169 | 5.5556 | 0.25281 | 0.10349 | 11.722 | [66 empty] | 8354 | 2458.1217 | [7 empty] | 8354 | 51.3316 | 0.42048 | 0.00089446 | 10.1528 | 10.5741 | 63.5566 | 1.0292 | 0.017186 | 288.9338 | 30.3102 | 383.847
8344 | 18042 | 250 | 33 | 239.25 | 42323.0043 | 13.2607 | 2345.8045 | 0.36125 | [21 empty] | 8344 | 64 | 2.9734 | 96 | 190.2947 | 31519.0955 | 34.673 | 5743.0039 | 0.88442 | [20 empty] | 8373 | 575.5749 | 101818.4221 | 102.6606 | 16117.6365 | 678.2355 | 117936.0586 | 84.86% | 86.33% | 18.1622 | 38.27% | 2.927% | 13.67% | [25 empty] | 8360 | 319 | 3243 | 11.6747 | 0.11675 | 32.219 | 2.7753 | 30.943 | 1.2441 | 0.04466 | 0.50849 | 632.385 | 629.142 | 1.3134 | 0.31327 | 3569.7212 | 671.3738 | 5.01 | 4649 | 0.15531 | 0.075751 | 0.12075 | 8.231 | 6775 | 3.7616 | 7.4308 | 12.1344 | 0.562 | 719 | 0.62522 | 0.43765 | 215.7 | 195.5613 | 78.8777 | 274.439 | 6.029 | 6.1834 | 0.28138 | 0.11518 | 13.0466 | [66 empty] | 8355 | 4384.8637 | [7 empty] | 8355 | 103.0339 | 0.98084 | 0.0010436 | 8.4166 | 9.3984 | 151.2552 | 1.6904 | 0.020052 | 239.5233 | 25.1269 | 417.6158
8345 | 15169 | 272 | 51 | 402.288 | 71164.2079 | 26.5204 | 4691.4238 | 0.72248 | [21 empty] | 8345 | 64 | 2.7212 | 95 | 174.1547 | 31190.7716 | 31.7322 | 5683.181 | 0.87521 | [20 empty] | 8374 | 81.6293 | 14440.1098 | 81.434 | 17737.928 | 163.0633 | 32178.0377 | 50.06% | 44.88% | 4.9554 | 7.86% | 0.8261% | 3.558% | [25 empty] | 8361 | 332 | 2193 | 7.8947 | 0.078947 | 33.532 | 2.8884 | 32.204 | 1.2948 | 0.04648 | 0.53319 | 427.635 | 425.442 | 0.88816 | 0.21184 | 2530.8757 | 467.0917 | 2.557 | 4705 | 0.079267 | 0.038662 | 0.06298 | 6.515 | 8100 | 2.9774 | 5.8816 | 9.5635 | 0.462 | 636 | 0.55304 | 0.38713 | 190.8 | 172.9861 | 64.8425 | 237.8286 | 5.333 | 5.4696 | 0.2489 | 0.10189 | 11.5405 | [66 empty] | 8356 | 2169.4432 | [7 empty] | 8356 | 55.7922 | 0.52414 | 0.0006996 | 5.1591 | 5.6839 | 77.8689 | 1.604 | 0.013442 | 146.8198 | 15.4019 | 241.708
8346 | 11467 | 704 | 28 | 571.648 | 101123.7649 | 49.8516 | 8818.6766 | 1.3581 | [21 empty] | 8346 | 68 | 2.4598 | 98 | 167.2692 | 34186.7273 | 30.4776 | 6229.0654 | 0.95928 | [20 empty] | 8375 | 158.9191 | 28112.5834 | 73.3963 | 16109.6416 | 232.3154 | 44222.225 | 68.41% | 63.57% | 6.8102 | 16.04% | 0.8402% | 3.988% | [25 empty] | 8362 | 504 | 1743 | 6.2747 | 0.062747 | 50.904 | 4.3848 | 48.888 | 1.9656 | 0.07056 | 0.81698 | 339.885 | 338.142 | 0.70591 | 0.16837 | 2255.129 | 399.3967 | 4.029 | 2935 | 0.1249 | 0.060918 | 0.099053 | 9.65 | 9029 | 4.4101 | 8.7118 | 14.0609 | 0.737 | 633 | 0.55043 | 0.3853 | 189.9 | 172.1701 | 103.4393 | 275.6094 | 5.3078 | 5.4438 | 0.24772 | 0.10141 | 11.4861 | [66 empty] | 8357 | 1913.3339 | [7 empty] | 8357 | 24.8183 | 0.1828 | 0.0013366 | 6.6307 | 6.8149 | 22.3906 | 1.6884 | 0.025682 | 188.701 | 19.7955 | 232.6012
8347 | 5143 | 340 | 42 | 414.12 | 73257.2729 | 80.5211 | 14244.0741 | 2.1936 | [21 empty] | 8347 | 64 | 3.0444 | 85 | 194.8423 | 27907.5325 | 35.5017 | 5084.9514 | 0.78308 | [20 empty] | 8376 | 1786.1375 | 315965.3348 | 81.5599 | 18033.7378 | 1867.6974 | 333999.0725 | 95.63% | 94.6% | 51.4359 | 94.49% | 5.157% | 23.27% | [25 empty] | 8363 | 456 | 2256 | 8.1215 | 0.081215 | 46.056 | 3.9672 | 44.232 | 1.7784 | 0.06384 | 0.72504 | 439.92 | 437.664 | 0.91368 | 0.21793 | 2721.1801 | 494.6707 | 4.689 | 1971 | 0.14536 | 0.070898 | 0.11556 | 7.261 | 8428 | 3.3183 | 6.5551 | 10.6061 | 0.795 | 404 | 0.3513 | 0.24591 | 121.2 | 109.8842 | 111.5797 | 221.4639 | 3.3876 | 3.4744 | 0.15811 | 0.064721 | 7.3308 | [66 empty] | 8358 | 2175.9694 | [7 empty] | 8358 | 40.2855 | 0.32829 | 0.0012576 | 8.0693 | 8.3988 | 46.7462 | 1.4844 | 0.024163 | 229.6412 | 24.0902 | 301.9862
8348 | 18683 | 209 | 46 | 278.806 | 49320.4077 | 14.923 | 2639.8548 | 0.40654 | [21 empty] | 8348 | 66 | 2.237 | 97 | 147.6425 | 32842.6513 | 26.9015 | 5984.1652 | 0.92156 | [20 empty] | 8377 | 497.9431 | 88085.4613 | 104.6954 | 17396.814 | 602.6384 | 105482.2753 | 82.63% | 83.51% | 16.2443 | 32.4% | 1.34% | 6.501% | [25 empty] | 8364 | 524 | 3484 | 12.5423 | 0.12542 | 52.924 | 4.5588 | 50.828 | 2.0436 | 0.07336 | 0.83578 | 679.38 | 675.896 | 1.411 | 0.33655 | 4013.0776 | 739.5118 | 4.871 | 4777 | 0.151 | 0.073649 | 0.12005 | 10.003 | 5214 | 4.5714 | 9.0305 | 14.7739 | 0.745 | 851 | 0.74 | 0.518 | 255.3 | 231.4641 | 104.5621 | 336.0262 | 7.1358 | 7.3186 | 0.33304 | 0.13633 | 15.4418 | [66 empty] | 8359 | 2188.4782 | [7 empty] | 8359 | 38.6902 | 0.28209 | 0.0010492 | 10.6819 | 10.965 | 42.3869 | 0.75 | 0.02016 | 303.9922 | 31.8899 | 379.0392
8349 | 6139 | 380 | 41 | 451.82 | 79926.3523 | 73.5983 | 13019.4417 | 2.005 | [21 empty] | 8349 | 67 | 3.0136 | 80 | 201.9118 | 27497.1276 | 36.7898 | 5010.1727 | 0.77157 | [20 empty] | 8378 | 382.4377 | 67652.7155 | 92.5946 | 14468.0305 | 475.0323 | 82120.7459 | 80.51% | 82.38% | 12.6466 | 30% | 1.652% | 7.56% | [25 empty] | 8365 | 487 | 3496 | 12.5855 | 0.12585 | 49.187 | 4.2369 | 47.239 | 1.8993 | 0.06818 | 0.77579 | 681.72 | 678.224 | 1.4159 | 0.33771 | 3991.1686 | 739.3379 | 3.467 | 3327 | 0.10748 | 0.052421 | 0.083297 | 6.703 | 8076 | 3.0633 | 6.0513 | 9.8576 | 0.464 | 371 | 0.32261 | 0.22583 | 111.3 | 100.9085 | 65.1232 | 166.0318 | 3.1109 | 3.1906 | 0.14519 | 0.059434 | 6.732 | [66 empty] | 8360 | 2046.8719 | [7 empty] | 8360 | 39.3859 | 0.27547 | 0.0012152 | 11.889 | 12.1657 | 36.0224 | 2.004 | 0.023349 | 338.3443 | 35.4936 | 411.8876
8350 | 19470 | 155 | 37 | 166.315 | 29420.9005 | 8.5421 | 1511.0889 | 0.23271 | [21 empty] | 8350 | 61 | 2.5618 | 101 | 156.267 | 31606.3066 | 28.473 | 5758.8944 | 0.88687 | [20 empty] | 8379 | 83.154 | 14709.826 | 104.7514 | 17855.1859 | 187.9054 | 32565.0119 | 44.25% | 45.17% | 5.015 | 8.227% | 0.5788% | 2.696% | [25 empty] | 8366 | 552 | 4014 | 14.4503 | 0.1445 | 55.752 | 4.8024 | 53.544 | 2.1528 | 0.07728 | 0.88872 | 782.73 | 778.716 | 1.6257 | 0.38775 | 4571.9149 | 846.3648 | 4.255 | 4070 | 0.1319 | 0.064336 | 0.10287 | 9.3 | 9891 | 4.2501 | 8.3958 | 13.744 | 0.634 | 608 | 0.5287 | 0.37009 | 182.4 | 165.3703 | 88.9831 | 254.3534 | 5.0982 | 5.2288 | 0.23794 | 0.097402 | 11.0325 | [66 empty] | 8361 | 1746.9981 | [7 empty] | 8361 | 36.342 | 0.25964 | 0.00082176 | 10.5166 | 10.777 | 37.6097 | 1.0228 | 0.015789 | 299.2864 | 31.3963 | 369.331
8351 | 8095 | 288 | 45 | 375.84 | 66485.5922 | 46.4287 | 8213.1677 | 1.2648 | [21 empty] | 8351 | 66 | 2.5174 | 102 | 166.1467 | 34535.5715 | 30.2731 | 6292.6273 | 0.96906 | [20 empty] | 8380 | 132.551 | 23448.0956 | 82.7502 | 17124.9888 | 215.3012 | 40573.0843 | 61.57% | 57.79% | 6.2483 | 10.42% | 0.8383% | 3.82% | [25 empty] | 8367 | 322 | 4099 | 14.7563 | 0.14756 | 32.522 | 2.8014 | 31.234 | 1.2558 | 0.04508 | 0.51295 | 799.305 | 795.206 | 1.6601 | 0.39596 | 4426.3133 | 837.3788 | 2.852 | 5014 | 0.088412 | 0.043122 | 0.068392 | 8.045 | 4219 | 3.6766 | 7.2629 | 11.7222 | 0.803 | 532 | 0.46261 | 0.32383 | 159.6 | 144.699 | 112.7025 | 257.4016 | 4.4609 | 4.5752 | 0.2082 | 0.085226 | 9.6534 | [66 empty] | 8362 | 1920.25 | [7 empty] | 8362 | 49.6812 | 0.39989 | 0.00065314 | 10.4669 | 10.8675 | 57.7719 | 1.6116 | 0.012549 | 297.8747 | 31.2482 | 388.5189
8352 | 20064 | 435 | 44 | 555.06 | 98189.3699 | 27.6645 | 4893.8083 | 0.75365 | [21 empty] | 8352 | 61 | 2.6715 | 98 | 162.9602 | 30667.5054 | 29.6925 | 5587.8381 | 0.86053 | [20 empty] | 8381 | 1332.8648 | 235781.9909 | 94.6434 | 16693.2663 | 1427.5082 | 252475.2572 | 93.37% | 93.39% | 38.8812 | 69.09% | 4.067% | 18.4% | [25 empty] | 8368 | 334 | 2087 | 7.5131 | 0.075131 | 33.734 | 2.9058 | 32.398 | 1.3026 | 0.04676 | 0.53908 | 406.965 | 404.878 | 0.84523 | 0.2016 | 2430.8048 | 448.6556 | 3.627 | 2574 | 0.11244 | 0.05484 | 0.088896 | 6.377 | 7113 | 2.9143 | 5.757 | 9.3149 | 0.566 | 778 | 0.67652 | 0.47357 | 233.4 | 211.6087 | 79.4391 | 291.0479 | 6.5237 | 6.6908 | 0.30447 | 0.12464 | 14.1172 | [66 empty] | 8363 | 2159.9223 | [7 empty] | 8363 | 46.7849 | 0.41248 | 0.00084537 | 6.6803 | 7.0937 | 58.6904 | 1.8756 | 0.016243 | 190.1128 | 19.9435 | 270.6386
8353 | 11455 | 577 | 39 | 652.587 | 115441.7655 | 56.9696 | 10077.8495 | 1.552 | [21 empty] | 8353 | 71 | 2.6165 | 81 | 185.7682 | 29502.9815 | 33.8483 | 5375.6536 | 0.82785 | [20 empty] | 8382 | 342.3933 | 60568.9077 | 82.2115 | 15110.2842 | 424.6047 | 75679.1919 | 80.64% | 80.03% | 11.6546 | 20.56% | 0.9157% | 4.335% | [25 empty] | 8369 | 250 | 4212 | 15.1631 | 0.15163 | 25.25 | 2.175 | 24.25 | 0.975 | 0.035 | 0.4045 | 821.34 | 817.128 | 1.7059 | 0.40688 | 4465.7129 | 850.6972 | 4.916 | 4759 | 0.1524 | 0.07433 | 0.12012 | 7.105 | 11194 | 3.247 | 6.4142 | 10.2435 | 0.368 | 534 | 0.46435 | 0.32504 | 160.2 | 145.243 | 51.6495 | 196.8925 | 4.4777 | 4.5924 | 0.20898 | 0.085547 | 9.6897 | [66 empty] | 8364 | 2477.5196 | [7 empty] | 8364 | 50.3938 | 0.36568 | 0.0013055 | 14.0717 | 14.4387 | 50.8251 | 1.9484 | 0.025085 | 400.4603 | 42.0098 | 495.2687
8354 | 10161 | 628 | 48 | 874.176 | 154640.5625 | 86.0325 | 15219.0299 | 2.3437 | [21 empty] | 8354 | 66 | 2.7714 | 101 | 182.9098 | 34196.9875 | 33.3275 | 6230.9349 | 0.95956 | [20 empty] | 8383 | 1202.4259 | 212707.5217 | 122.3 | 16885.143 | 1324.7258 | 229592.6646 | 90.77% | 92.65% | 35.3573 | 82.45% | 4.266% | 19.86% | [25 empty] | 8370 | 432 | 3028 | 10.9007 | 0.10901 | 43.632 | 3.7584 | 41.904 | 1.6848 | 0.06048 | 0.70157 | 590.46 | 587.432 | 1.2263 | 0.2925 | 3467.7392 | 641.8276 | 5.135 | 4983 | 0.15918 | 0.077641 | 0.12586 | 9.841 | 8728 | 4.4973 | 8.8842 | 14.2592 | 0.846 | 802 | 0.69739 | 0.48817 | 240.6 | 218.1365 | 118.7376 | 336.8742 | 6.7249 | 6.8972 | 0.31386 | 0.12848 | 14.5527 | [66 empty] | 8365 | 2227.9164 | [7 empty] | 8365 | 36.6329 | 0.31204 | 0.00131 | 6.1347 | 6.448 | 44.5347 | 1.3868 | 0.025171 | 174.5838 | 18.3145 | 238.8449
8355 | 2961 | 691 | 37 | 741.443 | 131160.2728 | 250.4029 | 44295.9381 | 6.8216 | [21 empty] | 8355 | 69 | 2.9562 | 100 | 203.9807 | 35397.4218 | 37.1667 | 6449.6626 | 0.99325 | [20 empty] | 8384 | 139.2972 | 24641.4889 | 89.4673 | 13591.2609 | 228.7645 | 38232.7498 | 60.89% | 64.45% | 5.8878 | 11.68% | 0.5473% | 2.567% | [25 empty] | 8371 | 486 | 3071 | 11.0555 | 0.11056 | 49.086 | 4.2282 | 47.142 | 1.8954 | 0.06804 | 0.79364 | 598.845 | 595.774 | 1.2438 | 0.29666 | 3563.6177 | 655.6241 | 3.848 | 2242 | 0.11929 | 0.058182 | 0.09216 | 4.956 | 9475 | 2.2649 | 4.4742 | 7.1095 | 0.548 | 583 | 0.50696 | 0.35487 | 174.9 | 158.5706 | 76.9128 | 235.4834 | 4.8886 | 5.0138 | 0.22816 | 0.093397 | 10.5788 | [66 empty] | 8366 | 3166.025 | [7 empty] | 8366 | 61.2947 | 0.5252 | 0.0015041 | 10.0536 | 10.5803 | 77.6266 | 1.702 | 0.028901 | 286.1103 | 30.0141 | 395.4819
8356 | 8105 | 474 | 50 | 687.3 | 121582.4487 | 84.7995 | 15000.919 | 2.3101 | [21 empty] | 8356 | 71 | 2.8617 | 84 | 203.1781 | 30595.6845 | 37.0205 | 5574.7519 | 0.85851 | [20 empty] | 8385 | 1094.0338 | 193533.1111 | 84.391 | 18612.0326 | 1178.4248 | 212145.1437 | 92.84% | 91.23% | 32.6704 | 49.4% | 3.651% | 16.47% | [25 empty] | 8372 | 352 | 3787 | 13.6331 | 0.13633 | 35.552 | 3.0624 | 34.144 | 1.3728 | 0.04928 | 0.56602 | 738.465 | 734.678 | 1.5337 | 0.36582 | 4148.4597 | 781.976 | 3.201 | 3152 | 0.099231 | 0.048399 | 0.0786 | 9.463 | 9164 | 4.3246 | 8.543 | 13.8738 | 0.462 | 821 | 0.71391 | 0.49974 | 246.3 | 223.3043 | 64.8425 | 288.1469 | 6.8843 | 7.0606 | 0.3213 | 0.13152 | 14.8975 | [66 empty] | 8367 | 2495.7828 | [7 empty] | 8367 | 37.9963 | 0.29579 | 0.001536 | 8.7969 | 9.0942 | 42.9488 | 1.1408 | 0.029513 | 250.3465 | 26.2623 | 320.7279
8357 | 13115 | 143 | 28 | 116.116 | 20540.7647 | 8.8537 | 1566.2039 | 0.2412 | [21 empty] | 8357 | 64 | 2.5644 | 104 | 164.1239 | 34145.6868 | 29.9045 | 6221.5876 | 0.95812 | [20 empty] | 8386 | 374.3762 | 66226.6456 | 99.0655 | 15925.7598 | 473.4417 | 82152.4054 | 79.08% | 80.61% | 12.6515 | 15.53% | 1.128% | 4.974% | [25 empty] | 8373 | 633 | 1740 | 6.2639 | 0.062639 | 63.933 | 5.5071 | 61.401 | 2.4687 | 0.08862 | 1.0286 | 339.3 | 337.56 | 0.7047 | 0.16808 | 2378.0853 | 411.3909 | 2.745 | 3721 | 0.085095 | 0.041504 | 0.066864 | 5.919 | 6852 | 2.705 | 5.3435 | 8.6405 | 0.381 | 733 | 0.63739 | 0.44617 | 219.9 | 199.3692 | 53.474 | 252.8432 | 6.1464 | 6.3038 | 0.28686 | 0.11743 | 13.3007 | [66 empty] | 8368 | 1660.7126 | [7 empty] | 8368 | 36.0358 | 0.22976 | 0.00078204 | 12.8646 | 13.0951 | 30.9781 | 1.4508 | 0.015026 | 366.1082 | 38.4061 | 436.9583
8358 | 16906 | 408 | 49 | 579.768 | 102560.182 | 34.2936 | 6066.496 | 0.93424 | [21 empty] | 8358 | 72 | 2.5704 | 103 | 185.0657 | 38044.5333 | 33.7203 | 6931.9852 | 1.0675 | [20 empty] | 8387 | 454.414 | 80385.2324 | 98.179 | 15520.687 | 552.593 | 95905.9194 | 82.23% | 83.82% | 14.7695 | 20.47% | 2.183% | 9.035% | [25 empty] | 8374 | 365 | 4050 | 14.5799 | 0.1458 | 36.865 | 3.1755 | 35.405 | 1.4235 | 0.0511 | 0.58217 | 789.75 | 785.7 | 1.6402 | 0.39123 | 4423.7541 | 834.2873 | 2.18 | 4746 | 0.06758 | 0.032962 | 0.052178 | 8.298 | 8909 | 3.7922 | 7.4913 | 12.1358 | 0.36 | 828 | 0.72 | 0.504 | 248.4 | 225.2083 | 50.5267 | 275.7349 | 6.943 | 7.1208 | 0.32404 | 0.13265 | 15.0245 | [66 empty] | 8369 | 2761.4612 | [7 empty] | 8369 | 48.3043 | 0.40318 | 0.0015783 | 8.8299 | 9.2347 | 56.8054 | 1.9664 | 0.030326 | 251.2877 | 26.361 | 336.4508
8359 | 17263 | 677 | 40 | 785.32 | 138922.0553 | 45.4915 | 8047.3878 | 1.2393 | [21 empty] | 8359 | 67 | 2.2253 | 95 | 149.0964 | 32652.8391 | 27.1664 | 5949.5801 | 0.91624 | [20 empty] | 8388 | 745.8113 | 131933.0164 | 88.5351 | 17218.2621 | 834.3464 | 149151.2785 | 89.39% | 88.46% | 22.9693 | 47.29% | 4.127% | 19.32% | [25 empty] | 8375 | 397 | 1883 | 6.7787 | 0.067787 | 40.097 | 3.4539 | 38.509 | 1.5483 | 0.05558 | 0.62964 | 367.185 | 365.302 | 0.76261 | 0.1819 | 2285.9515 | 413.8469 | 2.653 | 2917 | 0.082243 | 0.040113 | 0.063499 | 11.193 | 5179 | 5.1152 | 10.1048 | 16.0363 | 0.5 | 705 | 0.61304 | 0.42913 | 211.5 | 191.7534 | 70.1759 | 261.9293 | 5.9116 | 6.063 | 0.2759 | 0.11294 | 12.7926 | [66 empty] | 8370 | 2248.5067 | [7 empty] | 8370 | 48.0266 | 0.35031 | 0.0011347 | 13.2614 | 13.6129 | 47.8973 | 2.054 | 0.021801 | 377.4021 | 39.5909 | 466.9661
8360 | 22275 | 457 | 32 | 424.096 | 75022.0139 | 19.0391 | 3367.9916 | 0.51867 | [21 empty] | 8360 | 63 | 2.9669 | 98 | 186.9156 | 31672.9974 | 34.0574 | 5771.0459 | 0.88874 | [20 empty] | 8389 | 34.7807 | 6152.6622 | 101.104 | 18846.5485 | 135.8847 | 24999.2106 | 25.6% | 24.61% | 3.8499 | 7.943% | 0.6987% | 2.991% | [25 empty] | 8376 | 557 | 2029 | 7.3043 | 0.073043 | 56.257 | 4.8459 | 54.029 | 2.1723 | 0.07798 | 0.90568 | 395.655 | 393.626 | 0.82174 | 0.196 | 2590.9011 | 459.3058 | 3.489 | 3091 | 0.10816 | 0.052754 | 0.084142 | 6.822 | 4360 | 3.1177 | 6.1588 | 9.8294 | 0.608 | 501 | 0.43565 | 0.30496 | 150.3 | 136.2673 | 85.3339 | 221.6012 | 4.201 | 4.3086 | 0.19607 | 0.08026 | 9.0909 | [66 empty] | 8371 | 1851.5926 | [7 empty] | 8371 | 28.0702 | 0.18276 | 0.0011508 | 9.6402 | 9.8241 | 23.0147 | 1.5392 | 0.022111 | 274.3459 | 28.7799 | 327.7018
8361 | 22034 | 558 | 42 | 679.644 | 120228.1125 | 30.8452 | 5456.4815 | 0.8403 | [21 empty] | 8361 | 72 | 2.7689 | 82 | 199.3614 | 30287.8809 | 36.3251 | 5518.6678 | 0.84987 | [20 empty] | 8390 | 585.2102 | 103522.8919 | 89.7319 | 15176.908 | 674.942 | 118699.8 | 86.71% | 87.21% | 18.2798 | 31.46% | 2.156% | 9.937% | [25 empty] | 8377 | 640 | 3369 | 12.1283 | 0.12128 | 64.64 | 5.568 | 62.08 | 2.496 | 0.0896 | 1.0406 | 656.955 | 653.586 | 1.3644 | 0.32545 | 4014.6143 | 730.0759 | 3.904 | 3097 | 0.12102 | 0.059028 | 0.093442 | 5.528 | 8100 | 2.5263 | 4.9906 | 7.925 | 0.754 | 395 | 0.34348 | 0.24043 | 118.5 | 107.4363 | 105.8253 | 213.2616 | 3.3122 | 3.397 | 0.15458 | 0.063279 | 7.1675 | [66 empty] | 8372 | 3586.2886 | [7 empty] | 8372 | 77.0505 | 0.65001 | 0.0014191 | 13.5756 | 14.227 | 99.5619 | 1.2804 | 0.027266 | 386.343 | 40.5288 | 527.7415
8362 | 7254 | 484 | 27 | 378.972 | 67039.6388 | 52.2432 | 9241.7478 | 1.4232 | [21 empty] | 8362 | 72 | 2.2662 | 98 | 163.1642 | 36197.7113 | 29.7297 | 6595.4811 | 1.0157 | [20 empty] | 8391 | 152.2421 | 26931.4237 | 90.0766 | 14678.5618 | 242.3187 | 41609.9855 | 62.83% | 64.72% | 6.4079 | 14.58% | 0.7422% | 3.584% | [25 empty] | 8378 | 311 | 2153 | 7.7507 | 0.077507 | 31.411 | 2.7057 | 30.167 | 1.2129 | 0.04354 | 0.50755 | 419.835 | 417.682 | 0.87196 | 0.20798 | 2469.0282 | 456.5677 | 4.067 | 3136 | 0.12608 | 0.061493 | 0.09925 | 9.834 | 8052 | 4.4941 | 8.8779 | 14.1514 | 0.468 | 661 | 0.57478 | 0.40235 | 198.3 | 179.7858 | 65.6847 | 245.4705 | 5.5426 | 5.6846 | 0.25868 | 0.10589 | 11.9942 | [66 empty] | 8373 | 1895.1717 | [7 empty] | 8373 | 44.0065 | 0.32172 | 0.00065201 | 12.1205 | 12.4429 | 47.3183 | 1.098 | 0.012528 | 344.9323 | 36.1847 | 429.5459
8363 | 12475 | 636 | 45 | 829.98 | 146822.3494 | 66.5315 | 11769.3266 | 1.8125 | [21 empty] | 8363 | 68 | 2.5035 | 92 | 170.2357 | 32093.6624 | 31.0182 | 5847.6941 | 0.90054 | [20 empty] | 8392 | 379.6697 | 67163.0531 | 82.2964 | 15765.8627 | 461.9661 | 82928.9158 | 82.19% | 80.99% | 12.7711 | 13.59% | 1.06% | 4.705% | [25 empty] | 8379 | 670 | 3074 | 11.0663 | 0.11066 | 67.67 | 5.829 | 64.99 | 2.613 | 0.0938 | 1.0834 | 599.43 | 596.356 | 1.245 | 0.29695 | 3748.5491 | 675.3237 | 3.868 | 4871 | 0.11991 | 0.058484 | 0.093458 | 6.715 | 7698 | 3.0688 | 6.0622 | 9.7661 | 0.532 | 520 | 0.45217 | 0.31652 | 156 | 141.4352 | 74.6672 | 216.1023 | 4.3603 | 4.472 | 0.2035 | 0.083304 | 9.4357 | [66 empty] | 8374 | 2195.3945 | [7 empty] | 8374 | 35.0759 | 0.20958 | 0.0015176 | 13.6914 | 13.9025 | 30.1626 | 0.872 | 0.02916 | 389.6371 | 40.8744 | 461.5752
8364 | 21936 | 629 | 45 | 820.845 | 145206.3801 | 37.42 | 6619.5469 | 1.0194 | [21 empty] | 8364 | 66 | 2.3318 | 96 | 153.8981 | 32504.0673 | 28.0413 | 5922.4728 | 0.91206 | [20 empty] | 8393 | 1160.4218 | 205277.0645 | 96.5478 | 16885.143 | 1256.9696 | 222162.2075 | 92.32% | 92.4% | 34.213 | 43.85% | 2.776% | 12.61% | [25 empty] | 8380 | 602 | 3403 | 12.2507 | 0.12251 | 60.802 | 5.2374 | 58.394 | 2.3478 | 0.08428 | 0.98307 | 663.585 | 660.182 | 1.3782 | 0.32873 | 4011.7725 | 733.125 | 4.494 | 5203 | 0.13931 | 0.067949 | 0.10777 | 8.344 | 6067 | 3.8132 | 7.5328 | 12.301 | 0.455 | 402 | 0.34957 | 0.2447 | 120.6 | 109.3403 | 63.8601 | 173.2003 | 3.3709 | 3.4572 | 0.15732 | 0.0644 | 7.2945 | [66 empty] | 8375 | 1474.7099 | [7 empty] | 8375 | 39.0531 | 0.27513 | 0.0007056 | 11.6575 | 11.9333 | 39.9493 | 1.0612 | 0.013557 | 331.7562 | 34.8025 | 407.5827
8365 | 17370 | 629 | 40 | 729.64 | 129072.3379 | 42.0058 | 7430.7621 | 1.1443 | [21 empty] | 8365 | 72 | 2.441 | 86 | 175.7492 | 31765.3385 | 32.0228 | 5787.8711 | 0.89133 | [20 empty] | 8394 | 503.4425 | 89058.3018 | 93.0705 | 19400.8587 | 596.513 | 108459.1605 | 84.4% | 82.11% | 16.7027 | 36.88% | 3.209% | 14.56% | [25 empty] | 8381 | 328 | 2567 | 9.2411 | 0.092411 | 33.128 | 2.8536 | 31.816 | 1.2792 | 0.04592 | 0.53005 | 500.565 | 497.998 | 1.0396 | 0.24797 | 2904.1818 | 541.2636 | 3.116 | 2261 | 0.096596 | 0.047114 | 0.075618 | 8.097 | 4255 | 3.7003 | 7.3098 | 11.8419 | 0.583 | 797 | 0.69304 | 0.48513 | 239.1 | 216.7766 | 81.8251 | 298.6017 | 6.683 | 6.8542 | 0.31191 | 0.12768 | 14.462 | [66 empty] | 8376 | 3115.809 | [7 empty] | 8376 | 74.908 | 0.68846 | 0.00076031 | 8.2843 | 8.9735 | 105.2843 | 1.3956 | 0.014609 | 235.7587 | 24.732 | 367.1852
8366 | 9545 | 572 | 53 | 879.164 | 155522.9331 | 92.1073 | 16293.6546 | 2.5092 | [21 empty] | 8366 | 68 | 2.8148 | 90 | 191.4089 | 31395.9741 | 34.8761 | 5720.5703 | 0.88097 | [20 empty] | 8395 | 865.2678 | 153064.7128 | 89.0353 | 15925.7598 | 954.3031 | 168990.4727 | 90.67% | 90.58% | 26.0245 | 65.09% | 2.003% | 9.599% | [25 empty] | 8382 | 440 | 3653 | 13.1507 | 0.13151 | 44.44 | 3.828 | 42.68 | 1.716 | 0.0616 | 0.69696 | 712.335 | 708.682 | 1.4795 | 0.35288 | 4102.2301 | 765.3703 | 5.021 | 3310 | 0.15565 | 0.075917 | 0.12162 | 10.957 | 8052 | 5.0073 | 9.8917 | 15.9356 | 0.786 | 630 | 0.54783 | 0.38348 | 189 | 171.3541 | 110.3165 | 281.6707 | 5.2827 | 5.418 | 0.24655 | 0.10093 | 11.4317 | [66 empty] | 8377 | 2328.5171 | [7 empty] | 8377 | 36.4961 | 0.30614 | 0.0012624 | 6.5315 | 6.8389 | 42.8443 | 1.5616 | 0.024257 | 185.8776 | 19.4993 | 249.807
8367 | 13928 | 500 | 33 | 478.5 | 84646.0086 | 34.3553 | 6077.3987 | 0.93592 | [21 empty] | 8367 | 62 | 3.095 | 93 | 191.8898 | 29579.9324 | 34.9637 | 5389.6746 | 0.83001 | [20 empty] | 8396 | 503.6904 | 89102.1537 | 82.3138 | 17764.5775 | 586.0042 | 106866.7312 | 85.95% | 83.38% | 16.4575 | 22.6% | 1.785% | 8.228% | [25 empty] | 8383 | 488 | 3981 | 14.3315 | 0.14331 | 49.288 | 4.2456 | 47.336 | 1.9032 | 0.06832 | 0.79642 | 776.295 | 772.314 | 1.6123 | 0.38456 | 4473.7595 | 832.2813 | 4.798 | 3895 | 0.14874 | 0.072546 | 0.11629 | 7.655 | 9678 | 3.4983 | 6.9108 | 11.0158 | 0.51 | 435 | 0.37826 | 0.26478 | 130.5 | 118.3159 | 71.5794 | 189.8954 | 3.6476 | 3.741 | 0.17024 | 0.069687 | 7.8933 | [66 empty] | 8378 | 1764.2125 | [7 empty] | 8378 | 43.5435 | 0.33027 | 0.00080677 | 10.9299 | 11.261 | 46.4656 | 1.6268 | 0.015501 | 311.0508 | 32.6304 | 391.7891
8368 | 18986 | 257 | 48 | 357.744 | 63284.434 | 18.8425 | 3333.2157 | 0.51332 | [21 empty] | 8368 | 67 | 2.609 | 88 | 174.8033 | 30246.8404 | 31.8504 | 5511.19 | 0.84872 | [20 empty] | 8397 | 179.6115 | 31773.0291 | 90.4959 | 14030.9782 | 270.1074 | 45804.0073 | 66.5% | 69.37% | 7.0538 | 8.984% | 0.7887% | 3.408% | [25 empty] | 8384 | 584 | 3439 | 12.3803 | 0.1238 | 58.984 | 5.0808 | 56.648 | 2.2776 | 0.08176 | 0.92856 | 670.605 | 667.166 | 1.3928 | 0.33221 | 4029.5148 | 738.0352 | 2.448 | 4338 | 0.075888 | 0.037014 | 0.059444 | 7.832 | 6037 | 3.5792 | 7.0706 | 11.2281 | 0.663 | 853 | 0.74174 | 0.51922 | 255.9 | 232.008 | 93.0533 | 325.0613 | 7.1526 | 7.3358 | 0.33382 | 0.13665 | 15.4781 | [66 empty] | 8379 | 1820.0531 | [7 empty] | 8379 | 29.3723 | 0.20823 | 0.0011519 | 8.5984 | 8.8078 | 27.0938 | 1.5472 | 0.022133 | 244.6996 | 25.6699 | 299.0326
8369 | 7819 | 398 | 44 | 507.848 | 89837.6304 | 64.9505 | 11489.6573 | 1.7694 | [21 empty] | 8369 | 72 | 2.7629 | 88 | 198.9302 | 32504.0673 | 36.2465 | 5922.4728 | 0.91206 | [20 empty] | 8398 | 266.4488 | 47134.4398 | 78.0593 | 14550.644 | 344.5081 | 61685.0838 | 77.34% | 76.41% | 9.4995 | 19.93% | 0.7828% | 3.749% | [25 empty] | 8385 | 496 | 4181 | 15.0515 | 0.15051 | 50.096 | 4.3152 | 48.112 | 1.9344 | 0.06944 | 0.80699 | 815.295 | 811.114 | 1.6933 | 0.40388 | 4685.051 | 873.899 | 3.826 | 2856 | 0.11861 | 0.057849 | 0.091806 | 6.024 | 4349 | 2.753 | 5.4383 | 8.7775 | 0.544 | 580 | 0.50435 | 0.35304 | 174 | 157.7546 | 76.3514 | 234.106 | 4.8634 | 4.988 | 0.22698 | 0.092916 | 10.5244 | [66 empty] | 8380 | 1875.9934 | [7 empty] | 8380 | 31.5511 | 0.25309 | 0.0012752 | 6.6473 | 6.9016 | 33.2809 | 1.7976 | 0.024501 | 189.1716 | 19.8448 | 244.1195
8370 | 4142 | 153 | 32 | 141.984 | 25116.7793 | 34.2791 | 6063.9255 | 0.93384 | [21 empty] | 8370 | 62 | 1.9741 | 98 | 122.3945 | 31170.2514 | 22.3012 | 5679.442 | 0.87463 | [20 empty] | 8399 | 142.3103 | 25174.5 | 98.4444 | 14598.6132 | 240.7547 | 39773.1132 | 59.11% | 63.3% | 6.1251 | 15.39% | 0.8703% | 4.004% | [25 empty] | 8386 | 587 | 1731 | 6.2316 | 0.062316 | 59.287 | 5.1069 | 56.939 | 2.2893 | 0.08218 | 0.95211 | 337.545 | 335.814 | 0.70105 | 0.16721 | 2326.221 | 406.1749 | 4.491 | 3968 | 0.13922 | 0.067904 | 0.10844 | 8.01 | 7910 | 3.6606 | 7.2313 | 11.6062 | 0.679 | 502 | 0.43652 | 0.30557 | 150.6 | 136.5393 | 95.2989 | 231.8382 | 4.2094 | 4.3172 | 0.19646 | 0.08042 | 9.109 | [66 empty] | 8381 | 2966.7276 | [7 empty] | 8381 | 68.9991 | 0.57077 | 0.00096191 | 13.1788 | 13.7505 | 86.9099 | 1.2464 | 0.018482 | 375.0492 | 39.3441 | 502.568
8371 | 20956 | 196 | 40 | 227.36 | 40219.6792 | 10.8494 | 1919.2441 | 0.29556 | [21 empty] | 8371 | 66 | 2.8515 | 80 | 188.1989 | 27086.7227 | 34.2912 | 4935.394 | 0.76005 | [20 empty] | 8400 | 315.0709 | 55735.6206 | 107.4335 | 15078.3048 | 422.5044 | 70813.9254 | 74.57% | 78.71% | 10.9053 | 23.25% | 2.077% | 9.175% | [25 empty] | 8387 | 534 | 2353 | 8.4707 | 0.084707 | 53.934 | 4.6458 | 51.798 | 2.0826 | 0.07476 | 0.8544 | 458.835 | 456.482 | 0.95296 | 0.2273 | 2895.6668 | 521.8804 | 3.903 | 2056 | 0.12099 | 0.059013 | 0.095129 | 10.856 | 10529 | 4.9612 | 9.8006 | 15.9259 | 0.401 | 507 | 0.44087 | 0.30861 | 152.1 | 137.8993 | 56.2811 | 194.1804 | 4.2513 | 4.3602 | 0.19841 | 0.081221 | 9.1998 | [66 empty] | 8382 | 2344.2338 | [7 empty] | 8382 | 44.993 | 0.3507 | 0.0013689 | 10.4173 | 10.7694 | 48.1529 | 2.0084 | 0.026301 | 296.463 | 31.1001 | 377.7507
8372 | 6679 | 647 | 48 | 900.624 | 159319.1783 | 134.8441 | 23853.7473 | 3.6735 | [21 empty] | 8372 | 63 | 2.6892 | 93 | 169.4207 | 30057.0281 | 30.8697 | 5476.6048 | 0.8434 | [20 empty] | 8401 | 566.3425 | 100185.2251 | 81.3403 | 14156.231 | 647.6828 | 114341.4561 | 87.44% | 87.62% | 17.6086 | 38.75% | 2.992% | 13.74% | [25 empty] | 8388 | 407 | 2386 | 8.5895 | 0.085895 | 41.107 | 3.5409 | 39.479 | 1.5873 | 0.05698 | 0.64469 | 465.27 | 462.884 | 0.96633 | 0.23049 | 2797.2782 | 512.1881 | 2.418 | 3834 | 0.074958 | 0.03656 | 0.058716 | 6.588 | 10473 | 3.0107 | 5.9475 | 9.4863 | 0.341 | 519 | 0.4513 | 0.31591 | 155.7 | 141.1632 | 47.86 | 189.0231 | 4.3519 | 4.4634 | 0.20311 | 0.083144 | 9.4175 | [66 empty] | 8383 | 3196.2326 | [7 empty] | 8383 | 60.1204 | 0.54547 | 0.0014918 | 7.1929 | 7.7399 | 79.9833 | 1.9192 | 0.028663 | 204.7006 | 21.4739 | 308.1057
8373 | 10153 | 570 | 31 | 512.43 | 90648.1801 | 50.4708 | 8928.2163 | 1.3749 | [21 empty] | 8373 | 72 | 2.7448 | 84 | 197.6227 | 31026.6097 | 36.0083 | 5653.2695 | 0.8706 | [20 empty] | 8402 | 505.5165 | 89425.1887 | 80.7025 | 14377.4221 | 586.219 | 103802.6108 | 86.23% | 86.15% | 15.9856 | 28.8% | 1.688% | 7.747% | [25 empty] | 8389 | 346 | 2496 | 8.9855 | 0.089855 | 34.946 | 3.0102 | 33.562 | 1.3494 | 0.04844 | 0.55983 | 486.72 | 484.224 | 1.0109 | 0.24111 | 2849.4117 | 528.5312 | 4.337 | 4549 | 0.13445 | 0.065575 | 0.10689 | 5.407 | 7697 | 2.471 | 4.8813 | 7.7418 | 0.329 | 751 | 0.65304 | 0.45713 | 225.3 | 204.265 | 46.1757 | 250.4407 | 6.2973 | 6.4586 | 0.2939 | 0.12031 | 13.6273 | [66 empty] | 8384 | 2175.0836 | [7 empty] | 8384 | 36.1538 | 0.21638 | 0.0012887 | 14.1047 | 14.3224 | 30.8083 | 0.9792 | 0.024761 | 401.4015 | 42.1085 | 475.3222
8374 | 6296 | 42 | 37 | 45.066 | 7972.115 | 7.1579 | 1266.219 | 0.195 | [21 empty] | 8374 | 64 | 2.4494 | 104 | 156.7613 | 34145.6868 | 28.563 | 6221.5876 | 0.95812 | [20 empty] | 8403 | 243.4362 | 43063.5395 | 78.0359 | 13591.2609 | 321.4721 | 56654.8004 | 75.73% | 76.01% | 8.7248 | 16.04% | 1.498% | 6.712% | [25 empty] | 8390 | 656 | 2423 | 8.7227 | 0.087227 | 66.256 | 5.7072 | 63.632 | 2.5584 | 0.09184 | 1.0496 | 472.485 | 470.062 | 0.98131 | 0.23406 | 3083.3315 | 546.7287 | 2.042 | 4011 | 0.063302 | 0.030875 | 0.049091 | 6.703 | 6212 | 3.0633 | 6.0513 | 9.8152 | 0.519 | 409 | 0.35565 | 0.24896 | 122.7 | 111.2442 | 72.8426 | 184.0868 | 3.4296 | 3.5174 | 0.16006 | 0.065522 | 7.4215 | [66 empty] | 8385 | 3205.1789 | [7 empty] | 8385 | 56.8475 | 0.48389 | 0.0015667 | 9.5906 | 10.076 | 71.6804 | 1.5304 | 0.030103 | 272.9342 | 28.6318 | 374.8069
8375 | 16894 | 246 | 33 | 235.422 | 41645.8362 | 13.9352 | 2465.1259 | 0.37963 | [21 empty] | 8375 | 65 | 2.1737 | 93 | 141.2885 | 31011.2195 | 25.7438 | 5650.4653 | 0.87017 | [20 empty] | 8404 | 671.8388 | 118847.3759 | 110.8856 | 15891.1155 | 782.7244 | 134738.4913 | 85.83% | 88.21% | 20.7497 | 47.11% | 2.974% | 13.54% | [25 empty] | 8391 | 280 | 3746 | 13.4855 | 0.13485 | 28.28 | 2.436 | 27.16 | 1.092 | 0.0392 | 0.4452 | 730.47 | 726.724 | 1.5171 | 0.36186 | 4031.1446 | 763.8552 | 2.303 | 5000 | 0.071393 | 0.034821 | 0.056341 | 6.3 | 9664 | 2.8791 | 5.6875 | 9.0716 | 0.536 | 772 | 0.6713 | 0.46991 | 231.6 | 209.9768 | 75.2286 | 285.2054 | 6.4734 | 6.6392 | 0.30212 | 0.12367 | 14.0083 | [66 empty] | 8386 | 1644.277 | [7 empty] | 8386 | 38.9806 | 0.31262 | 0.00064864 | 8.3008 | 8.6141 | 42.8983 | 1.7964 | 0.012463 | 236.2292 | 24.7813 | 305.7177
8376 | 3401 | 574 | 32 | 532.672 | 94228.9627 | 156.6222 | 27706.2519 | 4.2668 | [21 empty] | 8376 | 67 | 2.3433 | 101 | 157.0036 | 34715.1236 | 28.6072 | 6325.343 | 0.9741 | [20 empty] | 8405 | 212.5928 | 37607.3777 | 80.6729 | 16005.7084 | 293.2656 | 53613.0862 | 72.49% | 70.15% | 8.2564 | 16.15% | 1.036% | 4.912% | [25 empty] | 8392 | 521 | 4176 | 15.0335 | 0.15033 | 52.621 | 4.5327 | 50.537 | 2.0319 | 0.07294 | 0.84142 | 814.32 | 810.144 | 1.6913 | 0.4034 | 4701.4289 | 873.7991 | 3.569 | 4128 | 0.11064 | 0.053963 | 0.087313 | 5.547 | 9907 | 2.535 | 5.0077 | 8.0374 | 0.731 | 661 | 0.57478 | 0.40235 | 198.3 | 179.7858 | 102.5972 | 282.383 | 5.5426 | 5.6846 | 0.25868 | 0.10589 | 11.9942 | [66 empty] | 8387 | 1868.212 | [7 empty] | 8387 | 44.8324 | 0.37265 | 0.00088172 | 8.3835 | 8.757 | 53.5855 | 1.5612 | 0.016941 | 238.5821 | 25.0282 | 318.7739
8377 | 19783 | 562 | 53 | 863.794 | 152804.0007 | 43.6634 | 7724.0055 | 1.1895 | [21 empty] | 8377 | 68 | 2.9638 | 96 | 201.5396 | 33489.039 | 36.722 | 6101.9417 | 0.9397 | [20 empty] | 8406 | 57.8588 | 10235.1428 | 77.2386 | 17348.8448 | 135.0974 | 27583.9876 | 42.83% | 37.11% | 4.2479 | 5.999% | 0.6697% | 3.048% | [25 empty] | 8393 | 415 | 2979 | 10.7243 | 0.10724 | 41.915 | 3.6105 | 40.255 | 1.6185 | 0.0581 | 0.67936 | 580.905 | 577.926 | 1.2065 | 0.28777 | 3399.3104 | 629.1943 | 3.167 | 2810 | 0.098177 | 0.047885 | 0.076424 | 4.563 | 5252 | 2.0853 | 4.1194 | 6.6858 | 0.753 | 355 | 0.3087 | 0.21609 | 106.5 | 96.5567 | 105.6849 | 202.2416 | 2.9768 | 3.053 | 0.13893 | 0.056871 | 6.4417 | [66 empty] | 8388 | 2119.3111 | [7 empty] | 8388 | 45.0804 | 0.37297 | 0.00089408 | 8.5819 | 8.9558 | 56.1459 | 0.9672 | 0.017179 | 244.229 | 25.6205 | 326.9799
8378 | 21908 | 478 | 53 | 734.686 | 129964.9685 | 33.5351 | 5932.3064 | 0.91358 | [21 empty] | 8378 | 61 | 2.9221 | 89 | 178.2455 | 27851.1018 | 32.4776 | 5074.6693 | 0.7815 | [20 empty] | 8407 | 1014.1807 | 179407.207 | 88.4105 | 16522.7093 | 1102.5912 | 195929.9164 | 91.98% | 91.57% | 30.1732 | 47.14% | 2.249% | 11% | [25 empty] | 8394 | 515 | 1520 | 5.472 | 0.05472 | 52.015 | 4.4805 | 49.955 | 2.0085 | 0.0721 | 0.83173 | 296.4 | 294.88 | 0.6156 | 0.14683 | 2042.5536 | 356.782 | 5.175 | 4851 | 0.16042 | 0.078246 | 0.1266 | 6.768 | 5480 | 3.093 | 6.11 | 10.0021 | 0.317 | 588 | 0.5113 | 0.35791 | 176.4 | 159.9305 | 44.4915 | 204.422 | 4.9305 | 5.0568 | 0.23011 | 0.094198 | 10.6696 | [66 empty] | 8389 | 1561.7513 | [7 empty] | 8389 | 30.3125 | 0.17483 | 0.0009353 | 12.4181 | 12.5939 | 20.9076 | 1.7348 | 0.017971 | 353.4027 | 37.0733 | 413.1363
8379 | 13602 | 95 | 36 | 99.18 | 17544.809 | 7.2916 | 1289.8698 | 0.19864 | [21 empty] | 8379 | 67 | 3.0097 | 100 | 201.6475 | 34371.4095 | 36.7416 | 6262.7159 | 0.96446 | [20 empty] | 8408 | 75.3885 | 13336.1263 | 78.5933 | 14550.644 | 153.9818 | 27886.7704 | 48.96% | 47.82% | 4.2946 | 4.904% | 0.418% | 1.787% | [25 empty] | 8395 | 557 | 3121 | 11.2355 | 0.11236 | 56.257 | 4.8459 | 54.029 | 2.1723 | 0.07798 | 0.90401 | 608.595 | 605.474 | 1.264 | 0.30149 | 3687.1984 | 674.4059 | 3.297 | 5061 | 0.10221 | 0.049851 | 0.080608 | 6.222 | 7714 | 2.8435 | 5.6171 | 9.1839 | 0.806 | 865 | 0.75217 | 0.52652 | 259.5 | 235.2719 | 113.1236 | 348.3955 | 7.2532 | 7.439 | 0.33852 | 0.13857 | 15.6959 | [66 empty] | 8390 | 2014.0203 | [7 empty] | 8390 | 38.7445 | 0.32738 | 0.00090795 | 6.763 | 7.0913 | 49.4188 | 0.8168 | 0.017445 | 192.4656 | 20.1904 | 262.9091
8380 | 18593 | 207 | 36 | 216.108 | 38229.2155 | 11.6231 | 2056.108 | 0.31664 | [21 empty] | 8380 | 63 | 2.5285 | 102 | 159.295 | 32965.7728 | 29.0247 | 6006.5988 | 0.92502 | [20 empty] | 8409 | 74.5407 | 13186.1436 | 76.3639 | 16093.6519 | 150.9046 | 29279.7955 | 49.4% | 45.03% | 4.5091 | 6.531% | 0.3652% | 1.76% | [25 empty] | 8396 | 422 | 3200 | 11.5199 | 0.1152 | 42.622 | 3.6714 | 40.934 | 1.6458 | 0.05908 | 0.66803 | 624 | 620.8 | 1.296 | 0.30912 | 3626.4918 | 672.6431 | 4.713 | 3909 | 0.1461 | 0.071261 | 0.11452 | 7.402 | 10454 | 3.3827 | 6.6824 | 10.7853 | 0.565 | 480 | 0.41739 | 0.29217 | 144 | 130.5555 | 79.2988 | 209.8543 | 4.0249 | 4.128 | 0.18785 | 0.076896 | 8.7098 | [66 empty] | 8391 | 2161.7495 | [7 empty] | 8391 | 32.4272 | 0.19253 | 0.0014037 | 12.7654 | 12.9593 | 27.2009 | 0.9212 | 0.026971 | 363.2848 | 38.1099 | 429.5438
8381 | 4636 | 519 | 36 | 541.836 | 95850.0621 | 116.8758 | 20675.1644 | 3.184 | [21 empty] | 8381 | 72 | 2.5304 | 87 | 182.1895 | 32134.7029 | 33.1962 | 5855.172 | 0.9017 | [20 empty] | 8410 | 88.6124 | 15675.4121 | 86.6625 | 14539.9842 | 175.2749 | 30215.3963 | 50.56% | 51.88% | 4.6532 | 7.976% | 0.4947% | 2.394% | [25 empty] | 8397 | 319 | 2274 | 8.1863 | 0.081863 | 32.219 | 2.7753 | 30.943 | 1.2441 | 0.04466 | 0.50657 | 443.43 | 441.156 | 0.92097 | 0.21967 | 2599.5765 | 481.8631 | 4.258 | 3810 | 0.132 | 0.064381 | 0.10191 | 4.873 | 7838 | 2.227 | 4.3992 | 7.052 | 0.537 | 846 | 0.73565 | 0.51496 | 253.8 | 230.1041 | 75.3689 | 305.473 | 7.0939 | 7.2756 | 0.33108 | 0.13553 | 15.3511 | [66 empty] | 8392 | 2576.2293 | [7 empty] | 8392 | 37.4507 | 0.26578 | 0.0015648 | 10.9299 | 11.1973 | 36.8929 | 1.4276 | 0.030067 | 311.0508 | 32.6304 | 382.0318
8382 | 16488 | 569 | 30 | 495.03 | 87570.1434 | 30.0237 | 5311.1441 | 0.81792 | [21 empty] | 8382 | 63 | 2.512 | 90 | 158.2579 | 29087.4466 | 28.8357 | 5299.9401 | 0.81619 | [20 empty] | 8411 | 260.9634 | 46164.068 | 84.6103 | 15589.9758 | 345.5737 | 61754.0438 | 75.52% | 74.75% | 9.5101 | 16.65% | 0.7898% | 3.563% | [25 empty] | 8398 | 410 | 1704 | 6.1344 | 0.061344 | 41.41 | 3.567 | 39.77 | 1.599 | 0.0574 | 0.66871 | 332.28 | 330.576 | 0.69012 | 0.16461 | 2123.5502 | 382.1732 | 3.925 | 3209 | 0.12167 | 0.059346 | 0.096556 | 8.321 | 4888 | 3.8027 | 7.512 | 12.2596 | 0.752 | 557 | 0.48435 | 0.33904 | 167.1 | 151.4988 | 105.5446 | 257.0434 | 4.6706 | 4.7902 | 0.21798 | 0.089231 | 10.1071 | [66 empty] | 8393 | 2777.8614 | [7 empty] | 8393 | 51.3704 | 0.46938 | 0.0011163 | 5.8701 | 6.3406 | 70.4505 | 1.2668 | 0.021449 | 167.0545 | 17.5247 | 256.318
8383 | 6326 | 500 | 46 | 667 | 117991.4059 | 105.4379 | 18651.8188 | 2.8724 | [21 empty] | 8383 | 72 | 3.2698 | 88 | 235.4286 | 32504.0673 | 42.8968 | 5922.4728 | 0.91206 | [20 empty] | 8412 | 131.262 | 23220.0713 | 95.7678 | 14774.5001 | 227.0298 | 37994.5714 | 57.82% | 61.11% | 5.8512 | 13.29% | 0.5428% | 2.534% | [25 empty] | 8399 | 665 | 2705 | 9.7379 | 0.097379 | 67.165 | 5.7855 | 64.505 | 2.5935 | 0.0931 | 1.0633 | 527.475 | 524.77 | 1.0955 | 0.2613 | 3377.3456 | 604.2453 | 3.662 | 3052 | 0.11352 | 0.055369 | 0.08992 | 10.618 | 7672 | 4.8524 | 9.5857 | 15.4522 | 0.43 | 377 | 0.32783 | 0.22948 | 113.1 | 102.5405 | 60.3513 | 162.8918 | 3.1612 | 3.2422 | 0.14754 | 0.060395 | 6.8409 | [66 empty] | 8394 | 1626.1625 | [7 empty] | 8394 | 43.5624 | 0.34444 | 0.00056958 | 9.7229 | 10.0679 | 46.8821 | 2.07 | 0.010944 | 276.6988 | 29.0267 | 354.6886
8384 | 22251 | 213 | 44 | 271.788 | 48078.9329 | 12.2146 | 2160.7538 | 0.33276 | [21 empty] | 8384 | 60 | 2.8704 | 85 | 172.2254 | 26163.3117 | 31.3807 | 4767.1419 | 0.73414 | [20 empty] | 8413 | 186.102 | 32921.1921 | 101.7763 | 19763.2923 | 287.8783 | 52684.4844 | 64.65% | 62.49% | 8.1134 | 12.34% | 0.6805% | 3.203% | [25 empty] | 8400 | 637 | 2698 | 9.7127 | 0.097127 | 64.337 | 5.5419 | 61.789 | 2.4843 | 0.08918 | 1.0192 | 526.11 | 523.412 | 1.0927 | 0.26063 | 3339.7934 | 598.5319 | 5.21 | 3350 | 0.16151 | 0.078775 | 0.12754 | 11.057 | 7344 | 5.053 | 9.982 | 16.111 | 0.316 | 570 | 0.49565 | 0.34696 | 171 | 155.0347 | 44.3512 | 199.3859 | 4.7796 | 4.902 | 0.22307 | 0.091314 | 10.3429 | [66 empty] | 8395 | 2825.755 | [7 empty] | 8395 | 55.2983 | 0.41448 | 0.0011695 | 14.3032 | 14.7188 | 61.3642 | 1.3188 | 0.022471 | 407.0484 | 42.7009 | 512.4547
8385 | 4613 | 436 | 35 | 442.54 | 78284.7328 | 95.9332 | 16970.4602 | 2.6135 | [21 empty] | 8385 | 72 | 2.2563 | 97 | 162.4536 | 35828.3469 | 29.6002 | 6528.1802 | 1.0053 | [20 empty] | 8414 | 619.5932 | 109605.2008 | 91.7896 | 16309.5131 | 711.3828 | 125914.7139 | 87.1% | 87.05% | 19.3909 | 39.01% | 2.175% | 10.52% | [25 empty] | 8401 | 546 | 2040 | 7.3439 | 0.073439 | 55.146 | 4.7502 | 52.962 | 2.1294 | 0.07644 | 0.87688 | 397.8 | 395.76 | 0.8262 | 0.19706 | 2591.5715 | 460.6163 | 2.809 | 3012 | 0.087079 | 0.042472 | 0.068507 | 5.616 | 9168 | 2.5665 | 5.07 | 8.1526 | 0.359 | 420 | 0.36522 | 0.25565 | 126 | 114.2361 | 50.3863 | 164.6224 | 3.5218 | 3.612 | 0.16437 | 0.067284 | 7.6211 | [66 empty] | 8396 | 2202.4331 | [7 empty] | 8396 | 41.5634 | 0.34321 | 0.0011991 | 7.937 | 8.2814 | 47.4647 | 1.8852 | 0.02304 | 225.8766 | 23.6953 | 298.9448
8386 | 4318 | 94 | 52 | 141.752 | 25075.7388 | 32.8282 | 5807.2577 | 0.89432 | [21 empty] | 8386 | 72 | 2.6486 | 83 | 190.702 | 30657.2453 | 34.7473 | 5585.9687 | 0.86024 | [20 empty] | 8415 | 747.0555 | 132153.1177 | 76.1483 | 16789.2047 | 823.2038 | 148942.3224 | 90.75% | 88.73% | 22.9371 | 47.47% | 2.56% | 11.53% | [25 empty] | 8402 | 618 | 3339 | 12.0203 | 0.1202 | 62.418 | 5.3766 | 59.946 | 2.4102 | 0.08652 | 0.99436 | 651.105 | 647.766 | 1.3523 | 0.32255 | 3961.1038 | 721.0812 | 3.057 | 4410 | 0.094767 | 0.046222 | 0.074232 | 8.022 | 7616 | 3.6661 | 7.2421 | 11.4932 | 0.579 | 748 | 0.65043 | 0.4553 | 224.4 | 203.449 | 81.2637 | 284.7127 | 6.2721 | 6.4328 | 0.29273 | 0.11983 | 13.5728 | [66 empty] | 8397 | 1710.7906 | [7 empty] | 8397 | 34.4053 | 0.19985 | 0.00085212 | 13.989 | 14.1897 | 25.0813 | 1.7032 | 0.016373 | 398.1074 | 41.763 | 466.6713
8387 | 20598 | 534 | 53 | 820.758 | 145190.99 | 39.8465 | 7048.7907 | 1.0855 | [21 empty] | 8387 | 64 | 2.9531 | 91 | 188.9955 | 29877.476 | 34.4363 | 5443.8891 | 0.83836 | [20 empty] | 8416 | 220.9138 | 39079.3513 | 89.3896 | 16533.3692 | 310.3033 | 55612.7205 | 71.19% | 70.27% | 8.5644 | 8.214% | 0.885% | 3.602% | [25 empty] | 8403 | 406 | 2749 | 9.8963 | 0.098963 | 41.006 | 3.5322 | 39.382 | 1.5834 | 0.05684 | 0.65122 | 536.055 | 533.306 | 1.1133 | 0.26555 | 3165.02 | 585.7589 | 5.2 | 2958 | 0.1612 | 0.078624 | 0.12666 | 9.088 | 8795 | 4.1532 | 8.2045 | 13.0369 | 0.353 | 608 | 0.5287 | 0.37009 | 182.4 | 165.3703 | 49.5442 | 214.9145 | 5.0982 | 5.2288 | 0.23794 | 0.097402 | 11.0325 | [66 empty] | 8398 | 1517.7987 | [7 empty] | 8398 | 36.6178 | 0.27757 | 0.00063852 | 9.2103 | 9.4885 | 38.1944 | 1.57 | 0.012269 | 262.1109 | 27.4964 | 329.384
8388 | 7620 | 537 | 32 | 498.336 | 88154.9704 | 65.3984 | 11568.8937 | 1.7816 | [21 empty] | 8388 | 71 | 2.4004 | 91 | 170.4309 | 33145.3249 | 31.0537 | 6039.3145 | 0.93005 | [20 empty] | 8417 | 139.9759 | 24761.5546 | 100.5322 | 19867.2255 | 240.5082 | 44628.7801 | 58.2% | 55.48% | 6.8728 | 7.959% | 0.6432% | 2.726% | [25 empty] | 8404 | 502 | 2468 | 8.8847 | 0.088847 | 50.702 | 4.3674 | 48.694 | 1.9578 | 0.07028 | 0.8042 | 481.26 | 478.792 | 0.99954 | 0.23841 | 2978.2788 | 540.6253 | 4.739 | 2971 | 0.14691 | 0.071654 | 0.114 | 4.361 | 11009 | 1.993 | 3.937 | 6.4134 | 0.425 | 492 | 0.42783 | 0.29948 | 147.6 | 133.8194 | 59.6495 | 193.4689 | 4.1255 | 4.2312 | 0.19254 | 0.078818 | 8.9276 | [66 empty] | 8399 | 1649.3721 | [7 empty] | 8399 | 33.3307 | 0.27667 | 0.0010136 | 6.2339 | 6.5116 | 38.4938 | 1.4648 | 0.019476 | 177.4072 | 18.6107 | 235.9959
8389 | 20767 | 78 | 28 | 63.336 | 11204.0535 | 3.0498 | 539.5124 | 0.083085 | [21 empty] | 8389 | 68 | 2.8621 | 104 | 194.6261 | 36279.7923 | 35.4623 | 6610.4368 | 1.018 | [20 empty] | 8418 | 173.5393 | 30698.8765 | 72.3093 | 14539.9842 | 245.8487 | 45238.8607 | 70.59% | 67.86% | 6.9668 | 13.09% | 0.6318% | 3.064% | [25 empty] | 8405 | 602 | 2949 | 10.6163 | 0.10616 | 60.802 | 5.2374 | 58.394 | 2.3478 | 0.08428 | 0.98006 | 575.055 | 572.106 | 1.1943 | 0.28487 | 3555.8971 | 643.6856 | 4.002 | 3720 | 0.12406 | 0.06051 | 0.098813 | 5.147 | 10410 | 2.3522 | 4.6466 | 7.5925 | 0.491 | 495 | 0.43043 | 0.3013 | 148.5 | 134.6354 | 68.9127 | 203.5481 | 4.1507 | 4.257 | 0.19372 | 0.079299 | 8.982 | [66 empty] | 8400 | 1887.6521 | [7 empty] | 8400 | 43.8131 | 0.35 | 0.001011 | 9.4252 | 9.7762 | 47.7216 | 2.084 | 0.019425 | 268.2284 | 28.1382 | 346.1917
8390 | 10317 | 652 | 28 | 529.424 | 93654.3959 | 51.3157 | 9077.6772 | 1.398 | [21 empty] | 8390 | 67 | 2.5781 | 85 | 172.7347 | 29215.6981 | 31.4735 | 5323.3085 | 0.81979 | [20 empty] | 8419 | 91.4221 | 16172.4441 | 88.3728 | 17676.634 | 179.7949 | 33849.0782 | 50.85% | 47.78% | 5.2128 | 4.651% | 0.7977% | 2.691% | [25 empty] | 8406 | 620 | 1631 | 5.8716 | 0.058716 | 62.62 | 5.394 | 60.14 | 2.418 | 0.0868 | 0.98456 | 318.045 | 316.414 | 0.66056 | 0.15755 | 2256.3451 | 388.8675 | 2.596 | 4322 | 0.080476 | 0.039251 | 0.06343 | 6.642 | 6821 | 3.0354 | 5.9963 | 9.7919 | 0.386 | 489 | 0.42522 | 0.29765 | 146.7 | 133.0034 | 54.1758 | 187.1792 | 4.1004 | 4.2054 | 0.19137 | 0.078338 | 8.8732 | [66 empty] | 8401 | 1793.213 | [7 empty] | 8401 | 37.2101 | 0.30941 | 0.00076443 | 6.9449 | 7.2551 | 45.221 | 1.1236 | 0.014688 | 197.642 | 20.7334 | 264.7346
8391 | 16955 | 223 | 35 | 226.345 | 40040.1271 | 13.3497 | 2361.5528 | 0.36368 | [21 empty] | 8391 | 68 | 2.55 | 81 | 173.3983 | 28256.3767 | 31.5944 | 5148.5133 | 0.79287 | [20 empty] | 8420 | 449.9004 | 79586.7695 | 68.576 | 14468.0305 | 518.4764 | 94054.8 | 86.77% | 84.62% | 14.4844 | 22.69% | 1.601% | 7.476% | [25 empty] | 8407 | 612 | 3386 | 12.1895 | 0.1219 | 61.812 | 5.3244 | 59.364 | 2.3868 | 0.08568 | 0.99083 | 660.27 | 656.884 | 1.3713 | 0.32709 | 4002.0152 | 729.5583 | 5.057 | 4650 | 0.15677 | 0.076462 | 0.12234 | 6.479 | 9165 | 2.9609 | 5.8491 | 9.2942 | 0.835 | 648 | 0.56348 | 0.39443 | 194.4 | 176.25 | 117.1938 | 293.4437 | 5.4336 | 5.5728 | 0.25359 | 0.10381 | 11.7583 | [66 empty] | 8402 | 2428.139 | [7 empty] | 8402 | 45.2974 | 0.3318 | 0.0012512 | 12.3685 | 12.7016 | 48.4189 | 1.2228 | 0.024041 | 351.991 | 36.9252 | 438.5819
8392 | 19512 | 700 | 32 | 649.6 | 114913.3692 | 33.2923 | 5889.3691 | 0.90696 | [21 empty] | 8392 | 68 | 2.3297 | 87 | 158.4214 | 30349.4416 | 28.8655 | 5529.8846 | 0.8516 | [20 empty] | 8421 | 714.6429 | 126419.3694 | 89.74 | 15302.1608 | 804.3829 | 141721.5302 | 88.84% | 89.2% | 21.8251 | 42.3% | 1.675% | 8.095% | [25 empty] | 8408 | 629 | 1941 | 6.9875 | 0.069875 | 63.529 | 5.4723 | 61.013 | 2.4531 | 0.08806 | 1.0284 | 378.495 | 376.554 | 0.7861 | 0.1875 | 2575.9814 | 450.5696 | 4.171 | 4669 | 0.1293 | 0.063065 | 0.10141 | 4.998 | 6794 | 2.2841 | 4.5121 | 7.2058 | 0.617 | 803 | 0.69826 | 0.48878 | 240.9 | 218.4085 | 86.5971 | 305.0056 | 6.7333 | 6.9058 | 0.31425 | 0.12864 | 14.5708 | [66 empty] | 8403 | 1790.0061 | [7 empty] | 8403 | 38.871 | 0.29115 | 0.0010301 | 10.0536 | 10.3457 | 38.2339 | 2.08 | 0.019793 | 286.1103 | 30.0141 | 356.458
8393 | 3986 | 518 | 27 | 405.594 | 71749.0349 | 101.7546 | 18000.2596 | 2.772 | [21 empty] | 8393 | 66 | 2.816 | 96 | 185.8555 | 32504.0673 | 33.8642 | 5922.4728 | 0.91206 | [20 empty] | 8422 | 457.0205 | 80846.3128 | 93.9977 | 16917.1224 | 551.0182 | 97763.4352 | 82.94% | 82.7% | 15.0556 | 30.98% | 1.271% | 6.23% | [25 empty] | 8409 | 471 | 1684 | 6.0624 | 0.060624 | 47.571 | 4.0977 | 45.687 | 1.8369 | 0.06594 | 0.76867 | 328.38 | 326.696 | 0.68202 | 0.16267 | 2163.0269 | 384.1654 | 3.639 | 2239 | 0.11281 | 0.055022 | 0.088475 | 6.881 | 4282 | 3.1446 | 6.212 | 9.8523 | 0.767 | 348 | 0.30261 | 0.21183 | 104.4 | 94.6528 | 107.6498 | 202.3026 | 2.9181 | 2.9928 | 0.13619 | 0.05575 | 6.3146 | [66 empty] | 8404 | 2125.8323 | [7 empty] | 8404 | 41.8368 | 0.34409 | 0.00092481 | 8.1354 | 8.4805 | 47.5625 | 1.8956 | 0.017769 | 231.5235 | 24.2877 | 305.287
8394 | 6782 | 356 | 29 | 299.396 | 52962.7511 | 44.1457 | 7809.3116 | 1.2026 | [21 empty] | 8394 | 70 | 2.5595 | 104 | 179.1617 | 37346.845 | 32.6445 | 6804.8614 | 1.0479 | [20 empty] | 8423 | 651.5609 | 115260.2476 | 81.1225 | 13935.0399 | 732.6834 | 129195.2874 | 88.93% | 89.21% | 19.8961 | 35.78% | 1.776% | 8.333% | [25 empty] | 8410 | 309 | 3227 | 11.6171 | 0.11617 | 31.209 | 2.6883 | 29.973 | 1.2051 | 0.04326 | 0.49595 | 629.265 | 626.038 | 1.3069 | 0.31173 | 3542.0447 | 666.3402 | 3.433 | 4220 | 0.10642 | 0.051907 | 0.084453 | 8.109 | 10307 | 3.7058 | 7.3206 | 11.6618 | 0.583 | 502 | 0.43652 | 0.30557 | 150.6 | 136.5393 | 81.8251 | 218.3644 | 4.2094 | 4.3172 | 0.19646 | 0.08042 | 9.109 | [66 empty] | 8405 | 1843.4699 | [7 empty] | 8405 | 30.018 | 0.21973 | 0.0011051 | 8.1851 | 8.4059 | 28.725 | 1.6008 | 0.021233 | 232.9352 | 24.4358 | 287.7181
8395 | 5098 | 351 | 38 | 386.802 | 68424.7553 | 75.8733 | 13421.8822 | 2.067 | [21 empty] | 8395 | 72 | 2.3805 | 83 | 171.3939 | 30657.2453 | 31.2292 | 5585.9687 | 0.86024 | [20 empty] | 8424 | 215.5467 | 38129.9248 | 91.9767 | 17495.4172 | 307.5234 | 55625.3421 | 70.09% | 68.55% | 8.5663 | 9.954% | 0.9329% | 4.008% | [25 empty] | 8411 | 527 | 3087 | 11.1131 | 0.11113 | 53.227 | 4.5849 | 51.119 | 2.0553 | 0.07378 | 0.85743 | 601.965 | 598.878 | 1.2502 | 0.2982 | 3623.8682 | 664.8167 | 2.487 | 4861 | 0.077097 | 0.037603 | 0.060692 | 7.424 | 11112 | 3.3928 | 6.7022 | 10.9179 | 0.735 | 696 | 0.60522 | 0.42365 | 208.8 | 189.3055 | 103.1586 | 292.4641 | 5.8361 | 5.9856 | 0.27238 | 0.1115 | 12.6293 | [66 empty] | 8406 | 1191.7247 | [7 empty] | 8406 | 26.6157 | 0.18577 | 0.00061117 | 8.0858 | 8.2722 | 25.6156 | 1.0384 | 0.011743 | 230.1117 | 24.1396 | 280.9171
8396 | 13774 | 617 | 34 | 608.362 | 107618.4223 | 44.1674 | 7813.1568 | 1.2032 | [21 empty] | 8396 | 66 | 2.4008 | 101 | 158.4549 | 34196.9875 | 28.8716 | 6230.9349 | 0.95956 | [20 empty] | 8425 | 256.9877 | 45460.7721 | 77.0313 | 12951.6722 | 334.019 | 58412.4443 | 76.94% | 77.83% | 8.9955 | 16.61% | 1.661% | 7.219% | [25 empty] | 8412 | 395 | 3303 | 11.8907 | 0.11891 | 39.895 | 3.4365 | 38.315 | 1.5405 | 0.0553 | 0.63516 | 644.085 | 640.782 | 1.3377 | 0.31907 | 3705.3501 | 691.1869 | 2.184 | 4846 | 0.067704 | 0.033022 | 0.052802 | 10.251 | 10800 | 4.6847 | 9.2544 | 14.8533 | 0.664 | 578 | 0.50261 | 0.35183 | 173.4 | 157.2106 | 93.1936 | 250.4042 | 4.8467 | 4.9708 | 0.2262 | 0.092596 | 10.4881 | [66 empty] | 8407 | 2974.6234 | [7 empty] | 8407 | 57.5178 | 0.47841 | 0.0012688 | 10.715 | 11.1947 | 68.716 | 2.0228 | 0.024379 | 304.9333 | 31.9887 | 407.6852
8397 | 11858 | 161 | 40 | 186.76 | 33037.5936 | 15.7497 | 2786.1017 | 0.42906 | [21 empty] | 8397 | 65 | 2.6801 | 81 | 174.2055 | 27009.7718 | 31.7415 | 4921.373 | 0.75789 | [20 empty] | 8426 | 123.3731 | 21824.5285 | 85.1124 | 18121.6812 | 208.4855 | 39946.2097 | 59.18% | 54.63% | 6.1517 | 13.04% | 0.7782% | 3.662% | [25 empty] | 8413 | 523 | 2168 | 7.8047 | 0.078047 | 52.823 | 4.5501 | 50.731 | 2.0397 | 0.07322 | 0.85563 | 422.76 | 420.592 | 0.87804 | 0.20943 | 2699.081 | 484.3162 | 4.409 | 3639 | 0.13668 | 0.066664 | 0.1074 | 6.467 | 10620 | 2.9554 | 5.8383 | 9.4346 | 0.735 | 458 | 0.39826 | 0.27878 | 137.4 | 124.5717 | 103.1586 | 227.7303 | 3.8404 | 3.9388 | 0.17924 | 0.073372 | 8.3106 | [66 empty] | 8408 | 1536.8163 | [7 empty] | 8408 | 31.4419 | 0.17707 | 0.00072733 | 13.278 | 13.4558 | 21.5497 | 1.6684 | 0.013975 | 377.8727 | 39.6403 | 440.745
8398 | 19914 | 382 | 42 | 465.276 | 82306.7007 | 23.3643 | 4133.1074 | 0.6365 | [21 empty] | 8398 | 60 | 2.5044 | 91 | 150.2648 | 28010.1337 | 27.3793 | 5103.6461 | 0.78596 | [20 empty] | 8427 | 463.1313 | 81927.3114 | 102.8689 | 15856.4711 | 566.0002 | 97783.7824 | 81.83% | 83.78% | 15.0587 | 28.46% | 2.021% | 9.731% | [25 empty] | 8414 | 656 | 2057 | 7.4051 | 0.074051 | 66.256 | 5.7072 | 63.632 | 2.5584 | 0.09184 | 1.0509 | 401.115 | 399.058 | 0.83308 | 0.19871 | 2718.6537 | 476.0274 | 2.382 | 4039 | 0.073842 | 0.036016 | 0.058778 | 10.21 | 9036 | 4.666 | 9.2174 | 14.9598 | 0.553 | 809 | 0.70348 | 0.49243 | 242.7 | 220.0405 | 77.6146 | 297.655 | 6.7836 | 6.9574 | 0.3166 | 0.1296 | 14.6797 | [66 empty] | 8409 | 1226.7464 | [7 empty] | 8409 | 25.2328 | 0.19781 | 0.00063103 | 5.7543 | 5.9528 | 25.7982 | 1.4556 | 0.012125 | 163.7605 | 17.1791 | 208.2055
8399 | 16314 | 180 | 39 | 203.58 | 36013.0291 | 12.4789 | 2207.4923 | 0.33995 | [21 empty] | 8399 | 66 | 2.8713 | 83 | 189.5065 | 28102.4748 | 34.5294 | 5120.4713 | 0.78855 | [20 empty] | 8428 | 240.7779 | 42593.2798 | 84.3653 | 15925.7598 | 325.1431 | 58519.0397 | 74.05% | 72.79% | 9.0119 | 9.683% | 0.6725% | 2.96% | [25 empty] | 8415 | 515 | 1529 | 5.5044 | 0.055044 | 52.015 | 4.4805 | 49.955 | 2.0085 | 0.0721 | 0.8343 | 298.155 | 296.626 | 0.61924 | 0.1477 | 2052.3218 | 358.9217 | 1.885 | 5031 | 0.058435 | 0.028501 | 0.045317 | 5.864 | 7029 | 2.6798 | 5.2939 | 8.6026 | 0.546 | 795 | 0.6913 | 0.48391 | 238.5 | 216.2326 | 76.6321 | 292.8647 | 6.6662 | 6.837 | 0.31112 | 0.12736 | 14.4257 | [66 empty] | 8410 | 1796.3207 | [7 empty] | 8410 | 29.5536 | 0.21346 | 0.0012092 | 8.3008 | 8.5155 | 28.672 | 1.3732 | 0.023234 | 236.2292 | 24.7813 | 291.0791
8400 | 17943 | 407 | 42 | 495.726 | 87693.2649 | 27.6278 | 4887.3246 | 0.75265 | [21 empty] | 8400 | 69 | 2.9973 | 82 | 206.8106 | 29025.8858 | 37.6824 | 5288.7233 | 0.81446 | [20 empty] | 8429 | 170.595 | 30178.0346 | 100.4085 | 17628.6649 | 271.0036 | 47806.6995 | 62.95% | 63.13% | 7.3622 | 12.11% | 0.7462% | 3.549% | [25 empty] | 8416 | 536 | 4151 | 14.9435 | 0.14943 | 54.136 | 4.6632 | 51.992 | 2.0904 | 0.07504 | 0.86618 | 809.445 | 805.294 | 1.6812 | 0.40099 | 4692.399 | 871.0281 | 5.026 | 2783 | 0.15581 | 0.075993 | 0.1209 | 6.166 | 8204 | 2.8179 | 5.5665 | 8.8898 | 0.572 | 852 | 0.74087 | 0.51861 | 255.6 | 231.7361 | 80.2812 | 312.0173 | 7.1442 | 7.3272 | 0.33343 | 0.13649 | 15.46 | [66 empty] | 8411 | 2098.4751 | [7 empty] | 8411 | 36.5736 | 0.25044 | 0.0011568 | 11.5087 | 11.7603 | 36.242 | 0.9948 | 0.022226 | 327.521 | 34.3582 | 399.1382
8401 | 9995 | 389 | 44 | 496.364 | 87806.1262 | 49.6612 | 8785.0051 | 1.3529 | [21 empty] | 8401 | 64 | 2.4466 | 83 | 156.5809 | 27250.8847 | 28.5302 | 4965.3055 | 0.76466 | [20 empty] | 8430 | 1243.7092 | 220010.4918 | 113.3167 | 17785.8971 | 1357.0259 | 237796.3889 | 91.65% | 92.52% | 36.6206 | 42.34% | 3.053% | 13.38% | [25 empty] | 8417 | 554 | 1589 | 5.7204 | 0.057204 | 55.954 | 4.8198 | 53.738 | 2.1606 | 0.07756 | 0.88529 | 309.855 | 308.266 | 0.64354 | 0.1535 | 2152.9294 | 375.6995 | 3.22 | 4741 | 0.09982 | 0.048686 | 0.077168 | 8.539 | 5630 | 3.9023 | 7.7088 | 12.257 | 0.64 | 368 | 0.32 | 0.224 | 110.4 | 100.0926 | 89.8252 | 189.9177 | 3.0858 | 3.1648 | 0.14402 | 0.058954 | 6.6775 | [66 empty] | 8412 | 1953.6603 | [7 empty] | 8412 | 34.1834 | 0.24755 | 0.0012377 | 9.5575 | 9.8063 | 36.2882 | 0.8736 | 0.023781 | 271.993 | 28.5331 | 337.7117
8402 | 13299 | 462 | 44 | 589.512 | 104283.8825 | 44.3275 | 7841.483 | 1.2076 | [21 empty] | 8402 | 65 | 2.39 | 83 | 155.3532 | 27676.6798 | 28.3065 | 5042.8884 | 0.7766 | [20 empty] | 8431 | 433.604 | 76703.9749 | 95.3831 | 17759.2476 | 528.9872 | 94463.2225 | 81.97% | 81.2% | 14.5473 | 22.82% | 1.22% | 5.912% | [25 empty] | 8418 | 345 | 2839 | 10.2203 | 0.1022 | 34.845 | 3.0015 | 33.465 | 1.3455 | 0.0483 | 0.56097 | 553.605 | 550.766 | 1.1498 | 0.27425 | 3189.788 | 594.4362 | 2.503 | 3303 | 0.077593 | 0.037845 | 0.061499 | 7.139 | 4816 | 3.2625 | 6.4449 | 10.5439 | 0.686 | 783 | 0.68087 | 0.47661 | 234.9 | 212.9687 | 96.2813 | 309.25 | 6.5656 | 6.7338 | 0.30643 | 0.12544 | 14.2079 | [66 empty] | 8413 | 1592.5128 | [7 empty] | 8413 | 31.3088 | 0.24049 | 0.0008124 | 7.5732 | 7.8145 | 31.3891 | 1.7636 | 0.015609 | 215.5239 | 22.6093 | 271.3015
8403 | 11477 | 176 | 48 | 244.992 | 43338.7564 | 21.3463 | 3776.1398 | 0.58153 | [21 empty] | 8403 | 60 | 2.5037 | 85 | 150.2199 | 26163.3117 | 27.3711 | 4767.1419 | 0.73414 | [20 empty] | 8432 | 487.8921 | 86307.4531 | 93.5379 | 17676.634 | 581.4299 | 103984.0871 | 83.91% | 83% | 16.0135 | 41.72% | 2.5% | 11.19% | [25 empty] | 8419 | 560 | 1861 | 6.6995 | 0.066995 | 56.56 | 4.872 | 54.32 | 2.184 | 0.0784 | 0.90384 | 362.895 | 361.034 | 0.7537 | 0.17977 | 2425.7728 | 426.8612 | 4.19 | 4150 | 0.12989 | 0.063353 | 0.10187 | 5.495 | 6376 | 2.5112 | 4.9608 | 7.9769 | 0.358 | 819 | 0.71217 | 0.49852 | 245.7 | 222.7604 | 50.246 | 273.0063 | 6.8675 | 7.0434 | 0.32052 | 0.1312 | 14.8612 | [66 empty] | 8414 | 2131.6029 | [7 empty] | 8414 | 52.5961 | 0.39715 | 0.0007708 | 13.3772 | 13.7751 | 60.1114 | 0.9528 | 0.01481 | 380.6961 | 39.9365 | 481.7116
8404 | 9540 | 510 | 38 | 562.02 | 99420.5846 | 58.9119 | 10421.4449 | 1.6049 | [21 empty] | 8404 | 67 | 3.1859 | 89 | 213.4559 | 30590.5545 | 38.8932 | 5573.8171 | 0.85837 | [20 empty] | 8433 | 101.6619 | 17983.8494 | 94.2975 | 12791.775 | 195.9594 | 30775.6243 | 51.88% | 58.44% | 4.7394 | 9.054% | 0.3725% | 1.81% | [25 empty] | 8420 | 385 | 3655 | 13.1579 | 0.13158 | 38.885 | 3.3495 | 37.345 | 1.5015 | 0.0539 | 0.61138 | 712.725 | 709.07 | 1.4803 | 0.35307 | 4046.626 | 758.4078 | 4.225 | 2714 | 0.13097 | 0.063882 | 0.10355 | 9.231 | 9099 | 4.2186 | 8.3335 | 13.2503 | 0.556 | 743 | 0.64609 | 0.45226 | 222.9 | 202.0891 | 78.0356 | 280.1247 | 6.2302 | 6.3898 | 0.29077 | 0.11903 | 13.4821 | [66 empty] | 8415 | 2017.3813 | [7 empty] | 8415 | 48.785 | 0.36012 | 0.00057295 | 13.1457 | 13.5064 | 54.9713 | 0.754 | 0.011009 | 374.108 | 39.2453 | 469.0897
8405 | 7534 | 167 | 29 | 140.447 | 24844.886 | 18.6418 | 3297.7019 | 0.50785 | [21 empty] | 8405 | 66 | 2.353 | 91 | 155.2961 | 30811.1471 | 28.2961 | 5614.0107 | 0.86456 | [20 empty] | 8434 | 528.6956 | 93525.5506 | 80.2751 | 13218.1675 | 608.9707 | 106743.718 | 86.82% | 87.62% | 16.4385 | 26.09% | 1.18% | 5.696% | [25 empty] | 8421 | 303 | 3363 | 12.1067 | 0.12107 | 30.603 | 2.6361 | 29.391 | 1.1817 | 0.04242 | 0.49086 | 655.785 | 652.422 | 1.362 | 0.32487 | 3672.9295 | 692.6319 | 4.334 | 3587 | 0.13435 | 0.06553 | 0.10524 | 6.567 | 6560 | 3.0011 | 5.9285 | 9.5568 | 0.809 | 735 | 0.63913 | 0.44739 | 220.5 | 199.9131 | 113.5446 | 313.4578 | 6.1631 | 6.321 | 0.28764 | 0.11775 | 13.337 | [66 empty] | 8416 | 2474.099 | [7 empty] | 8416 | 39.0766 | 0.24687 | 0.0015555 | 14.0882 | 14.3366 | 31.3777 | 2.0104 | 0.029887 | 400.9309 | 42.0592 | 476.408
8406 | 19823 | 68 | 51 | 100.572 | 17791.052 | 5.0735 | 897.4954 | 0.13821 | [21 empty] | 8406 | 70 | 2.1241 | 93 | 148.685 | 33396.6979 | 27.0915 | 6085.1165 | 0.93711 | [20 empty] | 8435 | 461.7989 | 81691.608 | 82.4751 | 15893.7804 | 544.274 | 97585.3884 | 84.85% | 83.71% | 15.0281 | 18.38% | 1.769% | 7.513% | [25 empty] | 8422 | 297 | 3733 | 13.4387 | 0.13439 | 29.997 | 2.5839 | 28.809 | 1.1583 | 0.04158 | 0.47193 | 727.935 | 724.202 | 1.5119 | 0.36061 | 4033.8927 | 762.5936 | 3.929 | 2724 | 0.1218 | 0.059406 | 0.094337 | 4.962 | 11051 | 2.2676 | 4.4796 | 7.2525 | 0.738 | 644 | 0.56 | 0.392 | 193.2 | 175.162 | 103.5796 | 278.7416 | 5.4001 | 5.5384 | 0.25203 | 0.10317 | 11.6857 | [66 empty] | 8417 | 1279.687 | [7 empty] | 8417 | 30.0471 | 0.24444 | 0.00059543 | 6.0851 | 6.3301 | 34.0355 | 1.288 | 0.011441 | 173.172 | 18.1664 | 226.6734
8407 | 6938 | 591 | 36 | 617.004 | 109147.1805 | 88.9311 | 15731.7931 | 2.4227 | [21 empty] | 8407 | 62 | 2.745 | 100 | 170.1911 | 31806.379 | 31.01 | 5795.349 | 0.89248 | [20 empty] | 8436 | 273.8025 | 48435.303 | 90.6257 | 16789.2047 | 364.4283 | 65224.5077 | 75.13% | 74.26% | 10.0446 | 18.29% | 0.8109% | 3.887% | [25 empty] | 8423 | 330 | 4083 | 14.6987 | 0.14699 | 33.33 | 2.871 | 32.01 | 1.287 | 0.0462 | 0.53724 | 796.185 | 792.102 | 1.6536 | 0.39442 | 4420.69 | 836.3781 | 5.046 | 4368 | 0.15643 | 0.076295 | 0.12451 | 8.572 | 8869 | 3.9174 | 7.7386 | 12.4592 | 0.69 | 447 | 0.3887 | 0.27209 | 134.1 | 121.5798 | 96.8428 | 218.4226 | 3.7482 | 3.8442 | 0.17493 | 0.071609 | 8.111 | [66 empty] | 8418 | 1900.7207 | [7 empty] | 8418 | 34.9463 | 0.21715 | 0.0010638 | 12.9473 | 13.1655 | 30.8388 | 1.0012 | 0.020441 | 368.4611 | 38.653 | 438.9745
8408 | 16034 | 85 | 43 | 105.995 | 18750.3734 | 6.6106 | 1169.4133 | 0.18009 | [21 empty] | 8408 | 60 | 2.5215 | 91 | 151.2928 | 28010.1337 | 27.5666 | 5103.6461 | 0.78596 | [20 empty] | 8437 | 325.6369 | 57604.7229 | 103.3919 | 15765.8627 | 429.0287 | 73370.5856 | 75.9% | 78.51% | 11.2991 | 23.68% | 0.9441% | 4.63% | [25 empty] | 8424 | 419 | 3056 | 11.0015 | 0.11002 | 42.319 | 3.6453 | 40.643 | 1.6341 | 0.05866 | 0.6704 | 595.92 | 592.864 | 1.2377 | 0.29521 | 3479.3385 | 644.1693 | 3.164 | 4265 | 0.098084 | 0.04784 | 0.076783 | 11.17 | 5015 | 5.1047 | 10.084 | 16.437 | 0.551 | 490 | 0.42609 | 0.29826 | 147 | 133.2754 | 77.3339 | 210.6093 | 4.1088 | 4.214 | 0.19176 | 0.078498 | 8.8913 | [66 empty] | 8419 | 1461.3964 | [7 empty] | 8419 | 33.3136 | 0.19366 | 0.00069736 | 13.5425 | 13.7369 | 24.1976 | 1.676 | 0.013399 | 385.4019 | 40.4301 | 451.719
8409 | 9051 | 40 | 51 | 59.16 | 10465.3247 | 6.5363 | 1156.2617 | 0.17806 | [21 empty] | 8409 | 61 | 2.4099 | 99 | 147.0012 | 30980.4391 | 26.7847 | 5644.8569 | 0.86931 | [20 empty] | 8438 | 303.4352 | 53677.2779 | 85.9649 | 17226.257 | 389.4001 | 70903.5348 | 77.92% | 75.7% | 10.9191 | 14.94% | 1.442% | 6.472% | [25 empty] | 8425 | 586 | 3245 | 11.6819 | 0.11682 | 59.186 | 5.0982 | 56.842 | 2.2854 | 0.08204 | 0.93819 | 632.775 | 629.53 | 1.3142 | 0.31347 | 3840.9769 | 702.2022 | 3.131 | 2863 | 0.097061 | 0.047341 | 0.076455 | 8.63 | 6170 | 3.9439 | 7.791 | 12.3487 | 0.325 | 429 | 0.37304 | 0.26113 | 128.7 | 116.684 | 45.6143 | 162.2983 | 3.5973 | 3.6894 | 0.16789 | 0.068726 | 7.7844 | [66 empty] | 8420 | 2421.1411 | [7 empty] | 8420 | 46.2884 | 0.34299 | 0.0013696 | 12.2858 | 12.6302 | 48.2526 | 1.69 | 0.026316 | 349.6381 | 36.6784 | 436.2854
8410 | 21128 | 153 | 37 | 164.169 | 29041.276 | 7.7702 | 1374.5398 | 0.21168 | [21 empty] | 8410 | 62 | 2.6907 | 88 | 166.8261 | 27989.6135 | 30.3969 | 5099.9071 | 0.78539 | [20 empty] | 8439 | 2282.6123 | 403791.048 | 106.1522 | 15040.9954 | 2388.7644 | 418832.0434 | 95.56% | 96.41% | 64.5001 | 67.93% | 4.656% | 20.5% | [25 empty] | 8426 | 536 | 2491 | 8.9675 | 0.089675 | 54.136 | 4.6632 | 51.992 | 2.0904 | 0.07504 | 0.87046 | 485.745 | 483.254 | 1.0089 | 0.24063 | 3032.7066 | 547.5448 | 2.793 | 3043 | 0.086583 | 0.04223 | 0.067948 | 4.531 | 6461 | 2.0707 | 4.0905 | 6.5939 | 0.486 | 629 | 0.54696 | 0.38287 | 188.7 | 171.0821 | 68.211 | 239.2931 | 5.2743 | 5.4094 | 0.24616 | 0.10077 | 11.4135 | [66 empty] | 8421 | 2645.6292 | [7 empty] | 8421 | 49.7701 | 0.38102 | 0.0012602 | 12.1536 | 12.5358 | 54.2098 | 1.7336 | 0.024213 | 345.8735 | 36.2834 | 438.1245
8411 | 16755 | 339 | 39 | 383.409 | 67824.5381 | 22.8833 | 4048.0178 | 0.62339 | [21 empty] | 8411 | 65 | 2.5058 | 90 | 162.8757 | 30010.8576 | 29.6771 | 5468.1922 | 0.8421 | [20 empty] | 8440 | 271.4351 | 48016.5038 | 77.7249 | 18015.0831 | 349.16 | 66031.5869 | 77.74% | 72.72% | 10.1689 | 11.6% | 0.8643% | 3.896% | [25 empty] | 8427 | 377 | 2405 | 8.6579 | 0.086579 | 38.077 | 3.2799 | 36.569 | 1.4703 | 0.05278 | 0.61187 | 468.975 | 466.57 | 0.97402 | 0.23232 | 2786.1124 | 512.5103 | 3.538 | 2612 | 0.10968 | 0.053495 | 0.087036 | 6.218 | 6304 | 2.8416 | 5.6135 | 9.1724 | 0.461 | 446 | 0.38783 | 0.27148 | 133.8 | 121.3078 | 64.7022 | 186.01 | 3.7398 | 3.8356 | 0.17454 | 0.071449 | 8.0929 | [66 empty] | 8422 | 2455.2373 | [7 empty] | 8422 | 38.6234 | 0.28141 | 0.0013988 | 10.6488 | 10.9317 | 38.8089 | 1.5716 | 0.026877 | 303.051 | 31.7912 | 375.2497
8412 | 16959 | 127 | 53 | 195.199 | 34530.4414 | 11.5101 | 2036.1131 | 0.31356 | [21 empty] | 8412 | 66 | 2.7932 | 84 | 184.354 | 28441.0589 | 33.5906 | 5182.1637 | 0.79805 | [20 empty] | 8441 | 169.1036 | 29914.1935 | 84.6428 | 13644.56 | 253.7463 | 43558.7535 | 66.64% | 68.68% | 6.708 | 10.22% | 0.6722% | 3.099% | [25 empty] | 8428 | 530 | 3558 | 12.8087 | 0.12809 | 53.53 | 4.611 | 51.41 | 2.067 | 0.0742 | 0.83899 | 693.81 | 690.252 | 1.441 | 0.3437 | 4096.4852 | 756.2994 | 2.662 | 2881 | 0.082522 | 0.040249 | 0.065244 | 7.746 | 7923 | 3.5399 | 6.9929 | 11.1467 | 0.812 | 799 | 0.69478 | 0.48635 | 239.7 | 217.3205 | 113.9657 | 331.2862 | 6.6998 | 6.8714 | 0.31269 | 0.128 | 14.4983 | [66 empty] | 8423 | 2664.4825 | [7 empty] | 8423 | 46.321 | 0.39885 | 0.00153 | 7.3914 | 7.7917 | 55.8867 | 2.0184 | 0.029397 | 210.3475 | 22.0663 | 290.3483
8413 | 14860 | 226 | 37 | 242.498 | 42897.5711 | 16.3188 | 2886.7814 | 0.44456 | [21 empty] | 8413 | 72 | 2.7211 | 103 | 195.9204 | 38044.5333 | 35.6981 | 6931.9852 | 1.0675 | [20 empty] | 8442 | 458.1251 | 81041.7076 | 94.6763 | 14998.3562 | 552.8013 | 96040.0637 | 82.87% | 84.38% | 14.7902 | 25.08% | 1.054% | 4.994% | [25 empty] | 8429 | 587 | 2485 | 8.9459 | 0.089459 | 59.287 | 5.1069 | 56.939 | 2.2893 | 0.08218 | 0.93509 | 484.575 | 482.09 | 1.0064 | 0.24005 | 3079.9025 | 553.0844 | 3.242 | 5095 | 0.1005 | 0.049019 | 0.080048 | 8.164 | 4733 | 3.7309 | 7.3703 | 11.6819 | 0.609 | 860 | 0.74783 | 0.52348 | 258 | 233.912 | 85.4743 | 319.3862 | 7.2113 | 7.396 | 0.33656 | 0.13777 | 15.6051 | [66 empty] | 8424 | 1876.517 | [7 empty] | 8424 | 37.9158 | 0.30324 | 0.0011451 | 8.1024 | 8.4068 | 43.6251 | 1.2656 | 0.022003 | 230.5823 | 24.189 | 299.684
8414 | 10464 | 377 | 52 | 568.516 | 100569.7183 | 54.3307 | 9611.0205 | 1.4801 | [21 empty] | 8414 | 68 | 2.5985 | 90 | 176.6959 | 31395.9741 | 32.1952 | 5720.5703 | 0.88097 | [20 empty] | 8443 | 230.2932 | 40738.5627 | 108.6045 | 17535.3915 | 338.8978 | 58273.9542 | 67.95% | 69.91% | 8.9742 | 17.54% | 0.8585% | 4.08% | [25 empty] | 8430 | 462 | 3756 | 13.5215 | 0.13521 | 46.662 | 4.0194 | 44.814 | 1.8018 | 0.06468 | 0.74059 | 732.42 | 728.664 | 1.5212 | 0.36283 | 4227.6863 | 788.089 | 2.413 | 4067 | 0.074803 | 0.036485 | 0.058995 | 8.953 | 9433 | 4.0915 | 8.0826 | 12.9564 | 0.725 | 636 | 0.55304 | 0.38713 | 190.8 | 172.9861 | 101.7551 | 274.7411 | 5.333 | 5.4696 | 0.2489 | 0.10189 | 11.5405 | [66 empty] | 8425 | 1918.6337 | [7 empty] | 8425 | 33.3911 | 0.26732 | 0.001216 | 7.0937 | 7.3622 | 37.8802 | 1.2524 | 0.023364 | 201.8772 | 21.1777 | 262.2108
8415 | 13682 | 606 | 51 | 896.274 | 158549.6691 | 65.5075 | 11588.1939 | 1.7846 | [21 empty] | 8415 | 60 | 2.4431 | 105 | 146.5862 | 32319.3851 | 26.7091 | 5888.8224 | 0.90688 | [20 empty] | 8444 | 775.3943 | 137166.2095 | 106.0328 | 17759.2476 | 881.4271 | 154925.4571 | 87.97% | 88.54% | 23.8585 | 31.57% | 2.105% | 9.545% | [25 empty] | 8431 | 397 | 3982 | 14.3351 | 0.14335 | 40.097 | 3.4539 | 38.509 | 1.5483 | 0.05558 | 0.64274 | 776.49 | 772.508 | 1.6127 | 0.38466 | 4383.8072 | 822.5202 | 2.888 | 2618 | 0.089528 | 0.043667 | 0.070259 | 10.319 | 6668 | 4.7158 | 9.3158 | 14.8028 | 0.742 | 737 | 0.64087 | 0.44861 | 221.1 | 200.4571 | 104.1411 | 304.5982 | 6.1799 | 6.3382 | 0.28843 | 0.11807 | 13.3732 | [66 empty] | 8426 | 1647.9743 | [7 empty] | 8426 | 27.9802 | 0.17339 | 0.00093343 | 10.4008 | 10.5751 | 23.2825 | 1.1172 | 0.017935 | 295.9924 | 31.0507 | 351.4607
8416 | 15234 | 192 | 53 | 295.104 | 52203.502 | 19.3714 | 3426.7758 | 0.52772 | [21 empty] | 8416 | 66 | 2.6072 | 94 | 172.0758 | 31826.8992 | 31.3534 | 5799.0879 | 0.89306 | [20 empty] | 8445 | 1754.243 | 310323.2427 | 107.9893 | 14204.2001 | 1862.2323 | 324527.4428 | 94.2% | 95.62% | 49.9772 | 72.56% | 4.747% | 21.4% | [25 empty] | 8432 | 466 | 2690 | 9.6839 | 0.096839 | 47.066 | 4.0542 | 45.202 | 1.8174 | 0.06524 | 0.7428 | 524.55 | 521.86 | 1.0895 | 0.25985 | 3162.5516 | 579.0928 | 2.323 | 2020 | 0.072013 | 0.035124 | 0.05676 | 4.936 | 6271 | 2.2558 | 4.4561 | 7.2679 | 0.388 | 711 | 0.61826 | 0.43278 | 213.3 | 193.3854 | 54.4565 | 247.8419 | 5.9619 | 6.1146 | 0.27825 | 0.1139 | 12.9015 | [66 empty] | 8427 | 1845.7463 | [7 empty] | 8427 | 36.6475 | 0.29849 | 0.0009012 | 7.3748 | 7.6742 | 42.2275 | 1.4152 | 0.017316 | 209.877 | 22.0169 | 275.5539
8417 | 21732 | 219 | 42 | 266.742 | 47186.3022 | 12.2742 | 2171.2821 | 0.33438 | [21 empty] | 8417 | 71 | 2.7257 | 105 | 193.5255 | 38244.6057 | 35.2617 | 6968.4398 | 1.0731 | [20 empty] | 8446 | 404.9054 | 71627.2209 | 79.1579 | 16671.9467 | 484.0633 | 88299.1676 | 83.65% | 81.12% | 13.5981 | 19.3% | 1.015% | 4.915% | [25 empty] | 8433 | 374 | 3621 | 13.0355 | 0.13035 | 37.774 | 3.2538 | 36.278 | 1.4586 | 0.05236 | 0.61186 | 706.095 | 702.474 | 1.4665 | 0.34979 | 4002.8795 | 751.2064 | 4.205 | 2297 | 0.13035 | 0.06358 | 0.10249 | 6.941 | 7894 | 3.172 | 6.2662 | 10.0384 | 0.791 | 628 | 0.54609 | 0.38226 | 188.4 | 170.8101 | 111.0183 | 281.8284 | 5.2659 | 5.4008 | 0.24577 | 0.10061 | 11.3954 | [66 empty] | 8428 | 2316.0748 | [7 empty] | 8428 | 38.3512 | 0.24948 | 0.0013333 | 13.2118 | 13.4626 | 35.7914 | 1.0648 | 0.025617 | 375.9903 | 39.4428 | 452.315
8418 | 7581 | 78 | 51 | 115.362 | 20407.3832 | 15.2173 | 2691.9118 | 0.41455 | [21 empty] | 8418 | 62 | 2.2451 | 88 | 139.1962 | 27989.6135 | 25.3625 | 5099.9071 | 0.78539 | [20 empty] | 8447 | 1275.8051 | 225688.219 | 70.4933 | 14030.9782 | 1346.2984 | 239719.1972 | 94.76% | 94.15% | 36.9168 | 77.32% | 3.286% | 15.23% | [25 empty] | 8434 | 262 | 2113 | 7.6067 | 0.076067 | 26.462 | 2.2794 | 25.414 | 1.0218 | 0.03668 | 0.41946 | 412.035 | 409.922 | 0.85576 | 0.20412 | 2380.2091 | 443.5153 | 4.049 | 2830 | 0.12552 | 0.061221 | 0.09979 | 9.22 | 9711 | 4.2135 | 8.3236 | 13.2512 | 0.865 | 576 | 0.50087 | 0.35061 | 172.8 | 156.6666 | 121.4043 | 278.071 | 4.8299 | 4.9536 | 0.22542 | 0.092275 | 10.4518 | [66 empty] | 8429 | 1869.7724 | [7 empty] | 8429 | 38.9959 | 0.24515 | 0.00093118 | 14.2205 | 14.4666 | 34.1128 | 1.2968 | 0.017892 | 404.6955 | 42.4541 | 482.5771
8419 | 17364 | 150 | 32 | 139.2 | 24624.2934 | 8.0166 | 1418.1233 | 0.21839 | [21 empty] | 8419 | 67 | 2.5391 | 99 | 170.1186 | 34027.6954 | 30.9968 | 6200.0887 | 0.95481 | [20 empty] | 8448 | 1924.5511 | 340450.5051 | 84.9915 | 16714.586 | 2009.5426 | 357165.0911 | 95.77% | 95.32% | 55.0034 | 93.05% | 5.271% | 24.83% | [25 empty] | 8435 | 368 | 2610 | 9.3959 | 0.093959 | 37.168 | 3.2016 | 35.696 | 1.4352 | 0.05152 | 0.60094 | 508.95 | 506.34 | 1.0571 | 0.25213 | 2987.0574 | 554.0215 | 2.536 | 2651 | 0.078616 | 0.038344 | 0.061197 | 4.814 | 9148 | 2.2 | 4.346 | 7.0014 | 0.507 | 740 | 0.64348 | 0.45043 | 222 | 201.2731 | 71.1584 | 272.4315 | 6.2051 | 6.364 | 0.2896 | 0.11855 | 13.4277 | [66 empty] | 8430 | 3303.7938 | [7 empty] | 8430 | 64.4654 | 0.55319 | 0.0014075 | 10.5166 | 11.0712 | 85.2582 | 0.9652 | 0.027043 | 299.2864 | 31.3963 | 416.9331
8420 | 20171 | 686 | 40 | 795.76 | 140768.8773 | 39.4507 | 6978.7753 | 1.0747 | [21 empty] | 8420 | 61 | 2.1641 | 89 | 132.0095 | 27851.1018 | 24.0531 | 5074.6693 | 0.7815 | [20 empty] | 8449 | 342.4383 | 60576.8748 | 83.0762 | 15070.3099 | 425.5145 | 75647.1847 | 80.48% | 80.08% | 11.6497 | 20.91% | 0.9886% | 4.786% | [25 empty] | 8436 | 456 | 1542 | 5.5512 | 0.055512 | 46.056 | 3.9672 | 44.232 | 1.7784 | 0.06384 | 0.73097 | 300.69 | 299.148 | 0.62451 | 0.14896 | 2008.1662 | 355.9739 | 3.485 | 2165 | 0.10803 | 0.052693 | 0.085099 | 10.297 | 5669 | 4.7057 | 9.2959 | 15.0315 | 0.767 | 643 | 0.55913 | 0.39139 | 192.9 | 174.89 | 107.6498 | 282.5399 | 5.3917 | 5.5298 | 0.25164 | 0.10301 | 11.6676 | [66 empty] | 8431 | 2594.1982 | [7 empty] | 8431 | 46.4677 | 0.34587 | 0.0014921 | 12.1866 | 12.534 | 50.976 | 1.1552 | 0.02867 | 346.8146 | 36.3822 | 435.3567
8421 | 12084 | 512 | 51 | 757.248 | 133956.1561 | 62.6653 | 11085.4151 | 1.7072 | [21 empty] | 8421 | 66 | 2.6174 | 87 | 172.7505 | 29456.811 | 31.4764 | 5367.241 | 0.82656 | [20 empty] | 8450 | 84.366 | 14924.2367 | 99.4277 | 16005.7084 | 183.7937 | 30929.9451 | 45.9% | 48.25% | 4.7632 | 13.42% | 0.4247% | 2.05% | [25 empty] | 8437 | 621 | 2489 | 8.9603 | 0.089603 | 62.721 | 5.4027 | 60.237 | 2.4219 | 0.08694 | 1.016 | 485.355 | 482.866 | 1.008 | 0.24044 | 3115.5748 | 556.3903 | 2.946 | 3183 | 0.091326 | 0.044543 | 0.071849 | 5.037 | 9251 | 2.3019 | 4.5473 | 7.2302 | 0.746 | 331 | 0.28783 | 0.20148 | 99.3 | 90.0289 | 104.7025 | 194.7314 | 2.7755 | 2.8466 | 0.12954 | 0.053026 | 6.0062 | [66 empty] | 8432 | 2094.4194 | [7 empty] | 8432 | 39.4023 | 0.27735 | 0.001008 | 11.7567 | 12.0351 | 40.8653 | 0.9292 | 0.019368 | 334.5796 | 35.0987 | 411.4921
8422 | 18429 | 653 | 39 | 738.543 | 130647.2667 | 40.075 | 7089.2217 | 1.0917 | [21 empty] | 8422 | 69 | 2.6224 | 92 | 180.9466 | 32565.628 | 32.9698 | 5933.6896 | 0.91379 | [20 empty] | 8451 | 396.4696 | 70134.9325 | 95.6179 | 13879.0759 | 492.0874 | 84014.0084 | 80.57% | 83.48% | 12.9382 | 22.89% | 1.359% | 6.349% | [25 empty] | 8438 | 291 | 3592 | 12.9311 | 0.12931 | 29.391 | 2.5317 | 28.227 | 1.1349 | 0.04074 | 0.47579 | 700.44 | 696.848 | 1.4548 | 0.34699 | 3886.9786 | 734.4229 | 4.258 | 3386 | 0.132 | 0.064381 | 0.10513 | 5.506 | 8852 | 2.5162 | 4.9707 | 8.0277 | 0.461 | 657 | 0.5713 | 0.39991 | 197.1 | 178.6979 | 64.7022 | 243.4001 | 5.5091 | 5.6502 | 0.25712 | 0.10525 | 11.9216 | [66 empty] | 8433 | 2086.6833 | [7 empty] | 8433 | 31.223 | 0.20707 | 0.0013569 | 10.3843 | 10.5927 | 26.3363 | 1.682 | 0.026071 | 295.5218 | 31.0014 | 354.5676
8423 | 10446 | 490 | 42 | 596.82 | 105576.6579 | 57.1338 | 10106.8981 | 1.5565 | [21 empty] | 8423 | 63 | 2.4788 | 83 | 156.1616 | 26825.0896 | 28.4538 | 4887.7226 | 0.75271 | [20 empty] | 8452 | 64.3355 | 11380.8624 | 110.0384 | 14377.4221 | 174.3739 | 25758.2845 | 36.9% | 44.18% | 3.9668 | 14.7% | 0.6059% | 2.772% | [25 empty] | 8439 | 597 | 3934 | 14.1623 | 0.14162 | 60.297 | 5.1939 | 57.909 | 2.3283 | 0.08358 | 0.95759 | 767.13 | 763.196 | 1.5933 | 0.38002 | 4536.0142 | 835.2695 | 2.882 | 4515 | 0.089342 | 0.043576 | 0.070201 | 9.129 | 5395 | 4.172 | 8.2415 | 13.4336 | 0.838 | 491 | 0.42696 | 0.29887 | 147.3 | 133.5474 | 117.6148 | 251.1622 | 4.1171 | 4.2226 | 0.19215 | 0.078658 | 8.9094 | [66 empty] | 8434 | 1933.3076 | [7 empty] | 8434 | 44.7859 | 0.35927 | 0.00079179 | 9.5244 | 9.8845 | 51.1788 | 1.6196 | 0.015213 | 271.0519 | 28.4344 | 352.2999
8424 | 20873 | 358 | 38 | 394.516 | 69789.3515 | 18.9008 | 3343.5228 | 0.5149 | [21 empty] | 8424 | 65 | 2.7239 | 101 | 177.0561 | 33678.8513 | 32.2609 | 6136.5268 | 0.94503 | [20 empty] | 8453 | 1940.2204 | 343222.3908 | 59.769 | 13751.1581 | 1999.9894 | 356973.5489 | 97.01% | 96.15% | 54.9739 | 84.49% | 7.947% | 33.03% | [25 empty] | 8440 | 293 | 2667 | 9.6011 | 0.096011 | 29.593 | 2.5491 | 28.421 | 1.1427 | 0.04102 | 0.46939 | 520.065 | 517.398 | 1.0801 | 0.25763 | 2967.2497 | 555.996 | 2.285 | 4639 | 0.070835 | 0.034549 | 0.055901 | 9.566 | 9465 | 4.3717 | 8.636 | 14.0421 | 0.716 | 792 | 0.6887 | 0.48209 | 237.6 | 215.4166 | 100.4919 | 315.9085 | 6.6411 | 6.8112 | 0.30995 | 0.12688 | 14.3712 | [66 empty] | 8435 | 2056.2828 | [7 empty] | 8435 | 38.7493 | 0.2651 | 0.00097802 | 12.2362 | 12.5023 | 38.5264 | 1.0144 | 0.018792 | 348.2264 | 36.5303 | 424.3162
8425 | 8935 | 131 | 53 | 201.347 | 35618.0144 | 22.5346 | 3986.3474 | 0.6139 | [21 empty] | 8425 | 60 | 2.4714 | 81 | 148.2861 | 24932.0971 | 27.0188 | 4542.8058 | 0.69959 | [20 empty] | 8454 | 1610.6246 | 284917.3384 | 102.8377 | 15997.7136 | 1713.4623 | 300915.052 | 94% | 94.68% | 46.3409 | 80.67% | 4.205% | 19.95% | [25 empty] | 8441 | 365 | 4022 | 14.4791 | 0.14479 | 36.865 | 3.1755 | 35.405 | 1.4235 | 0.0511 | 0.59568 | 784.29 | 780.268 | 1.6289 | 0.38853 | 4394.8163 | 828.3543 | 3.53 | 4479 | 0.10943 | 0.053374 | 0.085504 | 5.848 | 4282 | 2.6725 | 5.2794 | 8.6425 | 0.612 | 598 | 0.52 | 0.364 | 179.4 | 162.6504 | 85.8953 | 248.5457 | 5.0144 | 5.1428 | 0.23403 | 0.0958 | 10.851 | [66 empty] | 8436 | 1538.0842 | [7 empty] | 8436 | 41.1002 | 0.30833 | 0.00057782 | 10.6323 | 10.9412 | 43.9058 | 1.394 | 0.011102 | 302.5805 | 31.7418 | 379.6332
8426 | 12465 | 93 | 50 | 134.85 | 23854.7842 | 10.8183 | 1913.7412 | 0.29472 | [21 empty] | 8426 | 68 | 2.4094 | 100 | 163.8422 | 34884.4156 | 29.8532 | 6356.1892 | 0.97885 | [20 empty] | 8455 | 432.1258 | 76442.4797 | 102.1732 | 18995.7858 | 534.2991 | 95438.2655 | 80.88% | 80.1% | 14.6975 | 29.71% | 1.084% | 5.203% | [25 empty] | 8442 | 459 | 3694 | 13.2983 | 0.13298 | 46.359 | 3.9933 | 44.523 | 1.7901 | 0.06426 | 0.73027 | 720.33 | 716.636 | 1.4961 | 0.35684 | 4161.8403 | 775.201 | 3.195 | 3921 | 0.099045 | 0.048308 | 0.07739 | 7.935 | 7410 | 3.6263 | 7.1635 | 11.3614 | 0.868 | 733 | 0.63739 | 0.44617 | 219.9 | 199.3692 | 121.8254 | 321.1945 | 6.1464 | 6.3038 | 0.28686 | 0.11743 | 13.3007 | [66 empty] | 8437 | 1803.7695 | [7 empty] | 8437 | 28.6588 | 0.23654 | 0.00093268 | 5.4732 | 5.7107 | 33.2228 | 1.1784 | 0.017921 | 155.7607 | 16.3399 | 206.5197
8427 | 17044 | 702 | 34 | 692.172 | 122444.2989 | 40.6109 | 7184.0119 | 1.1063 | [21 empty] | 8427 | 70 | 2.8289 | 85 | 198.0236 | 30523.8637 | 36.0813 | 5561.6656 | 0.8565 | [20 empty] | 8456 | 164.789 | 29150.9539 | 118.4493 | 17652.6495 | 283.2383 | 46803.6034 | 58.18% | 62.28% | 7.2078 | 15.7% | 0.972% | 4.454% | [25 empty] | 8443 | 519 | 3559 | 12.8123 | 0.12812 | 52.419 | 4.5153 | 50.343 | 2.0241 | 0.07266 | 0.84908 | 694.005 | 690.446 | 1.4414 | 0.3438 | 4086.2713 | 755.1738 | 1.985 | 2455 | 0.061535 | 0.030013 | 0.048021 | 10.93 | 10530 | 4.995 | 9.8674 | 15.7483 | 0.647 | 732 | 0.63652 | 0.44557 | 219.6 | 199.0972 | 90.8076 | 289.9048 | 6.138 | 6.2952 | 0.28647 | 0.11727 | 13.2825 | [66 empty] | 8438 | 2178.1845 | [7 empty] | 8438 | 35.8367 | 0.24988 | 0.001346 | 10.8638 | 11.115 | 33.1601 | 1.7032 | 0.025862 | 309.1685 | 32.4329 | 376.4907
8428 | 19834 | 380 | 38 | 418.76 | 74078.0826 | 21.1132 | 3734.9038 | 0.57518 | [21 empty] | 8428 | 72 | 2.2556 | 83 | 162.404 | 30657.2453 | 29.5912 | 5585.9687 | 0.86024 | [20 empty] | 8457 | 108.5714 | 19206.1424 | 78.7277 | 14667.902 | 187.2991 | 33874.0443 | 57.97% | 56.7% | 5.2166 | 5.785% | 0.4293% | 1.803% | [25 empty] | 8444 | 449 | 2569 | 9.2483 | 0.092483 | 45.349 | 3.9063 | 43.553 | 1.7511 | 0.06286 | 0.72873 | 500.955 | 498.386 | 1.0404 | 0.24817 | 3027.6559 | 555.1662 | 5.132 | 2704 | 0.15909 | 0.077596 | 0.12392 | 10.026 | 10286 | 4.5819 | 9.0513 | 14.5997 | 0.692 | 349 | 0.30348 | 0.21243 | 104.7 | 94.9247 | 97.1235 | 192.0482 | 2.9264 | 3.0014 | 0.13658 | 0.05591 | 6.3328 | [66 empty] | 8439 | 4378.7439 | [7 empty] | 8439 | 90.8946 | 0.85682 | 0.0014742 | 8.1189 | 8.9772 | 133.4988 | 1.1528 | 0.028325 | 231.0529 | 24.2383 | 389.9712
8429 | 11118 | 185 | 31 | 166.315 | 29420.9005 | 14.9591 | 2646.2404 | 0.40752 | [21 empty] | 8429 | 63 | 3.0681 | 105 | 193.2874 | 33935.3543 | 35.2183 | 6183.2635 | 0.95222 | [20 empty] | 8458 | 1295.8441 | 229233.0798 | 84.4049 | 17495.4172 | 1380.2489 | 246728.497 | 93.88% | 92.91% | 37.9962 | 76.88% | 6.406% | 28.09% | [25 empty] | 8445 | 557 | 3097 | 11.1491 | 0.11149 | 56.257 | 4.8459 | 54.029 | 2.1723 | 0.07798 | 0.88674 | 603.915 | 600.818 | 1.2543 | 0.29917 | 3663.0621 | 669.6959 | 2.191 | 2849 | 0.067921 | 0.033128 | 0.052773 | 5.382 | 6888 | 2.4596 | 4.8588 | 7.8615 | 0.641 | 839 | 0.72957 | 0.5107 | 251.7 | 228.2002 | 89.9655 | 318.1657 | 7.0352 | 7.2154 | 0.32834 | 0.13441 | 15.2241 | [66 empty] | 8440 | 1948.065 | [7 empty] | 8440 | 41.4885 | 0.28394 | 0.00099938 | 13.0961 | 13.381 | 41.9938 | 0.914 | 0.019202 | 372.6963 | 39.0973 | 454.7206
8430 | 4662 | 487 | 36 | 508.428 | 89940.2316 | 109.0579 | 19292.199 | 2.971 | [21 empty] | 8430 | 71 | 3.0723 | 94 | 218.1358 | 34238.0279 | 39.7459 | 6238.4128 | 0.96072 | [20 empty] | 8459 | 192.3895 | 34033.4419 | 98.2059 | 17652.6495 | 290.5954 | 51686.0914 | 66.21% | 65.85% | 7.9597 | 11.4% | 0.607% | 2.887% | [25 empty] | 8446 | 609 | 3260 | 11.7359 | 0.11736 | 61.509 | 5.2983 | 59.073 | 2.3751 | 0.08526 | 0.96892 | 635.7 | 632.44 | 1.3203 | 0.31492 | 3873.3246 | 704.8001 | 3.297 | 4017 | 0.10221 | 0.049851 | 0.080858 | 10.334 | 10738 | 4.7226 | 9.3293 | 15.1508 | 0.832 | 758 | 0.65913 | 0.46139 | 227.4 | 206.1689 | 116.7727 | 322.9416 | 6.356 | 6.5188 | 0.29664 | 0.12143 | 13.7543 | [66 empty] | 8441 | 2223.5978 | [7 empty] | 8441 | 30.5575 | 0.2056 | 0.0015071 | 9.8882 | 10.0953 | 27.2393 | 1.412 | 0.028958 | 281.4045 | 29.5204 | 339.6052
8431 | 8843 | 374 | 31 | 336.226 | 59477.9287 | 38.0217 | 6725.9899 | 1.0358 | [21 empty] | 8431 | 68 | 2.7002 | 98 | 183.6135 | 34186.7273 | 33.4557 | 6229.0654 | 0.95928 | [20 empty] | 8460 | 898.7513 | 158987.9073 | 65.2095 | 13431.3637 | 963.9608 | 172419.271 | 93.24% | 92.21% | 26.5526 | 60.82% | 2.072% | 9.897% | [25 empty] | 8447 | 383 | 1525 | 5.49 | 0.0549 | 38.683 | 3.3321 | 37.151 | 1.4937 | 0.05362 | 0.61203 | 297.375 | 295.85 | 0.61762 | 0.14732 | 1918.0116 | 344.5317 | 2.621 | 2458 | 0.081251 | 0.039629 | 0.063368 | 8.235 | 11201 | 3.7634 | 7.4344 | 11.8801 | 0.69 | 519 | 0.4513 | 0.31591 | 155.7 | 141.1632 | 96.8428 | 238.0059 | 4.3519 | 4.4634 | 0.20311 | 0.083144 | 9.4175 | [66 empty] | 8442 | 2559.9657 | [7 empty] | 8442 | 43.5879 | 0.31661 | 0.0013842 | 12.1205 | 12.4385 | 45.7324 | 1.278 | 0.026597 | 344.9323 | 36.1847 | 428.1541
8432 | 3676 | 187 | 29 | 157.267 | 27820.3215 | 42.7821 | 7568.0962 | 1.1655 | [21 empty] | 8432 | 67 | 2.6875 | 99 | 180.0613 | 34027.6954 | 32.8085 | 6200.0887 | 0.95481 | [20 empty] | 8461 | 655.8368 | 116016.6576 | 82.32 | 16629.3075 | 738.1568 | 132645.9651 | 88.85% | 87.46% | 20.4275 | 40.81% | 2.268% | 10.74% | [25 empty] | 8448 | 640 | 1901 | 6.8435 | 0.068435 | 64.64 | 5.568 | 62.08 | 2.496 | 0.0896 | 1.0458 | 370.695 | 368.794 | 0.7699 | 0.18364 | 2547.4552 | 444.2326 | 2.184 | 2000 | 0.067704 | 0.033022 | 0.052967 | 6.441 | 9992 | 2.9435 | 5.8148 | 9.5072 | 0.644 | 794 | 0.69043 | 0.4833 | 238.2 | 215.9606 | 90.3866 | 306.3472 | 6.6579 | 6.8284 | 0.31073 | 0.1272 | 14.4075 | [66 empty] | 8443 | 2254.9237 | [7 empty] | 8443 | 41.0153 | 0.28994 | 0.0013336 | 12.104 | 12.3952 | 43.4696 | 0.794 | 0.025625 | 344.4617 | 36.1353 | 424.8863
8433 | 17144 | 155 | 34 | 152.83 | 27035.4221 | 8.9145 | 1576.9612 | 0.24285 | [21 empty] | 8433 | 60 | 3.0254 | 80 | 181.5237 | 24624.2934 | 33.0749 | 4486.7218 | 0.69096 | [20 empty] | 8462 | 570.6867 | 100953.7193 | 125.2829 | 19678.0138 | 695.9696 | 120631.7331 | 82% | 83.69% | 18.5773 | 24.27% | 2.428% | 10.25% | [25 empty] | 8449 | 538 | 4159 | 14.9723 | 0.14972 | 54.338 | 4.6806 | 52.186 | 2.0982 | 0.07532 | 0.85972 | 811.005 | 806.846 | 1.6844 | 0.40176 | 4705.0117 | 874.1315 | 4.596 | 4981 | 0.14248 | 0.069491 | 0.11209 | 5.271 | 9964 | 2.4088 | 4.7585 | 7.7707 | 0.733 | 795 | 0.6913 | 0.48391 | 238.5 | 216.2326 | 102.8779 | 319.1105 | 6.6662 | 6.837 | 0.31112 | 0.12736 | 14.4257 | [66 empty] | 8444 | 2253.1987 | [7 empty] | 8444 | 50.8681 | 0.46541 | 0.00096266 | 5.7709 | 6.2373 | 66.4905 | 2.0528 | 0.018497 | 164.2311 | 17.2285 | 250.0213
8434 | 8715 | 324 | 43 | 404.028 | 71472.0116 | 46.3601 | 8201.034 | 1.263 | [21 empty] | 8434 | 62 | 2.4924 | 80 | 154.5303 | 25445.1032 | 28.1565 | 4636.2792 | 0.71399 | [20 empty] | 8463 | 575.2025 | 101752.5429 | 90.1485 | 17055.7 | 665.351 | 118808.2429 | 86.45% | 85.64% | 18.2965 | 19.84% | 2.138% | 8.554% | [25 empty] | 8450 | 464 | 2094 | 7.5383 | 0.075383 | 46.864 | 4.0368 | 45.008 | 1.8096 | 0.06496 | 0.75586 | 408.33 | 406.236 | 0.84807 | 0.20228 | 2566.0767 | 463.3745 | 2.181 | 4290 | 0.067611 | 0.032977 | 0.053191 | 9.351 | 11051 | 4.2734 | 8.4419 | 13.507 | 0.697 | 342 | 0.29739 | 0.20817 | 102.6 | 93.0208 | 97.8252 | 190.846 | 2.8677 | 2.9412 | 0.13384 | 0.054788 | 6.2058 | [66 empty] | 8445 | 3669.2305 | [7 empty] | 8445 | 76.3048 | 0.63908 | 0.0011605 | 13.8733 | 14.5135 | 99.5034 | 0.8764 | 0.022298 | 394.8134 | 41.4174 | 536.6329
8435 | 9416 | 346 | 38 | 381.292 | 67450.0437 | 40.4941 | 7163.3436 | 1.1032 | [21 empty] | 8435 | 71 | 2.2361 | 84 | 158.7654 | 30595.6845 | 28.9282 | 5574.7519 | 0.85851 | [20 empty] | 8464 | 51.0631 | 9032.9982 | 105.7399 | 17841.8611 | 156.803 | 26874.8593 | 32.57% | 33.61% | 4.1387 | 4.846% | 0.3097% | 1.349% | [25 empty] | 8451 | 632 | 1696 | 6.1056 | 0.061056 | 63.832 | 5.4984 | 61.304 | 2.4648 | 0.08848 | 1.0264 | 330.72 | 329.024 | 0.68688 | 0.16383 | 2332.3914 | 402.3379 | 3.437 | 2335 | 0.10655 | 0.051967 | 0.085071 | 9.269 | 10233 | 4.2359 | 8.3679 | 13.5559 | 0.586 | 354 | 0.30783 | 0.21548 | 106.2 | 96.2847 | 82.2462 | 178.5309 | 2.9684 | 3.0444 | 0.13854 | 0.056711 | 6.4235 | [66 empty] | 8446 | 2367.9585 | [7 empty] | 8446 | 46.9673 | 0.34742 | 0.0012216 | 12.5339 | 12.8825 | 50.535 | 1.3188 | 0.023472 | 356.6967 | 37.4188 | 445.9929
8436 | 19018 | 335 | 47 | 456.605 | 80772.8124 | 24.0091 | 4247.177 | 0.65407 | [21 empty] | 8436 | 60 | 2.9076 | 105 | 174.4554 | 32319.3851 | 31.787 | 5888.8224 | 0.90688 | [20 empty] | 8465 | 208.4786 | 36879.5824 | 90.5823 | 19488.8022 | 299.0609 | 56368.3846 | 69.71% | 65.43% | 8.6807 | 15.15% | 1.684% | 7.281% | [25 empty] | 8452 | 269 | 1717 | 6.1812 | 0.061812 | 27.169 | 2.3403 | 26.093 | 1.0491 | 0.03766 | 0.43551 | 334.815 | 333.098 | 0.69538 | 0.16586 | 1994.3346 | 368.6132 | 3.581 | 4187 | 0.11101 | 0.054145 | 0.088039 | 5.798 | 7990 | 2.6497 | 5.2343 | 8.4063 | 0.4 | 557 | 0.48435 | 0.33904 | 167.1 | 151.4988 | 56.1407 | 207.6395 | 4.6706 | 4.7902 | 0.21798 | 0.089231 | 10.1071 | [66 empty] | 8447 | 2416.0976 | [7 empty] | 8447 | 61.5657 | 0.54571 | 0.00057145 | 8.5819 | 9.1282 | 83.6991 | 1.0484 | 0.01098 | 244.229 | 25.6205 | 354.6081
8437 | 13990 | 475 | 29 | 399.475 | 70666.592 | 28.5543 | 5051.2217 | 0.77789 | [21 empty] | 8437 | 68 | 2.9269 | 87 | 199.0304 | 30349.4416 | 36.2647 | 5529.8846 | 0.8516 | [20 empty] | 8466 | 2063.9904 | 365117.1299 | 93.8436 | 15829.8215 | 2157.8339 | 380946.9514 | 95.65% | 95.84% | 58.6658 | 132.2% | 7.142% | 32.8% | [25 empty] | 8453 | 611 | 3421 | 12.3155 | 0.12316 | 61.711 | 5.3157 | 59.267 | 2.3829 | 0.08554 | 0.97577 | 667.095 | 663.674 | 1.3855 | 0.33047 | 4041.2468 | 738.9023 | 2.692 | 4128 | 0.083452 | 0.040703 | 0.065043 | 8.072 | 8736 | 3.6889 | 7.2872 | 11.7616 | 0.41 | 763 | 0.66348 | 0.46443 | 228.9 | 207.5289 | 57.5442 | 265.0731 | 6.3979 | 6.5618 | 0.2986 | 0.12223 | 13.845 | [66 empty] | 8448 | 3384.4654 | [7 empty] | 8448 | 82.2693 | 0.71038 | 0.00071234 | 13.1292 | 13.8403 | 111.029 | 0.8736 | 0.013687 | 373.6375 | 39.196 | 524.7498
8438 | 22388 | 501 | 41 | 595.689 | 105376.5856 | 26.6075 | 4706.8334 | 0.72485 | [21 empty] | 8438 | 64 | 2.5857 | 101 | 165.4832 | 33160.7151 | 30.1522 | 6042.1187 | 0.93049 | [20 empty] | 8467 | 500.929 | 88613.6601 | 89.3562 | 17588.6906 | 590.2852 | 106202.3507 | 84.86% | 83.44% | 16.3552 | 15.41% | 2.756% | 9.512% | [25 empty] | 8454 | 424 | 2271 | 8.1755 | 0.081755 | 42.824 | 3.6888 | 41.128 | 1.6536 | 0.05936 | 0.69324 | 442.845 | 440.574 | 0.91975 | 0.21938 | 2700.8045 | 492.3764 | 2.148 | 2032 | 0.066588 | 0.032478 | 0.051477 | 9.308 | 10931 | 4.2538 | 8.4031 | 13.3693 | 0.681 | 516 | 0.4487 | 0.31409 | 154.8 | 140.3472 | 95.5796 | 235.9268 | 4.3268 | 4.4376 | 0.20194 | 0.082663 | 9.3631 | [66 empty] | 8449 | 2607.1691 | [7 empty] | 8449 | 39.5636 | 0.26268 | 0.0015585 | 13.1457 | 13.4099 | 34.6575 | 1.8384 | 0.029945 | 374.108 | 39.2453 | 449.8792
8439 | 3672 | 576 | 44 | 734.976 | 130016.2691 | 200.1569 | 35407.4807 | 5.4528 | [21 empty] | 8439 | 68 | 3.0051 | 83 | 204.344 | 28954.065 | 37.2329 | 5275.6371 | 0.81245 | [20 empty] | 8468 | 1993.2547 | 352604.0839 | 104.1519 | 17162.2981 | 2097.4066 | 369766.382 | 95.03% | 95.36% | 56.944 | 100% | 9.838% | 40.01% | [25 empty] | 8455 | 316 | 4194 | 15.0983 | 0.15098 | 31.916 | 2.7492 | 30.652 | 1.2324 | 0.04424 | 0.50434 | 817.83 | 813.636 | 1.6986 | 0.40514 | 4516.3968 | 855.818 | 2.166 | 3275 | 0.067146 | 0.03275 | 0.053546 | 11.13 | 6368 | 5.0864 | 10.0479 | 16.2374 | 0.841 | 376 | 0.32696 | 0.22887 | 112.8 | 102.2685 | 118.0359 | 220.3044 | 3.1528 | 3.2336 | 0.14715 | 0.060235 | 6.8227 | [66 empty] | 8450 | 1385.3203 | [7 empty] | 8450 | 27.5414 | 0.22293 | 0.00078467 | 5.6551 | 5.8788 | 32.3174 | 0.8724 | 0.015077 | 160.937 | 16.8829 | 211.0249
8440 | 20529 | 581 | 29 | 488.621 | 86436.3999 | 23.8015 | 4210.4535 | 0.64841 | [21 empty] | 8440 | 65 | 2.3019 | 104 | 149.6212 | 34679.2132 | 27.2621 | 6318.7999 | 0.9731 | [20 empty] | 8469 | 303.6281 | 53711.411 | 53.0814 | 16093.6519 | 356.7096 | 69805.0629 | 85.12% | 76.94% | 10.75 | 16.56% | 1.008% | 4.874% | [25 empty] | 8456 | 276 | 3713 | 13.3667 | 0.13367 | 27.876 | 2.4012 | 26.772 | 1.0764 | 0.03864 | 0.43994 | 724.035 | 720.322 | 1.5038 | 0.35868 | 3998.9786 | 759.4517 | 4.318 | 2336 | 0.13386 | 0.065288 | 0.10485 | 11.137 | 6209 | 5.0896 | 10.0542 | 15.9762 | 0.453 | 434 | 0.37739 | 0.26417 | 130.2 | 118.044 | 63.5794 | 181.6233 | 3.6392 | 3.7324 | 0.16985 | 0.069527 | 7.8752 | [66 empty] | 8451 | 1559.7037 | [7 empty] | 8451 | 37.5271 | 0.32527 | 0.00063553 | 5.8536 | 6.1795 | 46.7215 | 1.3748 | 0.012211 | 166.584 | 17.4753 | 232.1678
8441 | 4991 | 58 | 44 | 74.008 | 13091.916 | 14.8283 | 2623.1048 | 0.40396 | [21 empty] | 8441 | 64 | 2.5459 | 80 | 162.9382 | 26265.913 | 29.6885 | 4785.8366 | 0.73702 | [20 empty] | 8470 | 494.2283 | 87428.3313 | 104.3171 | 16117.6365 | 598.5455 | 103545.9678 | 82.57% | 84.43% | 15.9461 | 28.12% | 2.456% | 10.46% | [25 empty] | 8457 | 418 | 2432 | 8.7551 | 0.087551 | 42.218 | 3.6366 | 40.546 | 1.6302 | 0.05852 | 0.66211 | 474.24 | 471.808 | 0.98496 | 0.23493 | 2859.2555 | 524.8276 | 2.676 | 4588 | 0.082956 | 0.040461 | 0.066113 | 5.447 | 9440 | 2.4893 | 4.9174 | 7.9072 | 0.726 | 594 | 0.51652 | 0.36157 | 178.2 | 161.5625 | 101.8954 | 263.4579 | 4.9808 | 5.1084 | 0.23246 | 0.095159 | 10.7784 | [66 empty] | 8452 | 1230.6733 | [7 empty] | 8452 | 26.6465 | 0.17327 | 0.0006434 | 9.2103 | 9.3842 | 21.9331 | 1.4324 | 0.012362 | 262.1109 | 27.4964 | 312.9852
8442 | 17545 | 496 | 49 | 704.816 | 124681.0056 | 40.1719 | 7106.3554 | 1.0944 | [21 empty] | 8442 | 67 | 2.7202 | 84 | 182.2528 | 28871.984 | 33.2078 | 5260.6813 | 0.81014 | [20 empty] | 8471 | 298.0335 | 52721.7273 | 77.464 | 16093.6519 | 375.4975 | 68815.3792 | 79.37% | 76.61% | 10.5976 | 15.36% | 1.242% | 5.581% | [25 empty] | 8458 | 563 | 3257 | 11.7251 | 0.11725 | 56.863 | 4.8981 | 54.611 | 2.1957 | 0.07882 | 0.91487 | 635.115 | 631.858 | 1.3191 | 0.31463 | 3829.2046 | 701.5967 | 4.997 | 3307 | 0.15491 | 0.075555 | 0.12187 | 7.742 | 7939 | 3.5381 | 6.9893 | 11.4415 | 0.358 | 365 | 0.31739 | 0.22217 | 109.5 | 99.2766 | 50.246 | 149.5225 | 3.0606 | 3.139 | 0.14284 | 0.058473 | 6.6231 | [66 empty] | 8453 | 3838.6329 | [7 empty] | 8453 | 84.4365 | 0.73831 | 0.0012819 | 12.6166 | 13.3561 | 114.6807 | 1.0768 | 0.024631 | 359.0496 | 37.6657 | 512.4974
8443 | 13143 | 176 | 52 | 265.408 | 46950.3194 | 20.1939 | 3572.2681 | 0.55013 | [21 empty] | 8443 | 70 | 2.9866 | 94 | 209.0648 | 33755.8022 | 38.0931 | 6150.5478 | 0.94718 | [20 empty] | 8472 | 60.6012 | 10720.2782 | 65.9509 | 16456.0855 | 126.5521 | 27176.3637 | 47.89% | 39.45% | 4.1852 | 5.829% | 0.3442% | 1.673% | [25 empty] | 8459 | 633 | 4178 | 15.0407 | 0.15041 | 63.933 | 5.5071 | 61.401 | 2.4687 | 0.08862 | 1.0128 | 814.71 | 810.532 | 1.6921 | 0.40359 | 4818.6088 | 888.055 | 2.11 | 4993 | 0.06541 | 0.031903 | 0.05197 | 10.886 | 4235 | 4.9749 | 9.8276 | 15.9896 | 0.812 | 535 | 0.46522 | 0.32565 | 160.5 | 145.515 | 113.9657 | 259.4807 | 4.4861 | 4.601 | 0.20937 | 0.085707 | 9.7078 | [66 empty] | 8454 | 3050.1288 | [7 empty] | 8454 | 72.0477 | 0.65563 | 0.00085099 | 8.5323 | 9.1888 | 102.248 | 0.8592 | 0.016351 | 242.8173 | 25.4725 | 371.4133
8444 | 10384 | 518 | 47 | 706.034 | 124896.4681 | 67.9925 | 12027.7801 | 1.8523 | [21 empty] | 8444 | 68 | 3.0017 | 98 | 204.1142 | 34186.7273 | 37.1911 | 6229.0654 | 0.95928 | [20 empty] | 8473 | 256.75 | 45418.7376 | 87.3033 | 17183.6177 | 344.0533 | 62602.3554 | 74.63% | 72.55% | 9.6408 | 15.35% | 0.8743% | 4.077% | [25 empty] | 8460 | 293 | 3108 | 11.1887 | 0.11189 | 29.593 | 2.5491 | 28.421 | 1.1427 | 0.04102 | 0.46411 | 606.06 | 602.952 | 1.2587 | 0.30023 | 3411.1537 | 643.4413 | 2.786 | 3959 | 0.086366 | 0.042124 | 0.068283 | 7.872 | 9250 | 3.5975 | 7.1067 | 11.3422 | 0.793 | 502 | 0.43652 | 0.30557 | 150.6 | 136.5393 | 111.299 | 247.8383 | 4.2094 | 4.3172 | 0.19646 | 0.08042 | 9.109 | [66 empty] | 8455 | 2507.1361 | [7 empty] | 8455 | 40.6325 | 0.35267 | 0.0015716 | 6.2173 | 6.5716 | 53.2931 | 0.8664 | 0.030197 | 176.9366 | 18.5613 | 249.6877
8445 | 3769 | 476 | 42 | 579.768 | 102560.182 | 153.8254 | 27211.5102 | 4.1906 | [21 empty] | 8445 | 65 | 3.1982 | 82 | 207.8804 | 27343.2258 | 37.8773 | 4982.1307 | 0.76725 | [20 empty] | 8474 | 1130.6628 | 200012.7401 | 88.8171 | 18212.2896 | 1219.4799 | 218225.0297 | 92.72% | 91.65% | 33.6067 | 54.91% | 3.026% | 14.16% | [25 empty] | 8461 | 339 | 2879 | 10.3643 | 0.10364 | 34.239 | 2.9493 | 32.883 | 1.3221 | 0.04746 | 0.54409 | 561.405 | 558.526 | 1.166 | 0.27811 | 3222.9426 | 601.2109 | 2.731 | 2848 | 0.084661 | 0.041293 | 0.066812 | 5.297 | 7226 | 2.4207 | 4.782 | 7.6082 | 0.555 | 416 | 0.36174 | 0.25322 | 124.8 | 113.1481 | 77.8953 | 191.0434 | 3.4883 | 3.5776 | 0.1628 | 0.066643 | 7.5485 | [66 empty] | 8456 | 2009.6658 | [7 empty] | 8456 | 36.0556 | 0.29407 | 0.0013913 | 7.1764 | 7.4719 | 40.1953 | 1.7272 | 0.026733 | 204.2301 | 21.4245 | 267.6038
8446 | 22330 | 701 | 39 | 792.831 | 140250.7411 | 35.5052 | 6280.8214 | 0.96725 | [21 empty] | 8446 | 68 | 2.2409 | 92 | 152.3798 | 32093.6624 | 27.7647 | 5847.6941 | 0.90054 | [20 empty] | 8475 | 972.8318 | 172092.6451 | 89.4858 | 17322.1953 | 1062.3176 | 189414.8403 | 91.58% | 90.85% | 29.1699 | 43.2% | 3.638% | 16.15% | [25 empty] | 8462 | 539 | 2650 | 9.5399 | 0.095399 | 54.439 | 4.6893 | 52.283 | 2.1021 | 0.07546 | 0.85432 | 516.75 | 514.1 | 1.0733 | 0.25599 | 3196.9898 | 580.0236 | 2.72 | 2805 | 0.08432 | 0.041126 | 0.065185 | 10.635 | 10981 | 4.8602 | 9.601 | 15.2369 | 0.456 | 708 | 0.61565 | 0.43096 | 212.4 | 192.5694 | 64.0004 | 256.5698 | 5.9367 | 6.0888 | 0.27708 | 0.11342 | 12.847 | [66 empty] | 8457 | 1630.1932 | [7 empty] | 8457 | 27.394 | 0.17386 | 0.00091132 | 9.8221 | 9.9968 | 23.5569 | 1.0704 | 0.01751 | 279.5222 | 29.3229 | 333.4899
8447 | 9274 | 688 | 52 | 1037.504 | 183533.0668 | 111.8723 | 19790.0654 | 3.0477 | [21 empty] | 8447 | 65 | 2.0877 | 81 | 135.7003 | 27009.7718 | 24.7256 | 4921.373 | 0.75789 | [20 empty] | 8476 | 264.561 | 46800.4917 | 76.1097 | 17841.8611 | 340.6708 | 64642.3528 | 77.66% | 72.4% | 9.9549 | 14.99% | 0.7371% | 3.62% | [25 empty] | 8463 | 497 | 3518 | 12.6647 | 0.12665 | 50.197 | 4.3239 | 48.209 | 1.9383 | 0.06958 | 0.79868 | 686.01 | 682.492 | 1.4248 | 0.33984 | 4022.5675 | 744.4404 | 3.656 | 2975 | 0.11334 | 0.055279 | 0.088391 | 7.337 | 6636 | 3.353 | 6.6237 | 10.8099 | 0.502 | 793 | 0.68957 | 0.4827 | 237.9 | 215.6886 | 70.4566 | 286.1452 | 6.6495 | 6.8198 | 0.31034 | 0.12704 | 14.3894 | [66 empty] | 8458 | 2939.7068 | [7 empty] | 8458 | 62.2118 | 0.58079 | 0.0012205 | 6.0354 | 6.6175 | 85.3501 | 1.9988 | 0.02345 | 171.7603 | 18.0183 | 277.1509
8448 | 3619 | 540 | 39 | 610.74 | 108039.0873 | 168.7593 | 29853.2985 | 4.5974 | [21 empty] | 8448 | 64 | 2.5564 | 98 | 163.6096 | 32175.7434 | 29.8108 | 5862.6498 | 0.90285 | [20 empty] | 8477 | 115.4386 | 20420.9339 | 91.7154 | 15302.1608 | 207.154 | 35723.0947 | 55.73% | 57.16% | 5.5014 | 10.8% | 0.73% | 3.347% | [25 empty] | 8464 | 348 | 3548 | 12.7727 | 0.12773 | 35.148 | 3.0276 | 33.756 | 1.3572 | 0.04872 | 0.55715 | 691.86 | 688.312 | 1.4369 | 0.34274 | 3902.671 | 733.5122 | 4.976 | 1998 | 0.15426 | 0.075237 | 0.12068 | 4.173 | 5737 | 1.9071 | 3.7673 | 6.1256 | 0.806 | 831 | 0.72261 | 0.50583 | 249.3 | 226.0243 | 113.1236 | 339.1478 | 6.9681 | 7.1466 | 0.32521 | 0.13313 | 15.0789 | [66 empty] | 8459 | 2393.5338 | [7 empty] | 8459 | 36.9823 | 0.28459 | 0.0015656 | 8.8465 | 9.1326 | 42.3934 | 0.844 | 0.030081 | 251.7582 | 26.4104 | 321.4361
8449 | 18259 | 411 | 46 | 548.274 | 96988.9356 | 30.0276 | 5311.8427 | 0.81802 | [21 empty] | 8449 | 65 | 2.4603 | 87 | 159.9225 | 29010.4957 | 29.139 | 5285.9191 | 0.81403 | [20 empty] | 8478 | 2382.2396 | 421414.9919 | 94.3566 | 17836.5312 | 2476.5962 | 439251.5231 | 96.19% | 95.94% | 67.6447 | 141.5% | 11.17% | 48.05% | [25 empty] | 8465 | 287 | 4091 | 14.7275 | 0.14727 | 28.987 | 2.4969 | 27.839 | 1.1193 | 0.04018 | 0.45863 | 797.745 | 793.654 | 1.6569 | 0.39519 | 4382.4368 | 831.5217 | 4.135 | 5001 | 0.12818 | 0.062521 | 0.10197 | 10.745 | 4525 | 4.9105 | 9.7004 | 15.8407 | 0.31 | 672 | 0.58435 | 0.40904 | 201.6 | 182.7777 | 43.5091 | 226.2868 | 5.6349 | 5.7792 | 0.26299 | 0.10765 | 12.1938 | [66 empty] | 8460 | 2596.8061 | [7 empty] | 8460 | 50.4341 | 0.43189 | 0.0011646 | 8.3008 | 8.7339 | 65.0394 | 1.1144 | 0.022377 | 236.2292 | 24.7813 | 327.1867
8450 | 8679 | 82 | 27 | 64.206 | 11357.9553 | 7.3979 | 1308.671 | 0.20154 | [21 empty] | 8450 | 66 | 2.9 | 91 | 191.3993 | 30811.1471 | 34.8743 | 5614.0107 | 0.86456 | [20 empty] | 8479 | 280.9218 | 49694.6816 | 104.1019 | 14630.5926 | 385.0236 | 64325.2742 | 72.96% | 77.26% | 9.9061 | 18.92% | 0.7917% | 3.769% | [25 empty] | 8466 | 400 | 1745 | 6.2819 | 0.062819 | 40.4 | 3.48 | 38.8 | 1.56 | 0.056 | 0.6492 | 340.275 | 338.53 | 0.70672 | 0.16857 | 2151.6483 | 387.6254 | 3.59 | 2807 | 0.11129 | 0.054281 | 0.086578 | 4.052 | 9257 | 1.8518 | 3.6581 | 5.8675 | 0.502 | 491 | 0.42696 | 0.29887 | 147.3 | 133.5474 | 70.4566 | 204.004 | 4.1171 | 4.2226 | 0.19215 | 0.078658 | 8.9094 | [66 empty] | 8461 | 2188.1674 | [7 empty] | 8461 | 39.0298 | 0.32888 | 0.0010788 | 6.8788 | 7.2087 | 48.4966 | 1.0924 | 0.020729 | 195.7597 | 20.5359 | 265.9054
8451 | 12600 | 285 | 53 | 438.045 | 77489.5733 | 34.7655 | 6149.9661 | 0.94709 | [21 empty] | 8451 | 62 | 2.9688 | 84 | 184.0653 | 26717.3583 | 33.538 | 4868.0932 | 0.74969 | [20 empty] | 8480 | 114.7436 | 20297.9929 | 97.1455 | 17596.6855 | 211.8891 | 37894.6784 | 54.15% | 53.56% | 5.8358 | 8.556% | 0.5073% | 2.434% | [25 empty] | 8467 | 533 | 3078 | 11.0807 | 0.11081 | 53.833 | 4.6371 | 51.701 | 2.0787 | 0.07462 | 0.85227 | 600.21 | 597.132 | 1.2466 | 0.29733 | 3618.1399 | 662.3708 | 2.279 | 2334 | 0.070649 | 0.034458 | 0.054927 | 4.073 | 4629 | 1.8614 | 3.677 | 5.931 | 0.329 | 684 | 0.59478 | 0.41635 | 205.2 | 186.0416 | 46.1757 | 232.2174 | 5.7355 | 5.8824 | 0.26768 | 0.10958 | 12.4115 | [66 empty] | 8462 | 2231.3353 | [7 empty] | 8462 | 50.3961 | 0.39291 | 0.00099301 | 11.7071 | 12.101 | 58.8567 | 1.088 | 0.01908 | 333.1679 | 34.9506 | 428.0823
8452 | 9839 | 66 | 29 | 55.506 | 9818.937 | 5.6414 | 997.9609 | 0.15369 | [21 empty] | 8452 | 65 | 3.2588 | 83 | 211.825 | 27676.6798 | 38.596 | 5042.8884 | 0.7766 | [20 empty] | 8481 | 1207.8945 | 213674.9187 | 92.8586 | 16789.2047 | 1300.7531 | 230464.1234 | 92.86% | 92.72% | 35.4915 | 62.31% | 4.423% | 20.66% | [25 empty] | 8468 | 368 | 2054 | 7.3943 | 0.073943 | 37.168 | 3.2016 | 35.696 | 1.4352 | 0.05152 | 0.58843 | 400.53 | 398.476 | 0.83187 | 0.19842 | 2429.3509 | 444.6913 | 3.829 | 2149 | 0.1187 | 0.057894 | 0.092747 | 5.764 | 7198 | 2.6341 | 5.2036 | 8.3986 | 0.341 | 591 | 0.51391 | 0.35974 | 177.3 | 160.7465 | 47.86 | 208.6065 | 4.9557 | 5.0826 | 0.23129 | 0.094678 | 10.724 | [66 empty] | 8463 | 2551.9361 | [7 empty] | 8463 | 48.1654 | 0.35327 | 0.0013183 | 13.1126 | 13.4672 | 50.8734 | 1.4624 | 0.025329 | 373.1669 | 39.1466 | 464.6746
8453 | 5250 | 616 | 50 | 893.2 | 158005.8826 | 170.1333 | 30096.3586 | 4.6348 | [21 empty] | 8453 | 60 | 1.9176 | 86 | 115.0559 | 26471.1154 | 20.964 | 4823.2259 | 0.74278 | [20 empty] | 8482 | 389.618 | 68922.9017 | 88.8054 | 15947.0795 | 478.4234 | 84869.9812 | 81.44% | 81.21% | 13.07 | 21.9% | 1.565% | 7.04% | [25 empty] | 8469 | 565 | 2854 | 10.2743 | 0.10274 | 57.065 | 4.9155 | 54.805 | 2.2035 | 0.0791 | 0.92321 | 556.53 | 553.676 | 1.1559 | 0.2757 | 3426.36 | 622.3402 | 2.229 | 3153 | 0.069099 | 0.033702 | 0.055036 | 8.878 | 4190 | 4.0572 | 8.0149 | 13.0562 | 0.662 | 814 | 0.70783 | 0.49548 | 244.2 | 221.4004 | 92.9129 | 314.3133 | 6.8256 | 7.0004 | 0.31856 | 0.1304 | 14.7704 | [66 empty] | 8464 | 2117.5211 | [7 empty] | 8464 | 31.1248 | 0.16788 | 0.0013295 | 13.741 | 13.9102 | 18.7062 | 1.9904 | 0.025545 | 391.0488 | 41.0225 | 452.7934
8454 | 2963 | 481 | 30 | 418.47 | 74026.782 | 141.2319 | 24983.7266 | 3.8475 | [21 empty] | 8454 | 69 | 2.869 | 87 | 197.9635 | 30795.7569 | 36.0704 | 5611.2065 | 0.86413 | [20 empty] | 8483 | 114.6585 | 20282.9332 | 115.6209 | 18353.5321 | 230.2794 | 38636.4653 | 49.79% | 52.5% | 5.95 | 11.86% | 0.427% | 2.091% | [25 empty] | 8470 | 649 | 2375 | 8.5499 | 0.085499 | 65.549 | 5.6463 | 62.953 | 2.5311 | 0.09086 | 1.0416 | 463.125 | 460.75 | 0.96187 | 0.22943 | 3030.1414 | 537.5166 | 4.618 | 3044 | 0.14316 | 0.069824 | 0.11388 | 8.371 | 6107 | 3.8255 | 7.5572 | 12.2502 | 0.388 | 867 | 0.75391 | 0.52774 | 260.1 | 235.8159 | 54.4565 | 290.2724 | 7.27 | 7.4562 | 0.3393 | 0.13889 | 15.7322 | [66 empty] | 8465 | 2238.1602 | [7 empty] | 8465 | 41.5581 | 0.30671 | 0.001533 | 11.1118 | 11.4201 | 42.5453 | 1.654 | 0.029455 | 316.2272 | 33.1734 | 393.6294
8455 | 17422 | 542 | 42 | 660.156 | 116780.7114 | 37.8921 | 6703.06 | 1.0323 | [21 empty] | 8455 | 72 | 2.7317 | 99 | 196.6845 | 36567.0757 | 35.8373 | 6662.7819 | 1.0261 | [20 empty] | 8484 | 1811.8171 | 320508.0142 | 88.9932 | 15078.3048 | 1900.8103 | 335586.3189 | 95.32% | 95.51% | 51.6803 | 87.51% | 9.595% | 38.62% | [25 empty] | 8471 | 487 | 2795 | 10.0619 | 0.10062 | 49.187 | 4.2369 | 47.239 | 1.8993 | 0.06818 | 0.78553 | 545.025 | 542.23 | 1.132 | 0.27 | 3290.3265 | 602.7757 | 2.182 | 1914 | 0.067642 | 0.032992 | 0.05249 | 10.739 | 11052 | 4.9077 | 9.6949 | 15.5992 | 0.518 | 649 | 0.56435 | 0.39504 | 194.7 | 176.5219 | 72.7022 | 249.2242 | 5.442 | 5.5814 | 0.25399 | 0.10397 | 11.7764 | [66 empty] | 8466 | 3240.7345 | [7 empty] | 8466 | 77.8314 | 0.72102 | 0.00065389 | 8.1189 | 8.8406 | 110.3724 | 1.436 | 0.012564 | 231.0529 | 24.2383 | 367.1122
8456 | 19993 | 293 | 34 | 288.898 | 51105.6689 | 14.45 | 2556.1781 | 0.39365 | [21 empty] | 8456 | 72 | 3.1669 | 92 | 228.016 | 33981.5249 | 41.5461 | 6191.6761 | 0.95352 | [20 empty] | 8485 | 299.2963 | 52945.107 | 86.649 | 14710.5412 | 385.9453 | 67655.6482 | 77.55% | 78.26% | 10.419 | 19.77% | 1.089% | 5.067% | [25 empty] | 8472 | 361 | 3483 | 12.5387 | 0.12539 | 36.461 | 3.1407 | 35.017 | 1.4079 | 0.05054 | 0.57543 | 679.185 | 675.702 | 1.4106 | 0.33646 | 3849.7021 | 721.7251 | 1.968 | 2150 | 0.061008 | 0.029756 | 0.048294 | 8.969 | 6290 | 4.0988 | 8.097 | 13.1496 | 0.757 | 604 | 0.52522 | 0.36765 | 181.2 | 164.2824 | 106.2463 | 270.5287 | 5.0647 | 5.1944 | 0.23638 | 0.096761 | 10.9599 | [66 empty] | 8467 | 2225.9996 | [7 empty] | 8467 | 37.9947 | 0.26756 | 0.0011534 | 11.3103 | 11.579 | 39.3587 | 0.9116 | 0.022161 | 321.8741 | 33.7658 | 395.9324
8457 | 17180 | 141 | 40 | 163.56 | 28933.5447 | 9.5204 | 1684.1411 | 0.25936 | [21 empty] | 8457 | 64 | 2.368 | 86 | 151.5516 | 28235.8564 | 27.6138 | 5144.7743 | 0.7923 | [20 empty] | 8486 | 42.3374 | 7489.426 | 94.9273 | 17628.6649 | 137.2647 | 25118.0909 | 30.84% | 29.82% | 3.8682 | 6.911% | 0.4051% | 1.941% | [25 empty] | 8473 | 363 | 2033 | 7.3187 | 0.073187 | 36.663 | 3.1581 | 35.211 | 1.4157 | 0.05082 | 0.5935 | 396.435 | 394.402 | 0.82336 | 0.19639 | 2404.2607 | 440.4884 | 5.046 | 3073 | 0.15643 | 0.076295 | 0.12161 | 8.063 | 10568 | 3.6848 | 7.2791 | 11.7048 | 0.679 | 314 | 0.27304 | 0.19113 | 94.2 | 85.4051 | 95.2989 | 180.704 | 2.633 | 2.7004 | 0.12288 | 0.050303 | 5.6977 | [66 empty] | 8468 | 3294.2584 | [7 empty] | 8468 | 80.6508 | 0.73158 | 0.00076968 | 9.7725 | 10.5048 | 111.6742 | 1.5316 | 0.014789 | 278.1105 | 29.1748 | 420.5059
8458 | 6753 | 630 | 42 | 767.34 | 135741.4174 | 113.6295 | 20100.9059 | 3.0955 | [21 empty] | 8458 | 65 | 2.4997 | 101 | 162.4802 | 33678.8513 | 29.605 | 6136.5268 | 0.94503 | [20 empty] | 8487 | 253.2421 | 44798.1816 | 76.15 | 15118.2791 | 329.392 | 59916.4607 | 76.88% | 74.77% | 9.2271 | 19.36% | 1.415% | 6.473% | [25 empty] | 8474 | 601 | 1614 | 5.8104 | 0.058104 | 60.701 | 5.2287 | 58.297 | 2.3439 | 0.08414 | 0.96521 | 314.73 | 313.116 | 0.65367 | 0.15591 | 2222.1196 | 384.3688 | 2.304 | 2249 | 0.071424 | 0.034836 | 0.057027 | 8.899 | 4603 | 4.0668 | 8.0338 | 12.7336 | 0.683 | 430 | 0.37391 | 0.26174 | 129 | 116.956 | 95.8603 | 212.8163 | 3.6056 | 3.698 | 0.16828 | 0.068886 | 7.8026 | [66 empty] | 8469 | 2073.1856 | [7 empty] | 8469 | 41.8866 | 0.2839 | 0.0010695 | 13.4599 | 13.7448 | 42.0812 | 0.8916 | 0.020549 | 383.049 | 40.1833 | 466.2256
8459 | 19858 | 361 | 32 | 335.008 | 59262.4661 | 16.8702 | 2984.3119 | 0.45958 | [21 empty] | 8459 | 69 | 2.7398 | 96 | 189.0474 | 33981.5249 | 34.4458 | 6191.6761 | 0.95352 | [20 empty] | 8488 | 589.4446 | 104271.9617 | 81.063 | 16629.3075 | 670.5077 | 120901.2692 | 87.91% | 86.25% | 18.6188 | 32.83% | 3.154% | 14.82% | [25 empty] | 8475 | 457 | 1883 | 6.7787 | 0.067787 | 46.157 | 3.9759 | 44.329 | 1.7823 | 0.06398 | 0.74765 | 367.185 | 365.302 | 0.76261 | 0.1819 | 2349.152 | 422.0631 | 2.311 | 4893 | 0.071641 | 0.034942 | 0.055314 | 9.63 | 6500 | 4.4009 | 8.6938 | 13.9709 | 0.485 | 703 | 0.6113 | 0.42791 | 210.9 | 191.2094 | 68.0706 | 259.2801 | 5.8948 | 6.0458 | 0.27512 | 0.11262 | 12.7563 | [66 empty] | 8470 | 2115.9583 | [7 empty] | 8470 | 49.7874 | 0.35674 | 0.00088996 | 14.3362 | 14.6939 | 49.8097 | 1.8472 | 0.0171 | 407.9895 | 42.7996 | 502.4632
8460 | 6143 | 491 | 34 | 484.126 | 85641.2404 | 78.8094 | 13941.2731 | 2.147 | [21 empty] | 8460 | 60 | 2.0921 | 84 | 125.5289 | 25855.5081 | 22.8723 | 4711.0579 | 0.7255 | [20 empty] | 8489 | 856.4967 | 151513.117 | 77.2878 | 15589.9758 | 933.7845 | 167103.0928 | 91.72% | 90.67% | 25.7339 | 43.59% | 3.858% | 17.19% | [25 empty] | 8476 | 390 | 2407 | 8.6651 | 0.086651 | 39.39 | 3.393 | 37.83 | 1.521 | 0.0546 | 0.6357 | 469.365 | 466.958 | 0.97483 | 0.23252 | 2802.3087 | 514.9418 | 3.116 | 4109 | 0.096596 | 0.047114 | 0.075759 | 10.198 | 4517 | 4.6605 | 9.2065 | 14.7673 | 0.842 | 845 | 0.73478 | 0.51435 | 253.5 | 229.8321 | 118.1762 | 348.0084 | 7.0855 | 7.267 | 0.33069 | 0.13537 | 15.333 | [66 empty] | 8471 | 1939.0614 | [7 empty] | 8471 | 41.0938 | 0.30667 | 0.0010473 | 10.7315 | 11.0392 | 45.8373 | 0.8728 | 0.020124 | 305.4039 | 32.038 | 384.1722
8461 | 14523 | 640 | 45 | 835.2 | 147745.7604 | 57.5088 | 10173.2259 | 1.5667 | [21 empty] | 8461 | 65 | 2.4379 | 96 | 158.4667 | 32011.5814 | 28.8738 | 5832.7384 | 0.89824 | [20 empty] | 8490 | 198.8171 | 35170.4819 | 93.6479 | 17148.9733 | 292.465 | 52319.4552 | 67.98% | 67.22% | 8.0572 | 11.17% | 0.6008% | 2.861% | [25 empty] | 8477 | 311 | 4074 | 14.6663 | 0.14666 | 31.411 | 2.7057 | 30.167 | 1.2129 | 0.04354 | 0.49729 | 794.43 | 790.356 | 1.65 | 0.39355 | 4392.2167 | 832.3084 | 2.926 | 4153 | 0.090706 | 0.044241 | 0.070565 | 4.684 | 10379 | 2.1406 | 4.2286 | 6.8377 | 0.46 | 550 | 0.47826 | 0.33478 | 165 | 149.5949 | 64.5618 | 214.1567 | 4.6119 | 4.73 | 0.21524 | 0.08811 | 9.98 | [66 empty] | 8472 | 1944.5555 | [7 empty] | 8472 | 31.0117 | 0.20942 | 0.0013052 | 9.9874 | 10.1981 | 30.4952 | 0.7872 | 0.025077 | 284.228 | 29.8166 | 345.3521
8462 | 14442 | 639 | 39 | 722.709 | 127846.2533 | 50.0422 | 8852.3926 | 1.3633 | [21 empty] | 8462 | 71 | 3.3968 | 104 | 241.1708 | 37880.3713 | 43.943 | 6902.0737 | 1.0629 | [20 empty] | 8491 | 421.2303 | 74515.0756 | 83.4929 | 17322.1953 | 504.7232 | 91837.2708 | 83.46% | 81.14% | 14.1429 | 19.08% | 1.027% | 4.599% | [25 empty] | 8478 | 553 | 4089 | 14.7203 | 0.1472 | 55.853 | 4.8111 | 53.641 | 2.1567 | 0.07742 | 0.88978 | 797.355 | 793.266 | 1.656 | 0.395 | 4651.4287 | 862.9092 | 3.726 | 3057 | 0.11551 | 0.056337 | 0.092055 | 7.835 | 4807 | 3.5806 | 7.0733 | 11.395 | 0.362 | 626 | 0.54435 | 0.38104 | 187.8 | 170.2662 | 50.8074 | 221.0735 | 5.2491 | 5.3836 | 0.24499 | 0.10029 | 11.3591 | [66 empty] | 8473 | 1484.2409 | [7 empty] | 8473 | 32.8776 | 0.28403 | 0.00076181 | 5.1921 | 5.4769 | 37.3455 | 2.0184 | 0.014637 | 147.7609 | 15.5007 | 202.6401
8463 | 15018 | 653 | 40 | 757.48 | 133997.1966 | 50.4381 | 8922.4395 | 1.3741 | [21 empty] | 8463 | 64 | 2.7115 | 100 | 173.5368 | 32832.3912 | 31.6196 | 5982.2958 | 0.92127 | [20 empty] | 8492 | 604.7328 | 106976.4288 | 101.1932 | 17737.928 | 705.926 | 124714.3568 | 85.67% | 85.78% | 19.206 | 37.36% | 1.472% | 6.927% | [25 empty] | 8479 | 313 | 2877 | 10.3571 | 0.10357 | 31.613 | 2.7231 | 30.361 | 1.2207 | 0.04382 | 0.49673 | 561.015 | 558.138 | 1.1652 | 0.27792 | 3197.8217 | 599.4026 | 4.26 | 4198 | 0.13206 | 0.064411 | 0.10525 | 10.423 | 4334 | 4.7633 | 9.4097 | 15.0931 | 0.774 | 627 | 0.54522 | 0.38165 | 188.1 | 170.5382 | 108.6323 | 279.1705 | 5.2575 | 5.3922 | 0.24538 | 0.10045 | 11.3772 | [66 empty] | 8474 | 2316.5594 | [7 empty] | 8474 | 57.5272 | 0.52018 | 0.0006048 | 7.1102 | 7.631 | 80.1116 | 0.9216 | 0.011621 | 202.3477 | 21.227 | 304.6196
8464 | 15829 | 52 | 47 | 70.876 | 12537.8694 | 4.4776 | 792.0822 | 0.12198 | [21 empty] | 8464 | 65 | 3.1315 | 103 | 203.5503 | 34345.7592 | 37.0883 | 6258.0422 | 0.96374 | [20 empty] | 8493 | 808.7702 | 143070.3663 | 78.1338 | 14156.231 | 886.904 | 157226.5973 | 91.19% | 91% | 24.2129 | 77.17% | 4.335% | 20.07% | [25 empty] | 8480 | 565 | 4026 | 14.4935 | 0.14493 | 57.065 | 4.9155 | 54.805 | 2.2035 | 0.0791 | 0.90965 | 785.07 | 781.044 | 1.6305 | 0.38891 | 4596.5886 | 849.9611 | 2.166 | 4220 | 0.067146 | 0.03275 | 0.053415 | 4.716 | 7640 | 2.1552 | 4.2575 | 6.927 | 0.713 | 517 | 0.44957 | 0.3147 | 155.1 | 140.6192 | 100.0708 | 240.69 | 4.3352 | 4.4462 | 0.20233 | 0.082823 | 9.3812 | [66 empty] | 8475 | 2313.5664 | [7 empty] | 8475 | 59.0788 | 0.48496 | 0.0007056 | 11.6244 | 12.1101 | 74.4112 | 0.9244 | 0.013557 | 330.815 | 34.7037 | 440.8679
8465 | 19125 | 274 | 44 | 349.624 | 61848.0169 | 18.281 | 3233.8832 | 0.49802 | [21 empty] | 8465 | 71 | 2.4559 | 103 | 174.3718 | 37516.137 | 31.7718 | 6835.7076 | 1.0527 | [20 empty] | 8494 | 212.6445 | 37616.5303 | 97.688 | 16248.2192 | 310.3325 | 53864.7495 | 68.52% | 69.84% | 8.2952 | 19.66% | 1.258% | 5.722% | [25 empty] | 8481 | 506 | 2253 | 8.1107 | 0.081107 | 51.106 | 4.4022 | 49.082 | 1.9734 | 0.07084 | 0.80302 | 439.335 | 437.082 | 0.91246 | 0.21764 | 2763.0306 | 496.9319 | 4.615 | 4469 | 0.14306 | 0.069779 | 0.11416 | 4.402 | 9894 | 2.0117 | 3.974 | 6.2949 | 0.494 | 738 | 0.64174 | 0.44922 | 221.4 | 200.7291 | 69.3338 | 270.0629 | 6.1883 | 6.3468 | 0.28882 | 0.11823 | 13.3914 | [66 empty] | 8476 | 1923.764 | [7 empty] | 8476 | 43.9693 | 0.30002 | 0.00090195 | 13.9725 | 14.2734 | 43.1861 | 1.2464 | 0.01733 | 397.6369 | 41.7136 | 483.8003
8466 | 4126 | 515 | 50 | 746.75 | 132099.074 | 180.9864 | 32016.2564 | 4.9305 | [21 empty] | 8466 | 60 | 3.0108 | 99 | 180.6498 | 30472.5631 | 32.9157 | 5552.3182 | 0.85506 | [20 empty] | 8495 | 130.7338 | 23126.6253 | 94.514 | 17855.1859 | 225.2477 | 40981.8112 | 58.04% | 56.43% | 6.3112 | 10.86% | 0.9326% | 3.98% | [25 empty] | 8482 | 284 | 3344 | 12.0383 | 0.12038 | 28.684 | 2.4708 | 27.548 | 1.1076 | 0.03976 | 0.46235 | 652.08 | 648.736 | 1.3543 | 0.32303 | 3634.7631 | 686.705 | 3.184 | 4715 | 0.098704 | 0.048142 | 0.07669 | 9.021 | 4562 | 4.1226 | 8.144 | 13.2502 | 0.509 | 631 | 0.5487 | 0.38409 | 189.3 | 171.6261 | 71.4391 | 243.0652 | 5.2911 | 5.4266 | 0.24694 | 0.10109 | 11.4498 | [66 empty] | 8477 | 2120.5015 | [7 empty] | 8477 | 25.9596 | 0.16652 | 0.0015266 | 9.0945 | 9.2625 | 21.9485 | 1.1704 | 0.029333 | 258.8169 | 27.1509 | 309.116
8467 | 20662 | 652 | 48 | 907.584 | 160550.393 | 43.9253 | 7770.322 | 1.1966 | [21 empty] | 8467 | 66 | 2.6062 | 100 | 172.0116 | 33858.4034 | 31.3417 | 6169.2425 | 0.95006 | [20 empty] | 8496 | 423.6518 | 74943.4275 | 83.1412 | 15613.9603 | 506.793 | 90557.3879 | 83.59% | 82.76% | 13.9458 | 21.08% | 1.101% | 5.184% | [25 empty] | 8483 | 635 | 4085 | 14.7059 | 0.14706 | 64.135 | 5.5245 | 61.595 | 2.4765 | 0.0889 | 1.0376 | 796.575 | 792.49 | 1.6544 | 0.39461 | 4724.9649 | 868.8616 | 3.628 | 3305 | 0.11247 | 0.054855 | 0.088536 | 4.293 | 6050 | 1.9619 | 3.8756 | 6.1855 | 0.868 | 855 | 0.74348 | 0.52043 | 256.5 | 232.552 | 121.8254 | 354.3774 | 7.1694 | 7.353 | 0.3346 | 0.13697 | 15.5144 | [66 empty] | 8478 | 4461.0282 | [7 empty] | 8478 | 95.2539 | 0.87697 | 0.0015322 | 10.3512 | 11.2297 | 135.3259 | 1.4904 | 0.029441 | 294.5807 | 30.9026 | 462.329
8468 | 3663 | 669 | 33 | 640.233 | 113256.3594 | 174.7838 | 30919.017 | 4.7615 | [21 empty] | 8468 | 70 | 2.8642 | 92 | 200.4935 | 33037.5936 | 36.5313 | 6019.6851 | 0.92703 | [20 empty] | 8497 | 1177.9047 | 208369.7578 | 101.3393 | 13431.3637 | 1279.2439 | 221801.1215 | 92.08% | 93.94% | 34.1574 | 94.05% | 4.162% | 19.6% | [25 empty] | 8484 | 304 | 2692 | 9.6911 | 0.096911 | 30.704 | 2.6448 | 29.488 | 1.1856 | 0.04256 | 0.49278 | 524.94 | 522.248 | 1.0903 | 0.26005 | 3000.5513 | 560.6672 | 3.736 | 2587 | 0.11582 | 0.056488 | 0.092132 | 6.911 | 8167 | 3.1583 | 6.2391 | 10.1822 | 0.316 | 493 | 0.4287 | 0.30009 | 147.9 | 134.0914 | 44.3512 | 178.4426 | 4.1339 | 4.2398 | 0.19294 | 0.078979 | 8.9457 | [66 empty] | 8479 | 1996.8111 | [7 empty] | 8479 | 41.342 | 0.31337 | 0.0010781 | 10.3677 | 10.6822 | 43.41 | 1.704 | 0.020714 | 295.0512 | 30.952 | 371.138
8469 | 14759 | 271 | 50 | 392.95 | 69512.3282 | 26.6244 | 4709.8264 | 0.72531 | [21 empty] | 8469 | 61 | 1.6751 | 99 | 102.1823 | 30980.4391 | 18.6183 | 5644.8569 | 0.86931 | [20 empty] | 8498 | 44.7216 | 7911.191 | 93.379 | 15446.0683 | 138.1006 | 23357.2593 | 32.38% | 33.87% | 3.597 | 8.466% | 0.4873% | 2.204% | [25 empty] | 8485 | 658 | 3782 | 13.6151 | 0.13615 | 66.458 | 5.7246 | 63.826 | 2.5662 | 0.09212 | 1.0752 | 737.49 | 733.708 | 1.5317 | 0.36534 | 4449.2127 | 814.3833 | 3.303 | 2484 | 0.10239 | 0.049941 | 0.079956 | 6.043 | 6953 | 2.7617 | 5.4555 | 8.7452 | 0.589 | 869 | 0.75565 | 0.52896 | 260.7 | 236.3599 | 82.6672 | 319.0271 | 7.2868 | 7.4734 | 0.34008 | 0.13921 | 15.7685 | [66 empty] | 8480 | 2205.8876 | [7 empty] | 8480 | 25.418 | 0.16708 | 0.0015086 | 8.5488 | 8.7174 | 23.3228 | 0.8664 | 0.028987 | 243.2879 | 25.5218 | 293.0278
8470 | 8220 | 332 | 37 | 356.236 | 63017.6709 | 43.3377 | 7666.3833 | 1.1806 | [21 empty] | 8470 | 63 | 3.1875 | 96 | 200.8115 | 31026.6097 | 36.5893 | 5653.2695 | 0.8706 | [20 empty] | 8499 | 512.4219 | 90646.7464 | 80.0632 | 14142.9062 | 592.4851 | 104789.6526 | 86.49% | 86.5% | 16.1376 | 35.62% | 1.389% | 6.628% | [25 empty] | 8486 | 563 | 3088 | 11.1167 | 0.11117 | 56.863 | 4.8981 | 54.611 | 2.1957 | 0.07882 | 0.916 | 602.16 | 599.072 | 1.2506 | 0.2983 | 3657.2114 | 667.1189 | 4.893 | 4674 | 0.15168 | 0.073982 | 0.12074 | 5.733 | 8172 | 2.62 | 5.1756 | 8.3069 | 0.592 | 762 | 0.66261 | 0.46383 | 228.6 | 207.2569 | 83.0883 | 290.3452 | 6.3895 | 6.5532 | 0.29821 | 0.12207 | 13.8269 | [66 empty] | 8481 | 2703.9276 | [7 empty] | 8481 | 60.791 | 0.49614 | 0.00084425 | 12.2032 | 12.7002 | 72.3259 | 1.846 | 0.016221 | 347.2852 | 36.4315 | 457.9049
8471 | 17990 | 386 | 42 | 470.148 | 83168.551 | 26.1339 | 4623.0434 | 0.71195 | [21 empty] | 8471 | 61 | 2.4446 | 99 | 149.1189 | 30980.4391 | 27.1705 | 5644.8569 | 0.86931 | [20 empty] | 8500 | 275.235 | 48688.6951 | 80.7345 | 13383.3946 | 355.9694 | 62072.0897 | 77.32% | 78.44% | 9.5591 | 12.99% | 0.7084% | 3.315% | [25 empty] | 8487 | 648 | 3887 | 13.9931 | 0.13993 | 65.448 | 5.6376 | 62.856 | 2.5272 | 0.09072 | 1.0595 | 757.965 | 754.078 | 1.5742 | 0.37548 | 4544.4821 | 833.9346 | 4.914 | 3794 | 0.15233 | 0.0743 | 0.11933 | 6.858 | 6691 | 3.1341 | 6.1913 | 10.0979 | 0.398 | 316 | 0.27478 | 0.19235 | 94.8 | 85.9491 | 55.86 | 141.8091 | 2.6497 | 2.7176 | 0.12367 | 0.050623 | 5.734 | [66 empty] | 8482 | 2182.459 | [7 empty] | 8482 | 41.6135 | 0.31528 | 0.0012531 | 10.4339 | 10.7504 | 45.536 | 1.2736 | 0.024077 | 296.9336 | 31.1495 | 374.9167
8472 | 20323 | 76 | 49 | 107.996 | 19104.3476 | 5.314 | 940.0358 | 0.14477 | [21 empty] | 8472 | 65 | 1.9532 | 95 | 126.9561 | 31678.1274 | 23.1323 | 5771.9807 | 0.88889 | [20 empty] | 8501 | 288.1746 | 50977.7062 | 75.7564 | 16282.8636 | 363.931 | 67260.5698 | 79.18% | 75.79% | 10.3581 | 13.82% | 0.8394% | 3.904% | [25 empty] | 8488 | 619 | 3097 | 11.1491 | 0.11149 | 62.519 | 5.3853 | 60.043 | 2.4141 | 0.08666 | 1.009 | 603.915 | 600.818 | 1.2543 | 0.29917 | 3720.0432 | 673.9812 | 4.952 | 3287 | 0.15351 | 0.074874 | 0.12152 | 7.756 | 7992 | 3.5445 | 7.002 | 11.1681 | 0.362 | 747 | 0.64957 | 0.4547 | 224.1 | 203.177 | 50.8074 | 253.9844 | 6.2638 | 6.4242 | 0.29234 | 0.11967 | 13.5547 | [66 empty] | 8483 | 2465.8529 | [7 empty] | 8483 | 32.5511 | 0.17808 | 0.0015307 | 14.1378 | 14.3174 | 22.6303 | 1.4512 | 0.029412 | 402.3426 | 42.2073 | 468.6607
8473 | 10650 | 159 | 52 | 239.772 | 42415.3454 | 22.5138 | 3982.6615 | 0.61333 | [21 empty] | 8473 | 62 | 2.7106 | 104 | 168.0596 | 33078.6341 | 30.6217 | 6027.163 | 0.92818 | [20 empty] | 8502 | 456.5408 | 80761.4598 | 81.8689 | 13857.7562 | 538.4097 | 94619.2161 | 84.79% | 85.35% | 14.5714 | 32.62% | 1.851% | 8.321% | [25 empty] | 8489 | 643 | 3819 | 13.7483 | 0.13748 | 64.943 | 5.5941 | 62.371 | 2.5077 | 0.09002 | 1.0429 | 744.705 | 740.886 | 1.5467 | 0.36892 | 4469.8265 | 819.2519 | 2.91 | 2914 | 0.09021 | 0.043999 | 0.069739 | 8.017 | 5527 | 3.6638 | 7.2376 | 11.8045 | 0.405 | 746 | 0.6487 | 0.45409 | 223.8 | 202.905 | 56.8425 | 259.7475 | 6.2554 | 6.4156 | 0.29195 | 0.11951 | 13.5366 | [66 empty] | 8484 | 3255.1963 | [7 empty] | 8484 | 75.2261 | 0.69304 | 0.0010087 | 8.152 | 8.846 | 105.6071 | 1.4944 | 0.019382 | 231.994 | 24.3371 | 363.452
8474 | 3245 | 258 | 43 | 321.726 | 56912.8981 | 99.1451 | 17538.6435 | 2.701 | [21 empty] | 8474 | 67 | 2.5518 | 102 | 170.9737 | 35058.8377 | 31.1526 | 6387.9702 | 0.98375 | [20 empty] | 8503 | 674.7554 | 119363.3179 | 108.8994 | 19110.3788 | 783.6548 | 138473.6967 | 86.1% | 86.2% | 21.3249 | 43.91% | 2.501% | 11.55% | [25 empty] | 8490 | 599 | 4024 | 14.4863 | 0.14486 | 60.499 | 5.2113 | 58.103 | 2.3361 | 0.08386 | 0.96379 | 784.68 | 780.656 | 1.6297 | 0.38872 | 4627.7229 | 852.8628 | 3.693 | 4279 | 0.11448 | 0.055838 | 0.089062 | 5.075 | 5129 | 2.3193 | 4.5816 | 7.4268 | 0.83 | 473 | 0.4113 | 0.28791 | 141.9 | 128.6516 | 116.492 | 245.1436 | 3.9662 | 4.0678 | 0.18511 | 0.075775 | 8.5828 | [66 empty] | 8485 | 2459.0715 | [7 empty] | 8485 | 39.5269 | 0.24852 | 0.0014172 | 14.3693 | 14.6193 | 34.5543 | 1.3212 | 0.02723 | 408.9307 | 42.8984 | 487.7318
8475 | 4569 | 384 | 35 | 389.76 | 68948.0215 | 85.3053 | 15090.3965 | 2.3239 | [21 empty] | 8475 | 65 | 2.6502 | 100 | 172.261 | 33345.3973 | 31.3872 | 6075.7691 | 0.93567 | [20 empty] | 8504 | 184.7555 | 32683.0017 | 105.6059 | 15936.4197 | 290.3614 | 48619.4214 | 63.63% | 67.22% | 7.4874 | 12.61% | 0.6337% | 3.051% | [25 empty] | 8491 | 431 | 2634 | 9.4823 | 0.094823 | 43.531 | 3.7497 | 41.807 | 1.6809 | 0.06034 | 0.68788 | 513.63 | 510.996 | 1.0668 | 0.25444 | 3073.6847 | 565.3683 | 3.735 | 4958 | 0.11578 | 0.056473 | 0.090357 | 8.853 | 4705 | 4.0458 | 7.9923 | 12.9955 | 0.839 | 480 | 0.41739 | 0.29217 | 144 | 130.5555 | 117.7552 | 248.3107 | 4.0249 | 4.128 | 0.18785 | 0.076896 | 8.7098 | [66 empty] | 8486 | 1889.0903 | [7 empty] | 8486 | 32.0429 | 0.19063 | 0.0011571 | 12.6 | 12.7918 | 22.5209 | 1.9572 | 0.022233 | 358.579 | 37.6163 | 420.6957
8476 | 18271 | 522 | 28 | 423.864 | 74980.9734 | 23.1987 | 4103.8243 | 0.63199 | [21 empty] | 8476 | 65 | 2.254 | 103 | 146.512 | 34345.7592 | 26.6955 | 6258.0422 | 0.96374 | [20 empty] | 8505 | 340.8247 | 60291.4332 | 85.3475 | 19571.4157 | 426.1722 | 79862.8489 | 79.97% | 75.49% | 12.2989 | 18.01% | 1.163% | 5.3% | [25 empty] | 8492 | 281 | 3370 | 12.1319 | 0.12132 | 28.381 | 2.4447 | 27.257 | 1.0959 | 0.03934 | 0.45775 | 657.15 | 653.78 | 1.3648 | 0.32554 | 3657.6425 | 691.4299 | 2.321 | 2207 | 0.071951 | 0.035093 | 0.057448 | 5.195 | 5767 | 2.3741 | 4.6899 | 7.4898 | 0.805 | 608 | 0.5287 | 0.37009 | 182.4 | 165.3703 | 112.9832 | 278.3535 | 5.0982 | 5.2288 | 0.23794 | 0.097402 | 11.0325 | [66 empty] | 8487 | 2115.5098 | [7 empty] | 8487 | 31.2918 | 0.26638 | 0.0014565 | 5.2252 | 5.493 | 34.7166 | 1.9656 | 0.027986 | 148.7021 | 15.5994 | 201.0116
8477 | 18427 | 134 | 48 | 186.528 | 32996.5532 | 10.1225 | 1790.6633 | 0.27576 | [21 empty] | 8477 | 66 | 2.675 | 87 | 176.5531 | 29456.811 | 32.1692 | 5367.241 | 0.82656 | [20 empty] | 8506 | 1341.8701 | 237375.0224 | 103.9241 | 17029.0504 | 1445.7942 | 254404.0729 | 92.81% | 93.31% | 39.1782 | 63.55% | 4.718% | 20.14% | [25 empty] | 8493 | 352 | 3529 | 12.7043 | 0.12704 | 35.552 | 3.0624 | 34.144 | 1.3728 | 0.04928 | 0.56637 | 688.155 | 684.626 | 1.4292 | 0.3409 | 3885.0972 | 728.957 | 3.712 | 3734 | 0.11507 | 0.056125 | 0.090586 | 7.742 | 10466 | 3.5381 | 6.9893 | 11.1759 | 0.341 | 783 | 0.68087 | 0.47661 | 234.9 | 212.9687 | 47.86 | 260.8287 | 6.5656 | 6.7338 | 0.30643 | 0.12544 | 14.2079 | [66 empty] | 8488 | 2370.1956 | [7 empty] | 8488 | 49.5356 | 0.37641 | 0.0011605 | 12.352 | 12.7296 | 52.4216 | 1.9808 | 0.022298 | 351.5204 | 36.8758 | 442.8209
8478 | 4680 | 661 | 51 | 977.619 | 172939.4906 | 208.8929 | 36952.8826 | 5.6907 | [21 empty] | 8478 | 69 | 2.6324 | 97 | 181.6375 | 34335.4991 | 33.0956 | 6256.1727 | 0.96345 | [20 empty] | 8507 | 1394.0105 | 246598.5932 | 99.7589 | 15861.801 | 1493.7694 | 262460.3941 | 93.32% | 93.96% | 40.4189 | 37.34% | 3.428% | 13.59% | [25 empty] | 8494 | 355 | 2813 | 10.1267 | 0.10127 | 35.855 | 3.0885 | 34.435 | 1.3845 | 0.0497 | 0.56907 | 548.535 | 545.722 | 1.1393 | 0.27174 | 3174.3741 | 590.8216 | 3.743 | 5163 | 0.11603 | 0.056594 | 0.090211 | 5.329 | 7910 | 2.4354 | 4.8109 | 7.6542 | 0.401 | 537 | 0.46696 | 0.32687 | 161.1 | 146.059 | 56.2811 | 202.3401 | 4.5029 | 4.6182 | 0.21016 | 0.086027 | 9.7441 | [66 empty] | 8489 | 2909.2754 | [7 empty] | 8489 | 55.2351 | 0.43594 | 0.0014311 | 12.3355 | 12.7728 | 65.4835 | 1.164 | 0.027497 | 351.0498 | 36.8265 | 454.5512
8479 | 21179 | 514 | 35 | 521.71 | 92289.7996 | 24.6334 | 4357.6089 | 0.67107 | [21 empty] | 8479 | 61 | 3.2852 | 90 | 200.3972 | 28164.0356 | 36.5138 | 5131.6881 | 0.79028 | [20 empty] | 8508 | 1652.14 | 292261.357 | 83.9923 | 15200.8926 | 1736.1324 | 307462.2496 | 95.16% | 95.06% | 47.3492 | 81.25% | 3.723% | 17% | [25 empty] | 8495 | 356 | 4073 | 14.6627 | 0.14663 | 35.956 | 3.0972 | 34.532 | 1.3884 | 0.04984 | 0.56568 | 794.235 | 790.162 | 1.6496 | 0.39345 | 4437.6113 | 837.7222 | 2.66 | 3483 | 0.08246 | 0.040219 | 0.064874 | 8.492 | 7021 | 3.8808 | 7.6664 | 12.5039 | 0.405 | 466 | 0.40522 | 0.28365 | 139.8 | 126.7477 | 56.8425 | 183.5901 | 3.9075 | 4.0076 | 0.18237 | 0.074653 | 8.4558 | [66 empty] | 8490 | 2300.1837 | [7 empty] | 8490 | 28.9575 | 0.21238 | 0.0015079 | 7.8213 | 8.0352 | 28.0587 | 1.4772 | 0.028973 | 222.5825 | 23.3497 | 275.4971
8480 | 12728 | 138 | 32 | 128.064 | 22654.3499 | 10.0616 | 1779.8829 | 0.2741 | [21 empty] | 8480 | 71 | 2.6339 | 93 | 187.006 | 33873.7936 | 34.0738 | 6172.0467 | 0.9505 | [20 empty] | 8509 | 394.0186 | 69701.37 | 87.0386 | 15931.0898 | 481.0572 | 85632.4598 | 81.91% | 81.4% | 13.1874 | 22.98% | 0.9696% | 4.686% | [25 empty] | 8496 | 390 | 2925 | 10.5299 | 0.1053 | 39.39 | 3.393 | 37.83 | 1.521 | 0.0546 | 0.63375 | 570.375 | 567.45 | 1.1846 | 0.28256 | 3322.7563 | 617.1564 | 4.665 | 4003 | 0.14461 | 0.070535 | 0.11194 | 8.318 | 11102 | 3.8013 | 7.5093 | 12.1501 | 0.782 | 842 | 0.73217 | 0.51252 | 252.6 | 229.0161 | 109.7551 | 338.7713 | 7.0604 | 7.2412 | 0.32952 | 0.13489 | 15.2785 | [66 empty] | 8491 | 1996.7918 | [7 empty] | 8491 | 40.4563 | 0.33185 | 0.00098702 | 7.937 | 8.2699 | 47.2811 | 1.494 | 0.018965 | 225.8766 | 23.6953 | 298.3659
8481 | 4044 | 422 | 35 | 428.33 | 75771.0028 | 105.9174 | 18736.6476 | 2.8854 | [21 empty] | 8481 | 70 | 2.5536 | 90 | 178.7537 | 32319.3851 | 32.5702 | 5888.8224 | 0.90688 | [20 empty] | 8510 | 831.0591 | 147013.2426 | 90.2627 | 12951.6722 | 921.3218 | 159964.9147 | 90.2% | 91.9% | 24.6346 | 34.07% | 2.613% | 11.05% | [25 empty] | 8497 | 477 | 2205 | 7.9379 | 0.079379 | 48.177 | 4.1499 | 46.269 | 1.8603 | 0.06678 | 0.77322 | 429.975 | 427.77 | 0.89302 | 0.213 | 2687.1206 | 484.9609 | 3.456 | 3167 | 0.10714 | 0.052255 | 0.08366 | 5.78 | 7805 | 2.6415 | 5.2181 | 8.3593 | 0.506 | 444 | 0.38609 | 0.27026 | 133.2 | 120.7639 | 71.018 | 191.7819 | 3.723 | 3.8184 | 0.17376 | 0.071129 | 8.0566 | [66 empty] | 8492 | 2479.7818 | [7 empty] | 8492 | 40.6858 | 0.30989 | 0.0012628 | 10.0536 | 10.3647 | 46.1239 | 0.9284 | 0.024264 | 286.1103 | 30.0141 | 363.201
8482 | 16104 | 612 | 31 | 550.188 | 97327.5197 | 34.1647 | 6043.686 | 0.93073 | [21 empty] | 8482 | 68 | 2.514 | 88 | 170.9513 | 30698.2858 | 31.1486 | 5593.4465 | 0.86139 | [20 empty] | 8511 | 1104.6242 | 195406.5353 | 92.4961 | 17495.4172 | 1197.1202 | 212901.9525 | 92.27% | 91.78% | 32.7869 | 24.64% | 2.566% | 10.07% | [25 empty] | 8498 | 265 | 1907 | 6.8651 | 0.068651 | 26.765 | 2.3055 | 25.705 | 1.0335 | 0.0371 | 0.42665 | 371.865 | 369.958 | 0.77233 | 0.18422 | 2177.1375 | 403.6377 | 4.449 | 4871 | 0.13792 | 0.067269 | 0.10958 | 9.349 | 6382 | 4.2725 | 8.4401 | 13.521 | 0.449 | 545 | 0.47391 | 0.33174 | 163.5 | 148.2349 | 63.018 | 211.2529 | 4.5699 | 4.687 | 0.21329 | 0.087309 | 9.8893 | [66 empty] | 8493 | 2699.3808 | [7 empty] | 8493 | 54.0927 | 0.41714 | 0.0013224 | 12.9473 | 13.3657 | 61.0931 | 1.4848 | 0.025409 | 368.4611 | 38.653 | 469.7175
8483 | 15019 | 127 | 41 | 151.003 | 26712.2283 | 10.0541 | 1778.5624 | 0.2739 | [21 empty] | 8483 | 71 | 3.1348 | 97 | 222.5714 | 35330.731 | 40.5541 | 6437.5111 | 0.99138 | [20 empty] | 8512 | 195.3736 | 34561.33 | 94.6095 | 19955.169 | 289.9831 | 54516.499 | 67.37% | 63.4% | 8.3955 | 21.04% | 1.284% | 5.708% | [25 empty] | 8499 | 539 | 3987 | 14.3531 | 0.14353 | 54.439 | 4.6893 | 52.283 | 2.1021 | 0.07546 | 0.85971 | 777.465 | 773.478 | 1.6147 | 0.38514 | 4532.3603 | 839.9011 | 5.191 | 3575 | 0.16092 | 0.078488 | 0.12825 | 6.639 | 7388 | 3.034 | 5.9935 | 9.6436 | 0.719 | 666 | 0.57913 | 0.40539 | 199.8 | 181.1458 | 100.913 | 282.0587 | 5.5846 | 5.7276 | 0.26064 | 0.10669 | 12.0849 | [66 empty] | 8494 | 1762.0255 | [7 empty] | 8494 | 30.197 | 0.21376 | 0.0010541 | 8.8795 | 9.0944 | 28.1972 | 1.4972 | 0.020253 | 252.6994 | 26.5091 | 308.9232
8484 | 3451 | 411 | 46 | 548.274 | 96988.9356 | 158.8739 | 28104.5887 | 4.3281 | [21 empty] | 8484 | 69 | 2.4828 | 82 | 171.3128 | 29025.8858 | 31.2144 | 5288.7233 | 0.81446 | [20 empty] | 8513 | 1323.6814 | 234157.4673 | 79.0325 | 16906.4626 | 1402.7139 | 251063.9299 | 94.37% | 93.27% | 38.6638 | 52.41% | 2.965% | 13.87% | [25 empty] | 8500 | 287 | 3816 | 13.7375 | 0.13737 | 28.987 | 2.4969 | 27.839 | 1.1193 | 0.04018 | 0.45662 | 744.12 | 740.304 | 1.5455 | 0.36863 | 4111.1304 | 779.7726 | 5.158 | 2802 | 0.1599 | 0.077989 | 0.12681 | 8.194 | 6365 | 3.7447 | 7.3974 | 11.9985 | 0.832 | 540 | 0.46957 | 0.3287 | 162 | 146.875 | 116.7727 | 263.6477 | 4.528 | 4.644 | 0.21133 | 0.086508 | 9.7986 | [66 empty] | 8495 | 2095.8755 | [7 empty] | 8495 | 30.7081 | 0.23198 | 0.0015262 | 7.7055 | 7.939 | 32.9698 | 1.064 | 0.029325 | 219.2885 | 23.0042 | 276.3558
8485 | 12777 | 373 | 31 | 335.327 | 59318.8968 | 26.2446 | 4642.631 | 0.71497 | [21 empty] | 8485 | 69 | 2.4174 | 80 | 166.8002 | 28317.9374 | 30.3922 | 5159.7301 | 0.7946 | [20 empty] | 8514 | 624.726 | 110513.1893 | 102.271 | 16490.7299 | 726.9969 | 127003.9192 | 85.93% | 87.02% | 19.5586 | 56.8% | 1.57% | 7.744% | [25 empty] | 8501 | 577 | 2797 | 10.0691 | 0.10069 | 58.277 | 5.0199 | 55.969 | 2.2503 | 0.08078 | 0.92724 | 545.415 | 542.618 | 1.1328 | 0.27019 | 3383.9017 | 613.7913 | 2.255 | 1961 | 0.069905 | 0.034096 | 0.055201 | 7.891 | 4115 | 3.6062 | 7.1238 | 11.4551 | 0.759 | 788 | 0.68522 | 0.47965 | 236.4 | 214.3287 | 106.527 | 320.8557 | 6.6076 | 6.7768 | 0.30838 | 0.12624 | 14.2987 | [66 empty] | 8496 | 2257.9708 | [7 empty] | 8496 | 46.8904 | 0.33094 | 0.0010961 | 13.9229 | 14.2549 | 45.5633 | 1.866 | 0.02106 | 396.2251 | 41.5655 | 485.241
8486 | 10983 | 38 | 37 | 40.774 | 7212.8659 | 3.7125 | 656.73 | 0.10114 | [21 empty] | 8486 | 63 | 2.9006 | 105 | 182.736 | 33935.3543 | 33.2958 | 6183.2635 | 0.95222 | [20 empty] | 8515 | 582.1891 | 102988.4644 | 83.6682 | 14209.53 | 665.8573 | 117197.9945 | 87.43% | 87.88% | 18.0485 | 33.9% | 3.018% | 13.88% | [25 empty] | 8502 | 502 | 3781 | 13.6115 | 0.13611 | 50.702 | 4.3674 | 48.694 | 1.9578 | 0.07028 | 0.81023 | 737.295 | 733.514 | 1.5313 | 0.36524 | 4291.1212 | 796.5378 | 3.58 | 4343 | 0.11098 | 0.05413 | 0.086174 | 4.529 | 9495 | 2.0698 | 4.0887 | 6.5255 | 0.479 | 346 | 0.30087 | 0.21061 | 103.8 | 94.1088 | 67.2285 | 161.3373 | 2.9013 | 2.9756 | 0.13541 | 0.055429 | 6.2783 | [66 empty] | 8497 | 2518.8883 | [7 empty] | 8497 | 54.9656 | 0.49053 | 0.00082626 | 7.3417 | 7.8331 | 73.3781 | 1.3824 | 0.015876 | 208.9358 | 21.9182 | 305.6304
8487 | 21979 | 510 | 33 | 488.07 | 86338.9287 | 22.2062 | 3928.2465 | 0.60495 | [21 empty] | 8487 | 61 | 2.4031 | 93 | 146.5894 | 29102.8368 | 26.7096 | 5302.7443 | 0.81662 | [20 empty] | 8516 | 244.0159 | 43166.0813 | 75.2658 | 15696.5739 | 319.2816 | 58862.6552 | 76.43% | 73.33% | 9.0648 | 14.08% | 0.8573% | 4.008% | [25 empty] | 8503 | 495 | 1802 | 6.4871 | 0.064871 | 49.995 | 4.3065 | 48.015 | 1.9305 | 0.0693 | 0.79497 | 351.39 | 349.588 | 0.72981 | 0.17407 | 2304.7351 | 409.7145 | 5.124 | 2897 | 0.15884 | 0.077475 | 0.12318 | 7.46 | 7780 | 3.4092 | 6.7347 | 10.7554 | 0.522 | 635 | 0.55217 | 0.38652 | 190.5 | 172.7141 | 73.2637 | 245.9777 | 5.3246 | 5.461 | 0.24851 | 0.10173 | 11.5224 | [66 empty] | 8498 | 1267.8619 | [7 empty] | 8498 | 32.0612 | 0.23209 | 0.00071459 | 9.0118 | 9.2446 | 29.9655 | 1.7796 | 0.01373 | 256.464 | 26.904 | 315.1269
8488 | 13556 | 653 | 37 | 700.669 | 123947.4068 | 51.687 | 9143.3614 | 1.4081 | [21 empty] | 8488 | 60 | 2.6008 | 104 | 156.0472 | 32011.5814 | 28.4329 | 5832.7384 | 0.89824 | [20 empty] | 8517 | 305.5179 | 54045.7141 | 101.3132 | 17215.5972 | 406.8312 | 71261.3112 | 75.1% | 75.84% | 10.9742 | 21.42% | 1.67% | 7.509% | [25 empty] | 8504 | 650 | 3850 | 13.8599 | 0.1386 | 65.65 | 5.655 | 63.05 | 2.535 | 0.091 | 1.0543 | 750.75 | 746.9 | 1.5593 | 0.37191 | 4508.7578 | 826.5718 | 4.444 | 3782 | 0.13776 | 0.067193 | 0.10885 | 5.089 | 5709 | 2.3257 | 4.5942 | 7.3646 | 0.733 | 794 | 0.69043 | 0.4833 | 238.2 | 215.9606 | 102.8779 | 318.8385 | 6.6579 | 6.8284 | 0.31073 | 0.1272 | 14.4075 | [66 empty] | 8499 | 2645.2149 | [7 empty] | 8499 | 44.1886 | 0.33539 | 0.001494 | 11.0126 | 11.3495 | 45.3933 | 2.0764 | 0.028706 | 313.4037 | 32.8772 | 393.7794
8489 | 4176 | 309 | 35 | 313.635 | 55481.6111 | 75.1042 | 13285.8264 | 2.046 | [21 empty] | 8489 | 65 | 2.2889 | 90 | 148.7799 | 30010.8576 | 27.1088 | 5468.1922 | 0.8421 | [20 empty] | 8518 | 601.2319 | 106357.1144 | 95.1074 | 16693.2663 | 696.3393 | 123050.3807 | 86.34% | 86.43% | 18.9498 | 43.6% | 3.297% | 14.47% | [25 empty] | 8505 | 312 | 2577 | 9.2771 | 0.092771 | 31.512 | 2.7144 | 30.264 | 1.2168 | 0.04368 | 0.49982 | 502.515 | 499.938 | 1.0437 | 0.24894 | 2896.9006 | 540.8279 | 3.781 | 4270 | 0.11721 | 0.057169 | 0.091356 | 5.268 | 6071 | 2.4075 | 4.7558 | 7.7663 | 0.646 | 390 | 0.33913 | 0.23739 | 117 | 106.0764 | 90.6673 | 196.7436 | 3.2702 | 3.354 | 0.15263 | 0.062478 | 7.0767 | [66 empty] | 8500 | 2266.6881 | [7 empty] | 8500 | 37.235 | 0.28643 | 0.0014299 | 8.9291 | 9.217 | 37.5424 | 2.0632 | 0.027475 | 254.1111 | 26.6572 | 320.4014
8490 | 16987 | 276 | 37 | 296.148 | 52388.1842 | 17.4338 | 3084.0163 | 0.47494 | [21 empty] | 8490 | 65 | 2.7734 | 99 | 180.273 | 33011.9433 | 32.847 | 6015.0114 | 0.92631 | [20 empty] | 8519 | 380.1094 | 67240.8357 | 87.44 | 19763.2923 | 467.5494 | 87004.128 | 81.3% | 77.28% | 13.3986 | 22.55% | 2.384% | 10.13% | [25 empty] | 8506 | 279 | 4106 | 14.7815 | 0.14781 | 28.179 | 2.4273 | 27.063 | 1.0881 | 0.03906 | 0.44612 | 800.67 | 796.564 | 1.6629 | 0.39664 | 4388.7065 | 833.244 | 4.674 | 3613 | 0.14489 | 0.070671 | 0.11194 | 4.39 | 5199 | 2.0062 | 3.9632 | 6.3728 | 0.497 | 393 | 0.34174 | 0.23922 | 117.9 | 106.8923 | 69.7549 | 176.6472 | 3.2954 | 3.3798 | 0.1538 | 0.062959 | 7.1312 | [66 empty] | 8501 | 2075.9228 | [7 empty] | 8501 | 39.45 | 0.26333 | 0.0010481 | 13.0299 | 13.2943 | 38.7151 | 0.902 | 0.020138 | 370.814 | 38.8998 | 449.3511
8491 | 5923 | 184 | 41 | 218.776 | 38701.1811 | 36.9367 | 6534.0505 | 1.0062 | [21 empty] | 8491 | 65 | 2.4727 | 100 | 160.7246 | 33345.3973 | 29.2852 | 6075.7691 | 0.93567 | [20 empty] | 8520 | 462.2429 | 81770.1499 | 89.3185 | 15534.0117 | 551.5614 | 97304.1617 | 83.81% | 84.04% | 14.9848 | 29.71% | 1.226% | 5.795% | [25 empty] | 8507 | 553 | 2856 | 10.2815 | 0.10282 | 55.853 | 4.8111 | 53.641 | 2.1567 | 0.07742 | 0.89641 | 556.92 | 554.064 | 1.1567 | 0.27589 | 3416.4735 | 621.464 | 4.169 | 2075 | 0.12924 | 0.063035 | 0.10224 | 4.149 | 7017 | 1.8961 | 3.7456 | 6.0754 | 0.69 | 669 | 0.58174 | 0.40722 | 200.7 | 181.9618 | 96.8428 | 278.8045 | 5.6097 | 5.7534 | 0.26181 | 0.10717 | 12.1393 | [66 empty] | 8502 | 2289.9814 | [7 empty] | 8502 | 31.9878 | 0.26805 | 0.0014168 | 5.7213 | 5.9907 | 37.2403 | 1.432 | 0.027223 | 162.8193 | 17.0804 | 218.5992
8492 | 10982 | 467 | 43 | 582.349 | 103016.7574 | 53.0276 | 9380.5097 | 1.4446 | [21 empty] | 8492 | 64 | 3.0437 | 104 | 194.7979 | 34145.6868 | 35.4936 | 6221.5876 | 0.95812 | [20 empty] | 8521 | 402.2842 | 71163.5364 | 102.8859 | 17588.6906 | 505.1701 | 88752.2269 | 79.63% | 80.18% | 13.6678 | 19.36% | 0.9793% | 4.705% | [25 empty] | 8508 | 513 | 3257 | 11.7251 | 0.11725 | 51.813 | 4.4631 | 49.761 | 2.0007 | 0.07182 | 0.81516 | 635.115 | 631.858 | 1.3191 | 0.31463 | 3778.7483 | 695.9051 | 2.032 | 2761 | 0.062992 | 0.030724 | 0.049281 | 9.777 | 8770 | 4.4681 | 8.8265 | 14.1047 | 0.778 | 675 | 0.58696 | 0.41087 | 202.5 | 183.5937 | 109.1937 | 292.7874 | 5.66 | 5.805 | 0.26416 | 0.10814 | 12.2482 | [66 empty] | 8503 | 1986.29 | [7 empty] | 8503 | 49.7097 | 0.39979 | 0.00067525 | 10.5 | 10.9005 | 55.9062 | 2.0496 | 0.012974 | 298.8159 | 31.3469 | 388.1316
8493 | 9585 | 586 | 40 | 679.76 | 120248.6328 | 70.9191 | 12545.5016 | 1.932 | [21 empty] | 8493 | 64 | 2.3501 | 83 | 150.4083 | 27250.8847 | 27.4055 | 4965.3055 | 0.76466 | [20 empty] | 8522 | 2544.926 | 450194.0035 | 90.0632 | 16522.7093 | 2634.9893 | 466716.7128 | 96.58% | 96.46% | 71.8744 | 106.4% | 7.447% | 32.31% | [25 empty] | 8509 | 473 | 2605 | 9.3779 | 0.093779 | 47.773 | 4.1151 | 45.881 | 1.8447 | 0.06622 | 0.75964 | 507.975 | 505.37 | 1.055 | 0.25164 | 3083.2845 | 562.6226 | 3.586 | 4956 | 0.11117 | 0.05422 | 0.086048 | 9.257 | 8784 | 4.2304 | 8.357 | 13.3127 | 0.845 | 635 | 0.55217 | 0.38652 | 190.5 | 172.7141 | 118.5973 | 291.3114 | 5.3246 | 5.461 | 0.24851 | 0.10173 | 11.5224 | [66 empty] | 8504 | 2384.5878 | [7 empty] | 8504 | 35.0052 | 0.21531 | 0.0014427 | 13.1292 | 13.3459 | 27.2644 | 1.7776 | 0.02772 | 373.6375 | 39.196 | 441.9031
8494 | 21696 | 279 | 50 | 404.55 | 71564.3527 | 18.6463 | 3298.5045 | 0.50797 | [21 empty] | 8494 | 67 | 2.8067 | 91 | 188.0503 | 31277.9827 | 34.2641 | 5699.0714 | 0.87766 | [20 empty] | 8523 | 508.9089 | 90025.3084 | 95.6646 | 16975.7514 | 604.5736 | 107001.0598 | 84.18% | 84.13% | 16.4782 | 23.09% | 1.464% | 6.417% | [25 empty] | 8510 | 316 | 2443 | 8.7947 | 0.087947 | 31.916 | 2.7492 | 30.652 | 1.2324 | 0.04424 | 0.50307 | 476.385 | 473.942 | 0.98941 | 0.23599 | 2768.4537 | 515.9288 | 2.053 | 4804 | 0.063643 | 0.031041 | 0.050628 | 9.267 | 5045 | 4.235 | 8.366 | 13.461 | 0.563 | 707 | 0.61478 | 0.43035 | 212.1 | 192.2974 | 79.0181 | 271.3155 | 5.9284 | 6.0802 | 0.27668 | 0.11326 | 12.8289 | [66 empty] | 8505 | 1776.3813 | [7 empty] | 8505 | 31.6069 | 0.25624 | 0.00096566 | 6.4488 | 6.706 | 34.9941 | 1.5124 | 0.018554 | 183.5247 | 19.2524 | 239.3022
8495 | 10726 | 106 | 40 | 122.96 | 21751.4592 | 11.4637 | 2027.919 | 0.3123 | [21 empty] | 8495 | 67 | 2.7155 | 100 | 181.9403 | 34371.4095 | 33.1508 | 6262.7159 | 0.96446 | [20 empty] | 8524 | 313.8232 | 55514.9016 | 96.727 | 17183.6177 | 410.5502 | 72698.5193 | 76.44% | 76.36% | 11.1956 | 17.1% | 0.8611% | 4.134% | [25 empty] | 8511 | 582 | 2223 | 8.0027 | 0.080027 | 58.782 | 5.0634 | 56.454 | 2.2698 | 0.08148 | 0.92247 | 433.485 | 431.262 | 0.90031 | 0.21474 | 2809.987 | 499.9708 | 2.675 | 3994 | 0.082925 | 0.040446 | 0.064633 | 5.764 | 9474 | 2.6341 | 5.2036 | 8.3726 | 0.745 | 717 | 0.62348 | 0.43643 | 215.1 | 195.0173 | 104.5621 | 299.5794 | 6.0122 | 6.1662 | 0.2806 | 0.11486 | 13.0103 | [66 empty] | 8506 | 3292.1616 | [7 empty] | 8506 | 58.0621 | 0.5318 | 0.0015386 | 6.4984 | 7.0318 | 77.9846 | 1.8696 | 0.029563 | 184.9364 | 19.4005 | 284.2208
8496 | 21306 | 557 | 49 | 791.497 | 140014.7583 | 37.149 | 6571.6117 | 1.012 | [21 empty] | 8496 | 63 | 2.5404 | 93 | 160.0477 | 30057.0281 | 29.1618 | 5476.6048 | 0.8434 | [20 empty] | 8525 | 226.922 | 40142.1974 | 88.5968 | 15997.7136 | 315.5188 | 56139.911 | 71.92% | 71.5% | 8.6455 | 14% | 0.8098% | 3.66% | [25 empty] | 8512 | 314 | 2344 | 8.4383 | 0.084383 | 31.714 | 2.7318 | 30.458 | 1.2246 | 0.04396 | 0.51119 | 457.08 | 454.736 | 0.94932 | 0.22643 | 2667.0568 | 496.1888 | 4.781 | 4477 | 0.14821 | 0.072289 | 0.11479 | 9.466 | 6259 | 4.326 | 8.5457 | 13.6218 | 0.396 | 605 | 0.52609 | 0.36826 | 181.5 | 164.5544 | 55.5793 | 220.1337 | 5.0731 | 5.203 | 0.23677 | 0.096921 | 10.978 | [66 empty] | 8507 | 3139.9119 | [7 empty] | 8507 | 63.9041 | 0.54145 | 0.0010702 | 11.0622 | 11.6047 | 80.3966 | 1.6676 | 0.020563 | 314.8154 | 33.0253 | 429.9256
8497 | 9928 | 680 | 52 | 1025.44 | 181398.9614 | 103.2877 | 18271.4506 | 2.8138 | [21 empty] | 8497 | 63 | 3.0965 | 80 | 195.0791 | 25855.5081 | 35.5448 | 4711.0579 | 0.7255 | [20 empty] | 8526 | 385.9487 | 68273.8095 | 122.8381 | 15483.3776 | 508.7868 | 83757.1872 | 75.86% | 81.51% | 12.8986 | 23.69% | 1.374% | 6.527% | [25 empty] | 8513 | 402 | 3991 | 14.3675 | 0.14367 | 40.602 | 3.4974 | 38.994 | 1.5678 | 0.05628 | 0.6428 | 778.245 | 774.254 | 1.6164 | 0.38553 | 4401.9818 | 826.9819 | 3.837 | 3277 | 0.11895 | 0.058015 | 0.093115 | 6.015 | 6373 | 2.7489 | 5.4302 | 8.6069 | 0.803 | 612 | 0.53217 | 0.37252 | 183.6 | 166.4583 | 112.7025 | 279.1608 | 5.1318 | 5.2632 | 0.23951 | 0.098042 | 11.1051 | [66 empty] | 8508 | 3548.3116 | [7 empty] | 8508 | 76.7158 | 0.67417 | 0.0012205 | 11.1614 | 11.8368 | 105.4383 | 0.8128 | 0.02345 | 317.6389 | 33.3215 | 457.235
8498 | 20403 | 89 | 31 | 80.011 | 14153.8386 | 3.9215 | 693.7136 | 0.10683 | [21 empty] | 8498 | 63 | 2.8533 | 92 | 179.7555 | 29733.8343 | 32.7527 | 5417.7166 | 0.83433 | [20 empty] | 8527 | 538.603 | 95278.1429 | 93.8704 | 15997.7136 | 632.4734 | 111275.8565 | 85.16% | 85.62% | 17.1365 | 35.34% | 1.41% | 6.666% | [25 empty] | 8514 | 482 | 1696 | 6.1056 | 0.061056 | 48.682 | 4.1934 | 46.754 | 1.8798 | 0.06748 | 0.76879 | 330.72 | 329.024 | 0.68688 | 0.16383 | 2181.7651 | 385.6178 | 2.651 | 3102 | 0.082181 | 0.040083 | 0.065496 | 6.478 | 7281 | 2.9604 | 5.8482 | 9.3337 | 0.777 | 368 | 0.32 | 0.224 | 110.4 | 100.0926 | 109.0534 | 209.1459 | 3.0858 | 3.1648 | 0.14402 | 0.058954 | 6.6775 | [66 empty] | 8509 | 2046.9144 | [7 empty] | 8509 | 42.548 | 0.32458 | 0.00097615 | 10.5 | 10.8256 | 46.3589 | 1.4344 | 0.018756 | 298.8159 | 31.3469 | 377.9748
8499 | 9845 | 526 | 29 | 442.366 | 78253.9524 | 44.9331 | 7948.5985 | 1.2241 | [21 empty] | 8499 | 61 | 2.5266 | 87 | 154.1224 | 27225.2344 | 28.0822 | 4960.6318 | 0.76394 | [20 empty] | 8528 | 290.8104 | 51443.9757 | 87.1972 | 19214.312 | 378.0076 | 70658.2877 | 76.93% | 72.81% | 10.8814 | 13.7% | 1.1% | 4.667% | [25 empty] | 8515 | 512 | 1961 | 7.0595 | 0.070595 | 51.712 | 4.4544 | 49.664 | 1.9968 | 0.07168 | 0.81613 | 382.395 | 380.434 | 0.7942 | 0.18943 | 2481.03 | 442.6845 | 1.987 | 2652 | 0.061597 | 0.030043 | 0.047919 | 4.661 | 7911 | 2.1301 | 4.2079 | 6.7199 | 0.366 | 835 | 0.72609 | 0.50826 | 250.5 | 227.1122 | 51.3688 | 278.481 | 7.0017 | 7.181 | 0.32678 | 0.13377 | 15.1515 | [66 empty] | 8510 | 2365.5014 | [7 empty] | 8510 | 53.6191 | 0.42689 | 0.00091544 | 11.6906 | 12.1184 | 65.4699 | 0.8212 | 0.017589 | 332.6973 | 34.9012 | 433.9073
8500 | 13155 | 322 | 34 | 317.492 | 56163.9092 | 24.1347 | 4269.3964 | 0.65749 | [21 empty] | 8500 | 62 | 2.5067 | 81 | 155.4146 | 25763.167 | 28.3177 | 4694.2327 | 0.72291 | [20 empty] | 8529 | 473.6961 | 83796.2125 | 68.8896 | 16117.6365 | 542.5857 | 99913.8489 | 87.3% | 83.87% | 15.3867 | 24.8% | 1.993% | 9.342% | [25 empty] | 8516 | 379 | 2582 | 9.2951 | 0.092951 | 38.279 | 3.2973 | 36.763 | 1.4781 | 0.05306 | 0.60109 | 503.49 | 500.908 | 1.0457 | 0.24942 | 2966.7601 | 548.0496 | 3.806 | 4767 | 0.11799 | 0.057547 | 0.092247 | 5.836 | 6549 | 2.6671 | 5.2686 | 8.4298 | 0.651 | 675 | 0.58696 | 0.41087 | 202.5 | 183.5937 | 91.369 | 274.9627 | 5.66 | 5.805 | 0.26416 | 0.10814 | 12.2482 | [66 empty] | 8511 | 2660.8329 | [7 empty] | 8511 | 57.912 | 0.46999 | 0.000833 | 11.8559 | 12.3268 | 71.3796 | 1.07 | 0.016005 | 337.4031 | 35.3949 | 445.2636
8501 | 20141 | 390 | 45 | 508.95 | 90032.5727 | 25.2694 | 4470.1143 | 0.6884 | [21 empty] | 8501 | 65 | 2.2436 | 94 | 145.8318 | 31344.6735 | 26.5716 | 5711.223 | 0.87953 | [20 empty] | 8530 | 18.5939 | 3289.239 | 91.4694 | 14870.4384 | 110.0633 | 18159.6774 | 16.89% | 18.11% | 2.7966 | 7.247% | 0.5253% | 2.48% | [25 empty] | 8517 | 333 | 2913 | 10.4867 | 0.10487 | 33.633 | 2.8971 | 32.301 | 1.2987 | 0.04662 | 0.54246 | 568.035 | 565.122 | 1.1798 | 0.2814 | 3249.9274 | 606.6485 | 3.182 | 2408 | 0.098642 | 0.048112 | 0.07746 | 8.007 | 9984 | 3.6592 | 7.2285 | 11.703 | 0.399 | 627 | 0.54522 | 0.38165 | 188.1 | 170.5382 | 56.0004 | 226.5385 | 5.2575 | 5.3922 | 0.24538 | 0.10045 | 11.3772 | [66 empty] | 8512 | 1604.9206 | [7 empty] | 8512 | 38.4868 | 0.28785 | 0.00087835 | 10.004 | 10.2927 | 38.4084 | 1.9124 | 0.016877 | 284.6986 | 29.866 | 354.9022
8502 | 18494 | 690 | 37 | 740.37 | 130970.4605 | 40.033 | 7081.7811 | 1.0906 | [21 empty] | 8502 | 65 | 2.4246 | 80 | 157.5984 | 26676.3178 | 28.7155 | 4860.6153 | 0.74853 | [20 empty] | 8531 | 181.818 | 32163.3541 | 85.5636 | 16181.5953 | 267.3815 | 48344.9495 | 68% | 66.53% | 7.4451 | 12.71% | 0.6691% | 3.191% | [25 empty] | 8518 | 571 | 2360 | 8.4959 | 0.084959 | 57.671 | 4.9677 | 55.387 | 2.2269 | 0.07994 | 0.90846 | 460.2 | 457.84 | 0.9558 | 0.22798 | 2940.763 | 527.8817 | 2.834 | 4531 | 0.087854 | 0.04285 | 0.068089 | 11.021 | 11173 | 5.0366 | 9.9495 | 16.0685 | 0.346 | 345 | 0.3 | 0.21 | 103.5 | 93.8368 | 48.5617 | 142.3985 | 2.8929 | 2.967 | 0.13502 | 0.055269 | 6.2602 | [66 empty] | 8513 | 3426.0625 | [7 empty] | 8513 | 63.0924 | 0.54326 | 0.0014955 | 10.1197 | 10.6645 | 81.2488 | 1.5348 | 0.028735 | 287.9926 | 30.2115 | 401.0165
8503 | 6780 | 261 | 53 | 401.157 | 70964.1355 | 59.1677 | 10466.6867 | 1.6119 | [21 empty] | 8503 | 71 | 2.9526 | 101 | 209.6325 | 36787.6683 | 38.1965 | 6702.9754 | 1.0323 | [20 empty] | 8532 | 367.0484 | 64930.3722 | 105.3375 | 15350.13 | 472.3859 | 80280.5022 | 77.7% | 80.88% | 12.3632 | 25.46% | 0.9511% | 4.63% | [25 empty] | 8519 | 655 | 3896 | 14.0255 | 0.14025 | 66.155 | 5.6985 | 63.535 | 2.5545 | 0.0917 | 1.0722 | 759.72 | 755.824 | 1.5779 | 0.37635 | 4554.7371 | 833.5245 | 2.545 | 3561 | 0.078895 | 0.03848 | 0.062954 | 4.078 | 9665 | 1.8636 | 3.6815 | 5.861 | 0.336 | 733 | 0.63739 | 0.44617 | 219.9 | 199.3692 | 47.1582 | 246.5274 | 6.1464 | 6.3038 | 0.28686 | 0.11743 | 13.3007 | [66 empty] | 8514 | 1817.6397 | [7 empty] | 8514 | 39.1162 | 0.33925 | 0.00063553 | 6.0851 | 6.4249 | 50.3078 | 1.0604 | 0.012211 | 173.172 | 18.1664 | 242.7189
8504 | 5175 | 59 | 49 | 83.839 | 14831.0067 | 16.2008 | 2865.895 | 0.44135 | [21 empty] | 8504 | 65 | 3.1276 | 92 | 203.2923 | 30677.7655 | 37.0413 | 5589.7076 | 0.86081 | [20 empty] | 8533 | 363.3269 | 64272.0371 | 96.0832 | 13271.4665 | 459.41 | 77543.5037 | 79.09% | 82.89% | 11.9417 | 32.78% | 1.903% | 8.676% | [25 empty] | 8520 | 629 | 2408 | 8.6687 | 0.086687 | 63.529 | 5.4723 | 61.013 | 2.4531 | 0.08806 | 1.0158 | 469.56 | 467.152 | 0.97524 | 0.23261 | 3044.7175 | 542.5455 | 4.143 | 2951 | 0.12843 | 0.062642 | 0.10179 | 10.125 | 4557 | 4.6271 | 9.1406 | 14.9267 | 0.755 | 599 | 0.52087 | 0.36461 | 179.7 | 162.9224 | 105.9656 | 268.888 | 5.0227 | 5.1514 | 0.23442 | 0.09596 | 10.8692 | [66 empty] | 8515 | 1985.6247 | [7 empty] | 8515 | 42.8416 | 0.29027 | 0.00073483 | 13.8071 | 14.0981 | 43.5192 | 0.7948 | 0.014119 | 392.9311 | 41.22 | 478.4791
8505 | 7200 | 140 | 53 | 215.18 | 38065.0535 | 29.8861 | 5286.813 | 0.81417 | [21 empty] | 8505 | 72 | 2.2819 | 102 | 164.2948 | 37675.1689 | 29.9357 | 6864.6844 | 1.0572 | [20 empty] | 8534 | 2012.7266 | 356048.6359 | 80.1627 | 14070.9525 | 2092.8893 | 370119.5884 | 96.17% | 96.2% | 56.9984 | 143.4% | 4.614% | 22.1% | [25 empty] | 8521 | 529 | 1754 | 6.3143 | 0.063143 | 53.429 | 4.6023 | 51.313 | 2.0631 | 0.07406 | 0.86439 | 342.03 | 340.276 | 0.71037 | 0.16944 | 2289.4095 | 403.3835 | 4.711 | 4829 | 0.14604 | 0.07123 | 0.1144 | 8.356 | 10293 | 3.8187 | 7.5436 | 12.0698 | 0.866 | 481 | 0.41826 | 0.29278 | 144.3 | 130.8275 | 121.5447 | 252.3722 | 4.0333 | 4.1366 | 0.18824 | 0.077056 | 8.728 | [66 empty] | 8516 | 1825.8647 | [7 empty] | 8516 | 34.3351 | 0.23117 | 0.00096753 | 11.1614 | 11.3936 | 30.9021 | 1.5224 | 0.01859 | 317.6389 | 33.3215 | 383.4035
8506 | 5311 | 653 | 33 | 624.921 | 110547.6872 | 117.6654 | 20814.8535 | 3.2055 | [21 empty] | 8506 | 71 | 2.8177 | 90 | 200.0549 | 32781.0906 | 36.4514 | 5972.9484 | 0.91983 | [20 empty] | 8535 | 324.498 | 57403.2642 | 85.4883 | 16853.1635 | 409.9863 | 74256.4277 | 79.15% | 77.3% | 11.4355 | 25.64% | 1.191% | 5.672% | [25 empty] | 8522 | 342 | 3460 | 12.4559 | 0.12456 | 34.542 | 2.9754 | 33.174 | 1.3338 | 0.04788 | 0.54412 | 674.7 | 671.24 | 1.4013 | 0.33424 | 3805.9141 | 714.2512 | 3.108 | 4926 | 0.096348 | 0.046993 | 0.075424 | 7.261 | 8633 | 3.3183 | 6.5551 | 10.3832 | 0.582 | 655 | 0.56957 | 0.3987 | 196.5 | 178.1539 | 81.6848 | 259.8387 | 5.4923 | 5.633 | 0.25633 | 0.10493 | 11.8853 | [66 empty] | 8517 | 1933.7898 | [7 empty] | 8517 | 37.9613 | 0.278 | 0.0010916 | 10.3677 | 10.6468 | 39.5186 | 1.2728 | 0.020973 | 295.0512 | 30.952 | 366.8156
8507 | 4733 | 399 | 50 | 578.55 | 102344.7194 | 122.2375 | 21623.6466 | 3.33 | [21 empty] | 8507 | 64 | 3.0006 | 93 | 192.0368 | 30534.1238 | 34.9905 | 5563.535 | 0.85678 | [20 empty] | 8536 | 929.3197 | 164395.4034 | 88.6406 | 16906.4626 | 1017.9602 | 181301.866 | 91.29% | 90.67% | 27.9205 | 45.28% | 3.524% | 14.74% | [25 empty] | 8523 | 357 | 2096 | 7.5455 | 0.075455 | 36.057 | 3.1059 | 34.629 | 1.3923 | 0.04998 | 0.56727 | 408.72 | 406.624 | 0.84888 | 0.20247 | 2458.9607 | 450.9917 | 2.155 | 3347 | 0.066805 | 0.032584 | 0.052362 | 10.43 | 4021 | 4.7665 | 9.416 | 15.0938 | 0.68 | 552 | 0.48 | 0.336 | 165.6 | 150.1389 | 95.4392 | 245.5781 | 4.6286 | 4.7472 | 0.21603 | 0.08843 | 10.0163 | [66 empty] | 8518 | 1928.562 | [7 empty] | 8518 | 45.1739 | 0.40669 | 0.00088434 | 5.7047 | 6.1123 | 60.8885 | 1.1336 | 0.016992 | 162.3488 | 17.031 | 241.4189
8508 | 3632 | 648 | 28 | 526.176 | 93079.829 | 144.8722 | 25627.7062 | 3.9467 | [21 empty] | 8508 | 62 | 2.6078 | 92 | 161.6861 | 29261.8687 | 29.4604 | 5331.7211 | 0.82109 | [20 empty] | 8537 | 1091.3911 | 193065.6162 | 90.1998 | 17226.257 | 1181.5909 | 210291.8732 | 92.37% | 91.81% | 32.3849 | 46.31% | 4.836% | 21.59% | [25 empty] | 8524 | 558 | 3313 | 11.9267 | 0.11927 | 56.358 | 4.8546 | 54.126 | 2.1762 | 0.07812 | 0.89224 | 646.035 | 642.722 | 1.3418 | 0.32004 | 3878.6816 | 711.1917 | 3.85 | 4171 | 0.11935 | 0.058212 | 0.094187 | 4.572 | 7198 | 2.0894 | 4.1275 | 6.6742 | 0.807 | 389 | 0.33826 | 0.23678 | 116.7 | 105.8044 | 113.2639 | 219.0683 | 3.2619 | 3.3454 | 0.15224 | 0.062318 | 7.0586 | [66 empty] | 8519 | 2441.676 | [7 empty] | 8519 | 36.3807 | 0.24116 | 0.0014599 | 12.1205 | 12.3631 | 34.6452 | 1.018 | 0.028051 | 344.9323 | 36.1847 | 416.8083
8509 | 10324 | 410 | 30 | 356.7 | 63099.7518 | 34.5506 | 6111.9481 | 0.94124 | [21 empty] | 8509 | 61 | 2.7467 | 98 | 167.5501 | 30667.5054 | 30.5288 | 5587.8381 | 0.86053 | [20 empty] | 8538 | 713.6764 | 126248.4009 | 94.915 | 17183.6177 | 808.5914 | 143432.0186 | 88.26% | 88.02% | 22.0885 | 47.58% | 1.954% | 9.016% | [25 empty] | 8525 | 658 | 3246 | 11.6855 | 0.11686 | 66.458 | 5.7246 | 63.826 | 2.5662 | 0.09212 | 1.0423 | 632.97 | 629.724 | 1.3146 | 0.31356 | 3912.1167 | 709.3754 | 2.256 | 2687 | 0.069936 | 0.034111 | 0.054065 | 7.656 | 8289 | 3.4988 | 6.9117 | 11.2384 | 0.65 | 471 | 0.40957 | 0.2867 | 141.3 | 128.1076 | 91.2287 | 219.3363 | 3.9494 | 4.0506 | 0.18433 | 0.075454 | 8.5465 | [66 empty] | 8520 | 2040.5936 | [7 empty] | 8520 | 46.128 | 0.36887 | 0.00090233 | 9.9047 | 10.2745 | 52.5703 | 1.6572 | 0.017337 | 281.8751 | 29.5698 | 365.6897
8510 | 9858 | 563 | 44 | 718.388 | 127081.8742 | 72.8736 | 12891.2431 | 1.9853 | [21 empty] | 8510 | 60 | 2.8959 | 81 | 173.7565 | 24932.0971 | 31.6597 | 4542.8058 | 0.69959 | [20 empty] | 8539 | 220.9001 | 39076.938 | 84.5883 | 17124.9888 | 305.4884 | 56201.9268 | 72.31% | 69.53% | 8.6551 | 20.09% | 1.324% | 5.896% | [25 empty] | 8526 | 448 | 3770 | 13.5719 | 0.13572 | 45.248 | 3.8976 | 43.456 | 1.7472 | 0.06272 | 0.71725 | 735.15 | 731.38 | 1.5268 | 0.36418 | 4224.6869 | 787.7545 | 5.016 | 2076 | 0.1555 | 0.075842 | 0.12241 | 10.248 | 11037 | 4.6833 | 9.2517 | 14.9137 | 0.58 | 310 | 0.26957 | 0.1887 | 93 | 84.3171 | 81.4041 | 165.7212 | 2.5994 | 2.666 | 0.12132 | 0.049662 | 5.6251 | [66 empty] | 8521 | 1708.6684 | [7 empty] | 8521 | 40.2185 | 0.32951 | 0.00065726 | 7.9536 | 8.2837 | 45.2542 | 1.8844 | 0.012629 | 226.3471 | 23.7447 | 297.243
8511 | 6487 | 461 | 47 | 628.343 | 111153.0344 | 96.8619 | 17134.7363 | 2.6387 | [21 empty] | 8511 | 65 | 2.7393 | 101 | 178.0559 | 33678.8513 | 32.443 | 6136.5268 | 0.94503 | [20 empty] | 8540 | 517.4426 | 91534.898 | 87.0365 | 15326.1454 | 604.4791 | 106861.0434 | 85.6% | 85.66% | 16.4566 | 32.6% | 1.57% | 7.616% | [25 empty] | 8527 | 374 | 2301 | 8.2835 | 0.082835 | 37.774 | 3.2538 | 36.278 | 1.4586 | 0.05236 | 0.59429 | 448.695 | 446.394 | 0.9319 | 0.22228 | 2682.4159 | 493.5905 | 3.111 | 3665 | 0.096441 | 0.047038 | 0.076531 | 7.381 | 10210 | 3.3731 | 6.6634 | 10.7681 | 0.75 | 619 | 0.53826 | 0.37678 | 185.7 | 168.3622 | 105.2639 | 273.6261 | 5.1905 | 5.3234 | 0.24225 | 0.099164 | 11.2321 | [66 empty] | 8522 | 4418.4255 | [7 empty] | 8522 | 97.995 | 0.90042 | 0.0012965 | 10.8307 | 11.7324 | 140.1567 | 1.2432 | 0.024912 | 308.2274 | 32.3342 | 481.9865
8512 | 18688 | 276 | 40 | 320.16 | 56635.8748 | 17.1318 | 3030.6012 | 0.46671 | [21 empty] | 8512 | 72 | 2.5295 | 104 | 182.1243 | 38413.8977 | 33.1843 | 6999.286 | 1.0779 | [20 empty] | 8541 | 174.2191 | 30819.1312 | 95.2799 | 17396.814 | 269.499 | 48215.9451 | 64.65% | 63.92% | 7.4253 | 12.27% | 0.5304% | 2.552% | [25 empty] | 8528 | 343 | 3824 | 13.7663 | 0.13766 | 34.643 | 2.9841 | 33.271 | 1.3377 | 0.04802 | 0.54468 | 745.68 | 741.856 | 1.5487 | 0.3694 | 4171.1917 | 785.5253 | 4.959 | 5210 | 0.15373 | 0.07498 | 0.12064 | 4.816 | 8757 | 2.2009 | 4.3478 | 7.0347 | 0.591 | 671 | 0.58348 | 0.40843 | 201.3 | 182.5057 | 82.9479 | 265.4537 | 5.6265 | 5.7706 | 0.2626 | 0.10749 | 12.1756 | [66 empty] | 8523 | 1884.2729 | [7 empty] | 8523 | 44.4384 | 0.36016 | 0.00078542 | 9.1276 | 9.4885 | 54.521 | 0.862 | 0.015091 | 259.758 | 27.2496 | 342.4057
8513 | 4937 | 380 | 52 | 573.04 | 101370.0078 | 116.0705 | 20532.7138 | 3.162 | [21 empty] | 8513 | 61 | 2.4941 | 104 | 152.1383 | 32545.1078 | 27.7207 | 5929.9507 | 0.91321 | [20 empty] | 8542 | 793.6272 | 140391.5926 | 106.7971 | 17218.2621 | 900.4243 | 157609.8547 | 88.14% | 89.08% | 24.2719 | 43.55% | 2.678% | 12.84% | [25 empty] | 8529 | 259 | 2801 | 10.0835 | 0.10084 | 26.159 | 2.2533 | 25.123 | 1.0101 | 0.03626 | 0.41259 | 546.195 | 543.394 | 1.1344 | 0.27058 | 3064.5605 | 577.0282 | 4.668 | 3397 | 0.14471 | 0.07058 | 0.11427 | 9.024 | 7196 | 4.124 | 8.1467 | 13.328 | 0.474 | 815 | 0.7087 | 0.49609 | 244.5 | 221.6724 | 66.5268 | 288.1992 | 6.834 | 7.009 | 0.31895 | 0.13056 | 14.7886 | [66 empty] | 8524 | 2111.7697 | [7 empty] | 8524 | 29.884 | 0.23814 | 0.0012415 | 6.4323 | 6.6717 | 31.9533 | 1.54 | 0.023853 | 183.0541 | 19.2031 | 235.7744
8514 | 9783 | 385 | 48 | 535.92 | 94803.5296 | 54.7807 | 9690.6398 | 1.4924 | [21 empty] | 8514 | 68 | 2.8952 | 91 | 196.8726 | 31744.8182 | 35.8716 | 5784.1322 | 0.89076 | [20 empty] | 8543 | 663.5136 | 117374.6584 | 105.5206 | 15136.9337 | 769.0342 | 132511.5922 | 86.28% | 88.58% | 20.4068 | 20.9% | 2.088% | 8.594% | [25 empty] | 8530 | 516 | 2919 | 10.5083 | 0.10508 | 52.116 | 4.4892 | 50.052 | 2.0124 | 0.07224 | 0.81992 | 569.205 | 566.286 | 1.1822 | 0.28198 | 3439.0339 | 627.9503 | 2.101 | 3530 | 0.065131 | 0.031767 | 0.050891 | 10.543 | 5580 | 4.8182 | 9.518 | 15.067 | 0.327 | 571 | 0.49652 | 0.34757 | 171.3 | 155.3067 | 45.895 | 201.2017 | 4.788 | 4.9106 | 0.22346 | 0.091474 | 10.3611 | [66 empty] | 8525 | 2016.4849 | [7 empty] | 8525 | 31.8997 | 0.24382 | 0.0012163 | 7.7882 | 8.0332 | 35.5631 | 0.9024 | 0.023371 | 221.6414 | 23.251 | 281.3813
8515 | 15065 | 680 | 39 | 769.08 | 136049.221 | 51.0508 | 9030.8145 | 1.3907 | [21 empty] | 8515 | 62 | 2.5978 | 86 | 161.0621 | 27353.4859 | 29.3467 | 4984.0001 | 0.76754 | [20 empty] | 8544 | 141.8079 | 25085.6238 | 85.4066 | 14870.4384 | 227.2145 | 39956.0622 | 62.41% | 62.78% | 6.1532 | 9.558% | 0.4579% | 2.163% | [25 empty] | 8531 | 547 | 3447 | 12.4091 | 0.12409 | 55.247 | 4.7589 | 53.059 | 2.1333 | 0.07658 | 0.89489 | 672.165 | 668.718 | 1.396 | 0.33298 | 3998.7673 | 734.6854 | 4.358 | 2964 | 0.1351 | 0.065893 | 0.10734 | 4.362 | 6219 | 1.9934 | 3.9379 | 6.2377 | 0.688 | 492 | 0.42783 | 0.29948 | 147.6 | 133.8194 | 96.5621 | 230.3815 | 4.1255 | 4.2312 | 0.19254 | 0.078818 | 8.9276 | [66 empty] | 8526 | 2257.1 | [7 empty] | 8526 | 39.4288 | 0.35265 | 0.0014127 | 5.126 | 5.4801 | 48.477 | 2.0064 | 0.027144 | 145.8786 | 15.3032 | 211.6924
8516 | 5096 | 80 | 47 | 109.04 | 19289.0298 | 21.3972 | 3785.1314 | 0.58291 | [21 empty] | 8516 | 62 | 2.3369 | 95 | 144.8873 | 30216.06 | 26.3995 | 5505.5816 | 0.84786 | [20 empty] | 8545 | 118.4813 | 20959.1881 | 78.6586 | 13492.6576 | 197.1399 | 34451.8457 | 60.1% | 60.84% | 5.3056 | 8.391% | 0.4197% | 2.01% | [25 empty] | 8532 | 588 | 3331 | 11.9915 | 0.11992 | 59.388 | 5.1156 | 57.036 | 2.2932 | 0.08232 | 0.9308 | 649.545 | 646.214 | 1.3491 | 0.32177 | 3923.181 | 716.2128 | 3.432 | 4107 | 0.10639 | 0.051892 | 0.083598 | 6.531 | 9165 | 2.9847 | 5.896 | 9.3983 | 0.81 | 495 | 0.43043 | 0.3013 | 148.5 | 134.6354 | 113.685 | 248.3204 | 4.1507 | 4.257 | 0.19372 | 0.079299 | 8.982 | [66 empty] | 8527 | 2038.5366 | [7 empty] | 8527 | 43.0013 | 0.33244 | 0.00086223 | 10.2355 | 10.5688 | 48.4313 | 1.2444 | 0.016567 | 291.2866 | 30.5571 | 371.536
8517 | 17493 | 404 | 40 | 468.64 | 82901.7878 | 26.7901 | 4739.1407 | 0.72983 | [21 empty] | 8517 | 68 | 2.8681 | 95 | 195.0289 | 33140.1949 | 35.5357 | 6038.3798 | 0.92991 | [20 empty] | 8546 | 443.9453 | 78533.3277 | 82.2417 | 14894.423 | 526.187 | 93427.7507 | 84.37% | 84.06% | 14.3879 | 32.79% | 1.815% | 8.698% | [25 empty] | 8533 | 438 | 1523 | 5.4828 | 0.054828 | 44.238 | 3.8106 | 42.486 | 1.7082 | 0.06132 | 0.71438 | 296.985 | 295.462 | 0.61682 | 0.14712 | 1966.8881 | 348.0773 | 2.45 | 3638 | 0.07595 | 0.037044 | 0.059196 | 4.61 | 10207 | 2.1068 | 4.1618 | 6.7796 | 0.383 | 808 | 0.70261 | 0.49183 | 242.4 | 219.7685 | 53.7547 | 273.5232 | 6.7753 | 6.9488 | 0.31621 | 0.12944 | 14.6616 | [66 empty] | 8528 | 2299.7015 | [7 empty] | 8528 | 35.8537 | 0.24733 | 0.0014329 | 11.0953 | 11.3441 | 31.5656 | 1.9836 | 0.027533 | 315.7566 | 33.1241 | 382.4574
8518 | 16199 | 601 | 49 | 854.021 | 151075.1701 | 52.7206 | 9326.2035 | 1.4362 | [21 empty] | 8518 | 72 | 2.5428 | 87 | 183.0826 | 32134.7029 | 33.359 | 5855.172 | 0.9017 | [20 empty] | 8547 | 1913.4809 | 338492.208 | 94.5316 | 17908.485 | 2008.0126 | 356400.693 | 95.29% | 94.98% | 54.8857 | 99.82% | 4.703% | 21.93% | [25 empty] | 8534 | 276 | 4047 | 14.5691 | 0.14569 | 27.876 | 2.4012 | 26.772 | 1.0764 | 0.03864 | 0.44657 | 789.165 | 785.118 | 1.639 | 0.39094 | 4332.561 | 824.3889 | 2.658 | 3264 | 0.082398 | 0.040189 | 0.063659 | 5.972 | 10484 | 2.7292 | 5.3914 | 8.7502 | 0.765 | 355 | 0.3087 | 0.21609 | 106.5 | 96.5567 | 107.3691 | 203.9258 | 2.9768 | 3.053 | 0.13893 | 0.056871 | 6.4417 | [66 empty] | 8529 | 2128.8552 | [7 empty] | 8529 | 48.799 | 0.35603 | 0.0010496 | 13.4764 | 13.8335 | 49.6095 | 1.8672 | 0.020167 | 383.5196 | 40.2327 | 475.2491
8519 | 22231 | 501 | 51 | 740.979 | 131078.1918 | 33.3309 | 5896.1896 | 0.90801 | [21 empty] | 8519 | 72 | 2.3378 | 103 | 168.323 | 38044.5333 | 30.6696 | 6931.9852 | 1.0675 | [20 empty] | 8548 | 67.439 | 11929.8663 | 100.7092 | 18468.1251 | 168.1482 | 30397.9914 | 40.11% | 39.25% | 4.6813 | 8.955% | 0.4745% | 2.27% | [25 empty] | 8535 | 476 | 2930 | 10.5479 | 0.10548 | 48.076 | 4.1412 | 46.172 | 1.8564 | 0.06664 | 0.75684 | 571.35 | 568.42 | 1.1866 | 0.28304 | 3411.6049 | 626.5097 | 2.724 | 3286 | 0.084444 | 0.041187 | 0.067052 | 4.221 | 9943 | 1.929 | 3.8106 | 6.2037 | 0.593 | 725 | 0.63043 | 0.4413 | 217.5 | 197.1932 | 83.2286 | 280.4219 | 6.0793 | 6.235 | 0.28373 | 0.11615 | 13.1555 | [66 empty] | 8530 | 1631.7742 | [7 empty] | 8530 | 31.3016 | 0.21887 | 0.0010938 | 9.4417 | 9.6617 | 31.7969 | 0.8404 | 0.021017 | 268.699 | 28.1875 | 329.5448
8520 | 8049 | 250 | 45 | 326.25 | 57713.1877 | 40.533 | 7170.2308 | 1.1042 | [21 empty] | 8520 | 67 | 2.5663 | 87 | 171.9389 | 29903.1263 | 31.3285 | 5448.5628 | 0.83908 | [20 empty] | 8549 | 1427.9854 | 252608.709 | 101.9665 | 15696.5739 | 1529.9519 | 268305.2829 | 93.34% | 94.15% | 41.319 | 60.93% | 3.215% | 15.15% | [25 empty] | 8536 | 402 | 3098 | 11.1527 | 0.11153 | 40.602 | 3.4974 | 38.994 | 1.5678 | 0.05628 | 0.63878 | 604.11 | 601.012 | 1.2547 | 0.29927 | 3507.9728 | 652.3031 | 2.746 | 3517 | 0.085126 | 0.041519 | 0.066016 | 6.22 | 10450 | 2.8425 | 5.6153 | 9.1754 | 0.472 | 353 | 0.30696 | 0.21487 | 105.9 | 96.0127 | 66.2461 | 162.2588 | 2.96 | 3.0358 | 0.13815 | 0.056551 | 6.4054 | [66 empty] | 8531 | 2031.9366 | [7 empty] | 8531 | 28.0947 | 0.2 | 0.0012917 | 8.1354 | 8.3367 | 24.9361 | 1.7432 | 0.024818 | 231.5235 | 24.2877 | 282.5153
8521 | 21914 | 544 | 49 | 773.024 | 136746.9093 | 35.2753 | 6240.162 | 0.96098 | [21 empty] | 8521 | 66 | 3.0009 | 100 | 198.0565 | 33858.4034 | 36.0873 | 6169.2425 | 0.95006 | [20 empty] | 8550 | 623.2123 | 110245.4224 | 94.0472 | 16272.2038 | 717.2595 | 126517.6261 | 86.89% | 87.14% | 19.4837 | 54.19% | 2.354% | 10.91% | [25 empty] | 8537 | 246 | 2673 | 9.6227 | 0.096227 | 24.846 | 2.1402 | 23.862 | 0.9594 | 0.03444 | 0.39926 | 521.235 | 518.562 | 1.0826 | 0.25821 | 2922.901 | 550.3145 | 2.479 | 3331 | 0.076849 | 0.037482 | 0.060984 | 8.811 | 5786 | 4.0266 | 7.9544 | 12.7429 | 0.405 | 336 | 0.29217 | 0.20452 | 100.8 | 91.3889 | 56.8425 | 148.2314 | 2.8174 | 2.8896 | 0.13149 | 0.053827 | 6.0969 | [66 empty] | 8532 | 2237.7758 | [7 empty] | 8532 | 35.3098 | 0.27494 | 0.0012482 | 8.1851 | 8.4612 | 38.6024 | 1.3728 | 0.023983 | 232.9352 | 24.4358 | 297.3702
8522 | 3198 | 631 | 39 | 713.661 | 126245.6742 | 223.1585 | 39476.446 | 6.0794 | [21 empty] | 8522 | 62 | 2.7963 | 100 | 173.3726 | 31806.379 | 31.5897 | 5795.349 | 0.89248 | [20 empty] | 8551 | 152.2888 | 26939.6931 | 79.6505 | 16461.4154 | 231.9394 | 43401.1085 | 65.66% | 62.07% | 6.6838 | 11.62% | 0.503% | 2.367% | [25 empty] | 8538 | 268 | 3626 | 13.0535 | 0.13053 | 27.068 | 2.3316 | 25.996 | 1.0452 | 0.03752 | 0.42987 | 707.07 | 703.444 | 1.4685 | 0.35027 | 3903.6242 | 741.4009 | 2.445 | 3244 | 0.075795 | 0.036968 | 0.060074 | 4.24 | 9661 | 1.9377 | 3.8278 | 6.0747 | 0.694 | 836 | 0.72696 | 0.50887 | 250.8 | 227.3842 | 97.4042 | 324.7884 | 7.01 | 7.1896 | 0.32717 | 0.13393 | 15.1696 | [66 empty] | 8533 | 1597.4629 | [7 empty] | 8533 | 36.6613 | 0.23088 | 0.0005707 | 13.3607 | 13.5921 | 33.1454 | 0.98 | 0.010966 | 380.2255 | 39.8871 | 454.249
8523 | 6483 | 344 | 29 | 289.304 | 51177.4898 | 44.625 | 7894.1061 | 1.2157 | [21 empty] | 8523 | 70 | 2.6308 | 91 | 184.1554 | 32678.4894 | 33.5544 | 5954.2537 | 0.91696 | [20 empty] | 8552 | 244.0022 | 43163.6694 | 75.7264 | 14374.7571 | 319.7286 | 57538.4265 | 76.32% | 75.02% | 8.8609 | 14.92% | 1.209% | 5.799% | [25 empty] | 8539 | 455 | 2395 | 8.6219 | 0.086219 | 45.955 | 3.9585 | 44.135 | 1.7745 | 0.0637 | 0.72118 | 467.025 | 464.63 | 0.96997 | 0.23136 | 2857.7006 | 520.9118 | 3.506 | 5144 | 0.10869 | 0.053011 | 0.086778 | 10.164 | 9123 | 4.6449 | 9.1758 | 14.874 | 0.396 | 549 | 0.47739 | 0.33417 | 164.7 | 149.3229 | 55.5793 | 204.9022 | 4.6035 | 4.7214 | 0.21485 | 0.08795 | 9.9619 | [66 empty] | 8534 | 3974.1925 | [7 empty] | 8534 | 75.5042 | 0.7214 | 0.0015165 | 5.8701 | 6.593 | 112.0073 | 1.0632 | 0.029138 | 167.0545 | 17.5247 | 297.6788
8524 | 12899 | 408 | 30 | 354.96 | 62791.9482 | 27.5184 | 4867.9702 | 0.74967 | [21 empty] | 8524 | 62 | 3.0032 | 104 | 186.2004 | 33078.6341 | 33.927 | 6027.163 | 0.92818 | [20 empty] | 8553 | 416.8215 | 73735.1642 | 85.4549 | 15669.9243 | 502.2764 | 89405.0885 | 82.99% | 82.47% | 13.7684 | 31.05% | 1.008% | 4.823% | [25 empty] | 8540 | 504 | 2288 | 8.2367 | 0.082367 | 50.904 | 4.3848 | 48.888 | 1.9656 | 0.07056 | 0.80237 | 446.16 | 443.872 | 0.92664 | 0.22102 | 2798.7907 | 504.9811 | 3.76 | 1880 | 0.11656 | 0.056851 | 0.090621 | 8.565 | 9126 | 3.9142 | 7.7323 | 12.3176 | 0.651 | 397 | 0.34522 | 0.24165 | 119.1 | 107.9803 | 91.369 | 199.3493 | 3.3289 | 3.4142 | 0.15537 | 0.063599 | 7.2038 | [66 empty] | 8535 | 2068.3467 | [7 empty] | 8535 | 34.4481 | 0.22281 | 0.0010979 | 11.9882 | 12.2121 | 31.3803 | 1.0896 | 0.021096 | 341.1677 | 35.7898 | 409.4485
8525 | 11961 | 283 | 29 | 238.003 | 42102.4117 | 19.8983 | 3519.9742 | 0.54208 | [21 empty] | 8525 | 69 | 2.4717 | 87 | 170.5497 | 30795.7569 | 31.0754 | 5611.2065 | 0.86413 | [20 empty] | 8554 | 37.2835 | 6595.4006 | 100.343 | 16671.9467 | 137.6265 | 23267.3473 | 27.09% | 28.35% | 3.5832 | 6.575% | 0.3748% | 1.758% | [25 empty] | 8541 | 540 | 4084 | 14.7023 | 0.14702 | 54.54 | 4.698 | 52.38 | 2.106 | 0.0756 | 0.86022 | 796.38 | 792.296 | 1.654 | 0.39451 | 4629.967 | 858.7202 | 1.911 | 2290 | 0.059241 | 0.028894 | 0.045913 | 5.961 | 8089 | 2.7242 | 5.3815 | 8.5996 | 0.869 | 619 | 0.53826 | 0.37678 | 185.7 | 168.3622 | 121.9657 | 290.328 | 5.1905 | 5.3234 | 0.24225 | 0.099164 | 11.2321 | [66 empty] | 8536 | 2509.4442 | [7 empty] | 8536 | 47.0635 | 0.42467 | 0.0011609 | 5.837 | 6.2628 | 63.9408 | 1.0984 | 0.022305 | 166.1134 | 17.4259 | 248.6008
8526 | 20653 | 618 | 39 | 698.958 | 123644.7332 | 33.8429 | 5986.7687 | 0.92196 | [21 empty] | 8526 | 70 | 3.3781 | 83 | 236.4646 | 29805.6551 | 43.0855 | 5430.8029 | 0.83634 | [20 empty] | 8555 | 171.7751 | 30386.7839 | 85.4494 | 16418.7762 | 257.2245 | 46805.5601 | 66.78% | 64.92% | 7.2081 | 12.62% | 1.226% | 5.507% | [25 empty] | 8542 | 398 | 3621 | 13.0355 | 0.13035 | 40.198 | 3.4626 | 38.606 | 1.5522 | 0.05572 | 0.63561 | 706.095 | 702.474 | 1.4665 | 0.34979 | 4022.7014 | 751.7186 | 5.144 | 4671 | 0.15946 | 0.077777 | 0.12328 | 8.933 | 6075 | 4.0824 | 8.0645 | 13.0242 | 0.561 | 335 | 0.2913 | 0.20391 | 100.5 | 91.1169 | 78.7374 | 169.8542 | 2.809 | 2.881 | 0.1311 | 0.053667 | 6.0787 | [66 empty] | 8537 | 2463.546 | [7 empty] | 8537 | 54.2602 | 0.5033 | 0.0010016 | 5.5559 | 6.0602 | 77.0892 | 0.9916 | 0.019245 | 158.1136 | 16.5867 | 252.8004
8527 | 20112 | 618 | 53 | 949.866 | 168030.0221 | 47.2288 | 8354.7147 | 1.2866 | [21 empty] | 8527 | 69 | 2.6189 | 87 | 180.7014 | 30795.7569 | 32.9251 | 5611.2065 | 0.86413 | [20 empty] | 8556 | 396.7387 | 70182.5446 | 112.7 | 18921.1672 | 509.4387 | 89103.7118 | 77.88% | 78.77% | 13.722 | 30.43% | 1.812% | 7.94% | [25 empty] | 8543 | 593 | 1541 | 5.5476 | 0.055476 | 59.893 | 5.1591 | 57.521 | 2.3127 | 0.08302 | 0.95414 | 300.495 | 298.954 | 0.62411 | 0.14886 | 2141.1894 | 369.299 | 3.39 | 2956 | 0.10509 | 0.051257 | 0.082011 | 8.125 | 4930 | 3.7131 | 7.3351 | 11.6628 | 0.578 | 688 | 0.59826 | 0.41878 | 206.4 | 187.1296 | 81.1234 | 268.2529 | 5.769 | 5.9168 | 0.26925 | 0.11022 | 12.4841 | [66 empty] | 8538 | 2757.5585 | [7 empty] | 8538 | 46.3983 | 0.32666 | 0.0013587 | 13.8236 | 14.1517 | 48.6214 | 0.978 | 0.026107 | 393.4017 | 41.2693 | 484.2965
8528 | 20916 | 484 | 38 | 533.368 | 94352.0842 | 25.5005 | 4511.0004 | 0.69469 | [21 empty] | 8528 | 70 | 2.3979 | 103 | 167.8555 | 36987.7407 | 30.5845 | 6739.4301 | 1.0379 | [20 empty] | 8557 | 462.1359 | 81751.2288 | 80.3122 | 16581.3383 | 542.4482 | 98332.5671 | 85.19% | 83.14% | 15.1432 | 28.75% | 1.526% | 6.926% | [25 empty] | 8544 | 249 | 2818 | 10.1447 | 0.10145 | 25.149 | 2.1663 | 24.153 | 0.9711 | 0.03486 | 0.39666 | 549.51 | 546.692 | 1.1413 | 0.27222 | 3072.2881 | 579.5796 | 1.894 | 4896 | 0.058714 | 0.028637 | 0.046707 | 4.527 | 8124 | 2.0688 | 4.0869 | 6.6861 | 0.83 | 497 | 0.43217 | 0.30252 | 149.1 | 135.1794 | 116.492 | 251.6714 | 4.1675 | 4.2742 | 0.1945 | 0.079619 | 9.0183 | [66 empty] | 8539 | 1638.3267 | [7 empty] | 8539 | 37.8912 | 0.29213 | 0.00089746 | 9.078 | 9.371 | 41.2539 | 1.4024 | 0.017244 | 258.3463 | 27.1015 | 328.1213
8529 | 8688 | 366 | 34 | 360.876 | 63838.4806 | 41.5373 | 7347.8914 | 1.1316 | [21 empty] | 8529 | 63 | 2.105 | 96 | 132.6131 | 31026.6097 | 24.1631 | 5653.2695 | 0.8706 | [20 empty] | 8558 | 223.3097 | 39503.1825 | 93.1551 | 18228.2793 | 316.4648 | 57731.4619 | 70.56% | 68.43% | 8.8906 | 14.08% | 0.7232% | 3.53% | [25 empty] | 8545 | 246 | 1803 | 6.4907 | 0.064907 | 24.846 | 2.1402 | 23.862 | 0.9594 | 0.03444 | 0.39163 | 351.585 | 349.782 | 0.73021 | 0.17417 | 2055.4749 | 381.9454 | 4.355 | 2068 | 0.13501 | 0.065848 | 0.10713 | 7.15 | 5394 | 3.2676 | 6.4549 | 10.2632 | 0.783 | 733 | 0.63739 | 0.44617 | 219.9 | 199.3692 | 109.8955 | 309.2646 | 6.1464 | 6.3038 | 0.28686 | 0.11743 | 13.3007 | [66 empty] | 8540 | 1896.7839 | [7 empty] | 8540 | 40.7133 | 0.35028 | 0.00085736 | 6.5646 | 6.9157 | 50.2152 | 1.504 | 0.016473 | 186.8187 | 19.598 | 258.1524
8530 | 15990 | 31 | 29 | 26.071 | 4611.925 | 1.6305 | 288.4256 | 0.044418 | [21 empty] | 8530 | 62 | 2.84 | 90 | 176.0794 | 28625.7411 | 32.0829 | 5215.8141 | 0.80324 | [20 empty] | 8559 | 881.0064 | 155848.8434 | 98.177 | 19214.312 | 979.1834 | 175063.1554 | 89.97% | 89.02% | 26.9597 | 59.86% | 3.075% | 14.77% | [25 empty] | 8546 | 528 | 3265 | 11.7539 | 0.11754 | 53.328 | 4.5936 | 51.216 | 2.0592 | 0.07392 | 0.85536 | 636.675 | 633.41 | 1.3223 | 0.3154 | 3797.0369 | 696.7372 | 4.376 | 3093 | 0.13566 | 0.066165 | 0.10619 | 6.121 | 7952 | 2.7973 | 5.5259 | 8.9354 | 0.49 | 624 | 0.54261 | 0.37983 | 187.2 | 169.7222 | 68.7724 | 238.4946 | 5.2324 | 5.3664 | 0.2442 | 0.099965 | 11.3228 | [66 empty] | 8541 | 2371.0905 | [7 empty] | 8541 | 30.2211 | 0.19811 | 0.0015304 | 10.2355 | 10.4351 | 28.7639 | 0.7644 | 0.029405 | 291.2866 | 30.5571 | 351.4014
8531 | 4682 | 66 | 39 | 74.646 | 13204.7773 | 15.9432 | 2820.3284 | 0.43433 | [21 empty] | 8531 | 69 | 2.3871 | 88 | 164.7107 | 31149.7311 | 30.0115 | 5675.7031 | 0.87406 | [20 empty] | 8560 | 45.5241 | 8053.1569 | 114.0621 | 15222.2122 | 159.5862 | 23275.3692 | 28.53% | 34.6% | 3.5844 | 7.752% | 0.4887% | 2.075% | [25 empty] | 8547 | 377 | 2843 | 10.2347 | 0.10235 | 38.077 | 3.2799 | 36.569 | 1.4703 | 0.05278 | 0.6081 | 554.385 | 551.542 | 1.1514 | 0.27463 | 3229.8382 | 600.797 | 4.51 | 4230 | 0.13981 | 0.068191 | 0.11074 | 10.866 | 8768 | 4.9658 | 9.8096 | 15.9013 | 0.718 | 475 | 0.41304 | 0.28913 | 142.5 | 129.1956 | 100.7726 | 229.9682 | 3.983 | 4.085 | 0.18589 | 0.076095 | 8.6191 | [66 empty] | 8542 | 2589.4292 | [7 empty] | 8542 | 49.4081 | 0.45238 | 0.0013569 | 5.5394 | 5.9931 | 64.3655 | 2.0576 | 0.026071 | 157.643 | 16.5373 | 240.6296
8532 | 12144 | 293 | 46 | 390.862 | 69142.9638 | 32.1856 | 5693.5906 | 0.87681 | [21 empty] | 8532 | 72 | 2.8163 | 80 | 202.7757 | 29549.1521 | 36.9472 | 5384.0662 | 0.82915 | [20 empty] | 8561 | 407.9652 | 72168.4903 | 85.2106 | 16687.9364 | 493.1758 | 88856.4268 | 82.72% | 81.22% | 13.6839 | 23.02% | 1.848% | 8.642% | [25 empty] | 8548 | 655 | 1677 | 6.0372 | 0.060372 | 66.155 | 5.6985 | 63.535 | 2.5545 | 0.0917 | 1.0401 | 327.015 | 325.338 | 0.67918 | 0.162 | 2339.1856 | 402.5777 | 1.893 | 3897 | 0.058683 | 0.028622 | 0.046053 | 8.424 | 4516 | 3.8498 | 7.605 | 12.0463 | 0.611 | 808 | 0.70261 | 0.49183 | 242.4 | 219.7685 | 85.755 | 305.5234 | 6.7753 | 6.9488 | 0.31621 | 0.12944 | 14.6616 | [66 empty] | 8543 | 1939.124 | [7 empty] | 8543 | 49.0353 | 0.38286 | 0.00057745 | 11.3764 | 11.7598 | 56.1017 | 1.356 | 0.011095 | 323.7564 | 33.9633 | 415.1884
8533 | 13814 | 542 | 28 | 440.104 | 77853.8076 | 31.8593 | 5635.8627 | 0.86792 | [21 empty] | 8533 | 60 | 3.0827 | 83 | 184.961 | 25547.7044 | 33.7012 | 4654.9739 | 0.71687 | [20 empty] | 8562 | 250.8273 | 44371.0146 | 91.0793 | 16469.4103 | 341.9066 | 60840.4249 | 73.36% | 72.93% | 9.3694 | 14.33% | 0.704% | 3.298% | [25 empty] | 8549 | 490 | 2760 | 9.9359 | 0.099359 | 49.49 | 4.263 | 47.53 | 1.911 | 0.0686 | 0.7987 | 538.2 | 535.44 | 1.1178 | 0.26662 | 3257.9838 | 596.0428 | 3.166 | 3851 | 0.098146 | 0.04787 | 0.0764 | 10.304 | 9493 | 4.7089 | 9.3022 | 14.9394 | 0.794 | 420 | 0.36522 | 0.25565 | 126 | 114.2361 | 111.4393 | 225.6754 | 3.5218 | 3.612 | 0.16437 | 0.067284 | 7.6211 | [66 empty] | 8544 | 1747.7388 | [7 empty] | 8544 | 24.2965 | 0.15957 | 0.001056 | 8.2181 | 8.3787 | 22.569 | 0.7576 | 0.020289 | 233.8763 | 24.5345 | 281.7578
8534 | 3306 | 503 | 40 | 583.48 | 103216.8298 | 176.4912 | 31221.0617 | 4.808 | [21 empty] | 8534 | 60 | 2.5719 | 88 | 154.314 | 27086.7227 | 28.1171 | 4935.394 | 0.76005 | [20 empty] | 8563 | 91.4275 | 16173.3975 | 111.9982 | 16309.5131 | 203.4257 | 32482.9106 | 44.94% | 49.79% | 5.0024 | 10.05% | 0.5403% | 2.618% | [25 empty] | 8550 | 529 | 1764 | 6.3503 | 0.063503 | 53.429 | 4.6023 | 51.313 | 2.0631 | 0.07406 | 0.85328 | 343.98 | 342.216 | 0.71442 | 0.1704 | 2302.9733 | 407.1746 | 2.789 | 4211 | 0.086459 | 0.04217 | 0.068947 | 10.238 | 8589 | 4.6788 | 9.2426 | 15.0008 | 0.507 | 383 | 0.33304 | 0.23313 | 114.9 | 104.1724 | 71.1584 | 175.3308 | 3.2115 | 3.2938 | 0.14989 | 0.061357 | 6.9497 | [66 empty] | 8545 | 1464.3245 | [7 empty] | 8545 | 33.7882 | 0.21483 | 0.00067562 | 12.1205 | 12.336 | 27.3365 | 1.742 | 0.012981 | 344.9323 | 36.1847 | 410.2085
8535 | 12067 | 370 | 32 | 343.36 | 60739.9237 | 28.4545 | 5033.5563 | 0.77517 | [21 empty] | 8535 | 62 | 2.6543 | 102 | 164.5658 | 32442.5066 | 29.9851 | 5911.256 | 0.91033 | [20 empty] | 8564 | 368.3353 | 65158.0269 | 104.4949 | 19571.4157 | 472.8302 | 84729.4426 | 77.9% | 76.9% | 13.0483 | 25.38% | 1.8% | 8.185% | [25 empty] | 8551 | 495 | 3448 | 12.4127 | 0.12413 | 49.995 | 4.3065 | 48.015 | 1.9305 | 0.0693 | 0.78606 | 672.36 | 668.912 | 1.3964 | 0.33308 | 3949.3088 | 729.9265 | 1.986 | 3877 | 0.061566 | 0.030028 | 0.048496 | 7.689 | 6598 | 3.5139 | 6.9415 | 11.0578 | 0.82 | 411 | 0.35739 | 0.25017 | 123.3 | 111.7882 | 115.0885 | 226.8767 | 3.4463 | 3.5346 | 0.16084 | 0.065842 | 7.4578 | [66 empty] | 8546 | 2237.7698 | [7 empty] | 8546 | 40.1012 | 0.30081 | 0.0012235 | 10.3181 | 10.6202 | 41.1859 | 1.7504 | 0.023508 | 293.6395 | 30.8039 | 367.4032
8536 | 7284 | 602 | 34 | 593.572 | 105002.0911 | 81.4898 | 14415.4436 | 2.22 | [21 empty] | 8536 | 61 | 2.7973 | 104 | 170.6339 | 32545.1078 | 31.0907 | 5929.9507 | 0.91321 | [20 empty] | 8565 | 118.3585 | 20937.4584 | 95.8 | 16005.7084 | 214.1585 | 36943.1669 | 55.27% | 56.67% | 5.6892 | 8.948% | 0.4524% | 2.098% | [25 empty] | 8552 | 477 | 3699 | 13.3163 | 0.13316 | 48.177 | 4.1499 | 46.269 | 1.8603 | 0.06678 | 0.77894 | 721.305 | 717.606 | 1.4981 | 0.35732 | 4179.8775 | 775.7021 | 4.288 | 1997 | 0.13293 | 0.064835 | 0.10516 | 9.237 | 10731 | 4.2213 | 8.339 | 13.5842 | 0.453 | 438 | 0.38087 | 0.26661 | 131.4 | 119.1319 | 63.5794 | 182.7113 | 3.6727 | 3.7668 | 0.17141 | 0.070168 | 7.9477 | [66 empty] | 8547 | 3532.9363 | [7 empty] | 8547 | 84.7374 | 0.79585 | 0.0010653 | 7.8543 | 8.6513 | 120.902 | 1.804 | 0.020469 | 223.5237 | 23.4485 | 369.6986
8537 | 5809 | 426 | 45 | 555.93 | 98343.2718 | 95.7015 | 16929.4666 | 2.6071 | [21 empty] | 8537 | 64 | 2.7131 | 101 | 173.6356 | 33160.7151 | 31.6376 | 6042.1187 | 0.93049 | [20 empty] | 8566 | 692.2244 | 122453.5673 | 90.4285 | 16501.3897 | 782.6529 | 138954.957 | 88.45% | 88.12% | 21.3991 | 32.98% | 1.628% | 7.887% | [25 empty] | 8553 | 310 | 3494 | 12.5783 | 0.12578 | 31.31 | 2.697 | 30.07 | 1.209 | 0.0434 | 0.496 | 681.33 | 677.836 | 1.4151 | 0.33752 | 3814.0527 | 720.4694 | 2.711 | 3282 | 0.084041 | 0.04099 | 0.067019 | 10.93 | 9659 | 4.995 | 9.8674 | 15.9851 | 0.847 | 488 | 0.42435 | 0.29704 | 146.4 | 132.7314 | 118.878 | 251.6094 | 4.092 | 4.1968 | 0.19098 | 0.078178 | 8.855 | [66 empty] | 8548 | 1467.2155 | [7 empty] | 8548 | 34.4288 | 0.20747 | 0.00062841 | 13.3607 | 13.5687 | 30.3062 | 0.7572 | 0.012074 | 380.2255 | 39.8871 | 451.1881
8538 | 10193 | 611 | 36 | 637.884 | 112840.8245 | 62.5806 | 11070.4233 | 1.7048 | [21 empty] | 8538 | 62 | 2.947 | 104 | 182.7123 | 33078.6341 | 33.2915 | 6027.163 | 0.92818 | [20 empty] | 8567 | 674.8106 | 119373.0908 | 107.0052 | 16629.3075 | 781.8158 | 136002.3983 | 86.31% | 87.77% | 20.9444 | 61.93% | 2.439% | 11.66% | [25 empty] | 8554 | 669 | 1577 | 5.6772 | 0.056772 | 67.569 | 5.8203 | 64.893 | 2.6091 | 0.09366 | 1.061 | 307.515 | 305.938 | 0.63868 | 0.15234 | 2253.92 | 385.0208 | 3.274 | 4410 | 0.10149 | 0.049503 | 0.079403 | 9.749 | 10000 | 4.4553 | 8.8012 | 14.2667 | 0.588 | 374 | 0.32522 | 0.22765 | 112.2 | 101.7245 | 82.5269 | 184.2514 | 3.1361 | 3.2164 | 0.14637 | 0.059915 | 6.7864 | [66 empty] | 8549 | 3037.8994 | [7 empty] | 8549 | 68.02 | 0.63138 | 0.0010342 | 6.9449 | 7.5773 | 96.6121 | 1.2664 | 0.019872 | 197.642 | 20.7334 | 316.2738
8539 | 5767 | 107 | 36 | 111.708 | 19760.9955 | 19.3702 | 3426.5641 | 0.52769 | [21 empty] | 8539 | 63 | 2.5847 | 102 | 162.8333 | 32965.7728 | 29.6694 | 6006.5988 | 0.92502 | [20 empty] | 8568 | 143.1447 | 25322.1035 | 102.9266 | 18468.1251 | 246.0713 | 43790.2286 | 58.17% | 57.83% | 6.7437 | 11.58% | 1.237% | 5.12% | [25 empty] | 8555 | 447 | 2213 | 7.9667 | 0.079667 | 45.147 | 3.8889 | 43.359 | 1.7433 | 0.06258 | 0.73129 | 431.535 | 429.322 | 0.89626 | 0.21378 | 2668.7898 | 485.1298 | 4.553 | 3232 | 0.14114 | 0.068841 | 0.11187 | 11.055 | 6772 | 5.0521 | 9.9802 | 16.3376 | 0.356 | 644 | 0.56 | 0.392 | 193.2 | 175.162 | 49.9652 | 225.1272 | 5.4001 | 5.5384 | 0.25203 | 0.10317 | 11.6857 | [66 empty] | 8550 | 1788.6703 | [7 empty] | 8550 | 45.209 | 0.40013 | 0.00066101 | 6.3331 | 6.7339 | 59.9056 | 1.1156 | 0.012701 | 180.2307 | 18.9069 | 260.1715
8540 | 8971 | 319 | 44 | 407.044 | 72005.5379 | 45.3733 | 8026.4784 | 1.2361 | [21 empty] | 8540 | 71 | 2.3598 | 81 | 167.5461 | 29502.9815 | 30.5281 | 5375.6536 | 0.82785 | [20 empty] | 8569 | 1828.5017 | 323459.4972 | 79.7123 | 17535.3915 | 1908.214 | 340994.8888 | 95.82% | 94.86% | 52.5132 | 116.6% | 8.263% | 38.25% | [25 empty] | 8556 | 249 | 3143 | 11.3147 | 0.11315 | 25.149 | 2.1663 | 24.153 | 0.9711 | 0.03486 | 0.40263 | 612.885 | 609.742 | 1.2729 | 0.30361 | 3401.2531 | 644.9298 | 3.361 | 2398 | 0.10419 | 0.050818 | 0.081614 | 9.359 | 4220 | 4.2771 | 8.4491 | 13.7129 | 0.458 | 715 | 0.62174 | 0.43522 | 214.5 | 194.4733 | 64.2811 | 258.7545 | 5.9954 | 6.149 | 0.27982 | 0.11454 | 12.974 | [66 empty] | 8551 | 1984.1902 | [7 empty] | 8551 | 28.144 | 0.21575 | 0.001292 | 6.7961 | 7.0131 | 31.4862 | 0.7944 | 0.024825 | 193.4068 | 20.2891 | 246.0013
8541 | 6682 | 110 | 32 | 102.08 | 18057.8152 | 15.2769 | 2702.4566 | 0.41618 | [21 empty] | 8541 | 68 | 2.6973 | 96 | 183.4148 | 33489.039 | 33.4195 | 6101.9417 | 0.9397 | [20 empty] | 8570 | 171.351 | 30311.7601 | 80.8547 | 13591.2609 | 252.2057 | 43903.021 | 67.94% | 69.04% | 6.7611 | 13.12% | 0.4885% | 2.386% | [25 empty] | 8557 | 568 | 2475 | 8.9099 | 0.089099 | 57.368 | 4.9416 | 55.096 | 2.2152 | 0.07952 | 0.92243 | 482.625 | 480.15 | 1.0024 | 0.23909 | 3051.7447 | 549.4315 | 4.308 | 2283 | 0.13355 | 0.065137 | 0.10559 | 5.895 | 9179 | 2.694 | 5.3219 | 8.4671 | 0.606 | 641 | 0.55739 | 0.39017 | 192.3 | 174.346 | 85.0532 | 259.3992 | 5.3749 | 5.5126 | 0.25086 | 0.10269 | 11.6313 | [66 empty] | 8552 | 2076.2084 | [7 empty] | 8552 | 35.6981 | 0.28958 | 0.0013861 | 7.2425 | 7.5335 | 39.5215 | 1.7152 | 0.026633 | 206.1124 | 21.622 | 268.9977
8542 | 11989 | 685 | 42 | 834.33 | 147591.8586 | 69.5913 | 12310.6063 | 1.8958 | [21 empty] | 8542 | 71 | 2.8956 | 91 | 205.5854 | 33145.3249 | 37.4591 | 6039.3145 | 0.93005 | [20 empty] | 8571 | 534.1762 | 94495.0577 | 41.2908 | 14710.5412 | 575.467 | 109205.599 | 92.82% | 86.53% | 16.8177 | 23.66% | 2.111% | 9.542% | [25 empty] | 8558 | 504 | 2751 | 9.9035 | 0.099035 | 50.904 | 4.3848 | 48.888 | 1.9656 | 0.07056 | 0.80791 | 536.445 | 533.694 | 1.1142 | 0.26575 | 3259.9422 | 594.3408 | 4.012 | 4874 | 0.12437 | 0.060661 | 0.097665 | 8.481 | 6202 | 3.8758 | 7.6565 | 12.3728 | 0.765 | 324 | 0.28174 | 0.19722 | 97.2 | 88.125 | 107.3691 | 195.4941 | 2.7168 | 2.7864 | 0.1268 | 0.051905 | 5.8791 | [66 empty] | 8553 | 2285.1027 | [7 empty] | 8553 | 42.0083 | 0.34625 | 0.0013093 | 8.0693 | 8.4169 | 51.3367 | 1.0844 | 0.025157 | 229.6412 | 24.0902 | 306.1776
8543 | 5579 | 273 | 41 | 324.597 | 57420.7742 | 58.1819 | 10292.3058 | 1.585 | [21 empty] | 8543 | 71 | 2.861 | 80 | 203.1282 | 29138.7472 | 37.0114 | 5309.2875 | 0.81763 | [20 empty] | 8572 | 22.1214 | 3913.2496 | 97.9646 | 16962.4266 | 120.086 | 20875.6762 | 18.42% | 18.75% | 3.2149 | 5.699% | 0.3292% | 1.502% | [25 empty] | 8559 | 266 | 3093 | 11.1347 | 0.11135 | 26.866 | 2.3142 | 25.802 | 1.0374 | 0.03724 | 0.42507 | 603.135 | 600.042 | 1.2527 | 0.29878 | 3363.769 | 634.7748 | 5.184 | 2365 | 0.1607 | 0.078382 | 0.12518 | 8.021 | 9138 | 3.6656 | 7.2412 | 11.6438 | 0.544 | 556 | 0.48348 | 0.33843 | 166.8 | 151.2268 | 76.3514 | 227.5782 | 4.6622 | 4.7816 | 0.21759 | 0.089071 | 10.0889 | [66 empty] | 8554 | 1184.4832 | [7 empty] | 8554 | 29.1075 | 0.23349 | 0.00059094 | 6.1843 | 6.4183 | 32.1759 | 1.3096 | 0.011354 | 175.9955 | 18.4626 | 227.9549
8544 | 17967 | 214 | 36 | 223.416 | 39521.9909 | 12.4348 | 2199.6989 | 0.33875 | [21 empty] | 8544 | 60 | 2.7401 | 93 | 164.4085 | 28625.7411 | 29.9564 | 5215.8141 | 0.80324 | [20 empty] | 8573 | 263.8533 | 46675.2934 | 104.8838 | 18654.6718 | 368.7371 | 65329.9653 | 71.56% | 71.45% | 10.0608 | 23.31% | 0.8779% | 4.196% | [25 empty] | 8560 | 468 | 2588 | 9.3167 | 0.093167 | 47.268 | 4.0716 | 45.396 | 1.8252 | 0.06552 | 0.74318 | 504.66 | 502.072 | 1.0481 | 0.25 | 3064.6361 | 560.4246 | 4.126 | 3513 | 0.12791 | 0.062385 | 0.10063 | 7.377 | 5551 | 3.3713 | 6.6598 | 10.7223 | 0.439 | 420 | 0.36522 | 0.25565 | 126 | 114.2361 | 61.6144 | 175.8505 | 3.5218 | 3.612 | 0.16437 | 0.067284 | 7.6211 | [66 empty] | 8555 | 1562.4196 | [7 empty] | 8555 | 40.7072 | 0.30378 | 0.00082926 | 10.6488 | 10.9534 | 41.367 | 1.8212 | 0.015933 | 303.051 | 31.7912 | 378.0464
8545 | 22191 | 150 | 53 | 230.55 | 40783.9859 | 10.3893 | 1837.8616 | 0.28303 | [21 empty] | 8545 | 61 | 2.4823 | 83 | 151.4185 | 25973.4995 | 27.5895 | 4732.5568 | 0.72881 | [20 empty] | 8574 | 1094.2176 | 193565.6312 | 101.5062 | 16714.586 | 1195.7238 | 210280.2171 | 91.51% | 92.05% | 32.3832 | 51.23% | 4.259% | 17.78% | [25 empty] | 8561 | 497 | 1736 | 6.2496 | 0.062496 | 50.197 | 4.3239 | 48.209 | 1.9383 | 0.06958 | 0.78824 | 338.52 | 336.784 | 0.70308 | 0.1677 | 2237.7096 | 395.5112 | 1.873 | 4055 | 0.058063 | 0.02832 | 0.045057 | 7.702 | 11115 | 3.5198 | 6.9532 | 11.0208 | 0.455 | 756 | 0.65739 | 0.46017 | 226.8 | 205.6249 | 63.8601 | 269.485 | 6.3392 | 6.5016 | 0.29586 | 0.12111 | 13.718 | [66 empty] | 8556 | 2166.1582 | [7 empty] | 8556 | 44.3673 | 0.32836 | 0.0011777 | 11.8229 | 12.1524 | 47.3488 | 1.3444 | 0.022629 | 336.462 | 35.2961 | 420.474
8546 | 14324 | 437 | 44 | 557.612 | 98640.8153 | 38.9285 | 6886.4015 | 1.0605 | [21 empty] | 8546 | 69 | 2.2944 | 81 | 158.316 | 28671.9116 | 28.8463 | 5224.2267 | 0.80453 | [20 empty] | 8575 | 536.584 | 94920.9958 | 93.1881 | 16043.0178 | 629.7721 | 110964.0136 | 85.2% | 85.54% | 17.0885 | 30.56% | 2.191% | 10.17% | [25 empty] | 8562 | 477 | 4066 | 14.6375 | 0.14637 | 48.177 | 4.1499 | 46.269 | 1.8603 | 0.06678 | 0.76082 | 792.87 | 788.804 | 1.6467 | 0.39278 | 4552.2556 | 849.9636 | 5.208 | 2005 | 0.16145 | 0.078745 | 0.12599 | 7.244 | 9676 | 3.3105 | 6.5397 | 10.6859 | 0.82 | 676 | 0.58783 | 0.41148 | 202.8 | 183.8657 | 115.0885 | 298.9542 | 5.6684 | 5.8136 | 0.26455 | 0.1083 | 12.2664 | [66 empty] | 8557 | 2023.2039 | [7 empty] | 8557 | 40.6667 | 0.30382 | 0.00092743 | 10.5992 | 10.904 | 41.7876 | 1.7232 | 0.01782 | 301.6393 | 31.6431 | 376.811
8547 | 2862 | 571 | 29 | 480.211 | 84948.6822 | 167.7886 | 29681.5801 | 4.571 | [21 empty] | 8547 | 64 | 2.8433 | 105 | 181.9744 | 34474.0108 | 33.157 | 6281.4105 | 0.96734 | [20 empty] | 8576 | 262.8653 | 46500.5267 | 103.0213 | 16490.7299 | 365.8866 | 62991.2566 | 71.84% | 73.82% | 9.7007 | 20.83% | 1.053% | 5.055% | [25 empty] | 8563 | 360 | 1993 | 7.1747 | 0.071747 | 36.36 | 3.132 | 34.92 | 1.404 | 0.0504 | 0.57672 | 388.635 | 386.642 | 0.80716 | 0.19252 | 2357.7072 | 430.5895 | 3.701 | 4029 | 0.11473 | 0.055959 | 0.090822 | 8.515 | 8933 | 3.8914 | 7.6872 | 12.1918 | 0.575 | 436 | 0.37913 | 0.26539 | 130.8 | 118.5879 | 80.7023 | 199.2902 | 3.656 | 3.7496 | 0.17063 | 0.069847 | 7.9114 | [66 empty] | 8558 | 1764.716 | [7 empty] | 8558 | 32.1592 | 0.27437 | 0.0010309 | 5.3575 | 5.6329 | 37.5312 | 1.6048 | 0.019807 | 152.4667 | 15.9943 | 207.6168
8548 | 5669 | 34 | 34 | 33.524 | 5930.3507 | 5.9136 | 1046.1017 | 0.1611 | [21 empty] | 8548 | 66 | 2.9374 | 105 | 193.8662 | 35551.3236 | 35.3238 | 6477.7046 | 0.99757 | [20 empty] | 8577 | 849.2849 | 150237.3681 | 94.4291 | 15925.7598 | 943.714 | 166163.128 | 89.99% | 90.42% | 25.5891 | 38.09% | 2.091% | 10.1% | [25 empty] | 8564 | 508 | 1848 | 6.6527 | 0.066527 | 51.308 | 4.4196 | 49.276 | 1.9812 | 0.07112 | 0.83007 | 360.36 | 358.512 | 0.74844 | 0.17852 | 2364.7511 | 420.6366 | 2.403 | 4330 | 0.074493 | 0.036333 | 0.058606 | 8.989 | 7408 | 4.108 | 8.1151 | 12.8949 | 0.441 | 860 | 0.74783 | 0.52348 | 258 | 233.912 | 61.8952 | 295.8071 | 7.2113 | 7.396 | 0.33656 | 0.13777 | 15.6051 | [66 empty] | 8559 | 2559.3718 | [7 empty] | 8559 | 54.538 | 0.46466 | 0.001159 | 9.1937 | 9.6595 | 66.2812 | 2.0736 | 0.022269 | 261.6403 | 27.4471 | 357.4645
8549 | 5714 | 514 | 48 | 715.488 | 126568.8681 | 125.2167 | 22150.6594 | 3.4112 | [21 empty] | 8549 | 62 | 3.1659 | 95 | 196.2865 | 30216.06 | 35.7648 | 5505.5816 | 0.84786 | [20 empty] | 8578 | 781.3597 | 138221.4817 | 84.2215 | 15200.8926 | 865.5812 | 153422.3743 | 90.27% | 90.09% | 23.627 | 49.51% | 2.445% | 11.25% | [25 empty] | 8565 | 281 | 2207 | 7.9451 | 0.079451 | 28.381 | 2.4447 | 27.257 | 1.0959 | 0.03934 | 0.44651 | 430.365 | 428.158 | 0.89383 | 0.2132 | 2494.6663 | 464.6367 | 3.295 | 2581 | 0.10214 | 0.04982 | 0.079463 | 8.945 | 6242 | 4.0879 | 8.0754 | 13.0982 | 0.773 | 778 | 0.67652 | 0.47357 | 233.4 | 211.6087 | 108.492 | 320.1007 | 6.5237 | 6.6908 | 0.30447 | 0.12464 | 14.1172 | [66 empty] | 8560 | 1509.1884 | [7 empty] | 8560 | 26.9908 | 0.20232 | 0.00096978 | 6.9449 | 7.1482 | 25.7028 | 1.6504 | 0.018633 | 197.642 | 20.7334 | 245.7472
8550 | 15867 | 650 | 46 | 867.1 | 153388.8276 | 54.648 | 9667.16 | 1.4887 | [21 empty] | 8550 | 71 | 2.5499 | 86 | 181.0418 | 31324.1532 | 32.9871 | 5707.484 | 0.87895 | [20 empty] | 8579 | 324.5518 | 57412.7798 | 89.5828 | 18188.305 | 414.1346 | 75601.0849 | 78.37% | 75.94% | 11.6426 | 32.38% | 1.828% | 8.544% | [25 empty] | 8566 | 339 | 3535 | 12.7259 | 0.12726 | 34.239 | 2.9493 | 32.883 | 1.3221 | 0.04746 | 0.54647 | 689.325 | 685.79 | 1.4317 | 0.34148 | 3878.9889 | 729.1213 | 2.118 | 4149 | 0.065658 | 0.032024 | 0.051847 | 10.178 | 11069 | 4.6513 | 9.1885 | 14.7199 | 0.817 | 780 | 0.67826 | 0.47478 | 234 | 212.1527 | 114.6674 | 326.8202 | 6.5405 | 6.708 | 0.30525 | 0.12496 | 14.1535 | [66 empty] | 8561 | 1712.9894 | [7 empty] | 8561 | 41.1915 | 0.28796 | 0.00065052 | 12.5008 | 12.7894 | 43.3383 | 0.7492 | 0.012499 | 355.7556 | 37.3201 | 437.1756
8551 | 6743 | 69 | 45 | 90.045 | 15928.8398 | 13.3538 | 2362.2779 | 0.36379 | [21 empty] | 8551 | 71 | 2.1596 | 87 | 153.3281 | 31688.3876 | 27.9375 | 5773.8501 | 0.88917 | [20 empty] | 8580 | 239.9033 | 42438.5803 | 85.109 | 15520.687 | 325.0123 | 57959.2673 | 73.81% | 73.22% | 8.9257 | 15.3% | 1.112% | 5.148% | [25 empty] | 8567 | 391 | 1671 | 6.0156 | 0.060156 | 39.491 | 3.4017 | 37.927 | 1.5249 | 0.05474 | 0.6213 | 325.845 | 324.174 | 0.67675 | 0.16142 | 2066.6475 | 371.1447 | 3.957 | 4858 | 0.12267 | 0.05983 | 0.097582 | 5.275 | 5022 | 2.4107 | 4.7622 | 7.5909 | 0.532 | 475 | 0.41304 | 0.28913 | 142.5 | 129.1956 | 74.6672 | 203.8627 | 3.983 | 4.085 | 0.18589 | 0.076095 | 8.6191 | [66 empty] | 8562 | 2444.3299 | [7 empty] | 8562 | 38.5629 | 0.27464 | 0.0015236 | 11.178 | 11.4541 | 35.5542 | 2.0832 | 0.029275 | 318.1095 | 33.3709 | 389.147
8552 | 7311 | 186 | 29 | 156.426 | 27671.5497 | 21.396 | 3784.9199 | 0.58288 | [21 empty] | 8552 | 62 | 2.3512 | 87 | 145.774 | 27671.5497 | 26.5611 | 5041.9536 | 0.77646 | [20 empty] | 8581 | 1526.2243 | 269987.0399 | 71.2488 | 13751.1581 | 1597.4731 | 283738.198 | 95.54% | 95.15% | 43.6957 | 70.26% | 3.292% | 15.64% | [25 empty] | 8568 | 573 | 3166 | 11.3975 | 0.11398 | 57.873 | 4.9851 | 55.581 | 2.2347 | 0.08022 | 0.91451 | 617.37 | 614.204 | 1.2822 | 0.30584 | 3747.4242 | 684.6004 | 2.984 | 5199 | 0.092504 | 0.045118 | 0.071873 | 5.917 | 4325 | 2.7041 | 5.3417 | 8.5414 | 0.322 | 525 | 0.45652 | 0.31957 | 157.5 | 142.7951 | 45.1933 | 187.9884 | 4.4022 | 4.515 | 0.20546 | 0.084105 | 9.5264 | [66 empty] | 8563 | 1359.8415 | [7 empty] | 8563 | 29.5459 | 0.22626 | 0.00074682 | 7.2095 | 7.4365 | 30.2865 | 1.4804 | 0.014349 | 205.1712 | 21.5232 | 258.4756
8553 | 5001 | 191 | 33 | 182.787 | 32334.7753 | 36.5501 | 6465.6619 | 0.99571 | [21 empty] | 8553 | 60 | 2.7417 | 98 | 164.5016 | 30164.7594 | 29.9734 | 5496.2342 | 0.84642 | [20 empty] | 8582 | 372.6582 | 65922.741 | 85.4196 | 15936.4197 | 458.0778 | 81859.1606 | 81.35% | 80.53% | 12.6063 | 13.44% | 1.507% | 5.629% | [25 empty] | 8569 | 447 | 1641 | 5.9076 | 0.059076 | 45.147 | 3.8889 | 43.359 | 1.7433 | 0.06258 | 0.73174 | 319.995 | 318.354 | 0.66461 | 0.15852 | 2091.7325 | 370.9699 | 3.24 | 3112 | 0.10044 | 0.048989 | 0.078039 | 9.22 | 9845 | 4.2135 | 8.3236 | 13.451 | 0.39 | 830 | 0.72174 | 0.50522 | 249 | 225.7523 | 54.7372 | 280.4895 | 6.9597 | 7.138 | 0.32482 | 0.13297 | 15.0608 | [66 empty] | 8564 | 1787.5912 | [7 empty] | 8564 | 44.9065 | 0.30721 | 0.00069248 | 14.2205 | 14.5284 | 45.5517 | 0.9612 | 0.013305 | 404.6955 | 42.4541 | 493.6758
8554 | 19027 | 55 | 39 | 62.205 | 11003.9811 | 3.2693 | 578.3351 | 0.089064 | [21 empty] | 8554 | 68 | 2.8406 | 92 | 193.1612 | 32093.6624 | 35.1954 | 5847.6941 | 0.90054 | [20 empty] | 8583 | 564.787 | 99910.0636 | 88.3766 | 17226.257 | 653.1636 | 117136.3206 | 86.47% | 85.29% | 18.039 | 36.23% | 2.048% | 9.457% | [25 empty] | 8570 | 375 | 3829 | 13.7843 | 0.13784 | 37.875 | 3.2625 | 36.375 | 1.4625 | 0.0525 | 0.6 | 746.655 | 742.826 | 1.5507 | 0.36988 | 4210.1694 | 790.971 | 4.264 | 2244 | 0.13218 | 0.064472 | 0.10406 | 6.226 | 9849 | 2.8453 | 5.6207 | 9.1786 | 0.863 | 654 | 0.5687 | 0.39809 | 196.2 | 177.8819 | 121.1236 | 299.0055 | 5.4839 | 5.6244 | 0.25594 | 0.10477 | 11.8672 | [66 empty] | 8565 | 1653.4955 | [7 empty] | 8565 | 36.8051 | 0.23777 | 0.00082701 | 12.8646 | 13.1032 | 32.8309 | 1.318 | 0.01589 | 366.1082 | 38.4061 | 438.6792
8555 | 13429 | 225 | 31 | 202.275 | 35782.1763 | 15.0626 | 2664.5451 | 0.41034 | [21 empty] | 8555 | 61 | 2.6966 | 101 | 164.4909 | 31606.3066 | 29.9714 | 5758.8944 | 0.88687 | [20 empty] | 8584 | 673.8836 | 119209.1054 | 95.4975 | 18420.156 | 769.3811 | 137629.2613 | 87.59% | 86.62% | 21.1949 | 36.57% | 3.691% | 16.72% | [25 empty] | 8571 | 601 | 3825 | 13.7699 | 0.1377 | 60.701 | 5.2287 | 58.297 | 2.3439 | 0.08414 | 0.96761 | 745.875 | 742.05 | 1.5491 | 0.3695 | 4433.2482 | 815.5251 | 1.864 | 4141 | 0.057784 | 0.028184 | 0.044615 | 5.173 | 7407 | 2.3641 | 4.6701 | 7.4534 | 0.486 | 444 | 0.38609 | 0.27026 | 133.2 | 120.7639 | 68.211 | 188.9748 | 3.723 | 3.8184 | 0.17376 | 0.071129 | 8.0566 | [66 empty] | 8566 | 2717.8727 | [7 empty] | 8566 | 53.1161 | 0.40749 | 0.0013246 | 12.8977 | 13.3065 | 62.2266 | 0.8472 | 0.025452 | 367.0494 | 38.5049 | 468.6535
8556 | 19116 | 637 | 36 | 665.028 | 117642.5617 | 34.7891 | 6154.1411 | 0.94774 | [21 empty] | 8556 | 71 | 3.0556 | 100 | 216.9486 | 36423.434 | 39.5296 | 6636.6093 | 1.022 | [20 empty] | 8585 | 302.9158 | 53585.4028 | 103.1743 | 15829.8215 | 406.0901 | 69415.2244 | 74.59% | 77.2% | 10.6899 | 19.49% | 0.959% | 4.616% | [25 empty] | 8572 | 302 | 1993 | 7.1747 | 0.071747 | 30.502 | 2.6274 | 29.294 | 1.1778 | 0.04228 | 0.48169 | 388.635 | 386.642 | 0.80716 | 0.19252 | 2304.8592 | 426.8334 | 2.231 | 4851 | 0.069161 | 0.033733 | 0.055119 | 5.865 | 8605 | 2.6803 | 5.2948 | 8.4081 | 0.597 | 328 | 0.28522 | 0.19965 | 98.4 | 89.2129 | 83.79 | 173.003 | 2.7504 | 2.8208 | 0.12836 | 0.052546 | 5.9517 | [66 empty] | 8567 | 1835.4068 | [7 empty] | 8567 | 41.8904 | 0.34815 | 0.00062616 | 7.8543 | 8.2031 | 49.5387 | 1.5828 | 0.012031 | 223.5237 | 23.4485 | 298.1057
8557 | 21562 | 655 | 46 | 873.77 | 154568.7417 | 40.5236 | 7168.5716 | 1.104 | [21 empty] | 8557 | 61 | 2.5345 | 102 | 154.6019 | 31919.2403 | 28.1696 | 5815.9131 | 0.89565 | [20 empty] | 8586 | 936.2333 | 165618.414 | 97.4651 | 14044.3029 | 1033.6984 | 179662.7169 | 90.57% | 92.18% | 27.6681 | 50.1% | 3.722% | 16.71% | [25 empty] | 8573 | 253 | 2022 | 7.2791 | 0.072791 | 25.553 | 2.2011 | 24.541 | 0.9867 | 0.03542 | 0.40632 | 394.29 | 392.268 | 0.81891 | 0.19533 | 2280.7836 | 425.0785 | 3.051 | 2772 | 0.094581 | 0.046131 | 0.075148 | 6.908 | 5380 | 3.157 | 6.2364 | 10.2027 | 0.709 | 753 | 0.65478 | 0.45835 | 225.9 | 204.809 | 99.5094 | 304.3184 | 6.3141 | 6.4758 | 0.29469 | 0.12063 | 13.6636 | [66 empty] | 8568 | 1843.182 | [7 empty] | 8568 | 28.8959 | 0.20227 | 0.0011864 | 8.6811 | 8.8846 | 27.6246 | 1.1936 | 0.022795 | 247.0525 | 25.9167 | 301.8103
8558 | 4129 | 68 | 41 | 80.852 | 14302.6104 | 19.5815 | 3463.9405 | 0.53345 | [21 empty] | 8558 | 72 | 2.4906 | 95 | 179.3245 | 35089.6181 | 32.6742 | 6393.5786 | 0.98461 | [20 empty] | 8587 | 654.8496 | 115842.0179 | 105.0168 | 17396.814 | 759.8664 | 133238.8319 | 86.18% | 86.94% | 20.5188 | 29.73% | 2.761% | 12.19% | [25 empty] | 8574 | 419 | 4026 | 14.4935 | 0.14493 | 42.319 | 3.6453 | 40.643 | 1.6341 | 0.05866 | 0.68129 | 785.07 | 781.044 | 1.6305 | 0.38891 | 4453.8109 | 835.5778 | 2.777 | 4507 | 0.086087 | 0.041988 | 0.067265 | 5.657 | 4511 | 2.5852 | 5.107 | 8.2989 | 0.452 | 748 | 0.65043 | 0.4553 | 224.4 | 203.449 | 63.439 | 266.888 | 6.2721 | 6.4328 | 0.29273 | 0.11983 | 13.5728 | [66 empty] | 8569 | 3104.5932 | [7 empty] | 8569 | 85.1338 | 0.73367 | 0.00061492 | 13.7244 | 14.4587 | 113.0058 | 1.296 | 0.011815 | 390.5782 | 40.9731 | 545.8649
8559 | 5802 | 552 | 28 | 448.224 | 79290.2247 | 77.2534 | 13666.016 | 2.1046 | [21 empty] | 8559 | 70 | 2.6999 | 103 | 188.9918 | 36987.7407 | 34.4356 | 6739.4301 | 1.0379 | [20 empty] | 8588 | 896.9138 | 158662.848 | 98.8963 | 13879.0759 | 995.8101 | 172541.9239 | 90.07% | 91.96% | 26.5715 | 73.89% | 2.346% | 11.32% | [25 empty] | 8575 | 254 | 2192 | 7.8911 | 0.078911 | 25.654 | 2.2098 | 24.638 | 0.9906 | 0.03556 | 0.41224 | 427.44 | 425.248 | 0.88776 | 0.21175 | 2453.5507 | 459.19 | 2.237 | 2695 | 0.069347 | 0.033823 | 0.05476 | 6.652 | 7471 | 3.04 | 6.0053 | 9.7706 | 0.479 | 595 | 0.51739 | 0.36217 | 178.5 | 161.8345 | 67.2285 | 229.063 | 4.9892 | 5.117 | 0.23285 | 0.095319 | 10.7966 | [66 empty] | 8570 | 2246.2326 | [7 empty] | 8570 | 32.9127 | 0.21977 | 0.0014348 | 10.8142 | 11.0354 | 28.2882 | 1.7056 | 0.027569 | 307.7568 | 32.2849 | 370.063
8560 | 14326 | 68 | 29 | 57.188 | 10116.4805 | 3.9919 | 706.1623 | 0.10875 | [21 empty] | 8560 | 68 | 3.229 | 84 | 219.5706 | 29302.9091 | 40.0073 | 5339.199 | 0.82224 | [20 empty] | 8589 | 108.1743 | 19135.8883 | 97.8998 | 15765.8627 | 206.0741 | 34901.751 | 52.49% | 54.83% | 5.3749 | 13.57% | 0.6204% | 2.928% | [25 empty] | 8576 | 616 | 2298 | 8.2727 | 0.082727 | 62.216 | 5.3592 | 59.752 | 2.4024 | 0.08624 | 0.97759 | 448.11 | 445.812 | 0.93069 | 0.22199 | 2919.2298 | 518.4148 | 3.713 | 4621 | 0.1151 | 0.056141 | 0.091509 | 8.928 | 5509 | 4.0801 | 8.06 | 12.7751 | 0.571 | 443 | 0.38522 | 0.26965 | 132.9 | 120.4919 | 80.1409 | 200.6328 | 3.7147 | 3.8098 | 0.17337 | 0.070969 | 8.0385 | [66 empty] | 8571 | 2412.6502 | [7 empty] | 8571 | 35.3416 | 0.28468 | 0.0014333 | 7.3417 | 7.6279 | 42.8237 | 0.7456 | 0.02754 | 208.9358 | 21.9182 | 274.4508
8561 | 15139 | 415 | 45 | 541.575 | 95803.8915 | 35.7735 | 6328.284 | 0.97456 | [21 empty] | 8561 | 62 | 2.6457 | 101 | 164.0313 | 32124.4428 | 29.8877 | 5853.3025 | 0.90141 | [20 empty] | 8590 | 276.7534 | 48957.2968 | 106.3991 | 16962.4266 | 383.1525 | 65919.7234 | 72.23% | 74.27% | 10.1516 | 24.75% | 1.667% | 7.307% | [25 empty] | 8577 | 357 | 2419 | 8.7083 | 0.087083 | 36.057 | 3.1059 | 34.629 | 1.3923 | 0.04998 | 0.56799 | 471.705 | 469.286 | 0.97969 | 0.23368 | 2779.7066 | 512.8581 | 4.436 | 2355 | 0.13752 | 0.067072 | 0.10618 | 6.593 | 7423 | 3.013 | 5.952 | 9.678 | 0.759 | 357 | 0.31043 | 0.2173 | 107.1 | 97.1007 | 106.527 | 203.6277 | 2.9935 | 3.0702 | 0.13971 | 0.057191 | 6.4779 | [66 empty] | 8572 | 1219.4733 | [7 empty] | 8572 | 20.4143 | 0.15106 | 0.00074682 | 5.4236 | 5.5754 | 20.6267 | 0.8924 | 0.014349 | 154.349 | 16.1918 | 192.0742
8562 | 11537 | 250 | 35 | 253.75 | 44888.0348 | 21.9945 | 3890.7892 | 0.59918 | [21 empty] | 8562 | 60 | 2.9221 | 103 | 175.3285 | 31703.7778 | 31.9461 | 5776.6543 | 0.8896 | [20 empty] | 8591 | 429.8766 | 76044.5893 | 88.5992 | 13857.7562 | 518.4758 | 89902.3455 | 82.91% | 84.59% | 13.845 | 20.78% | 1.382% | 6.19% | [25 empty] | 8578 | 264 | 3058 | 11.0087 | 0.11009 | 26.664 | 2.2968 | 25.608 | 1.0296 | 0.03696 | 0.42662 | 596.31 | 593.252 | 1.2385 | 0.2954 | 3329.6871 | 629.2388 | 4.236 | 3461 | 0.13132 | 0.064048 | 0.10376 | 5.629 | 5726 | 2.5725 | 5.0817 | 8.0901 | 0.592 | 667 | 0.58 | 0.406 | 200.1 | 181.4178 | 83.0883 | 264.5061 | 5.5929 | 5.7362 | 0.26103 | 0.10685 | 12.1031 | [66 empty] | 8573 | 1705.3978 | [7 empty] | 8573 | 37.5324 | 0.25014 | 0.00075769 | 12.4512 | 12.7021 | 35.2421 | 1.2204 | 0.014558 | 354.3438 | 37.172 | 427.9929
8563 | 15945 | 116 | 38 | 127.832 | 22613.3094 | 8.0171 | 1418.2069 | 0.2184 | [21 empty] | 8563 | 72 | 2.9944 | 85 | 215.5976 | 31395.9741 | 39.2834 | 5720.5703 | 0.88097 | [20 empty] | 8592 | 67.4533 | 11932.3938 | 71.7874 | 15350.13 | 139.2407 | 27282.5238 | 48.44% | 43.74% | 4.2015 | 5.486% | 0.3847% | 1.723% | [25 empty] | 8579 | 388 | 3431 | 12.3515 | 0.12352 | 39.188 | 3.3756 | 37.636 | 1.5132 | 0.05432 | 0.61925 | 669.045 | 665.614 | 1.3896 | 0.33143 | 3825.7804 | 715.1268 | 4.528 | 4345 | 0.14037 | 0.068463 | 0.11077 | 8.363 | 8715 | 3.8219 | 7.5499 | 12.329 | 0.391 | 861 | 0.7487 | 0.52409 | 258.3 | 234.184 | 54.8776 | 289.0615 | 7.2197 | 7.4046 | 0.33695 | 0.13793 | 15.6233 | [66 empty] | 8574 | 3212.0649 | [7 empty] | 8574 | 57.9254 | 0.46362 | 0.0015086 | 12.3685 | 12.8337 | 70.1787 | 1.1108 | 0.028987 | 351.991 | 36.9252 | 460.2346
8564 | 10990 | 306 | 40 | 354.96 | 62791.9482 | 32.2985 | 5713.5531 | 0.87989 | [21 empty] | 8564 | 72 | 2.7938 | 102 | 201.1537 | 37675.1689 | 36.6516 | 6864.6844 | 1.0572 | [20 empty] | 8593 | 605.0069 | 107024.917 | 91.2206 | 17535.3915 | 696.2276 | 124560.3085 | 86.9% | 85.92% | 19.1823 | 41.56% | 2.69% | 12.34% | [25 empty] | 8580 | 538 | 3081 | 11.0915 | 0.11092 | 54.338 | 4.6806 | 52.186 | 2.0982 | 0.07532 | 0.86349 | 600.795 | 597.714 | 1.2478 | 0.29762 | 3627.6915 | 664.288 | 2.365 | 2033 | 0.073315 | 0.035759 | 0.05843 | 8.887 | 10932 | 4.0614 | 8.023 | 12.9812 | 0.492 | 632 | 0.54957 | 0.3847 | 189.6 | 171.8981 | 69.0531 | 240.9512 | 5.2995 | 5.4352 | 0.24733 | 0.10125 | 11.468 | [66 empty] | 8575 | 1891.1458 | [7 empty] | 8575 | 40.4385 | 0.3102 | 0.00082139 | 9.8386 | 10.1496 | 46.3147 | 0.8948 | 0.015782 | 279.9928 | 29.3723 | 356.5904
8565 | 14787 | 147 | 36 | 153.468 | 27148.2835 | 10.3786 | 1835.9561 | 0.28274 | [21 empty] | 8565 | 66 | 2.7942 | 91 | 184.416 | 30811.1471 | 33.6019 | 5614.0107 | 0.86456 | [20 empty] | 8594 | 193.1831 | 34173.8355 | 91.27 | 14156.231 | 284.4532 | 48330.0665 | 67.91% | 70.71% | 7.4428 | 10.83% | 0.6786% | 3.139% | [25 empty] | 8581 | 435 | 2776 | 9.9935 | 0.099935 | 43.935 | 3.7845 | 42.195 | 1.6965 | 0.0609 | 0.69905 | 541.32 | 538.544 | 1.1243 | 0.26816 | 3216.8949 | 592.0998 | 4.294 | 3484 | 0.13311 | 0.064925 | 0.1033 | 8.959 | 6167 | 4.0943 | 8.088 | 12.8114 | 0.821 | 719 | 0.62522 | 0.43765 | 215.7 | 195.5613 | 115.2288 | 310.7901 | 6.029 | 6.1834 | 0.28138 | 0.11518 | 13.0466 | [66 empty] | 8576 | 1685.3478 | [7 empty] | 8576 | 35.3791 | 0.28583 | 0.00086111 | 7.3252 | 7.6119 | 39.8871 | 1.4852 | 0.016545 | 208.4652 | 21.8688 | 271.7229
8566 | 6220 | 277 | 47 | 377.551 | 66788.2658 | 60.6995 | 10737.6633 | 1.6536 | [21 empty] | 8566 | 72 | 2.4177 | 86 | 174.0757 | 31765.3385 | 31.7178 | 5787.8711 | 0.89133 | [20 empty] | 8595 | 1024.4183 | 181218.2295 | 89.4293 | 17567.371 | 1113.8477 | 198785.6005 | 91.97% | 91.16% | 30.613 | 36.24% | 2.417% | 10.82% | [25 empty] | 8582 | 259 | 2133 | 7.6787 | 0.076787 | 26.159 | 2.2533 | 25.123 | 1.0101 | 0.03626 | 0.41207 | 415.935 | 413.802 | 0.86386 | 0.20605 | 2400.3895 | 448.6736 | 2.575 | 2343 | 0.079825 | 0.038934 | 0.063385 | 10.981 | 9076 | 5.0183 | 9.9134 | 15.8813 | 0.479 | 516 | 0.4487 | 0.31409 | 154.8 | 140.3472 | 67.2285 | 207.5757 | 4.3268 | 4.4376 | 0.20194 | 0.082663 | 9.3631 | [66 empty] | 8577 | 2256.5539 | [7 empty] | 8577 | 46.9423 | 0.4229 | 0.00090645 | 5.9032 | 6.327 | 60.8014 | 1.7744 | 0.017417 | 167.9957 | 17.6234 | 248.2123
8567 | 6381 | 465 | 28 | 377.58 | 66793.3958 | 59.1725 | 10467.5436 | 1.612 | [21 empty] | 8567 | 65 | 3.169 | 96 | 205.9861 | 32011.5814 | 37.5321 | 5832.7384 | 0.89824 | [20 empty] | 8596 | 996.3259 | 176248.7107 | 98.7218 | 19307.5854 | 1095.0477 | 195556.296 | 90.98% | 90.13% | 30.1157 | 45.99% | 2.748% | 13.04% | [25 empty] | 8583 | 359 | 2488 | 8.9567 | 0.089567 | 36.259 | 3.1233 | 34.823 | 1.4001 | 0.05026 | 0.58122 | 485.16 | 482.672 | 1.0076 | 0.24034 | 2856.2312 | 529.2937 | 4.14 | 4883 | 0.12834 | 0.062597 | 0.10053 | 8.139 | 9452 | 3.7195 | 7.3477 | 11.7049 | 0.54 | 515 | 0.44783 | 0.31348 | 154.5 | 140.0752 | 75.79 | 215.8652 | 4.3184 | 4.429 | 0.20155 | 0.082503 | 9.3449 | [66 empty] | 8578 | 2501.0543 | [7 empty] | 8578 | 48.6967 | 0.3827 | 0.0011459 | 11.0292 | 11.413 | 54.6466 | 1.6944 | 0.022017 | 313.8743 | 32.9266 | 403.1639
8568 | 9833 | 112 | 38 | 123.424 | 21833.5401 | 12.552 | 2220.4353 | 0.34195 | [21 empty] | 8568 | 66 | 3.002 | 105 | 198.1347 | 35551.3236 | 36.1016 | 6477.7046 | 0.99757 | [20 empty] | 8597 | 932.1133 | 164889.5937 | 69.1963 | 17348.8448 | 1001.3096 | 182238.4386 | 93.09% | 90.48% | 28.0647 | 59.53% | 2.586% | 12.18% | [25 empty] | 8584 | 597 | 1966 | 7.0775 | 0.070775 | 60.297 | 5.1939 | 57.909 | 2.3283 | 0.08358 | 0.94684 | 383.37 | 381.404 | 0.79623 | 0.18992 | 2567.1494 | 451.0551 | 2.726 | 3429 | 0.084506 | 0.041217 | 0.066112 | 4.513 | 6307 | 2.0624 | 4.0742 | 6.5514 | 0.349 | 429 | 0.37304 | 0.26113 | 128.7 | 116.684 | 48.9828 | 165.6668 | 3.5973 | 3.6894 | 0.16789 | 0.068726 | 7.7844 | [66 empty] | 8579 | 2253.4092 | [7 empty] | 8579 | 44.9764 | 0.30716 | 0.0012857 | 14.237 | 14.5455 | 41.954 | 1.8112 | 0.024703 | 405.1661 | 42.5035 | 491.4595
8569 | 5024 | 591 | 47 | 805.533 | 142497.7079 | 160.337 | 28363.3973 | 4.368 | [21 empty] | 8569 | 70 | 2.1921 | 94 | 153.447 | 33755.8022 | 27.9591 | 6150.5478 | 0.94718 | [20 empty] | 8598 | 101.8282 | 18013.2672 | 82.2218 | 16005.7084 | 184.05 | 34018.9756 | 55.33% | 52.95% | 5.2389 | 9.479% | 0.83% | 3.661% | [25 empty] | 8585 | 311 | 3699 | 13.3163 | 0.13316 | 31.411 | 2.7057 | 30.167 | 1.2129 | 0.04354 | 0.49822 | 721.305 | 717.606 | 1.4981 | 0.35732 | 4017.3647 | 759.2484 | 3.194 | 3259 | 0.099014 | 0.048293 | 0.077414 | 9.593 | 7681 | 4.384 | 8.6604 | 13.8825 | 0.691 | 596 | 0.51826 | 0.36278 | 178.8 | 162.1064 | 96.9831 | 259.0895 | 4.9976 | 5.1256 | 0.23324 | 0.095479 | 10.8147 | [66 empty] | 8580 | 1984.1755 | [7 empty] | 8580 | 36.7727 | 0.26456 | 0.0011545 | 10.4504 | 10.7161 | 38.7289 | 0.946 | 0.022183 | 297.4041 | 31.1988 | 368.3001
8570 | 17664 | 208 | 44 | 265.408 | 46950.3194 | 15.0254 | 2657.9665 | 0.40933 | [21 empty] | 8570 | 60 | 2.5941 | 85 | 155.6461 | 26163.3117 | 28.3598 | 4767.1419 | 0.73414 | [20 empty] | 8599 | 633.9736 | 112149.0853 | 85.4034 | 16117.6365 | 719.377 | 128266.7218 | 88.13% | 87.43% | 19.7531 | 43.07% | 2.826% | 13.05% | [25 empty] | 8586 | 481 | 1611 | 5.7996 | 0.057996 | 48.581 | 4.1847 | 46.657 | 1.8759 | 0.06734 | 0.77778 | 314.145 | 312.534 | 0.65246 | 0.15562 | 2097.1808 | 369.6013 | 4.986 | 4778 | 0.15457 | 0.075388 | 0.1213 | 9.093 | 10322 | 4.1555 | 8.209 | 13.2329 | 0.452 | 505 | 0.43913 | 0.30739 | 151.5 | 137.3553 | 63.439 | 200.7943 | 4.2345 | 4.343 | 0.19763 | 0.080901 | 9.1635 | [66 empty] | 8581 | 3252.4097 | [7 empty] | 8581 | 74.75 | 0.64551 | 0.0010402 | 11.889 | 12.5356 | 96.9901 | 1.7176 | 0.019987 | 338.3443 | 35.4936 | 472.5656
8571 | 12965 | 487 | 43 | 607.289 | 107428.61 | 46.8406 | 8286.0478 | 1.2761 | [21 empty] | 8571 | 60 | 1.3248 | 92 | 79.4852 | 28317.9374 | 14.4828 | 5159.7301 | 0.7946 | [20 empty] | 8600 | 1504.6813 | 266176.1098 | 110.6594 | 15326.1454 | 1615.3407 | 281502.2552 | 93.15% | 94.56% | 43.3513 | 65.97% | 3.31% | 15.88% | [25 empty] | 8587 | 382 | 4067 | 14.6411 | 0.14641 | 38.582 | 3.3234 | 37.054 | 1.4898 | 0.05348 | 0.60929 | 793.065 | 788.998 | 1.6471 | 0.39287 | 4455.8926 | 838.5555 | 3.595 | 3150 | 0.11145 | 0.054356 | 0.087894 | 9.287 | 5989 | 4.2442 | 8.3841 | 13.4062 | 0.449 | 556 | 0.48348 | 0.33843 | 166.8 | 151.2268 | 63.018 | 214.2448 | 4.6622 | 4.7816 | 0.21759 | 0.089071 | 10.0889 | [66 empty] | 8582 | 1664.6654 | [7 empty] | 8582 | 40.9779 | 0.33072 | 0.00079928 | 8.5323 | 8.8638 | 49.0582 | 1.03 | 0.015357 | 242.8173 | 25.4725 | 318.3933
8572 | 15907 | 28 | 38 | 30.856 | 5458.385 | 1.9398 | 343.1436 | 0.052844 | [21 empty] | 8572 | 67 | 2.8147 | 95 | 188.5829 | 32652.8391 | 34.3611 | 5949.5801 | 0.91624 | [20 empty] | 8601 | 250.3334 | 44283.6506 | 92.5158 | 14284.1487 | 342.8492 | 58567.7993 | 73.02% | 75.61% | 9.0194 | 16.65% | 1.164% | 5.532% | [25 empty] | 8588 | 312 | 2089 | 7.5203 | 0.075203 | 31.512 | 2.7144 | 30.264 | 1.2168 | 0.04368 | 0.50918 | 407.355 | 405.266 | 0.84604 | 0.2018 | 2408.6517 | 445.506 | 2.58 | 4123 | 0.07998 | 0.03901 | 0.063078 | 5.85 | 5215 | 2.6734 | 5.2813 | 8.487 | 0.704 | 311 | 0.27043 | 0.1893 | 93.3 | 84.5891 | 98.8077 | 183.3968 | 2.6078 | 2.6746 | 0.12171 | 0.049822 | 5.6433 | [66 empty] | 8583 | 2019.6111 | [7 empty] | 8583 | 44.0002 | 0.36239 | 0.00093231 | 8.5158 | 8.8791 | 51.5283 | 1.656 | 0.017913 | 242.3467 | 25.4231 | 320.972
8573 | 21797 | 470 | 37 | 504.31 | 89211.763 | 23.1367 | 4092.8459 | 0.6303 | [21 empty] | 8573 | 70 | 2.8843 | 100 | 201.9024 | 35910.4279 | 36.7881 | 6543.136 | 1.0076 | [20 empty] | 8602 | 32.0259 | 5665.3431 | 88.5343 | 13815.117 | 120.5602 | 19480.46 | 26.56% | 29.08% | 3 | 6.114% | 0.3792% | 1.735% | [25 empty] | 8589 | 667 | 3760 | 13.5359 | 0.13536 | 67.367 | 5.8029 | 64.699 | 2.6013 | 0.09338 | 1.0639 | 733.2 | 729.44 | 1.5228 | 0.36322 | 4432.1907 | 809.0849 | 3.161 | 3446 | 0.097991 | 0.047794 | 0.077618 | 9.129 | 8693 | 4.172 | 8.2415 | 13.31 | 0.534 | 433 | 0.37652 | 0.26357 | 129.9 | 117.772 | 74.9479 | 192.7198 | 3.6308 | 3.7238 | 0.16945 | 0.069367 | 7.857 | [66 empty] | 8584 | 1898.4512 | [7 empty] | 8584 | 39.3404 | 0.33002 | 0.0007367 | 7.0937 | 7.4245 | 48.6904 | 1.0904 | 0.014155 | 201.8772 | 21.1777 | 272.8498
8574 | 7641 | 477 | 53 | 733.149 | 129693.0753 | 95.9494 | 16973.3118 | 2.6139 | [21 empty] | 8574 | 64 | 3.0531 | 98 | 195.4004 | 32175.7434 | 35.6033 | 5862.6498 | 0.90285 | [20 empty] | 8603 | 350.0538 | 61924.0397 | 101.2247 | 18015.0831 | 451.2784 | 79939.1228 | 77.57% | 77.46% | 12.3106 | 22.2% | 1.053% | 5.135% | [25 empty] | 8590 | 609 | 3090 | 11.1239 | 0.11124 | 61.509 | 5.2983 | 59.073 | 2.3751 | 0.08526 | 0.9744 | 602.55 | 599.46 | 1.2514 | 0.29849 | 3705.7153 | 672.8061 | 4.775 | 1955 | 0.14803 | 0.072198 | 0.11703 | 9.527 | 5839 | 4.3538 | 8.6008 | 13.6752 | 0.368 | 444 | 0.38609 | 0.27026 | 133.2 | 120.7639 | 51.6495 | 172.4133 | 3.723 | 3.8184 | 0.17376 | 0.071129 | 8.0566 | [66 empty] | 8585 | 2272.2087 | [7 empty] | 8585 | 39.29 | 0.29743 | 0.0013861 | 9.8551 | 10.154 | 42.6365 | 1.2776 | 0.026633 | 280.4634 | 29.4217 | 353.8257
8575 | 12031 | 488 | 40 | 566.08 | 100138.7932 | 47.0518 | 8323.3973 | 1.2818 | [21 empty] | 8575 | 70 | 2.5627 | 86 | 179.388 | 30882.968 | 32.6858 | 5627.0969 | 0.86657 | [20 empty] | 8604 | 649.3791 | 114874.2977 | 87.4504 | 15891.1155 | 736.8295 | 130765.4132 | 88.13% | 87.85% | 20.1379 | 26.75% | 2.448% | 9.825% | [25 empty] | 8591 | 287 | 2915 | 10.4939 | 0.10494 | 28.987 | 2.4969 | 27.839 | 1.1193 | 0.04018 | 0.46064 | 568.425 | 565.51 | 1.1806 | 0.28159 | 3206.3838 | 602.1738 | 4.783 | 2448 | 0.14827 | 0.072319 | 0.11557 | 8.157 | 4396 | 3.7277 | 7.364 | 11.775 | 0.61 | 817 | 0.71043 | 0.4973 | 245.1 | 222.2164 | 85.6146 | 307.831 | 6.8507 | 7.0262 | 0.31973 | 0.13088 | 14.8249 | [66 empty] | 8586 | 2082.0581 | [7 empty] | 8586 | 56.0075 | 0.49018 | 0.00060368 | 8.3504 | 8.8412 | 70.7368 | 1.9944 | 0.011599 | 237.641 | 24.9294 | 335.3132
8576 | 20344 | 539 | 30 | 468.93 | 82953.0884 | 23.05 | 4077.5211 | 0.62794 | [21 empty] | 8576 | 68 | 2.9164 | 91 | 198.317 | 31744.8182 | 36.1348 | 5784.1322 | 0.89076 | [20 empty] | 8605 | 559.2255 | 98926.2489 | 98.7884 | 17855.1859 | 658.0139 | 116781.4348 | 84.99% | 84.71% | 17.9843 | 32.93% | 2.32% | 10.15% | [25 empty] | 8592 | 667 | 3814 | 13.7303 | 0.1373 | 67.367 | 5.8029 | 64.699 | 2.6013 | 0.09338 | 1.0799 | 743.73 | 739.916 | 1.5447 | 0.36843 | 4489.6062 | 821.3052 | 3.86 | 5084 | 0.11966 | 0.058363 | 0.095307 | 9.21 | 9620 | 4.209 | 8.3146 | 13.5777 | 0.665 | 576 | 0.50087 | 0.35061 | 172.8 | 156.6666 | 93.334 | 250.0006 | 4.8299 | 4.9536 | 0.22542 | 0.092275 | 10.4518 | [66 empty] | 8587 | 2688.6118 | [7 empty] | 8587 | 48.4525 | 0.40064 | 0.001524 | 9.1937 | 9.5959 | 58.6272 | 1.438 | 0.029282 | 261.6403 | 27.4471 | 349.1819
8577 | 5405 | 347 | 40 | 402.52 | 71205.2484 | 74.4718 | 13173.959 | 2.0288 | [21 empty] | 8577 | 72 | 2.5247 | 83 | 181.7769 | 30657.2453 | 33.1211 | 5585.9687 | 0.86024 | [20 empty] | 8606 | 235.1846 | 41603.8329 | 101.792 | 15326.1454 | 336.9765 | 56929.9783 | 69.79% | 73.08% | 8.7672 | 19.17% | 1.239% | 5.916% | [25 empty] | 8593 | 289 | 4124 | 14.8463 | 0.14846 | 29.189 | 2.5143 | 28.033 | 1.1271 | 0.04046 | 0.46298 | 804.18 | 800.056 | 1.6702 | 0.39838 | 4418.2442 | 838.6146 | 4.499 | 3945 | 0.13947 | 0.068025 | 0.11129 | 8.004 | 9441 | 3.6578 | 7.2258 | 11.4746 | 0.436 | 682 | 0.59304 | 0.41513 | 204.6 | 185.4976 | 61.1934 | 246.691 | 5.7187 | 5.8652 | 0.2669 | 0.10926 | 12.3752 | [66 empty] | 8588 | 2148.2212 | [7 empty] | 8588 | 43.9292 | 0.40017 | 0.00078279 | 5.1425 | 5.5435 | 60.2644 | 1.032 | 0.015041 | 146.3492 | 15.3526 | 223.0132
8578 | 7060 | 417 | 40 | 483.72 | 85569.4196 | 68.5156 | 12120.3144 | 1.8665 | [21 empty] | 8578 | 62 | 2.615 | 92 | 162.1272 | 29261.8687 | 29.5407 | 5331.7211 | 0.82109 | [20 empty] | 8607 | 804.7308 | 142355.8038 | 86.7837 | 16373.472 | 891.5146 | 158729.2758 | 90.27% | 89.68% | 24.4443 | 50.37% | 4.661% | 20.15% | [25 empty] | 8594 | 283 | 3128 | 11.2607 | 0.11261 | 28.583 | 2.4621 | 27.451 | 1.1037 | 0.03962 | 0.45987 | 609.96 | 606.832 | 1.2668 | 0.30216 | 3416.5048 | 643.8762 | 3.039 | 2919 | 0.094209 | 0.04595 | 0.073473 | 8.467 | 9463 | 3.8694 | 7.6438 | 12.1766 | 0.673 | 316 | 0.27478 | 0.19235 | 94.8 | 85.9491 | 94.4568 | 180.4058 | 2.6497 | 2.7176 | 0.12367 | 0.050623 | 5.734 | [66 empty] | 8589 | 2041.6382 | [7 empty] | 8589 | 30.9797 | 0.24115 | 0.001409 | 7.1599 | 7.4024 | 33.6038 | 1.2644 | 0.027072 | 203.7595 | 21.3751 | 260.0299
8579 | 12065 | 370 | 32 | 343.36 | 60739.9237 | 28.4592 | 5034.3907 | 0.7753 | [21 empty] | 8579 | 65 | 2.653 | 105 | 172.4477 | 35012.6672 | 31.4212 | 6379.5576 | 0.98245 | [20 empty] | 8608 | 641.9392 | 113558.1916 | 80.1194 | 15763.1977 | 722.0587 | 129321.3893 | 88.9% | 87.81% | 19.9155 | 46.96% | 2.005% | 9.337% | [25 empty] | 8595 | 593 | 3014 | 10.8503 | 0.1085 | 59.893 | 5.1591 | 57.521 | 2.3127 | 0.08302 | 0.94643 | 587.73 | 584.716 | 1.2207 | 0.29115 | 3614.6401 | 656.7456 | 3.074 | 3146 | 0.095294 | 0.046479 | 0.074877 | 5.975 | 6488 | 2.7306 | 5.3941 | 8.6252 | 0.77 | 815 | 0.7087 | 0.49609 | 244.5 | 221.6724 | 108.0709 | 329.7433 | 6.834 | 7.009 | 0.31895 | 0.13056 | 14.7886 | [66 empty] | 8590 | 1933.3338 | [7 empty] | 8590 | 37.8611 | 0.31131 | 0.0011579 | 7.3417 | 7.6542 | 42.2071 | 1.91 | 0.022248 | 208.9358 | 21.9182 | 274.9934
8580 | 20954 | 304 | 50 | 440.8 | 77976.9291 | 21.0366 | 3721.3386 | 0.57309 | [21 empty] | 8580 | 64 | 2.5599 | 91 | 163.8356 | 29877.476 | 29.852 | 5443.8891 | 0.83836 | [20 empty] | 8609 | 163.4443 | 28913.0831 | 92.6251 | 19400.8587 | 256.0695 | 48313.9418 | 63.83% | 59.84% | 7.4403 | 6.463% | 1.042% | 3.86% | [25 empty] | 8596 | 534 | 2785 | 10.0259 | 0.10026 | 53.934 | 4.6458 | 51.798 | 2.0826 | 0.07476 | 0.8576 | 543.075 | 540.29 | 1.1279 | 0.26903 | 3326.7553 | 605.6315 | 2.294 | 2007 | 0.071114 | 0.034685 | 0.056745 | 10.525 | 5096 | 4.8099 | 9.5017 | 15.0603 | 0.678 | 368 | 0.32 | 0.224 | 110.4 | 100.0926 | 95.1585 | 195.2511 | 3.0858 | 3.1648 | 0.14402 | 0.058954 | 6.6775 | [66 empty] | 8591 | 2185.7258 | [7 empty] | 8591 | 45.909 | 0.32538 | 0.0010923 | 13.5095 | 13.8359 | 44.4663 | 1.9132 | 0.020988 | 384.4607 | 40.3314 | 471.1926
8581 | 7065 | 627 | 52 | 945.516 | 167260.5129 | 133.831 | 23674.5241 | 3.6459 | [21 empty] | 8581 | 60 | 2.2859 | 86 | 137.1547 | 26471.1154 | 24.9906 | 4823.2259 | 0.74278 | [20 empty] | 8610 | 1097.6153 | 194166.6799 | 112.5283 | 19400.8587 | 1210.1437 | 213567.5386 | 90.7% | 90.92% | 32.8894 | 45% | 2.593% | 11.69% | [25 empty] | 8597 | 626 | 2071 | 7.4555 | 0.074555 | 63.226 | 5.4462 | 60.722 | 2.4414 | 0.08764 | 1.0216 | 403.845 | 401.774 | 0.83875 | 0.20006 | 2706.2233 | 477.286 | 4.668 | 4449 | 0.14471 | 0.07058 | 0.11356 | 6.2 | 6828 | 2.8334 | 5.5972 | 8.978 | 0.669 | 692 | 0.60174 | 0.42122 | 207.6 | 188.2175 | 93.8954 | 282.1129 | 5.8026 | 5.9512 | 0.27081 | 0.11086 | 12.5567 | [66 empty] | 8592 | 2101.6881 | [7 empty] | 8592 | 33.4035 | 0.23958 | 0.0014292 | 9.5244 | 9.7654 | 32.1699 | 1.544 | 0.027461 | 271.0519 | 28.4344 | 333.2275
8582 | 22364 | 504 | 50 | 730.8 | 129277.5403 | 32.6775 | 5780.609 | 0.89021 | [21 empty] | 8582 | 65 | 2.5297 | 92 | 164.4335 | 30677.7655 | 29.961 | 5589.7076 | 0.86081 | [20 empty] | 8611 | 1062.6745 | 187985.6881 | 89.7318 | 18164.3205 | 1152.4063 | 206150.0086 | 92.21% | 91.19% | 31.7471 | 47.69% | 4.314% | 18.77% | [25 empty] | 8598 | 288 | 2652 | 9.5471 | 0.095471 | 29.088 | 2.5056 | 27.936 | 1.1232 | 0.04032 | 0.46454 | 517.14 | 514.488 | 1.0741 | 0.25618 | 2949.1864 | 553.474 | 4.78 | 4264 | 0.14818 | 0.072274 | 0.11441 | 5.885 | 7556 | 2.6894 | 5.3129 | 8.5006 | 0.381 | 759 | 0.66 | 0.462 | 227.7 | 206.4409 | 53.474 | 259.915 | 6.3644 | 6.5274 | 0.29703 | 0.12159 | 13.7724 | [66 empty] | 8593 | 2683.2142 | [7 empty] | 8593 | 48.2539 | 0.37484 | 0.0015453 | 11.2772 | 11.6536 | 52.934 | 1.7996 | 0.029693 | 320.9329 | 33.6671 | 409.3633
8583 | 14214 | 458 | 53 | 703.946 | 124527.1037 | 49.5248 | 8760.8769 | 1.3492 | [21 empty] | 8583 | 64 | 2.6582 | 101 | 170.1258 | 33160.7151 | 30.9981 | 6042.1187 | 0.93049 | [20 empty] | 8612 | 53.5204 | 9467.6888 | 85.7475 | 14870.4384 | 139.2679 | 24338.1272 | 38.43% | 38.9% | 3.7481 | 6.048% | 0.3392% | 1.623% | [25 empty] | 8599 | 601 | 2545 | 9.1619 | 0.091619 | 60.701 | 5.2287 | 58.297 | 2.3439 | 0.08414 | 0.961 | 496.275 | 493.73 | 1.0307 | 0.24585 | 3153.3254 | 565.9593 | 2.774 | 5201 | 0.085994 | 0.041943 | 0.067318 | 4.92 | 4049 | 2.2484 | 4.4417 | 7.2666 | 0.429 | 476 | 0.41391 | 0.28974 | 142.8 | 129.4676 | 60.2109 | 189.6785 | 3.9914 | 4.0936 | 0.18628 | 0.076255 | 8.6373 | [66 empty] | 8594 | 1795.547 | [7 empty] | 8594 | 29.0384 | 0.24309 | 0.0011721 | 5.2252 | 5.4695 | 34.1236 | 1.2156 | 0.022521 | 148.7021 | 15.5994 | 199.6632
8584 | 14377 | 651 | 45 | 849.555 | 150285.1406 | 59.0913 | 10453.1641 | 1.6098 | [21 empty] | 8584 | 72 | 2.5532 | 96 | 183.8336 | 35458.9825 | 33.4958 | 6460.8794 | 0.99498 | [20 empty] | 8613 | 995.0009 | 176014.3192 | 100.84 | 18468.1251 | 1095.8408 | 194482.4443 | 90.8% | 90.5% | 29.9503 | 64.41% | 4.447% | 20.28% | [25 empty] | 8600 | 663 | 1679 | 6.0444 | 0.060444 | 66.963 | 5.7681 | 64.311 | 2.5857 | 0.09282 | 1.0714 | 327.405 | 325.726 | 0.68 | 0.16219 | 2349.5402 | 404.0746 | 3.9 | 4235 | 0.1209 | 0.058968 | 0.096177 | 4.038 | 4304 | 1.8454 | 3.6454 | 5.8509 | 0.811 | 390 | 0.33913 | 0.23739 | 117 | 106.0764 | 113.8253 | 219.9017 | 3.2702 | 3.354 | 0.15263 | 0.062478 | 7.0767 | [66 empty] | 8595 | 2918.8356 | [7 empty] | 8595 | 58.2306 | 0.45459 | 0.0011294 | 13.4764 | 13.9321 | 68.2187 | 1.2296 | 0.021701 | 383.5196 | 40.2327 | 493.2223
8585 | 21268 | 487 | 40 | 564.92 | 99933.5907 | 26.562 | 4698.7771 | 0.72361 | [21 empty] | 8585 | 66 | 3.0093 | 90 | 198.6115 | 30472.5631 | 36.1884 | 5552.3182 | 0.85506 | [20 empty] | 8614 | 1782.6781 | 315353.3582 | 113.1588 | 16602.6579 | 1895.8368 | 331956.0162 | 94.03% | 95% | 51.1212 | 74.28% | 6.966% | 30.21% | [25 empty] | 8601 | 376 | 3049 | 10.9763 | 0.10976 | 37.976 | 3.2712 | 36.472 | 1.4664 | 0.05264 | 0.60799 | 594.555 | 591.506 | 1.2348 | 0.29453 | 3429.2344 | 638.0342 | 4.998 | 3613 | 0.15494 | 0.07557 | 0.1228 | 10.608 | 5206 | 4.8479 | 9.5767 | 15.2748 | 0.478 | 415 | 0.36087 | 0.25261 | 124.5 | 112.8761 | 67.0882 | 179.9643 | 3.4799 | 3.569 | 0.16241 | 0.066483 | 7.5304 | [66 empty] | 8596 | 2565.1615 | [7 empty] | 8596 | 55.1621 | 0.50667 | 0.0010436 | 6.0851 | 6.5928 | 77.9461 | 0.9176 | 0.020052 | 173.172 | 18.1664 | 270.2221
8586 | 3903 | 381 | 29 | 320.421 | 56682.0454 | 82.0961 | 14522.6865 | 2.2365 | [21 empty] | 8586 | 62 | 3.0262 | 85 | 187.6213 | 27035.4221 | 34.1859 | 4926.0467 | 0.75861 | [20 empty] | 8615 | 471.0637 | 83330.5338 | 82.1254 | 14305.4684 | 553.1891 | 97636.0021 | 85.15% | 85.35% | 15.0359 | 24.31% | 2.749% | 11.1% | [25 empty] | 8602 | 667 | 3196 | 11.5055 | 0.11506 | 67.367 | 5.8029 | 64.699 | 2.6013 | 0.09338 | 1.0659 | 623.22 | 620.024 | 1.2944 | 0.30873 | 3868.2384 | 699.1023 | 2.924 | 2503 | 0.090644 | 0.044211 | 0.070561 | 8.086 | 6070 | 3.6953 | 7.2999 | 11.6214 | 0.484 | 815 | 0.7087 | 0.49609 | 244.5 | 221.6724 | 67.9303 | 289.6027 | 6.834 | 7.009 | 0.31895 | 0.13056 | 14.7886 | [66 empty] | 8597 | 2392.1234 | [7 empty] | 8597 | 55.4771 | 0.44928 | 0.00077605 | 11.4425 | 11.8926 | 64.6697 | 1.8672 | 0.014911 | 325.6387 | 34.1607 | 426.3512
8587 | 8131 | 460 | 35 | 466.9 | 82593.9841 | 57.4222 | 10157.9122 | 1.5643 | [21 empty] | 8587 | 68 | 2.9729 | 96 | 202.1584 | 33489.039 | 36.8347 | 6101.9417 | 0.9397 | [20 empty] | 8616 | 919.5821 | 162672.8419 | 97.8593 | 18921.1672 | 1017.4414 | 181594.0091 | 90.38% | 89.58% | 27.9655 | 49.33% | 2.182% | 10.3% | [25 empty] | 8603 | 274 | 3853 | 13.8707 | 0.13871 | 27.674 | 2.3838 | 26.578 | 1.0686 | 0.03836 | 0.44854 | 751.335 | 747.482 | 1.5605 | 0.3722 | 4133.0799 | 784.5566 | 3.225 | 4190 | 0.099975 | 0.048762 | 0.079726 | 8.455 | 8277 | 3.8639 | 7.633 | 12.2433 | 0.728 | 759 | 0.66 | 0.462 | 227.7 | 206.4409 | 102.1761 | 308.617 | 6.3644 | 6.5274 | 0.29703 | 0.12159 | 13.7724 | [66 empty] | 8598 | 1673.1146 | [7 empty] | 8598 | 32.9664 | 0.20102 | 0.00099376 | 12.5504 | 12.7524 | 24.3892 | 1.912 | 0.019094 | 357.1673 | 37.4682 | 420.9558
8588 | 6587 | 638 | 28 | 518.056 | 91643.4119 | 78.6482 | 13912.7694 | 2.1426 | [21 empty] | 8588 | 62 | 3.0706 | 84 | 190.3764 | 26717.3583 | 34.6879 | 4868.0932 | 0.74969 | [20 empty] | 8617 | 478.3197 | 84614.1119 | 100.4228 | 18995.7858 | 578.7424 | 103609.8977 | 82.65% | 81.67% | 15.9559 | 24.39% | 1.441% | 6.54% | [25 empty] | 8604 | 490 | 3570 | 12.8519 | 0.12852 | 49.49 | 4.263 | 47.53 | 1.911 | 0.0686 | 0.77812 | 696.15 | 692.58 | 1.4458 | 0.34486 | 4069.2058 | 754.6095 | 1.9 | 4062 | 0.0589 | 0.028728 | 0.045505 | 4.317 | 10197 | 1.9729 | 3.8973 | 6.2746 | 0.484 | 825 | 0.71739 | 0.50217 | 247.5 | 224.3923 | 67.9303 | 292.3226 | 6.9178 | 7.095 | 0.32286 | 0.13217 | 14.97 | [66 empty] | 8599 | 2102.2607 | [7 empty] | 8599 | 39.5508 | 0.32316 | 0.00095366 | 7.8709 | 8.195 | 47.5018 | 1.1096 | 0.018324 | 223.9942 | 23.4978 | 296.1218
8589 | 15638 | 155 | 33 | 148.335 | 26240.2627 | 9.4855 | 1677.9807 | 0.25841 | [21 empty] | 8589 | 68 | 2.7714 | 87 | 188.4581 | 30349.4416 | 34.3384 | 5529.8846 | 0.8516 | [20 empty] | 8618 | 1214.162 | 214783.6282 | 81.9423 | 15669.9243 | 1296.1043 | 230453.5525 | 93.68% | 93.2% | 35.4898 | 64.57% | 3.485% | 16.94% | [25 empty] | 8605 | 652 | 3780 | 13.6079 | 0.13608 | 65.852 | 5.6724 | 63.244 | 2.5428 | 0.09128 | 1.0615 | 737.1 | 733.32 | 1.5309 | 0.36515 | 4440.8729 | 813.2211 | 2.521 | 4248 | 0.078151 | 0.038117 | 0.061979 | 5.947 | 6138 | 2.7178 | 5.3688 | 8.7136 | 0.467 | 437 | 0.38 | 0.266 | 131.1 | 118.8599 | 65.5443 | 184.4042 | 3.6643 | 3.7582 | 0.17102 | 0.070007 | 7.9296 | [66 empty] | 8600 | 2757.2516 | [7 empty] | 8600 | 61.407 | 0.56826 | 0.00062916 | 6.4488 | 7.0177 | 85.1802 | 1.56 | 0.012089 | 183.5247 | 19.2524 | 289.5294
8590 | 19108 | 410 | 39 | 463.71 | 82029.6774 | 24.2678 | 4292.9494 | 0.66111 | [21 empty] | 8590 | 67 | 3.057 | 95 | 204.8194 | 32652.8391 | 37.3196 | 5949.5801 | 0.91624 | [20 empty] | 8619 | 538.2318 | 95212.4894 | 98.5673 | 18164.3205 | 636.7991 | 113376.8099 | 84.52% | 83.98% | 17.46 | 38.86% | 1.374% | 6.621% | [25 empty] | 8606 | 414 | 2124 | 7.6463 | 0.076463 | 41.814 | 3.6018 | 40.158 | 1.6146 | 0.05796 | 0.67358 | 414.18 | 412.056 | 0.86022 | 0.20518 | 2542.7598 | 462.1021 | 4.514 | 3194 | 0.13993 | 0.068252 | 0.1105 | 5.88 | 4147 | 2.6872 | 5.3083 | 8.5146 | 0.437 | 383 | 0.33304 | 0.23313 | 114.9 | 104.1724 | 61.3337 | 165.5062 | 3.2115 | 3.2938 | 0.14989 | 0.061357 | 6.9497 | [66 empty] | 8601 | 1844.2629 | [7 empty] | 8601 | 37.6632 | 0.31471 | 0.0011425 | 6.8622 | 7.1781 | 42.3796 | 1.9992 | 0.021953 | 195.2891 | 20.4866 | 260.1764
8591 | 15229 | 535 | 37 | 574.055 | 101549.56 | 37.6949 | 6668.1699 | 1.0269 | [21 empty] | 8591 | 65 | 2.6239 | 80 | 170.5544 | 26676.3178 | 31.0762 | 4860.6153 | 0.74853 | [20 empty] | 8620 | 96.9193 | 17144.8943 | 98.3563 | 15829.8215 | 195.2756 | 32974.7158 | 49.63% | 51.99% | 5.0781 | 7.003% | 0.3667% | 1.672% | [25 empty] | 8607 | 534 | 3568 | 12.8447 | 0.12845 | 53.934 | 4.6458 | 51.798 | 2.0826 | 0.07476 | 0.84532 | 695.76 | 692.192 | 1.445 | 0.34467 | 4107.5359 | 757.205 | 2.447 | 4530 | 0.075857 | 0.036999 | 0.06053 | 6.027 | 4264 | 2.7543 | 5.441 | 8.7274 | 0.315 | 476 | 0.41391 | 0.28974 | 142.8 | 129.4676 | 44.2108 | 173.6784 | 3.9914 | 4.0936 | 0.18628 | 0.076255 | 8.6373 | [66 empty] | 8602 | 1931.352 | [7 empty] | 8602 | 33.5855 | 0.19676 | 0.0011976 | 13.4764 | 13.6744 | 26.8355 | 1.1696 | 0.023011 | 383.5196 | 40.2327 | 451.7803
8592 | 20509 | 89 | 47 | 121.307 | 21459.0457 | 5.9148 | 1046.3234 | 0.16113 | [21 empty] | 8592 | 60 | 2.3032 | 96 | 138.1915 | 29549.1521 | 25.1795 | 5384.0662 | 0.82915 | [20 empty] | 8621 | 1109.3169 | 196236.6777 | 87.494 | 13980.3441 | 1196.8109 | 210217.0217 | 92.69% | 93.35% | 32.3734 | 52.29% | 2.501% | 11.32% | [25 empty] | 8608 | 374 | 1856 | 6.6815 | 0.066815 | 37.774 | 3.2538 | 36.278 | 1.4586 | 0.05236 | 0.59541 | 361.92 | 360.064 | 0.75168 | 0.17929 | 2239.6376 | 407.9304 | 1.868 | 4717 | 0.057908 | 0.028244 | 0.045925 | 5.71 | 10768 | 2.6095 | 5.1549 | 8.4179 | 0.61 | 695 | 0.60435 | 0.42304 | 208.5 | 189.0335 | 85.6146 | 274.6481 | 5.8277 | 5.977 | 0.27199 | 0.11134 | 12.6111 | [66 empty] | 8603 | 2452.9975 | [7 empty] | 8603 | 42.2184 | 0.29734 | 0.0014438 | 12.5504 | 12.8492 | 42.5692 | 1.29 | 0.027741 | 357.1673 | 37.4682 | 438.5225
8593 | 5966 | 321 | 34 | 316.506 | 55989.4871 | 53.0516 | 9384.7615 | 1.4453 | [21 empty] | 8593 | 70 | 2.5086 | 94 | 175.6006 | 33755.8022 | 31.9957 | 6150.5478 | 0.94718 | [20 empty] | 8622 | 592.4872 | 104810.1872 | 103.2905 | 16501.3897 | 695.7777 | 121311.5769 | 85.15% | 86.4% | 18.682 | 34.58% | 2.792% | 12.44% | [25 empty] | 8609 | 424 | 3716 | 13.3775 | 0.13377 | 42.824 | 3.6888 | 41.128 | 1.6536 | 0.05936 | 0.67882 | 724.62 | 720.904 | 1.505 | 0.35897 | 4147.3559 | 774.9094 | 3.863 | 3487 | 0.11975 | 0.058409 | 0.095089 | 4.653 | 7929 | 2.1264 | 4.2006 | 6.826 | 0.408 | 735 | 0.63913 | 0.44739 | 220.5 | 199.9131 | 57.2635 | 257.1767 | 6.1631 | 6.321 | 0.28764 | 0.11775 | 13.337 | [66 empty] | 8604 | 2650.723 | [7 empty] | 8604 | 44.2347 | 0.30612 | 0.0013378 | 13.6418 | 13.9492 | 46.2251 | 0.76 | 0.025704 | 388.2253 | 40.7263 | 475.9624
8594 | 21966 | 329 | 39 | 372.099 | 65823.8143 | 16.9398 | 2996.6227 | 0.46148 | [21 empty] | 8594 | 64 | 2.7452 | 83 | 175.6957 | 27250.8847 | 32.013 | 4965.3055 | 0.76466 | [20 empty] | 8623 | 205.5712 | 36365.2626 | 75.8633 | 15510.0272 | 281.4345 | 51875.2898 | 73.04% | 70.1% | 7.9888 | 13.42% | 1.224% | 5.094% | [25 empty] | 8610 | 450 | 3325 | 11.9699 | 0.1197 | 45.45 | 3.915 | 43.65 | 1.755 | 0.063 | 0.7335 | 648.375 | 645.05 | 1.3466 | 0.3212 | 3784.3558 | 702.5949 | 2.737 | 2031 | 0.084847 | 0.041383 | 0.067124 | 4.701 | 6650 | 2.1484 | 4.244 | 6.9177 | 0.772 | 435 | 0.37826 | 0.26478 | 130.5 | 118.3159 | 108.3516 | 226.6675 | 3.6476 | 3.741 | 0.17024 | 0.069687 | 7.8933 | [66 empty] | 8605 | 2483.2986 | [7 empty] | 8605 | 38.408 | 0.31808 | 0.0014164 | 7.226 | 7.5455 | 47.1085 | 1.0084 | 0.027216 | 205.6418 | 21.5726 | 275.3585
8595 | 6274 | 474 | 41 | 563.586 | 99697.6079 | 89.8288 | 15890.5974 | 2.4472 | [21 empty] | 8595 | 64 | 2.6899 | 103 | 172.1523 | 33817.3629 | 31.3674 | 6161.7646 | 0.94891 | [20 empty] | 8624 | 379.9428 | 67211.3792 | 83.1549 | 15416.7538 | 463.0978 | 82628.133 | 82.04% | 81.34% | 12.7247 | 20.57% | 1.055% | 4.994% | [25 empty] | 8611 | 424 | 3549 | 12.7763 | 0.12776 | 42.824 | 3.6888 | 41.128 | 1.6536 | 0.05936 | 0.67543 | 692.055 | 688.506 | 1.4373 | 0.34283 | 3981.5524 | 742.9772 | 3.307 | 2762 | 0.10252 | 0.050002 | 0.080053 | 7.372 | 10475 | 3.369 | 6.6553 | 10.8681 | 0.443 | 519 | 0.4513 | 0.31591 | 155.7 | 141.1632 | 62.1759 | 203.339 | 4.3519 | 4.4634 | 0.20311 | 0.083144 | 9.4175 | [66 empty] | 8606 | 1487.0506 | [7 empty] | 8606 | 29.6061 | 0.2368 | 0.00079591 | 6.3331 | 6.5707 | 30.6169 | 1.8056 | 0.015293 | 180.2307 | 18.9069 | 231.5753
8596 | 4047 | 381 | 32 | 353.568 | 62545.7052 | 87.3655 | 15454.832 | 2.38 | [21 empty] | 8596 | 69 | 2.7542 | 105 | 190.0405 | 37167.2928 | 34.6267 | 6772.1457 | 1.0429 | [20 empty] | 8625 | 1436.6159 | 254135.434 | 79.8962 | 16282.8636 | 1516.5121 | 270418.2976 | 94.73% | 93.98% | 41.6444 | 72.6% | 6.265% | 26.76% | [25 empty] | 8612 | 527 | 2987 | 10.7531 | 0.10753 | 53.227 | 4.5849 | 51.119 | 2.0553 | 0.07378 | 0.83898 | 582.465 | 579.478 | 1.2097 | 0.28854 | 3522.4055 | 644.5872 | 2.128 | 3862 | 0.065968 | 0.032175 | 0.05206 | 9.386 | 8800 | 4.2894 | 8.4735 | 13.7948 | 0.685 | 492 | 0.42783 | 0.29948 | 147.6 | 133.8194 | 96.141 | 229.9604 | 4.1255 | 4.2312 | 0.19254 | 0.078818 | 8.9276 | [66 empty] | 8607 | 2595.0848 | [7 empty] | 8607 | 45.2903 | 0.38281 | 0.001337 | 7.8709 | 8.255 | 57.6859 | 0.9788 | 0.025689 | 223.9942 | 23.4978 | 306.1824
8597 | 8047 | 630 | 36 | 657.72 | 116349.7863 | 81.7348 | 14458.778 | 2.2267 | [21 empty] | 8597 | 62 | 2.1484 | 105 | 133.2036 | 33396.6979 | 24.2706 | 6085.1165 | 0.93711 | [20 empty] | 8626 | 436.3169 | 77183.8674 | 100.7734 | 16309.5131 | 537.0903 | 93493.3805 | 81.24% | 82.56% | 14.398 | 24.17% | 1.439% | 6.872% | [25 empty] | 8613 | 393 | 3800 | 13.6799 | 0.1368 | 39.693 | 3.4191 | 38.121 | 1.5327 | 0.05502 | 0.62566 | 741 | 737.2 | 1.539 | 0.36708 | 4198.5655 | 787.0032 | 4.734 | 2078 | 0.14675 | 0.071578 | 0.11381 | 6.981 | 6278 | 3.1903 | 6.3023 | 10.2853 | 0.411 | 649 | 0.56435 | 0.39504 | 194.7 | 176.5219 | 57.6846 | 234.2065 | 5.442 | 5.5814 | 0.25399 | 0.10397 | 11.7764 | [66 empty] | 8608 | 1972.2929 | [7 empty] | 8608 | 43.5207 | 0.32375 | 0.00069548 | 11.4921 | 11.8166 | 49.1264 | 0.7472 | 0.013363 | 327.0504 | 34.3088 | 411.2462
8598 | 17863 | 125 | 44 | 159.5 | 28215.3362 | 8.9291 | 1579.5407 | 0.24325 | [21 empty] | 8598 | 66 | 2.3981 | 91 | 158.2778 | 30811.1471 | 28.8393 | 5614.0107 | 0.86456 | [20 empty] | 8627 | 21.219 | 3753.6198 | 67.7848 | 14142.9062 | 89.0039 | 17896.526 | 23.84% | 20.97% | 2.7561 | 6.157% | 0.2609% | 1.258% | [25 empty] | 8614 | 369 | 1919 | 6.9083 | 0.069083 | 37.269 | 3.2103 | 35.793 | 1.4391 | 0.05166 | 0.60221 | 374.205 | 372.286 | 0.77719 | 0.18538 | 2297.5238 | 419.5589 | 4.319 | 3011 | 0.13389 | 0.065303 | 0.10618 | 8.824 | 5410 | 4.0326 | 7.9661 | 12.8334 | 0.442 | 386 | 0.33565 | 0.23496 | 115.8 | 104.9884 | 62.0355 | 167.0239 | 3.2367 | 3.3196 | 0.15106 | 0.061837 | 7.0042 | [66 empty] | 8609 | 2143.1544 | [7 empty] | 8609 | 32.374 | 0.19894 | 0.0013925 | 12.1536 | 12.3539 | 25.6019 | 1.5452 | 0.026755 | 345.8735 | 36.2834 | 409.3308
8599 | 10175 | 415 | 47 | 565.645 | 100061.8422 | 55.5916 | 9834.0877 | 1.5144 | [21 empty] | 8599 | 72 | 2.2834 | 84 | 164.4023 | 31026.6097 | 29.9553 | 5653.2695 | 0.8706 | [20 empty] | 8628 | 813.4481 | 143897.8714 | 87.7639 | 14897.0879 | 901.2119 | 158794.9594 | 90.26% | 90.62% | 24.4544 | 50.63% | 1.945% | 9.392% | [25 empty] | 8615 | 279 | 3921 | 14.1155 | 0.14115 | 28.179 | 2.4273 | 27.063 | 1.0881 | 0.03906 | 0.45226 | 764.595 | 760.674 | 1.588 | 0.37877 | 4208.7064 | 799.6546 | 4.052 | 2693 | 0.12561 | 0.061266 | 0.10023 | 7.193 | 6232 | 3.2872 | 6.4937 | 10.3639 | 0.322 | 771 | 0.67043 | 0.4693 | 231.3 | 209.7048 | 45.1933 | 254.8981 | 6.465 | 6.6306 | 0.30173 | 0.12351 | 13.9902 | [66 empty] | 8610 | 2909.6505 | [7 empty] | 8610 | 51.3577 | 0.45407 | 0.0012459 | 7.1929 | 7.6482 | 68.7041 | 1.0948 | 0.02394 | 204.7006 | 21.4739 | 295.9973
8600 | 6838 | 587 | 53 | 902.219 | 159601.3316 | 131.9419 | 23340.3527 | 3.5944 | [21 empty] | 8600 | 71 | 3.0003 | 81 | 213.0204 | 29502.9815 | 38.8138 | 5375.6536 | 0.82785 | [20 empty] | 8629 | 733.6952 | 129789.6928 | 90.1164 | 16461.4154 | 823.8116 | 146251.1082 | 89.06% | 88.74% | 22.5227 | 33.2% | 1.705% | 7.836% | [25 empty] | 8616 | 309 | 2027 | 7.2971 | 0.072971 | 31.209 | 2.6883 | 29.973 | 1.2051 | 0.04326 | 0.49193 | 395.265 | 393.238 | 0.82093 | 0.19581 | 2342.8637 | 432.6951 | 2.36 | 2313 | 0.07316 | 0.035683 | 0.057949 | 9.971 | 9875 | 4.5567 | 9.0016 | 14.6636 | 0.792 | 614 | 0.53391 | 0.37374 | 184.2 | 167.0023 | 111.1586 | 278.1609 | 5.1485 | 5.2804 | 0.24029 | 0.098363 | 11.1413 | [66 empty] | 8611 | 2885.2577 | [7 empty] | 8611 | 56.2229 | 0.48907 | 0.0013299 | 8.5819 | 9.0723 | 73.3935 | 1.3228 | 0.025553 | 244.229 | 25.6205 | 344.5914
8601 | 20797 | 463 | 34 | 456.518 | 80757.4222 | 21.9511 | 3883.1284 | 0.598 | [21 empty] | 8601 | 67 | 2.6581 | 80 | 178.0938 | 27497.1276 | 32.45 | 5010.1727 | 0.77157 | [20 empty] | 8630 | 483.1399 | 85466.7979 | 99.2011 | 17460.7728 | 582.341 | 102927.5707 | 82.97% | 83.04% | 15.8508 | 15.5% | 1.716% | 6.992% | [25 empty] | 8617 | 391 | 2230 | 8.0279 | 0.080279 | 39.491 | 3.4017 | 37.927 | 1.5249 | 0.05474 | 0.62912 | 434.85 | 432.62 | 0.90315 | 0.21542 | 2631.0099 | 482.8919 | 3.375 | 3756 | 0.10462 | 0.05103 | 0.08272 | 6.871 | 7191 | 3.14 | 6.203 | 9.8441 | 0.676 | 689 | 0.59913 | 0.41939 | 206.7 | 187.4016 | 94.8778 | 282.2794 | 5.7774 | 5.9254 | 0.26964 | 0.11038 | 12.5023 | [66 empty] | 8612 | 1742.8454 | [7 empty] | 8612 | 29.5971 | 0.21588 | 0.0011193 | 8.1354 | 8.3524 | 31.268 | 0.8512 | 0.021506 | 231.5235 | 24.2877 | 287.9519
8602 | 19982 | 43 | 45 | 56.115 | 9926.6683 | 2.8083 | 496.7805 | 0.076504 | [21 empty] | 8602 | 64 | 2.663 | 81 | 170.4294 | 26594.2369 | 31.0535 | 4845.6596 | 0.74623 | [20 empty] | 8631 | 525.7552 | 93005.391 | 79.9902 | 16917.1224 | 605.7454 | 109922.5134 | 86.79% | 84.61% | 16.9281 | 20.76% | 2.667% | 10.87% | [25 empty] | 8618 | 394 | 3756 | 13.5215 | 0.13521 | 39.794 | 3.4278 | 38.218 | 1.5366 | 0.05516 | 0.64301 | 732.42 | 728.664 | 1.5212 | 0.36283 | 4156.375 | 778.9602 | 3.812 | 4740 | 0.11817 | 0.057637 | 0.092911 | 6.084 | 4105 | 2.7804 | 5.4925 | 8.8155 | 0.633 | 795 | 0.6913 | 0.48391 | 238.5 | 216.2326 | 88.8427 | 305.0753 | 6.6662 | 6.837 | 0.31112 | 0.12736 | 14.4257 | [66 empty] | 8613 | 2965.0212 | [7 empty] | 8613 | 57.6223 | 0.47916 | 0.0014239 | 10.7315 | 11.2121 | 69.3826 | 1.8936 | 0.02736 | 305.4039 | 32.038 | 408.7455
8603 | 13650 | 344 | 42 | 418.992 | 74119.1231 | 30.6954 | 5429.9724 | 0.83622 | [21 empty] | 8603 | 65 | 2.9978 | 104 | 194.8585 | 34679.2132 | 35.5046 | 6318.7999 | 0.9731 | [20 empty] | 8632 | 101.4992 | 17955.0665 | 83.408 | 14497.345 | 184.9072 | 32452.4115 | 54.89% | 55.33% | 4.9977 | 8.213% | 0.9168% | 4.077% | [25 empty] | 8619 | 460 | 2088 | 7.5167 | 0.075167 | 46.46 | 4.002 | 44.62 | 1.794 | 0.0644 | 0.736 | 407.16 | 405.072 | 0.84564 | 0.2017 | 2557.9202 | 462.7476 | 4.985 | 4929 | 0.15454 | 0.075373 | 0.12052 | 7.687 | 6665 | 3.513 | 6.9397 | 11.1173 | 0.788 | 716 | 0.62261 | 0.43583 | 214.8 | 194.7453 | 110.5972 | 305.3426 | 6.0038 | 6.1576 | 0.28021 | 0.1147 | 12.9922 | [66 empty] | 8614 | 2973.5084 | [7 empty] | 8614 | 76.0553 | 0.72213 | 0.00071909 | 6.3827 | 7.1055 | 109.3203 | 1.7276 | 0.013817 | 181.6424 | 19.055 | 311.7591
8604 | 15083 | 617 | 48 | 858.864 | 151931.8903 | 56.9425 | 10073.0551 | 1.5513 | [21 empty] | 8604 | 67 | 2.5126 | 89 | 168.3429 | 30590.5545 | 30.6733 | 5573.8171 | 0.85837 | [20 empty] | 8633 | 163.1488 | 28860.7954 | 90.8261 | 16272.2038 | 253.9749 | 45132.9992 | 64.24% | 63.95% | 6.9505 | 15.41% | 0.5126% | 2.514% | [25 empty] | 8620 | 452 | 3295 | 11.8619 | 0.11862 | 45.652 | 3.9324 | 43.844 | 1.7628 | 0.06328 | 0.7223 | 642.525 | 639.23 | 1.3345 | 0.3183 | 3754.4416 | 695.9224 | 5.021 | 3102 | 0.15565 | 0.075917 | 0.12124 | 10.527 | 10418 | 4.8108 | 9.5035 | 15.2342 | 0.848 | 627 | 0.54522 | 0.38165 | 188.1 | 170.5382 | 119.0183 | 289.5565 | 5.2575 | 5.3922 | 0.24538 | 0.10045 | 11.3772 | [66 empty] | 8615 | 2483.3858 | [7 empty] | 8615 | 44.1357 | 0.31511 | 0.0014693 | 12.7488 | 13.0654 | 44.0421 | 1.6208 | 0.028231 | 362.8142 | 38.0606 | 446.566
8605 | 13185 | 637 | 35 | 646.555 | 114374.7128 | 49.0372 | 8674.6085 | 1.3359 | [21 empty] | 8605 | 67 | 2.8383 | 100 | 190.1687 | 34371.4095 | 34.6501 | 6262.7159 | 0.96446 | [20 empty] | 8634 | 395.8937 | 70033.0704 | 82.285 | 16853.1635 | 478.1788 | 86886.2339 | 82.79% | 80.6% | 13.3805 | 22.39% | 2.142% | 9.122% | [25 empty] | 8621 | 605 | 4104 | 14.7743 | 0.14774 | 61.105 | 5.2635 | 58.685 | 2.3595 | 0.0847 | 0.96013 | 800.28 | 796.176 | 1.6621 | 0.39645 | 4716.7435 | 870.64 | 4.359 | 2114 | 0.13513 | 0.065908 | 0.10703 | 9.981 | 7349 | 4.5613 | 9.0106 | 14.2638 | 0.79 | 429 | 0.37304 | 0.26113 | 128.7 | 116.684 | 110.8779 | 227.5619 | 3.5973 | 3.6894 | 0.16789 | 0.068726 | 7.7844 | [66 empty] | 8616 | 2322.8255 | [7 empty] | 8616 | 56.7533 | 0.47732 | 0.00075956 | 10.1528 | 10.6309 | 73.0954 | 0.944 | 0.014594 | 288.9338 | 30.3102 | 393.298
8606 | 20916 | 402 | 37 | 431.346 | 76304.5292 | 20.6228 | 3648.1416 | 0.56181 | [21 empty] | 8606 | 71 | 2.7599 | 81 | 195.9505 | 29502.9815 | 35.7036 | 5375.6536 | 0.82785 | [20 empty] | 8635 | 724.0657 | 128086.2596 | 95.7346 | 16248.2192 | 819.8004 | 144334.4788 | 88.32% | 88.74% | 22.2275 | 33.9% | 1.733% | 7.94% | [25 empty] | 8622 | 385 | 3265 | 11.7539 | 0.11754 | 38.885 | 3.3495 | 37.345 | 1.5015 | 0.0539 | 0.62177 | 636.675 | 633.41 | 1.3223 | 0.3154 | 3657.614 | 682.8586 | 4.506 | 4828 | 0.13969 | 0.068131 | 0.11064 | 6.019 | 9192 | 2.7507 | 5.4338 | 8.8734 | 0.405 | 555 | 0.48261 | 0.33783 | 166.5 | 150.9548 | 56.8425 | 207.7973 | 4.6538 | 4.773 | 0.2172 | 0.088911 | 10.0708 | [66 empty] | 8617 | 1980.6485 | [7 empty] | 8617 | 42.4694 | 0.31374 | 0.00083563 | 11.3929 | 11.7075 | 44.965 | 1.35 | 0.016056 | 324.227 | 34.0126 | 404.5707
8607 | 7838 | 596 | 32 | 553.088 | 97840.5258 | 70.5649 | 12482.8433 | 1.9224 | [21 empty] | 8607 | 64 | 2.6103 | 96 | 167.0596 | 31519.0955 | 30.4394 | 5743.0039 | 0.88442 | [20 empty] | 8636 | 665.167 | 117667.1439 | 102.6683 | 16416.1112 | 767.8352 | 134083.2551 | 86.63% | 87.76% | 20.6488 | 28.55% | 2.254% | 10.1% | [25 empty] | 8623 | 618 | 4087 | 14.7131 | 0.14713 | 62.418 | 5.3766 | 59.946 | 2.4102 | 0.08652 | 1.0073 | 796.965 | 792.878 | 1.6552 | 0.3948 | 4708.7454 | 866.7445 | 3.894 | 3822 | 0.12071 | 0.058877 | 0.095617 | 5.741 | 7410 | 2.6236 | 5.1829 | 8.4273 | 0.387 | 412 | 0.35826 | 0.25078 | 123.6 | 112.0602 | 54.3162 | 166.3763 | 3.4547 | 3.5432 | 0.16124 | 0.066002 | 7.476 | [66 empty] | 8618 | 3279.1724 | [7 empty] | 8618 | 63.4141 | 0.51229 | 0.0014075 | 13.1457 | 13.6594 | 76.2898 | 1.5248 | 0.027043 | 374.108 | 39.2453 | 491.195
8608 | 7276 | 487 | 29 | 409.567 | 72451.8533 | 56.2901 | 9957.6489 | 1.5335 | [21 empty] | 8608 | 65 | 2.3728 | 91 | 154.2307 | 30344.3116 | 28.1019 | 5528.9499 | 0.85146 | [20 empty] | 8637 | 676.6362 | 119696.0444 | 78.3276 | 16181.5953 | 754.9638 | 135877.6397 | 89.62% | 88.09% | 20.9252 | 31.42% | 2.213% | 10.24% | [25 empty] | 8624 | 382 | 2566 | 9.2375 | 0.092375 | 38.582 | 3.3234 | 37.054 | 1.4898 | 0.05348 | 0.61999 | 500.37 | 497.804 | 1.0392 | 0.24788 | 2955.7633 | 546.2546 | 3.952 | 1960 | 0.12251 | 0.059754 | 0.095188 | 10.511 | 9810 | 4.8035 | 9.4891 | 15.0687 | 0.746 | 436 | 0.37913 | 0.26539 | 130.8 | 118.5879 | 104.7025 | 223.2904 | 3.656 | 3.7496 | 0.17063 | 0.069847 | 7.9114 | [66 empty] | 8619 | 2044.7115 | [7 empty] | 8619 | 47.4862 | 0.36119 | 0.00078242 | 11.8394 | 12.2014 | 49.9076 | 1.994 | 0.015033 | 336.9325 | 35.3455 | 424.1946
8609 | 11396 | 128 | 44 | 163.328 | 28892.5043 | 14.332 | 2535.3198 | 0.39044 | [21 empty] | 8609 | 70 | 2.5472 | 104 | 178.3043 | 37346.845 | 32.4883 | 6804.8614 | 1.0479 | [20 empty] | 8638 | 304.6319 | 53888.9689 | 97.0793 | 19123.7036 | 401.7111 | 73012.6725 | 75.83% | 73.81% | 11.244 | 16.75% | 1.155% | 5.446% | [25 empty] | 8625 | 580 | 2203 | 7.9307 | 0.079307 | 58.58 | 5.046 | 56.26 | 2.262 | 0.0812 | 0.91814 | 429.585 | 427.382 | 0.89221 | 0.21281 | 2791.0627 | 497.3607 | 3.862 | 3593 | 0.11972 | 0.058393 | 0.094772 | 9.811 | 5173 | 4.4836 | 8.8572 | 14.4017 | 0.398 | 374 | 0.32522 | 0.22765 | 112.2 | 101.7245 | 55.86 | 157.5845 | 3.1361 | 3.2164 | 0.14637 | 0.059915 | 6.7864 | [66 empty] | 8620 | 2002.2164 | [7 empty] | 8620 | 37.6727 | 0.27483 | 0.0012347 | 10.3677 | 10.6438 | 35.9019 | 2.0084 | 0.023724 | 295.0512 | 30.952 | 363.9372
8610 | 5532 | 360 | 51 | 532.44 | 94187.9222 | 96.2473 | 17026.0163 | 2.622 | [21 empty] | 8610 | 70 | 3.0945 | 104 | 216.6181 | 37346.845 | 39.4694 | 6804.8614 | 1.0479 | [20 empty] | 8639 | 807.8292 | 142903.9006 | 86.3998 | 17140.9785 | 894.229 | 160044.8791 | 90.34% | 89.29% | 24.6469 | 38.34% | 3.848% | 15.91% | [25 empty] | 8626 | 383 | 3064 | 11.0303 | 0.1103 | 38.683 | 3.3321 | 37.151 | 1.4937 | 0.05362 | 0.60629 | 597.48 | 594.416 | 1.2409 | 0.29598 | 3453.8777 | 643.0273 | 2.769 | 4475 | 0.085839 | 0.041867 | 0.068244 | 10.028 | 6277 | 4.5828 | 9.0531 | 14.4849 | 0.62 | 665 | 0.57826 | 0.40478 | 199.5 | 180.8738 | 87.0181 | 267.8919 | 5.5762 | 5.719 | 0.26025 | 0.10653 | 12.0668 | [66 empty] | 8621 | 3208.9775 | [7 empty] | 8621 | 59.9956 | 0.54525 | 0.0015379 | 7.0937 | 7.6405 | 80.6888 | 1.7436 | 0.029549 | 201.8772 | 21.1777 | 305.5168
8611 | 9727 | 665 | 47 | 906.395 | 160340.0605 | 93.1834 | 16484.0198 | 2.5385 | [21 empty] | 8611 | 71 | 2.4329 | 96 | 172.7346 | 34966.4966 | 31.4735 | 6371.145 | 0.98116 | [20 empty] | 8640 | 142.981 | 25293.1464 | 101.708 | 19763.2923 | 244.689 | 45056.4388 | 58.43% | 56.14% | 6.9387 | 11.64% | 0.9936% | 4.335% | [25 empty] | 8627 | 264 | 3680 | 13.2479 | 0.13248 | 26.664 | 2.2968 | 25.608 | 1.0296 | 0.03696 | 0.42266 | 717.6 | 713.92 | 1.4904 | 0.35549 | 3948.6949 | 749.0357 | 3.9 | 2236 | 0.1209 | 0.058968 | 0.094408 | 9.487 | 4021 | 4.3356 | 8.5647 | 13.969 | 0.655 | 818 | 0.7113 | 0.49791 | 245.4 | 222.4884 | 91.9304 | 314.4188 | 6.8591 | 7.0348 | 0.32012 | 0.13104 | 14.843 | [66 empty] | 8622 | 2325.9398 | [7 empty] | 8622 | 42.9821 | 0.34392 | 0.0012235 | 9.1772 | 9.5223 | 47.9283 | 1.8024 | 0.023508 | 261.1698 | 27.3977 | 338.3217
8612 | 13681 | 54 | 41 | 64.206 | 11357.9553 | 4.6931 | 830.1992 | 0.12785 | [21 empty] | 8612 | 60 | 2.7511 | 93 | 165.0647 | 28625.7411 | 30.076 | 5215.8141 | 0.80324 | [20 empty] | 8641 | 468.9934 | 82964.2999 | 93.7433 | 16309.5131 | 562.7367 | 99273.813 | 83.34% | 83.57% | 15.2882 | 29.72% | 1.248% | 5.818% | [25 empty] | 8628 | 448 | 1742 | 6.2711 | 0.062711 | 45.248 | 3.8976 | 43.456 | 1.7472 | 0.06272 | 0.71501 | 339.69 | 337.948 | 0.70551 | 0.16828 | 2198.2211 | 393.0744 | 2.884 | 1993 | 0.089404 | 0.043606 | 0.069639 | 10.075 | 6147 | 4.6043 | 9.0955 | 14.8075 | 0.781 | 526 | 0.45739 | 0.32017 | 157.8 | 143.0671 | 109.6148 | 252.6819 | 4.4106 | 4.5236 | 0.20585 | 0.084265 | 9.5445 | [66 empty] | 8623 | 2171.3146 | [7 empty] | 8623 | 29.0361 | 0.22465 | 0.0015315 | 6.8126 | 7.0388 | 29.7012 | 1.5576 | 0.029426 | 193.8774 | 20.3385 | 245.5041
8613 | 5817 | 473 | 37 | 507.529 | 89781.1997 | 87.2493 | 15434.2788 | 2.3769 | [21 empty] | 8613 | 66 | 2.9412 | 105 | 194.118 | 35551.3236 | 35.3697 | 6477.7046 | 0.99757 | [20 empty] | 8642 | 658.0119 | 116401.4197 | 77.5573 | 15009.016 | 735.5692 | 131410.4357 | 89.46% | 88.58% | 20.2372 | 36.61% | 3.266% | 13.93% | [25 empty] | 8629 | 447 | 4022 | 14.4791 | 0.14479 | 45.147 | 3.8889 | 43.359 | 1.7433 | 0.06258 | 0.71386 | 784.29 | 780.268 | 1.6289 | 0.38853 | 4477.6294 | 837.765 | 5.121 | 4222 | 0.15875 | 0.077429 | 0.12551 | 5.832 | 6708 | 2.6652 | 5.265 | 8.4609 | 0.81 | 384 | 0.33391 | 0.23374 | 115.2 | 104.4444 | 113.685 | 218.1294 | 3.2199 | 3.3024 | 0.15028 | 0.061517 | 6.9679 | [66 empty] | 8624 | 1876.0195 | [7 empty] | 8624 | 40.4644 | 0.34024 | 0.00096153 | 7.2095 | 7.5507 | 48.269 | 1.5808 | 0.018475 | 205.1712 | 21.5232 | 276.5627
8614 | 6085 | 656 | 50 | 951.2 | 168266.0049 | 156.3188 | 27652.5891 | 4.2585 | [21 empty] | 8614 | 70 | 3.1119 | 89 | 217.8318 | 31960.2808 | 39.6905 | 5823.391 | 0.8968 | [20 empty] | 8643 | 452.8492 | 80108.425 | 85.7356 | 14641.2524 | 538.5849 | 94749.6774 | 84.08% | 84.55% | 14.5915 | 15.74% | 1.128% | 4.917% | [25 empty] | 8630 | 573 | 3214 | 11.5703 | 0.1157 | 57.873 | 4.9851 | 55.581 | 2.2347 | 0.08022 | 0.92883 | 626.73 | 623.516 | 1.3017 | 0.31047 | 3793.0956 | 692.7283 | 3.176 | 5047 | 0.098456 | 0.048021 | 0.076882 | 8.702 | 7680 | 3.9768 | 7.856 | 12.5067 | 0.546 | 361 | 0.31391 | 0.21974 | 108.3 | 98.1886 | 76.6321 | 174.8207 | 3.0271 | 3.1046 | 0.14128 | 0.057832 | 6.5505 | [66 empty] | 8625 | 2719.7446 | [7 empty] | 8625 | 67.7868 | 0.6378 | 0.00082551 | 6.1843 | 6.8229 | 96.474 | 1.5448 | 0.015861 | 175.9955 | 18.4626 | 292.4927
8615 | 9228 | 248 | 53 | 381.176 | 67429.5234 | 41.3065 | 7307.0572 | 1.1253 | [21 empty] | 8615 | 61 | 2.5917 | 88 | 158.0921 | 27538.1681 | 28.8055 | 5017.6506 | 0.77272 | [20 empty] | 8644 | 197.3484 | 34910.6705 | 89.6375 | 14468.0305 | 286.9859 | 49378.701 | 68.77% | 70.7% | 7.6043 | 10.27% | 0.5662% | 2.549% | [25 empty] | 8631 | 556 | 2066 | 7.4375 | 0.074375 | 56.156 | 4.8372 | 53.932 | 2.1684 | 0.07784 | 0.89738 | 402.87 | 400.804 | 0.83673 | 0.19958 | 2629.5373 | 467.7595 | 1.995 | 4036 | 0.061845 | 0.030164 | 0.048353 | 6.408 | 4826 | 2.9285 | 5.785 | 9.1634 | 0.374 | 586 | 0.50957 | 0.3567 | 175.8 | 159.3865 | 52.4916 | 211.8781 | 4.9137 | 5.0396 | 0.22933 | 0.093877 | 10.6333 | [66 empty] | 8626 | 2207.569 | [7 empty] | 8626 | 44.5035 | 0.33922 | 0.0011481 | 10.9961 | 11.3364 | 50.1024 | 1.1076 | 0.022061 | 312.9331 | 32.8279 | 396.9931
8616 | 5409 | 320 | 47 | 436.16 | 77156.1193 | 80.636 | 14264.3962 | 2.1967 | [21 empty] | 8616 | 71 | 2.6532 | 100 | 188.3802 | 36423.434 | 34.3242 | 6636.6093 | 1.022 | [20 empty] | 8645 | 566.0533 | 100134.0674 | 95.1834 | 18121.6812 | 661.2367 | 118255.7486 | 85.61% | 84.68% | 18.2114 | 30.75% | 1.657% | 7.759% | [25 empty] | 8632 | 482 | 2826 | 10.1735 | 0.10174 | 48.682 | 4.1934 | 46.754 | 1.8798 | 0.06748 | 0.77506 | 551.07 | 548.244 | 1.1445 | 0.27299 | 3313.6858 | 606.8934 | 4.143 | 2262 | 0.12843 | 0.062642 | 0.10035 | 4.743 | 10040 | 2.1676 | 4.2819 | 6.8382 | 0.33 | 845 | 0.73478 | 0.51435 | 253.5 | 229.8321 | 46.3161 | 276.1482 | 7.0855 | 7.267 | 0.33069 | 0.13537 | 15.333 | [66 empty] | 8627 | 2037.3564 | [7 empty] | 8627 | 36.1176 | 0.2225 | 0.001379 | 13.526 | 13.7499 | 29.3432 | 1.56 | 0.026496 | 384.9313 | 40.3807 | 456.2418
8617 | 5447 | 202 | 39 | 228.462 | 40414.6215 | 41.9427 | 7419.6111 | 1.1426 | [21 empty] | 8617 | 72 | 2.6849 | 99 | 193.3148 | 36567.0757 | 35.2233 | 6662.7819 | 1.0261 | [20 empty] | 8646 | 218.9574 | 38733.2715 | 71.54 | 14204.2001 | 290.4974 | 52937.4716 | 75.37% | 73.17% | 8.1524 | 18.48% | 1.086% | 5.036% | [25 empty] | 8633 | 444 | 3553 | 12.7907 | 0.12791 | 44.844 | 3.8628 | 43.068 | 1.7316 | 0.06216 | 0.71306 | 692.835 | 689.282 | 1.439 | 0.34322 | 4003.3817 | 744.8433 | 2.616 | 2639 | 0.081096 | 0.039554 | 0.063484 | 11.195 | 6450 | 5.1161 | 10.1066 | 16.2918 | 0.846 | 819 | 0.71217 | 0.49852 | 245.7 | 222.7604 | 118.7376 | 341.498 | 6.8675 | 7.0434 | 0.32052 | 0.1312 | 14.8612 | [66 empty] | 8628 | 2087.898 | [7 empty] | 8628 | 52.5378 | 0.44989 | 0.00065276 | 8.6977 | 9.1482 | 67.7809 | 1.1536 | 0.012542 | 247.5231 | 25.9661 | 342.4362
8618 | 5786 | 494 | 43 | 616.018 | 108972.7584 | 106.467 | 18833.8677 | 2.9004 | [21 empty] | 8618 | 60 | 2.629 | 98 | 157.7398 | 30164.7594 | 28.7413 | 5496.2342 | 0.84642 | [20 empty] | 8647 | 24.8719 | 4399.809 | 107.3791 | 17348.8448 | 132.251 | 21748.6538 | 18.81% | 20.23% | 3.3493 | 4.889% | 0.2864% | 1.333% | [25 empty] | 8634 | 363 | 3381 | 12.1715 | 0.12172 | 36.663 | 3.1581 | 35.211 | 1.4157 | 0.05082 | 0.57935 | 659.295 | 655.914 | 1.3693 | 0.3266 | 3748.1688 | 701.3235 | 3.327 | 4306 | 0.10314 | 0.050304 | 0.080034 | 8.615 | 4507 | 3.9371 | 7.7774 | 12.6928 | 0.373 | 566 | 0.49217 | 0.34452 | 169.8 | 153.9467 | 52.3512 | 206.298 | 4.746 | 4.8676 | 0.2215 | 0.090673 | 10.2704 | [66 empty] | 8629 | 2755.3215 | [7 empty] | 8629 | 44.0566 | 0.38704 | 0.0015071 | 6.3496 | 6.7382 | 53.8528 | 2.0484 | 0.028958 | 180.7012 | 18.9562 | 255.5876
8619 | 5798 | 337 | 28 | 273.644 | 48407.2568 | 47.1963 | 8348.9577 | 1.2857 | [21 empty] | 8619 | 71 | 2.6724 | 96 | 189.743 | 34966.4966 | 34.5725 | 6371.145 | 0.98116 | [20 empty] | 8648 | 129.8926 | 22977.8221 | 82.6949 | 15070.3099 | 212.5875 | 38048.132 | 61.1% | 60.39% | 5.8594 | 14.71% | 0.6511% | 3.071% | [25 empty] | 8635 | 360 | 2127 | 7.6571 | 0.076571 | 36.36 | 3.132 | 34.92 | 1.404 | 0.0504 | 0.58824 | 414.765 | 412.638 | 0.86143 | 0.20547 | 2492.8246 | 457.2652 | 2.872 | 4538 | 0.089032 | 0.043425 | 0.07 | 9.225 | 8617 | 4.2158 | 8.3281 | 13.4583 | 0.786 | 350 | 0.30435 | 0.21304 | 105 | 95.1967 | 110.3165 | 205.5133 | 2.9348 | 3.01 | 0.13697 | 0.05607 | 6.3509 | [66 empty] | 8630 | 2172.5782 | [7 empty] | 8630 | 39.2055 | 0.34093 | 0.0012044 | 5.9693 | 6.3114 | 49.6923 | 1.2704 | 0.023141 | 169.878 | 17.8208 | 238.6846
8620 | 18894 | 113 | 49 | 160.573 | 28405.1484 | 8.4986 | 1503.3952 | 0.23152 | [21 empty] | 8620 | 66 | 2.8687 | 90 | 189.3368 | 30472.5631 | 34.4985 | 5552.3182 | 0.85506 | [20 empty] | 8649 | 838.0848 | 148256.0766 | 91.4299 | 15925.7598 | 929.5147 | 164181.8365 | 90.16% | 90.3% | 25.284 | 40.82% | 2.903% | 13.69% | [25 empty] | 8636 | 592 | 3971 | 14.2955 | 0.14295 | 59.792 | 5.1504 | 57.424 | 2.3088 | 0.08288 | 0.94838 | 774.345 | 770.374 | 1.6083 | 0.3836 | 4568.7404 | 842.307 | 4.737 | 2121 | 0.14685 | 0.071623 | 0.11438 | 6.84 | 8887 | 3.1259 | 6.175 | 9.9109 | 0.556 | 631 | 0.5487 | 0.38409 | 189.3 | 171.6261 | 78.0356 | 249.6617 | 5.2911 | 5.4266 | 0.24694 | 0.10109 | 11.4498 | [66 empty] | 8631 | 1851.1956 | [7 empty] | 8631 | 39.7399 | 0.30463 | 0.00077417 | 9.6898 | 9.9952 | 45.8245 | 0.798 | 0.014875 | 275.7576 | 28.928 | 351.323
8621 | 3091 | 324 | 32 | 300.672 | 53188.4737 | 97.2734 | 17207.5295 | 2.65 | [21 empty] | 8621 | 61 | 2.7611 | 86 | 168.4268 | 26912.3007 | 30.6886 | 4903.613 | 0.75516 | [20 empty] | 8650 | 166.9182 | 29527.598 | 85.6995 | 16117.6365 | 252.6177 | 45645.2344 | 66.08% | 64.69% | 7.0294 | 17.69% | 0.6052% | 2.907% | [25 empty] | 8637 | 277 | 1719 | 6.1884 | 0.061884 | 27.977 | 2.4099 | 26.869 | 1.0803 | 0.03878 | 0.43988 | 335.205 | 333.486 | 0.6962 | 0.16606 | 2005.1244 | 370.3266 | 5.061 | 4661 | 0.15689 | 0.076522 | 0.12443 | 10.208 | 7131 | 4.6651 | 9.2156 | 15.0859 | 0.579 | 320 | 0.27826 | 0.19478 | 96 | 87.037 | 81.2637 | 168.3007 | 2.6833 | 2.752 | 0.12523 | 0.051264 | 5.8066 | [66 empty] | 8632 | 1800.1118 | [7 empty] | 8632 | 32.2889 | 0.17769 | 0.001059 | 13.9725 | 14.1512 | 21.6979 | 1.6572 | 0.020347 | 397.6369 | 41.7136 | 462.7259
8622 | 10389 | 423 | 44 | 539.748 | 95480.6977 | 51.9538 | 9190.5571 | 1.4153 | [21 empty] | 8622 | 72 | 2.7616 | 86 | 198.8353 | 31765.3385 | 36.2292 | 5787.8711 | 0.89133 | [20 empty] | 8651 | 234.384 | 41462.2231 | 104.2825 | 16650.6271 | 338.6665 | 58112.8502 | 69.21% | 71.35% | 8.9494 | 20.39% | 0.7098% | 3.386% | [25 empty] | 8638 | 619 | 1703 | 6.1308 | 0.061308 | 62.519 | 5.3853 | 60.043 | 2.4141 | 0.08666 | 0.98978 | 332.085 | 330.382 | 0.68971 | 0.16451 | 2328.447 | 403.3076 | 5.136 | 4437 | 0.15922 | 0.077656 | 0.12596 | 8.347 | 5405 | 3.8146 | 7.5355 | 12.2678 | 0.601 | 397 | 0.34522 | 0.24165 | 119.1 | 107.9803 | 84.3514 | 192.3317 | 3.3289 | 3.4142 | 0.15537 | 0.063599 | 7.2038 | [66 empty] | 8633 | 2245.5121 | [7 empty] | 8633 | 41.624 | 0.27995 | 0.0013314 | 13.5425 | 13.8238 | 40.7895 | 1.0464 | 0.025581 | 385.4019 | 40.4301 | 467.6935
8623 | 16815 | 201 | 52 | 303.108 | 53619.3989 | 18.026 | 3188.7838 | 0.49107 | [21 empty] | 8623 | 60 | 2.434 | 97 | 146.0376 | 29856.9557 | 26.6091 | 5440.1502 | 0.83778 | [20 empty] | 8652 | 399.4378 | 70660.0189 | 82.0713 | 15078.3048 | 481.5091 | 85738.3237 | 82.96% | 82.41% | 13.2037 | 15.87% | 1.312% | 5.645% | [25 empty] | 8639 | 442 | 3122 | 11.2391 | 0.11239 | 44.642 | 3.8454 | 42.874 | 1.7238 | 0.06188 | 0.71604 | 608.79 | 605.668 | 1.2644 | 0.30159 | 3570.7832 | 660.765 | 3.503 | 4226 | 0.10859 | 0.052965 | 0.086175 | 8.399 | 6729 | 3.8383 | 7.5824 | 12.2077 | 0.38 | 311 | 0.27043 | 0.1893 | 93.3 | 84.5891 | 53.3337 | 137.9228 | 2.6078 | 2.6746 | 0.12171 | 0.049822 | 5.6433 | [66 empty] | 8634 | 2141.462 | [7 empty] | 8634 | 40.4517 | 0.31534 | 0.0012669 | 9.3591 | 9.6757 | 45.3046 | 1.3308 | 0.024343 | 266.3461 | 27.9407 | 340.9465
8624 | 15312 | 359 | 49 | 510.139 | 90242.9052 | 33.3163 | 5893.6067 | 0.90762 | [21 empty] | 8624 | 65 | 2.4627 | 89 | 160.0741 | 29677.4036 | 29.1666 | 5407.4345 | 0.83274 | [20 empty] | 8653 | 152.1691 | 26918.5056 | 93.5206 | 18484.1148 | 245.6896 | 45402.6205 | 61.94% | 59.29% | 6.992 | 11.46% | 1.293% | 5.816% | [25 empty] | 8640 | 300 | 3592 | 12.9311 | 0.12931 | 30.3 | 2.61 | 29.1 | 1.17 | 0.042 | 0.4896 | 700.44 | 696.848 | 1.4548 | 0.34699 | 3901.2258 | 738.1253 | 2.098 | 2468 | 0.065038 | 0.031722 | 0.051706 | 5.288 | 4238 | 2.4166 | 4.7739 | 7.5571 | 0.42 | 765 | 0.66522 | 0.46565 | 229.5 | 208.0729 | 58.9478 | 267.0206 | 6.4147 | 6.579 | 0.29938 | 0.12255 | 13.8813 | [66 empty] | 8635 | 2036.8373 | [7 empty] | 8635 | 45.6435 | 0.41075 | 0.00079703 | 5.7874 | 6.199 | 61.4797 | 1.1488 | 0.015314 | 164.7017 | 17.2778 | 244.6233
8625 | 4821 | 566 | 37 | 607.318 | 107433.7401 | 125.9734 | 22284.5343 | 3.4318 | [21 empty] | 8625 | 65 | 2.3662 | 94 | 153.8009 | 31344.6735 | 28.0236 | 5711.223 | 0.87953 | [20 empty] | 8654 | 244.9596 | 43333.0258 | 98.1088 | 18841.2186 | 343.0684 | 62174.2444 | 71.4% | 69.7% | 9.5748 | 13% | 0.9186% | 4.209% | [25 empty] | 8641 | 622 | 3728 | 13.4207 | 0.13421 | 62.822 | 5.4114 | 60.334 | 2.4258 | 0.08708 | 1.0182 | 726.96 | 723.232 | 1.5098 | 0.36012 | 4358.7894 | 799.7527 | 2.394 | 2305 | 0.074214 | 0.036197 | 0.057409 | 5.328 | 6567 | 2.4349 | 4.81 | 7.8451 | 0.753 | 527 | 0.45826 | 0.32078 | 158.1 | 143.3391 | 105.6849 | 249.024 | 4.419 | 4.5322 | 0.20624 | 0.084425 | 9.5627 | [66 empty] | 8636 | 2766.0092 | [7 empty] | 8636 | 47.9522 | 0.38134 | 0.001488 | 10.4339 | 10.8167 | 53.5811 | 1.8948 | 0.028591 | 296.9336 | 31.1495 | 383.5875
8626 | 16029 | 399 | 53 | 613.263 | 108485.4026 | 38.2596 | 6768.0705 | 1.0423 | [21 empty] | 8626 | 68 | 2.8528 | 90 | 193.9898 | 31395.9741 | 35.3463 | 5720.5703 | 0.88097 | [20 empty] | 8655 | 81.4348 | 14405.7103 | 88.0522 | 17284.8859 | 169.487 | 31690.5962 | 48.05% | 45.46% | 4.8804 | 8.8% | 0.6109% | 2.816% | [25 empty] | 8642 | 513 | 1887 | 6.7931 | 0.067931 | 51.813 | 4.4631 | 49.761 | 2.0007 | 0.07182 | 0.83927 | 367.965 | 366.078 | 0.76423 | 0.18228 | 2408.3622 | 428.5713 | 2.775 | 4663 | 0.086025 | 0.041958 | 0.066419 | 7.661 | 11177 | 3.5011 | 6.9162 | 11.2042 | 0.37 | 394 | 0.34261 | 0.23983 | 118.2 | 107.1643 | 51.9302 | 159.0945 | 3.3038 | 3.3884 | 0.15419 | 0.063119 | 7.1493 | [66 empty] | 8637 | 1746.287 | [7 empty] | 8637 | 47.5048 | 0.43601 | 0.00064415 | 5.2913 | 5.728 | 61.8623 | 2.0244 | 0.012377 | 150.5844 | 15.7969 | 230.2803
8627 | 20667 | 34 | 39 | 38.454 | 6802.4611 | 1.8606 | 329.146 | 0.050688 | [21 empty] | 8627 | 61 | 2.1391 | 87 | 130.4865 | 27225.2344 | 23.7756 | 4960.6318 | 0.76394 | [20 empty] | 8656 | 178.458 | 31568.9809 | 100.6757 | 19571.4157 | 279.1337 | 51140.3966 | 63.93% | 61.73% | 7.8756 | 14.95% | 0.6847% | 3.229% | [25 empty] | 8643 | 304 | 3238 | 11.6567 | 0.11657 | 30.704 | 2.6448 | 29.488 | 1.1856 | 0.04256 | 0.494 | 631.41 | 628.172 | 1.3114 | 0.31279 | 3552.1078 | 669.9247 | 4.848 | 4729 | 0.15029 | 0.073302 | 0.11941 | 9.82 | 6333 | 4.4877 | 8.8653 | 14.0426 | 0.782 | 548 | 0.47652 | 0.33357 | 164.4 | 149.0509 | 109.7551 | 258.806 | 4.5951 | 4.7128 | 0.21446 | 0.08779 | 9.9437 | [66 empty] | 8638 | 1495.51 | [7 empty] | 8638 | 37.0285 | 0.31196 | 0.00063815 | 6.5646 | 6.8772 | 41.7032 | 2.0544 | 0.012262 | 186.8187 | 19.598 | 250.1866
8628 | 8918 | 535 | 41 | 636.115 | 112527.8908 | 71.3293 | 12618.0636 | 1.9432 | [21 empty] | 8628 | 65 | 2.5992 | 86 | 168.9463 | 28677.0417 | 30.7832 | 5225.1614 | 0.80467 | [20 empty] | 8657 | 23.2692 | 4116.2905 | 97.0802 | 17495.4172 | 120.3494 | 21611.7077 | 19.33% | 19.05% | 3.3282 | 5.431% | 0.367% | 1.721% | [25 empty] | 8644 | 576 | 1545 | 5.562 | 0.05562 | 58.176 | 5.0112 | 55.872 | 2.2464 | 0.08064 | 0.91642 | 301.275 | 299.73 | 0.62572 | 0.14925 | 2130.5202 | 369.342 | 2.291 | 3775 | 0.071021 | 0.03464 | 0.055978 | 6.232 | 6077 | 2.848 | 5.6261 | 9.0974 | 0.819 | 774 | 0.67304 | 0.47113 | 232.2 | 210.5208 | 114.9481 | 325.4689 | 6.4902 | 6.6564 | 0.30291 | 0.12399 | 14.0446 | [66 empty] | 8639 | 2358.5653 | [7 empty] | 8639 | 46.9155 | 0.43101 | 0.0011699 | 5.1425 | 5.5747 | 63.6866 | 1.4012 | 0.022478 | 146.3492 | 15.3526 | 226.812
8629 | 10280 | 543 | 42 | 661.374 | 116996.174 | 64.336 | 11380.9508 | 1.7527 | [21 empty] | 8629 | 71 | 2.4433 | 87 | 173.4749 | 31688.3876 | 31.6084 | 5773.8501 | 0.88917 | [20 empty] | 8658 | 189.0681 | 33445.8923 | 104.2757 | 14070.9525 | 293.3438 | 47516.8448 | 64.45% | 70.39% | 7.3176 | 11.52% | 0.6942% | 3.251% | [25 empty] | 8645 | 544 | 4139 | 14.9003 | 0.149 | 54.944 | 4.7328 | 52.768 | 2.1216 | 0.07616 | 0.86442 | 807.105 | 802.966 | 1.6763 | 0.39983 | 4686.8111 | 868.7898 | 4.751 | 4374 | 0.14728 | 0.071835 | 0.11587 | 9.137 | 10849 | 4.1756 | 8.2487 | 13.1567 | 0.677 | 822 | 0.71478 | 0.50035 | 246.6 | 223.5763 | 95.0182 | 318.5945 | 6.8927 | 7.0692 | 0.32169 | 0.13168 | 14.9156 | [66 empty] | 8640 | 2083.1467 | [7 empty] | 8640 | 31.1457 | 0.1805 | 0.001346 | 12.6496 | 12.8315 | 25.6046 | 0.8392 | 0.025862 | 359.9908 | 37.7644 | 424.2248
8630 | 20192 | 686 | 43 | 855.442 | 151326.5431 | 42.3654 | 7494.3811 | 1.1541 | [21 empty] | 8630 | 72 | 2.6523 | 91 | 190.9632 | 33612.1605 | 34.7949 | 6124.3753 | 0.94315 | [20 empty] | 8659 | 28.8 | 5094.6837 | 92.9148 | 16453.4206 | 121.7148 | 21548.1043 | 23.66% | 23.64% | 3.3184 | 6.389% | 0.6294% | 2.774% | [25 empty] | 8646 | 285 | 2196 | 7.9055 | 0.079055 | 28.785 | 2.4795 | 27.645 | 1.1115 | 0.0399 | 0.45543 | 428.22 | 426.024 | 0.88938 | 0.21213 | 2485.5716 | 461.8626 | 2.617 | 4454 | 0.081127 | 0.039569 | 0.064577 | 4.911 | 10260 | 2.2443 | 4.4335 | 7.2267 | 0.461 | 443 | 0.38522 | 0.26965 | 132.9 | 120.4919 | 64.7022 | 185.1941 | 3.7147 | 3.8098 | 0.17337 | 0.070969 | 8.0385 | [66 empty] | 8641 | 2480.8391 | [7 empty] | 8641 | 36.2998 | 0.27912 | 0.001397 | 8.7142 | 8.9947 | 41.0314 | 0.9576 | 0.026841 | 247.9936 | 26.0155 | 316.025
8631 | 15524 | 667 | 37 | 715.691 | 126604.7785 | 46.1022 | 8155.4225 | 1.2559 | [21 empty] | 8631 | 69 | 2.2316 | 92 | 153.982 | 32565.628 | 28.0566 | 5933.6896 | 0.91379 | [20 empty] | 8660 | 88.4308 | 15643.2945 | 92.5679 | 15510.0272 | 180.9987 | 31153.3217 | 48.86% | 50.21% | 4.7976 | 12.35% | 0.8156% | 3.67% | [25 empty] | 8647 | 420 | 3842 | 13.8311 | 0.13831 | 42.42 | 3.654 | 40.74 | 1.638 | 0.0588 | 0.66696 | 749.19 | 745.348 | 1.556 | 0.37114 | 4268.906 | 798.8054 | 4.214 | 3458 | 0.13063 | 0.063716 | 0.10137 | 6.266 | 11021 | 2.8636 | 5.6568 | 9.1131 | 0.72 | 841 | 0.7313 | 0.51191 | 252.3 | 228.7442 | 101.0533 | 329.7975 | 7.052 | 7.2326 | 0.32913 | 0.13473 | 15.2604 | [66 empty] | 8642 | 1814.247 | [7 empty] | 8642 | 42.3394 | 0.368 | 0.0007071 | 6.515 | 6.8837 | 54.7409 | 1.11 | 0.013586 | 185.407 | 19.4499 | 260.7214
8632 | 21668 | 175 | 38 | 192.85 | 34114.9065 | 8.9002 | 1574.4373 | 0.24246 | [21 empty] | 8632 | 68 | 2.3612 | 80 | 160.5612 | 27907.5325 | 29.2554 | 5084.9514 | 0.78308 | [20 empty] | 8661 | 133.8895 | 23684.8703 | 90.0722 | 14942.3921 | 223.9617 | 38627.2625 | 59.78% | 61.32% | 5.9486 | 17.42% | 0.5355% | 2.582% | [25 empty] | 8648 | 241 | 2994 | 10.7783 | 0.10778 | 24.341 | 2.0967 | 23.377 | 0.9399 | 0.03374 | 0.38271 | 583.83 | 580.836 | 1.2126 | 0.28922 | 3243.7137 | 614.7932 | 4.598 | 2568 | 0.14254 | 0.069522 | 0.11082 | 10.054 | 8206 | 4.5947 | 9.0765 | 14.3863 | 0.554 | 716 | 0.62261 | 0.43583 | 214.8 | 194.7453 | 77.7549 | 272.5002 | 6.0038 | 6.1576 | 0.28021 | 0.1147 | 12.9922 | [66 empty] | 8643 | 2241.39 | [7 empty] | 8643 | 44.1558 | 0.35752 | 0.0012133 | 9.0614 | 9.4202 | 49.5473 | 1.9392 | 0.023313 | 257.8757 | 27.0521 | 336.4376
8633 | 15781 | 173 | 45 | 225.765 | 39937.5259 | 14.3061 | 2530.7348 | 0.38973 | [21 empty] | 8633 | 71 | 2.4626 | 86 | 174.8412 | 31324.1532 | 31.8573 | 5707.484 | 0.87895 | [20 empty] | 8662 | 436.2096 | 77164.898 | 86.1413 | 14539.9842 | 522.3509 | 91704.8822 | 83.51% | 84.14% | 14.1226 | 18.97% | 1.109% | 5.215% | [25 empty] | 8649 | 604 | 1715 | 6.174 | 0.06174 | 61.004 | 5.2548 | 58.588 | 2.3556 | 0.08456 | 0.96821 | 334.425 | 332.71 | 0.69457 | 0.16567 | 2322.9287 | 402.7907 | 3.233 | 2731 | 0.10022 | 0.048883 | 0.078457 | 10.053 | 6261 | 4.5942 | 9.0756 | 14.8205 | 0.536 | 403 | 0.35043 | 0.2453 | 120.9 | 109.6122 | 75.2286 | 184.8408 | 3.3792 | 3.4658 | 0.15771 | 0.064561 | 7.3126 | [66 empty] | 8644 | 1559.9754 | [7 empty] | 8644 | 34.0654 | 0.21011 | 0.00057894 | 12.7984 | 13.0091 | 30.0611 | 0.9164 | 0.011124 | 364.2259 | 38.2087 | 433.4232
8634 | 20262 | 539 | 45 | 703.395 | 124429.6326 | 34.715 | 6141.0341 | 0.94572 | [21 empty] | 8634 | 62 | 2.5548 | 102 | 158.3995 | 32442.5066 | 28.8615 | 5911.256 | 0.91033 | [20 empty] | 8663 | 110.9391 | 19624.9699 | 96.4665 | 15936.4197 | 207.4056 | 35561.3896 | 53.49% | 55.19% | 5.4765 | 12.87% | 0.8945% | 4.149% | [25 empty] | 8650 | 611 | 3614 | 13.0103 | 0.1301 | 61.711 | 5.3157 | 59.267 | 2.3829 | 0.08554 | 0.99104 | 704.73 | 701.116 | 1.4637 | 0.34911 | 4233.0195 | 775.9084 | 2.382 | 4052 | 0.073842 | 0.036016 | 0.058922 | 8.025 | 6590 | 3.6674 | 7.2448 | 11.8525 | 0.72 | 327 | 0.28435 | 0.19904 | 98.1 | 88.941 | 101.0533 | 189.9943 | 2.742 | 2.8122 | 0.12797 | 0.052385 | 5.9336 | [66 empty] | 8645 | 2835.4269 | [7 empty] | 8645 | 52.1639 | 0.3894 | 0.001551 | 13.5922 | 13.9831 | 54.8587 | 1.9004 | 0.029801 | 386.8136 | 40.5782 | 484.1807
8635 | 4589 | 197 | 51 | 291.363 | 51541.7241 | 63.4916 | 11231.5808 | 1.7297 | [21 empty] | 8635 | 67 | 2.7506 | 91 | 184.2901 | 31277.9827 | 33.579 | 5699.0714 | 0.87766 | [20 empty] | 8664 | 49.2642 | 8714.7647 | 85.4536 | 17069.0247 | 134.7178 | 25783.7894 | 36.57% | 33.8% | 3.9707 | 5.853% | 0.3613% | 1.643% | [25 empty] | 8651 | 669 | 3068 | 11.0447 | 0.11045 | 67.569 | 5.8203 | 64.893 | 2.6091 | 0.09366 | 1.0624 | 598.26 | 595.192 | 1.2425 | 0.29637 | 3742.2434 | 674.3707 | 2.242 | 4174 | 0.069502 | 0.033899 | 0.053764 | 4.356 | 5311 | 1.9907 | 3.9325 | 6.3038 | 0.781 | 751 | 0.65304 | 0.45713 | 225.3 | 204.265 | 109.6148 | 313.8798 | 6.2973 | 6.4586 | 0.2939 | 0.12031 | 13.6273 | [66 empty] | 8646 | 1475.2502 | [7 empty] | 8646 | 26.6336 | 0.1944 | 0.00082289 | 7.3252 | 7.5204 | 26.9734 | 1.0468 | 0.015811 | 208.4652 | 21.8688 | 258.37
8636 | 17919 | 680 | 53 | 1045.16 | 184887.4029 | 58.3269 | 10317.9532 | 1.589 | [21 empty] | 8636 | 70 | 2.8234 | 88 | 197.6375 | 31601.1765 | 36.011 | 5757.9597 | 0.88673 | [20 empty] | 8665 | 796.5626 | 140910.8624 | 104.7138 | 19379.5391 | 901.2765 | 160290.4015 | 88.38% | 87.91% | 24.6847 | 46.76% | 2.479% | 11.16% | [25 empty] | 8652 | 502 | 3937 | 14.1731 | 0.14173 | 50.702 | 4.3674 | 48.694 | 1.9578 | 0.07028 | 0.8037 | 767.715 | 763.778 | 1.5945 | 0.38031 | 4444.6756 | 825.7338 | 3.244 | 5136 | 0.10056 | 0.049049 | 0.079558 | 8.032 | 4282 | 3.6706 | 7.2511 | 11.8701 | 0.605 | 836 | 0.72696 | 0.50887 | 250.8 | 227.3842 | 84.9129 | 312.2971 | 7.01 | 7.1896 | 0.32717 | 0.13393 | 15.1696 | [66 empty] | 8647 | 2196.7912 | [7 empty] | 8647 | 32.8434 | 0.18386 | 0.0014397 | 13.9063 | 14.0916 | 22.5743 | 1.6856 | 0.027662 | 395.7545 | 41.5161 | 461.5582
8637 | 12317 | 504 | 50 | 730.8 | 129277.5403 | 59.3326 | 10495.8627 | 1.6164 | [21 empty] | 8637 | 66 | 2.2846 | 92 | 150.7814 | 31149.7311 | 27.4734 | 5675.7031 | 0.87406 | [20 empty] | 8666 | 725.2436 | 128294.6128 | 106.9648 | 15893.7804 | 832.2084 | 144188.3933 | 87.15% | 88.98% | 22.205 | 43.41% | 2.269% | 10.94% | [25 empty] | 8653 | 594 | 2631 | 9.4715 | 0.094715 | 59.994 | 5.1678 | 57.618 | 2.3166 | 0.08316 | 0.95812 | 513.045 | 510.414 | 1.0656 | 0.25415 | 3229.0202 | 580.3242 | 2.505 | 1865 | 0.077655 | 0.037876 | 0.060866 | 8.838 | 8149 | 4.039 | 7.9788 | 12.774 | 0.328 | 817 | 0.71043 | 0.4973 | 245.1 | 222.2164 | 46.0354 | 268.2518 | 6.8507 | 7.0262 | 0.31973 | 0.13088 | 14.8249 | [66 empty] | 8648 | 1839.9789 | [7 empty] | 8648 | 38.4372 | 0.2662 | 0.0011219 | 11.8394 | 12.1067 | 35.2223 | 1.8392 | 0.021557 | 336.9325 | 35.3455 | 409.3611
8638 | 13907 | 427 | 30 | 371.49 | 65716.083 | 26.7124 | 4725.3961 | 0.72771 | [21 empty] | 8638 | 69 | 2.7084 | 104 | 186.8786 | 36813.3186 | 34.0506 | 6707.6491 | 1.033 | [20 empty] | 8667 | 1199.2279 | 212141.8016 | 92.8863 | 16789.2047 | 1292.1141 | 228931.0062 | 92.81% | 92.67% | 35.2554 | 52.57% | 2.703% | 12.77% | [25 empty] | 8654 | 454 | 2384 | 8.5823 | 0.085823 | 45.854 | 3.9498 | 44.038 | 1.7706 | 0.06356 | 0.72095 | 464.88 | 462.496 | 0.96552 | 0.23029 | 2843.8836 | 517.7781 | 4.865 | 5182 | 0.15082 | 0.073559 | 0.11902 | 6.359 | 5466 | 2.9061 | 5.7408 | 9.3919 | 0.637 | 745 | 0.64783 | 0.45348 | 223.5 | 202.6331 | 89.4041 | 292.0372 | 6.247 | 6.407 | 0.29156 | 0.11935 | 13.5184 | [66 empty] | 8649 | 2010.1247 | [7 empty] | 8649 | 51.7586 | 0.46489 | 0.00064265 | 6.6638 | 7.1293 | 69.6134 | 1.2932 | 0.012348 | 189.6422 | 19.8942 | 280.4553
8639 | 8447 | 439 | 47 | 598.357 | 105848.5512 | 70.8366 | 12530.9046 | 1.9298 | [21 empty] | 8639 | 67 | 2.4824 | 96 | 166.3205 | 32996.5532 | 30.3048 | 6012.2072 | 0.92588 | [20 empty] | 8668 | 433.9226 | 76760.3268 | 86.4767 | 16192.2552 | 520.3993 | 92952.5819 | 83.38% | 82.58% | 14.3147 | 27.76% | 1.688% | 7.842% | [25 empty] | 8655 | 356 | 3567 | 12.8411 | 0.12841 | 35.956 | 3.0972 | 34.532 | 1.3884 | 0.04984 | 0.57458 | 695.565 | 691.998 | 1.4446 | 0.34457 | 3930.4387 | 738.435 | 4.704 | 2449 | 0.14582 | 0.071124 | 0.11423 | 9.324 | 4395 | 4.2611 | 8.4175 | 13.4007 | 0.49 | 826 | 0.71826 | 0.50278 | 247.8 | 224.6643 | 68.7724 | 293.4367 | 6.9262 | 7.1036 | 0.32326 | 0.13233 | 14.9882 | [66 empty] | 8650 | 2021.7522 | [7 empty] | 8650 | 28.3775 | 0.23393 | 0.0013542 | 5.4071 | 5.6424 | 33.7533 | 0.9528 | 0.026021 | 153.8784 | 16.1424 | 204.753
8640 | 21532 | 321 | 29 | 269.961 | 47755.739 | 12.5377 | 2217.8961 | 0.34156 | [21 empty] | 8640 | 72 | 2.7193 | 103 | 195.7888 | 38044.5333 | 35.6741 | 6931.9852 | 1.0675 | [20 empty] | 8669 | 196.7158 | 34798.7569 | 116.0899 | 16128.2963 | 312.8057 | 50927.0531 | 62.89% | 68.33% | 7.8428 | 16.97% | 1.185% | 5.346% | [25 empty] | 8656 | 349 | 3118 | 11.2247 | 0.11225 | 35.249 | 3.0363 | 33.853 | 1.3611 | 0.04886 | 0.55282 | 608.01 | 604.892 | 1.2628 | 0.3012 | 3476.4098 | 651.13 | 2.68 | 4200 | 0.08308 | 0.040522 | 0.066091 | 10.065 | 10063 | 4.5997 | 9.0865 | 14.4929 | 0.71 | 508 | 0.44174 | 0.30922 | 152.4 | 138.1713 | 99.6498 | 237.8211 | 4.2597 | 4.3688 | 0.19881 | 0.081382 | 9.2179 | [66 empty] | 8651 | 2145.5186 | [7 empty] | 8651 | 32.349 | 0.19591 | 0.0011496 | 12.4181 | 12.6152 | 27.851 | 0.8968 | 0.022089 | 353.4027 | 37.0733 | 419.2458
8641 | 10751 | 462 | 33 | 442.134 | 78212.9119 | 41.1249 | 7274.943 | 1.1203 | [21 empty] | 8641 | 72 | 2.5063 | 85 | 180.4569 | 31395.9741 | 32.8805 | 5720.5703 | 0.88097 | [20 empty] | 8670 | 31.8575 | 5635.5562 | 102.4776 | 15403.429 | 134.3351 | 21038.9852 | 23.71% | 26.79% | 3.24 | 11.92% | 0.6111% | 2.787% | [25 empty] | 8657 | 601 | 3660 | 13.1759 | 0.13176 | 60.701 | 5.2287 | 58.297 | 2.3439 | 0.08414 | 0.95439 | 713.7 | 710.04 | 1.4823 | 0.35356 | 4269.4542 | 783.9995 | 2.011 | 2998 | 0.062341 | 0.030406 | 0.048589 | 4.904 | 9085 | 2.2411 | 4.4272 | 7.0304 | 0.558 | 784 | 0.68174 | 0.47722 | 235.2 | 213.2407 | 78.3163 | 291.557 | 6.574 | 6.7424 | 0.30682 | 0.1256 | 14.2261 | [66 empty] | 8652 | 2564.7247 | [7 empty] | 8652 | 44.5124 | 0.30681 | 0.0014753 | 13.8236 | 14.1319 | 44.0676 | 1.2976 | 0.028346 | 393.4017 | 41.2693 | 480.0646
8642 | 13897 | 553 | 50 | 801.85 | 141846.1901 | 57.6995 | 10206.9648 | 1.5719 | [21 empty] | 8642 | 64 | 2.3328 | 88 | 149.2986 | 28892.5043 | 27.2033 | 5264.4203 | 0.81072 | [20 empty] | 8671 | 155.1401 | 27444.0837 | 78.6969 | 18569.3933 | 233.8371 | 46013.4771 | 66.35% | 59.64% | 7.0861 | 12.57% | 0.6567% | 3.197% | [25 empty] | 8658 | 443 | 2055 | 7.3979 | 0.073979 | 44.743 | 3.8541 | 42.971 | 1.7277 | 0.06202 | 0.70791 | 400.725 | 398.67 | 0.83227 | 0.19851 | 2503.4194 | 452.1869 | 2.326 | 2866 | 0.072106 | 0.035169 | 0.055813 | 9.032 | 6497 | 4.1276 | 8.1539 | 13.0136 | 0.648 | 503 | 0.43739 | 0.30617 | 150.9 | 136.8113 | 90.948 | 227.7593 | 4.2178 | 4.3258 | 0.19685 | 0.080581 | 9.1272 | [66 empty] | 8653 | 1801.421 | [7 empty] | 8653 | 38.2096 | 0.24496 | 0.00098589 | 13.5095 | 13.7554 | 35.3269 | 1.002 | 0.018943 | 384.4607 | 40.3314 | 461.1399
8643 | 16318 | 588 | 38 | 647.976 | 114626.0858 | 39.7093 | 7024.5181 | 1.0818 | [21 empty] | 8643 | 67 | 2.4633 | 82 | 165.0419 | 28184.5558 | 30.0718 | 5135.427 | 0.79086 | [20 empty] | 8672 | 102.231 | 18084.5191 | 91.9133 | 15110.2842 | 194.1443 | 33194.8033 | 52.66% | 54.48% | 5.112 | 12.82% | 0.8466% | 3.581% | [25 empty] | 8659 | 616 | 3216 | 11.5775 | 0.11578 | 62.216 | 5.3592 | 59.752 | 2.4024 | 0.08624 | 0.99484 | 627.12 | 623.904 | 1.3025 | 0.31067 | 3837.2986 | 697.421 | 4.597 | 3395 | 0.14251 | 0.069507 | 0.11058 | 6.458 | 7029 | 2.9513 | 5.8301 | 9.5206 | 0.319 | 727 | 0.63217 | 0.44252 | 218.1 | 197.7372 | 44.7722 | 242.5095 | 6.0961 | 6.2522 | 0.28451 | 0.11647 | 13.1918 | [66 empty] | 8654 | 1826.0075 | [7 empty] | 8654 | 38.2759 | 0.25929 | 0.00089333 | 12.3189 | 12.5791 | 33.6551 | 1.946 | 0.017165 | 350.5792 | 36.7771 | 422.9746
8644 | 18563 | 209 | 53 | 321.233 | 56825.6871 | 17.305 | 3061.234 | 0.47143 | [21 empty] | 8644 | 61 | 2.8287 | 89 | 172.5531 | 27851.1018 | 31.4404 | 5074.6693 | 0.7815 | [20 empty] | 8673 | 474.3356 | 83909.3292 | 82.3147 | 17319.5303 | 556.6503 | 101228.8595 | 85.21% | 82.89% | 15.5892 | 29.79% | 1.169% | 5.53% | [25 empty] | 8660 | 357 | 4077 | 14.6771 | 0.14677 | 36.057 | 3.1059 | 34.629 | 1.3923 | 0.04998 | 0.5787 | 795.015 | 790.938 | 1.6512 | 0.39384 | 4441.184 | 837.9047 | 2.186 | 4657 | 0.067766 | 0.033052 | 0.053082 | 5.057 | 6811 | 2.311 | 4.5654 | 7.2543 | 0.357 | 376 | 0.32696 | 0.22887 | 112.8 | 102.2685 | 50.1056 | 152.3741 | 3.1528 | 3.2336 | 0.14715 | 0.060235 | 6.8227 | [66 empty] | 8655 | 2060.0757 | [7 empty] | 8655 | 38.7904 | 0.24899 | 0.0013366 | 13.6583 | 13.9086 | 32.2635 | 1.8816 | 0.025682 | 388.6959 | 40.7757 | 463.6424
8645 | 11095 | 633 | 30 | 550.71 | 97419.8608 | 49.6359 | 8780.5192 | 1.3522 | [21 empty] | 8645 | 68 | 2.6945 | 100 | 183.229 | 34884.4156 | 33.3856 | 6356.1892 | 0.97885 | [20 empty] | 8674 | 451.156 | 79808.8934 | 85.6411 | 16549.3589 | 536.7971 | 96358.2523 | 84.05% | 82.83% | 14.8392 | 32.31% | 1.513% | 7.032% | [25 empty] | 8661 | 385 | 1959 | 7.0523 | 0.070523 | 38.885 | 3.3495 | 37.345 | 1.5015 | 0.0539 | 0.61947 | 382.005 | 380.046 | 0.79339 | 0.18924 | 2351.3514 | 428.0195 | 3.477 | 2284 | 0.10779 | 0.052572 | 0.085377 | 11.015 | 7282 | 5.0339 | 9.9441 | 16.02 | 0.69 | 837 | 0.72783 | 0.50948 | 251.1 | 227.6562 | 96.8428 | 324.499 | 7.0184 | 7.1982 | 0.32756 | 0.13409 | 15.1878 | [66 empty] | 8656 | 1909.5589 | [7 empty] | 8656 | 34.9976 | 0.26931 | 0.0011684 | 8.4 | 8.6705 | 38.9632 | 1.072 | 0.022449 | 239.0527 | 25.0775 | 304.1879
8646 | 12529 | 237 | 35 | 240.555 | 42553.857 | 19.1999 | 3396.4288 | 0.52305 | [21 empty] | 8646 | 65 | 2.1187 | 82 | 137.7152 | 27343.2258 | 25.0927 | 4982.1307 | 0.76725 | [20 empty] | 8675 | 16.023 | 2834.4391 | 79.6629 | 15110.2842 | 95.6859 | 17944.7232 | 16.75% | 15.8% | 2.7635 | 6.049% | 0.2086% | 1.033% | [25 empty] | 8662 | 366 | 3363 | 12.1067 | 0.12107 | 36.966 | 3.1842 | 35.502 | 1.4274 | 0.05124 | 0.59146 | 655.785 | 652.422 | 1.362 | 0.32487 | 3734.4334 | 698.7798 | 3.818 | 3816 | 0.11836 | 0.057728 | 0.093981 | 8.058 | 4934 | 3.6825 | 7.2746 | 11.683 | 0.785 | 673 | 0.58522 | 0.40965 | 201.9 | 183.0497 | 110.1762 | 293.2259 | 5.6433 | 5.7878 | 0.26338 | 0.10781 | 12.2119 | [66 empty] | 8657 | 2086.9623 | [7 empty] | 8657 | 27.7305 | 0.14118 | 0.0013715 | 12.9638 | 13.1064 | 19.4019 | 0.8044 | 0.026352 | 368.9317 | 38.7023 | 427.8667
8647 | 17153 | 43 | 30 | 37.41 | 6617.7789 | 2.181 | 385.8088 | 0.059415 | [21 empty] | 8647 | 70 | 2.9529 | 93 | 206.7058 | 33396.6979 | 37.6633 | 6085.1165 | 0.93711 | [20 empty] | 8676 | 578.2154 | 102285.5325 | 89.5133 | 16975.7514 | 667.7287 | 119261.2839 | 86.59% | 85.77% | 18.3662 | 30.79% | 2.195% | 10.01% | [25 empty] | 8663 | 636 | 2075 | 7.4699 | 0.074699 | 64.236 | 5.5332 | 61.692 | 2.4804 | 0.08904 | 1.0087 | 404.625 | 402.55 | 0.84037 | 0.20045 | 2716.2663 | 477.1444 | 2.129 | 3492 | 0.065999 | 0.03219 | 0.051923 | 9.3 | 10340 | 4.2501 | 8.3958 | 13.3158 | 0.375 | 383 | 0.33304 | 0.23313 | 114.9 | 104.1724 | 52.6319 | 156.8044 | 3.2115 | 3.2938 | 0.14989 | 0.061357 | 6.9497 | [66 empty] | 8658 | 1541.545 | [7 empty] | 8658 | 32.6221 | 0.2458 | 0.00077005 | 8.3173 | 8.5639 | 35.7655 | 0.9304 | 0.014796 | 236.6998 | 24.8307 | 298.2412
8648 | 7180 | 94 | 30 | 81.78 | 14466.7724 | 11.39 | 2014.8708 | 0.31029 | [21 empty] | 8648 | 65 | 2.4491 | 87 | 159.1886 | 29010.4957 | 29.0053 | 5285.9191 | 0.81403 | [20 empty] | 8677 | 148.7684 | 26316.9237 | 94.0305 | 16544.029 | 242.7988 | 42860.9526 | 61.27% | 61.4% | 6.6006 | 10.99% | 0.5403% | 2.598% | [25 empty] | 8664 | 240 | 3364 | 12.1103 | 0.1211 | 24.24 | 2.088 | 23.28 | 0.936 | 0.0336 | 0.38784 | 655.98 | 652.616 | 1.3624 | 0.32496 | 3610.6819 | 685.747 | 1.891 | 5195 | 0.058621 | 0.028592 | 0.046262 | 5.949 | 5655 | 2.7187 | 5.3706 | 8.7058 | 0.672 | 571 | 0.49652 | 0.34757 | 171.3 | 155.3067 | 94.3164 | 249.6231 | 4.788 | 4.9106 | 0.22346 | 0.091474 | 10.3611 | [66 empty] | 8659 | 1842.1522 | [7 empty] | 8659 | 31.849 | 0.19514 | 0.0012051 | 12.0213 | 12.2176 | 23.7489 | 1.8388 | 0.023155 | 342.1089 | 35.8885 | 403.6082
8649 | 13699 | 655 | 53 | 1006.735 | 178090.0719 | 73.4897 | 13000.2242 | 2.002 | [21 empty] | 8649 | 72 | 2.4445 | 83 | 176.0035 | 30657.2453 | 32.0691 | 5585.9687 | 0.86024 | [20 empty] | 8678 | 271.7226 | 48067.356 | 108.5992 | 18995.7858 | 380.3218 | 67063.1418 | 71.45% | 71.67% | 10.3277 | 22.59% | 1.23% | 5.977% | [25 empty] | 8665 | 591 | 2965 | 10.6739 | 0.10674 | 59.691 | 5.1417 | 57.327 | 2.3049 | 0.08274 | 0.93614 | 578.175 | 575.21 | 1.2008 | 0.28642 | 3565.7488 | 648.0314 | 2.835 | 3396 | 0.087885 | 0.042865 | 0.069656 | 4.939 | 5391 | 2.2571 | 4.4588 | 7.2991 | 0.606 | 750 | 0.65217 | 0.45652 | 225 | 203.993 | 85.0532 | 289.0462 | 6.2889 | 6.45 | 0.29351 | 0.12015 | 13.6091 | [66 empty] | 8660 | 1992.1364 | [7 empty] | 8660 | 21.8392 | 0.15615 | 0.0015277 | 6.2173 | 6.375 | 21.5246 | 0.8744 | 0.029354 | 176.9366 | 18.5613 | 217.9263
8650 | 14218 | 184 | 39 | 208.104 | 36813.3186 | 14.6367 | 2589.2051 | 0.39874 | [21 empty] | 8650 | 72 | 2.2913 | 84 | 164.9724 | 31026.6097 | 30.0592 | 5653.2695 | 0.8706 | [20 empty] | 8679 | 540.8476 | 95675.2092 | 74.6026 | 14209.53 | 615.4502 | 109884.7392 | 87.88% | 87.07% | 16.9222 | 24.22% | 2.04% | 8.269% | [25 empty] | 8666 | 314 | 2586 | 9.3095 | 0.093095 | 31.714 | 2.7318 | 30.458 | 1.2246 | 0.04396 | 0.50837 | 504.27 | 501.684 | 1.0473 | 0.24981 | 2906.3936 | 542.0348 | 3.41 | 2986 | 0.10571 | 0.051559 | 0.083629 | 10.473 | 8795 | 4.7862 | 9.4548 | 15.1182 | 0.607 | 571 | 0.49652 | 0.34757 | 171.3 | 155.3067 | 85.1936 | 240.5002 | 4.788 | 4.9106 | 0.22346 | 0.091474 | 10.3611 | [66 empty] | 8661 | 1606.2361 | [7 empty] | 8661 | 41.4087 | 0.27491 | 0.00073408 | 13.8402 | 14.1158 | 38.5218 | 1.3908 | 0.014105 | 393.8722 | 41.3187 | 475.1177
8651 | 8967 | 155 | 41 | 184.295 | 32601.5384 | 20.5526 | 3635.7241 | 0.5599 | [21 empty] | 8651 | 71 | 2.8274 | 88 | 200.7448 | 32052.6219 | 36.5771 | 5840.2162 | 0.89939 | [20 empty] | 8680 | 373.3235 | 66040.4306 | 86.5108 | 12951.6722 | 459.8343 | 78992.1028 | 81.19% | 83.6% | 12.1648 | 21.52% | 1.059% | 4.984% | [25 empty] | 8667 | 467 | 2096 | 7.5455 | 0.075455 | 47.167 | 4.0629 | 45.299 | 1.8213 | 0.06538 | 0.75981 | 408.72 | 406.624 | 0.84888 | 0.20247 | 2570.5751 | 463.8889 | 4.321 | 3033 | 0.13395 | 0.065333 | 0.10695 | 5.194 | 5080 | 2.3737 | 4.689 | 7.5118 | 0.805 | 421 | 0.36609 | 0.25626 | 126.3 | 114.5081 | 112.9832 | 227.4913 | 3.5302 | 3.6206 | 0.16476 | 0.067444 | 7.6393 | [66 empty] | 8662 | 2339.142 | [7 empty] | 8662 | 42.642 | 0.31813 | 0.0012602 | 11.1284 | 11.4478 | 44.9254 | 1.5272 | 0.024213 | 316.6978 | 33.2228 | 396.3973
8652 | 12229 | 422 | 35 | 428.33 | 75771.0028 | 35.0258 | 6196.0097 | 0.95419 | [21 empty] | 8652 | 69 | 2.2897 | 82 | 157.988 | 29025.8858 | 28.7865 | 5288.7233 | 0.81446 | [20 empty] | 8681 | 376.8804 | 66669.6386 | 66.5503 | 16853.1635 | 443.4307 | 83522.8021 | 84.99% | 79.82% | 12.8625 | 28.93% | 0.9821% | 4.767% | [25 empty] | 8668 | 284 | 2410 | 8.6759 | 0.086759 | 28.684 | 2.4708 | 27.548 | 1.1076 | 0.03976 | 0.45894 | 469.95 | 467.54 | 0.97605 | 0.23281 | 2703.7653 | 506.1499 | 2.419 | 5136 | 0.074989 | 0.036575 | 0.05852 | 5.055 | 7667 | 2.3101 | 4.5635 | 7.3427 | 0.52 | 375 | 0.32609 | 0.22826 | 112.5 | 101.9965 | 72.9829 | 174.9794 | 3.1445 | 3.225 | 0.14676 | 0.060075 | 6.8046 | [66 empty] | 8663 | 1371.9007 | [7 empty] | 8663 | 29.0063 | 0.23055 | 0.00077755 | 6.3331 | 6.5644 | 33.6351 | 0.8516 | 0.01494 | 180.2307 | 18.9069 | 233.6392
8653 | 15081 | 257 | 27 | 201.231 | 35597.4941 | 13.3433 | 2360.42 | 0.3635 | [21 empty] | 8653 | 68 | 2.6475 | 102 | 180.028 | 35582.104 | 32.8024 | 6483.313 | 0.99843 | [20 empty] | 8682 | 511.9576 | 90564.619 | 81.203 | 15813.8318 | 593.1607 | 106378.4509 | 86.31% | 85.13% | 16.3823 | 28.32% | 1.183% | 5.699% | [25 empty] | 8669 | 343 | 3610 | 12.9959 | 0.12996 | 34.643 | 2.9841 | 33.271 | 1.3377 | 0.04802 | 0.54846 | 703.95 | 700.34 | 1.462 | 0.34873 | 3962.9215 | 746.7026 | 3.792 | 2617 | 0.11755 | 0.057335 | 0.091908 | 7.151 | 9193 | 3.268 | 6.4558 | 10.4583 | 0.402 | 503 | 0.43739 | 0.30617 | 150.9 | 136.8113 | 56.4214 | 193.2327 | 4.2178 | 4.3258 | 0.19685 | 0.080581 | 9.1272 | [66 empty] | 8664 | 1846.4097 | [7 empty] | 8664 | 25.4838 | 0.15786 | 0.0012606 | 9.4417 | 9.6009 | 22.2983 | 0.7564 | 0.024221 | 268.699 | 28.1875 | 319.9654
8654 | 13825 | 320 | 32 | 296.96 | 52531.8259 | 21.4799 | 3799.7704 | 0.58516 | [21 empty] | 8654 | 70 | 2.698 | 101 | 188.8605 | 36269.5322 | 34.4117 | 6608.5673 | 1.0177 | [20 empty] | 8683 | 62.7014 | 11091.8017 | 108.3548 | 19678.0138 | 171.0563 | 30769.8155 | 36.66% | 36.05% | 4.7386 | 6.704% | 0.3784% | 1.797% | [25 empty] | 8670 | 542 | 2371 | 8.5355 | 0.085355 | 54.742 | 4.7154 | 52.574 | 2.1138 | 0.07588 | 0.87858 | 462.345 | 459.974 | 0.96025 | 0.22904 | 2918.1278 | 524.5195 | 4.17 | 4692 | 0.12927 | 0.06305 | 0.10189 | 4.246 | 6279 | 1.9404 | 3.8332 | 6.1369 | 0.322 | 351 | 0.30522 | 0.21365 | 105.3 | 95.4687 | 45.1933 | 140.662 | 2.9432 | 3.0186 | 0.13736 | 0.05623 | 6.3691 | [66 empty] | 8665 | 2615.2418 | [7 empty] | 8665 | 49.5405 | 0.37595 | 0.001111 | 12.4016 | 12.7787 | 55.9224 | 1.134 | 0.021348 | 352.9321 | 37.0239 | 447.0338
8655 | 8301 | 73 | 28 | 59.276 | 10485.8449 | 7.1408 | 1263.2026 | 0.19453 | [21 empty] | 8655 | 69 | 2.4565 | 94 | 169.5013 | 33273.5765 | 30.8843 | 6062.6828 | 0.93365 | [20 empty] | 8684 | 523.0585 | 92528.3526 | 89.3593 | 16461.4154 | 612.4178 | 108989.768 | 85.41% | 84.9% | 16.7844 | 22.77% | 1.641% | 7.446% | [25 empty] | 8671 | 542 | 2993 | 10.7747 | 0.10775 | 54.742 | 4.7154 | 52.574 | 2.1138 | 0.07588 | 0.88671 | 583.635 | 580.642 | 1.2122 | 0.28912 | 3539.323 | 645.3721 | 2.882 | 4059 | 0.089342 | 0.043576 | 0.070593 | 5.736 | 8926 | 2.6214 | 5.1783 | 8.3009 | 0.671 | 601 | 0.52261 | 0.36583 | 180.3 | 163.4664 | 94.1761 | 257.6425 | 5.0395 | 5.1686 | 0.2352 | 0.09628 | 10.9055 | [66 empty] | 8666 | 2268.8008 | [7 empty] | 8666 | 51.7794 | 0.43318 | 0.00096903 | 9.4417 | 9.8759 | 64.1933 | 1.364 | 0.018619 | 268.699 | 28.1875 | 362.4625
8656 | 19366 | 209 | 50 | 303.05 | 53609.1388 | 15.6486 | 2768.2092 | 0.4263 | [21 empty] | 8656 | 72 | 2.6917 | 102 | 193.8016 | 37675.1689 | 35.312 | 6864.6844 | 1.0572 | [20 empty] | 8685 | 259.2635 | 45863.3724 | 114.087 | 15813.8318 | 373.3505 | 61677.2042 | 69.44% | 74.36% | 9.4983 | 19.14% | 0.9222% | 4.461% | [25 empty] | 8672 | 663 | 3833 | 13.7987 | 0.13799 | 66.963 | 5.7681 | 64.311 | 2.5857 | 0.09282 | 1.0548 | 747.435 | 743.602 | 1.5524 | 0.37027 | 4506.003 | 825.2732 | 3.057 | 4686 | 0.094767 | 0.046222 | 0.073446 | 6.292 | 7321 | 2.8754 | 5.6803 | 9.043 | 0.361 | 633 | 0.55043 | 0.3853 | 189.9 | 172.1701 | 50.667 | 222.8371 | 5.3078 | 5.4438 | 0.24772 | 0.10141 | 11.4861 | [66 empty] | 8667 | 2557.978 | [7 empty] | 8667 | 55.6697 | 0.50227 | 0.00078542 | 6.9614 | 7.4645 | 73.8117 | 1.7284 | 0.015091 | 198.1126 | 20.7828 | 294.4505
8657 | 21845 | 53 | 29 | 44.573 | 7884.9039 | 2.0404 | 360.9478 | 0.055586 | [21 empty] | 8657 | 65 | 2.8751 | 101 | 186.8804 | 33678.8513 | 34.0509 | 6136.5268 | 0.94503 | [20 empty] | 8686 | 138.6326 | 24523.9249 | 96.0065 | 16032.358 | 234.6391 | 40556.2829 | 59.08% | 60.47% | 6.2457 | 9.691% | 0.8997% | 3.819% | [25 empty] | 8673 | 355 | 3066 | 11.0375 | 0.11038 | 35.855 | 3.0885 | 34.435 | 1.3845 | 0.0497 | 0.57439 | 597.87 | 594.804 | 1.2417 | 0.29618 | 3428.0671 | 640.4902 | 2.541 | 5180 | 0.078771 | 0.03842 | 0.062778 | 5.137 | 9915 | 2.3476 | 4.6376 | 7.4155 | 0.823 | 476 | 0.41391 | 0.28974 | 142.8 | 129.4676 | 115.5095 | 244.9771 | 3.9914 | 4.0936 | 0.18628 | 0.076255 | 8.6373 | [66 empty] | 8668 | 1767.443 | [7 empty] | 8668 | 31.4852 | 0.25786 | 0.00090308 | 6.2008 | 6.4596 | 37.5549 | 0.9676 | 0.017352 | 176.4661 | 18.512 | 233.5179
8658 | 18769 | 290 | 37 | 311.17 | 55045.5559 | 16.5789 | 2932.7911 | 0.45165 | [21 empty] | 8658 | 66 | 3.0414 | 80 | 200.7318 | 27086.7227 | 36.5748 | 4935.394 | 0.76005 | [20 empty] | 8687 | 977.1096 | 172849.3714 | 93.5289 | 19867.2255 | 1070.6385 | 192716.5969 | 91.26% | 89.69% | 29.6784 | 51.38% | 2.271% | 10.42% | [25 empty] | 8674 | 610 | 1861 | 6.6995 | 0.066995 | 61.61 | 5.307 | 59.17 | 2.379 | 0.0854 | 0.99796 | 362.895 | 361.034 | 0.7537 | 0.17977 | 2476.7593 | 432.7867 | 2.302 | 2968 | 0.071362 | 0.034806 | 0.056943 | 7.702 | 9111 | 3.5198 | 6.9532 | 11.1251 | 0.603 | 857 | 0.74522 | 0.52165 | 257.1 | 233.096 | 84.6321 | 317.7282 | 7.1861 | 7.3702 | 0.33539 | 0.13729 | 15.5507 | [66 empty] | 8669 | 2033.83 | [7 empty] | 8669 | 31.9906 | 0.23861 | 0.0013527 | 8.3173 | 8.5573 | 32.1283 | 1.5168 | 0.025992 | 236.6998 | 24.8307 | 295.2016
8659 | 21669 | 37 | 51 | 54.723 | 9680.4253 | 2.5254 | 446.7408 | 0.068798 | [21 empty] | 8659 | 63 | 2.8391 | 98 | 178.862 | 31672.9974 | 32.5899 | 5771.0459 | 0.88874 | [20 empty] | 8688 | 86.5726 | 15314.5784 | 111.3289 | 14070.9525 | 197.9015 | 29385.5309 | 43.75% | 52.12% | 4.5254 | 10.65% | 0.495% | 2.324% | [25 empty] | 8675 | 476 | 3506 | 12.6215 | 0.12621 | 48.076 | 4.1412 | 46.172 | 1.8564 | 0.06664 | 0.75446 | 683.67 | 680.164 | 1.4199 | 0.33868 | 3986.8261 | 738.3844 | 2.682 | 2021 | 0.083142 | 0.040552 | 0.06537 | 10.858 | 8809 | 4.9621 | 9.8024 | 15.821 | 0.829 | 824 | 0.71652 | 0.50157 | 247.2 | 224.1203 | 116.3517 | 340.472 | 6.9094 | 7.0864 | 0.32247 | 0.132 | 14.9519 | [66 empty] | 8670 | 1351.605 | [7 empty] | 8670 | 20.9819 | 0.15253 | 0.00088846 | 5.8039 | 5.9574 | 17.5887 | 1.668 | 0.017071 | 165.1722 | 17.3272 | 201.7732
8660 | 21680 | 187 | 31 | 168.113 | 29738.9643 | 7.7543 | 1371.7234 | 0.21125 | [21 empty] | 8660 | 60 | 2.9699 | 97 | 178.1941 | 29856.9557 | 32.4682 | 5440.1502 | 0.83778 | [20 empty] | 8689 | 371.3526 | 65691.7793 | 90.0905 | 17785.8971 | 461.4431 | 83477.6764 | 80.48% | 78.69% | 12.8556 | 26.26% | 2.177% | 9.849% | [25 empty] | 8676 | 283 | 3050 | 10.9799 | 0.1098 | 28.583 | 2.4621 | 27.451 | 1.1037 | 0.03962 | 0.44912 | 594.75 | 591.7 | 1.2352 | 0.29463 | 3339.1183 | 629.0055 | 2.258 | 4166 | 0.069998 | 0.034141 | 0.055786 | 6.794 | 4036 | 3.1049 | 6.1335 | 9.7768 | 0.51 | 628 | 0.54609 | 0.38226 | 188.4 | 170.8101 | 71.5794 | 242.3896 | 5.2659 | 5.4008 | 0.24577 | 0.10061 | 11.3954 | [66 empty] | 8671 | 1886.3135 | [7 empty] | 8671 | 30.2395 | 0.20209 | 0.0011215 | 9.9378 | 10.141 | 27.7681 | 1.1528 | 0.021549 | 282.8163 | 29.6685 | 341.4272
8661 | 18459 | 159 | 47 | 216.717 | 38336.9468 | 11.7405 | 2076.8702 | 0.31984 | [21 empty] | 8661 | 63 | 2.7522 | 89 | 173.39 | 28764.2527 | 31.5929 | 5241.0519 | 0.80712 | [20 empty] | 8690 | 648.3329 | 114689.2226 | 107.1445 | 16309.5131 | 755.4774 | 130998.7357 | 85.82% | 87.55% | 20.1738 | 40.04% | 1.623% | 7.843% | [25 empty] | 8677 | 644 | 2707 | 9.7451 | 0.097451 | 65.044 | 5.6028 | 62.468 | 2.5116 | 0.09016 | 1.0517 | 527.865 | 525.158 | 1.0963 | 0.2615 | 3355.3753 | 600.8402 | 5.146 | 3677 | 0.15953 | 0.077807 | 0.12581 | 8.796 | 4906 | 4.0198 | 7.9408 | 12.6101 | 0.757 | 548 | 0.47652 | 0.33357 | 164.4 | 149.0509 | 106.2463 | 255.2972 | 4.5951 | 4.7128 | 0.21446 | 0.08779 | 9.9437 | [66 empty] | 8672 | 2111.8346 | [7 empty] | 8672 | 29.9644 | 0.19288 | 0.0014363 | 10.4669 | 10.6613 | 25.9848 | 1.2228 | 0.027597 | 297.8747 | 31.2482 | 356.358
8662 | 15876 | 698 | 30 | 607.26 | 107423.48 | 38.2502 | 6766.4072 | 1.042 | [21 empty] | 8662 | 62 | 2.6746 | 88 | 165.8228 | 27989.6135 | 30.2141 | 5099.9071 | 0.78539 | [20 empty] | 8691 | 2936.2386 | 519416.6745 | 75.7352 | 15520.687 | 3011.9738 | 534937.3615 | 97.49% | 97.1% | 82.3804 | 76.43% | 7.004% | 29.72% | [25 empty] | 8678 | 346 | 1926 | 6.9335 | 0.069335 | 34.946 | 3.0102 | 33.562 | 1.3494 | 0.04844 | 0.55568 | 375.57 | 373.644 | 0.78003 | 0.18605 | 2276.4785 | 415.8571 | 5.135 | 3232 | 0.15918 | 0.077641 | 0.12469 | 7.569 | 5893 | 3.459 | 6.8331 | 11.0355 | 0.522 | 827 | 0.71913 | 0.50339 | 248.1 | 224.9363 | 73.2637 | 298.1999 | 6.9346 | 7.1122 | 0.32365 | 0.13249 | 15.0063 | [66 empty] | 8673 | 2176.6095 | [7 empty] | 8673 | 34.9305 | 0.27464 | 0.0011489 | 7.8709 | 8.1467 | 40.06 | 1.0164 | 0.022075 | 223.9942 | 23.4978 | 288.5905
8663 | 14977 | 157 | 32 | 145.696 | 25773.4271 | 9.728 | 1720.8671 | 0.26501 | [21 empty] | 8663 | 65 | 2.8569 | 92 | 185.699 | 30677.7655 | 33.8357 | 5589.7076 | 0.86081 | [20 empty] | 8692 | 294.3942 | 52077.932 | 73.2267 | 16469.4103 | 367.6209 | 68547.3423 | 80.08% | 75.97% | 10.5563 | 15% | 1.563% | 6.543% | [25 empty] | 8679 | 390 | 4041 | 14.5475 | 0.14547 | 39.39 | 3.393 | 37.83 | 1.521 | 0.0546 | 0.63414 | 787.995 | 783.954 | 1.6366 | 0.39036 | 4437.4255 | 834.1039 | 4.545 | 2785 | 0.14089 | 0.06872 | 0.10913 | 10.563 | 9103 | 4.8273 | 9.536 | 15.4961 | 0.489 | 589 | 0.51217 | 0.35852 | 176.7 | 160.2025 | 68.632 | 228.8345 | 4.9389 | 5.0654 | 0.23051 | 0.094358 | 10.6877 | [66 empty] | 8674 | 1912.653 | [7 empty] | 8674 | 44.9389 | 0.30811 | 0.00069736 | 14.1709 | 14.4797 | 45.8673 | 0.9208 | 0.013399 | 403.2838 | 42.306 | 492.3913
8664 | 19146 | 62 | 46 | 82.708 | 14630.9343 | 4.3199 | 764.1771 | 0.11768 | [21 empty] | 8664 | 61 | 2.6967 | 105 | 164.4991 | 32858.0415 | 29.9729 | 5986.9694 | 0.92199 | [20 empty] | 8693 | 864.4834 | 152925.9567 | 90.7858 | 18388.1765 | 955.2692 | 171314.1332 | 90.5% | 89.27% | 26.3824 | 41.36% | 1.906% | 9.166% | [25 empty] | 8680 | 392 | 1926 | 6.9335 | 0.069335 | 39.592 | 3.4104 | 38.024 | 1.5288 | 0.05488 | 0.62798 | 375.57 | 373.644 | 0.78003 | 0.18605 | 2327.222 | 423.3314 | 2.07 | 4098 | 0.06417 | 0.031298 | 0.049796 | 10 | 11160 | 4.57 | 9.0278 | 14.3 | 0.708 | 660 | 0.57391 | 0.40174 | 198 | 179.5138 | 99.3691 | 278.8829 | 5.5342 | 5.676 | 0.25829 | 0.10573 | 11.976 | [66 empty] | 8675 | 2073.2846 | [7 empty] | 8675 | 37.1645 | 0.23238 | 0.0013138 | 13.6252 | 13.8589 | 32.9969 | 1.0728 | 0.025243 | 387.7548 | 40.6769 | 462.5266
8665 | 4851 | 254 | 46 | 338.836 | 59939.6342 | 69.8487 | 12356.1398 | 1.9028 | [21 empty] | 8665 | 72 | 2.7997 | 101 | 201.5752 | 37305.8045 | 36.7284 | 6797.3835 | 1.0468 | [20 empty] | 8694 | 163.3855 | 28902.6677 | 65.6362 | 15781.8524 | 229.0217 | 44684.5201 | 71.34% | 64.68% | 6.8814 | 8.644% | 0.561% | 2.617% | [25 empty] | 8681 | 534 | 4028 | 14.5007 | 0.14501 | 53.934 | 4.6458 | 51.798 | 2.0826 | 0.07476 | 0.84532 | 785.46 | 781.432 | 1.6313 | 0.3891 | 4570.221 | 848.3064 | 1.939 | 3110 | 0.060109 | 0.029318 | 0.046468 | 8.651 | 10192 | 3.9535 | 7.8099 | 12.4959 | 0.814 | 545 | 0.47391 | 0.33174 | 163.5 | 148.2349 | 114.2464 | 262.4813 | 4.5699 | 4.687 | 0.21329 | 0.087309 | 9.8893 | [66 empty] | 8676 | 2263.3926 | [7 empty] | 8676 | 42.4111 | 0.3243 | 0.0011429 | 10.3843 | 10.7097 | 48.5562 | 0.9032 | 0.02196 | 295.5218 | 31.0014 | 376.0046
8666 | 5401 | 329 | 36 | 343.476 | 60760.444 | 63.5949 | 11249.8508 | 1.7325 | [21 empty] | 8666 | 71 | 2.9001 | 84 | 205.9083 | 30595.6845 | 37.518 | 5574.7519 | 0.85851 | [20 empty] | 8695 | 363.6366 | 64326.8252 | 87.5877 | 18353.5321 | 451.2243 | 82680.3573 | 80.59% | 77.8% | 12.7328 | 21.57% | 2.148% | 8.982% | [25 empty] | 8682 | 425 | 3452 | 12.4271 | 0.12427 | 42.925 | 3.6975 | 41.225 | 1.6575 | 0.0595 | 0.6953 | 673.14 | 669.688 | 1.3981 | 0.33346 | 3882.8953 | 722.8139 | 2.429 | 3393 | 0.075299 | 0.036726 | 0.059901 | 7.878 | 7713 | 3.6002 | 7.1121 | 11.4576 | 0.86 | 494 | 0.42957 | 0.3007 | 148.2 | 134.3634 | 120.7026 | 255.066 | 4.1423 | 4.2484 | 0.19333 | 0.079139 | 8.9639 | [66 empty] | 8677 | 1812.2921 | [7 empty] | 8677 | 35.5753 | 0.26798 | 0.0010144 | 9.0614 | 9.3304 | 34.5838 | 2.0584 | 0.01949 | 257.8757 | 27.0521 | 321.5896
8667 | 5697 | 626 | 33 | 599.082 | 105976.8027 | 105.1575 | 18602.2122 | 2.8647 | [21 empty] | 8667 | 63 | 2.8382 | 100 | 178.807 | 32319.3851 | 32.5799 | 5888.8224 | 0.90688 | [20 empty] | 8696 | 965.8718 | 170861.4238 | 84.999 | 15704.5687 | 1050.8708 | 186565.9925 | 91.91% | 91.58% | 28.7312 | 26.62% | 2.488% | 10.39% | [25 empty] | 8683 | 437 | 4170 | 15.0119 | 0.15012 | 44.137 | 3.8019 | 42.389 | 1.7043 | 0.06118 | 0.69264 | 813.15 | 808.98 | 1.6888 | 0.40282 | 4614.8796 | 865.1294 | 3.493 | 3594 | 0.10828 | 0.052814 | 0.084661 | 9.904 | 8771 | 4.5261 | 8.9411 | 14.5472 | 0.775 | 489 | 0.42522 | 0.29765 | 146.7 | 133.0034 | 108.7727 | 241.7761 | 4.1004 | 4.2054 | 0.19137 | 0.078338 | 8.8732 | [66 empty] | 8678 | 1689.5437 | [7 empty] | 8678 | 42.2543 | 0.28565 | 0.00072171 | 13.6748 | 13.9612 | 37.4554 | 2.054 | 0.013867 | 389.1665 | 40.825 | 469.5148
8668 | 19176 | 629 | 40 | 729.64 | 129072.3379 | 38.0496 | 6730.9313 | 1.0366 | [21 empty] | 8668 | 62 | 2.685 | 98 | 166.4684 | 31170.2514 | 30.3317 | 5679.442 | 0.87463 | [20 empty] | 8697 | 940.0738 | 166297.7928 | 90.5877 | 15856.4711 | 1030.6615 | 182154.2639 | 91.21% | 91.3% | 28.0518 | 39.82% | 2.191% | 10.32% | [25 empty] | 8684 | 424 | 3930 | 14.1479 | 0.14148 | 42.824 | 3.6888 | 41.128 | 1.6536 | 0.05936 | 0.69027 | 766.35 | 762.42 | 1.5917 | 0.37964 | 4362.7827 | 817.4265 | 2.87 | 4167 | 0.08897 | 0.043394 | 0.068997 | 6.866 | 5930 | 3.1378 | 6.1985 | 10.0415 | 0.623 | 666 | 0.57913 | 0.40539 | 199.8 | 181.1458 | 87.4392 | 268.585 | 5.5846 | 5.7276 | 0.26064 | 0.10669 | 12.0849 | [66 empty] | 8679 | 2563.7582 | [7 empty] | 8679 | 48.5398 | 0.39536 | 0.0015142 | 9.7394 | 10.1363 | 56.1693 | 1.818 | 0.029095 | 277.1694 | 29.0761 | 364.2619
8669 | 14687 | 224 | 39 | 253.344 | 44816.214 | 17.2495 | 3051.4206 | 0.46992 | [21 empty] | 8669 | 68 | 3.2864 | 89 | 223.4743 | 31047.1299 | 40.7186 | 5657.0084 | 0.87118 | [20 empty] | 8698 | 107.0995 | 18945.7637 | 84.4492 | 16693.2663 | 191.5487 | 35639.03 | 55.91% | 53.16% | 5.4884 | 8.925% | 0.8212% | 3.554% | [25 empty] | 8685 | 481 | 4253 | 15.3107 | 0.15311 | 48.581 | 4.1847 | 46.657 | 1.8759 | 0.06734 | 0.78355 | 829.335 | 825.082 | 1.7225 | 0.41084 | 4740.0091 | 885.2084 | 3.664 | 5028 | 0.11358 | 0.0554 | 0.090634 | 4.267 | 7926 | 1.95 | 3.8522 | 6.2559 | 0.64 | 716 | 0.62261 | 0.43583 | 214.8 | 194.7453 | 89.8252 | 284.5705 | 6.0038 | 6.1576 | 0.28021 | 0.1147 | 12.9922 | [66 empty] | 8680 | 1749.4746 | [7 empty] | 8680 | 41.2579 | 0.30664 | 0.00072171 | 10.9134 | 11.2208 | 46.0224 | 0.828 | 0.013867 | 310.5803 | 32.581 | 390.0256
8670 | 12146 | 30 | 39 | 33.93 | 6002.1715 | 2.7935 | 494.1686 | 0.076102 | [21 empty] | 8670 | 68 | 2.901 | 85 | 197.2704 | 29651.7533 | 35.9441 | 5402.7608 | 0.83203 | [20 empty] | 8699 | 355.7507 | 62931.8251 | 84.9405 | 18468.1251 | 440.6912 | 81399.9502 | 80.73% | 77.31% | 12.5356 | 20.12% | 1.414% | 6.356% | [25 empty] | 8686 | 464 | 3494 | 12.5783 | 0.12578 | 46.864 | 4.0368 | 45.008 | 1.8096 | 0.06496 | 0.75493 | 681.33 | 677.836 | 1.4151 | 0.33752 | 3965.6845 | 736.1877 | 4.14 | 2735 | 0.12834 | 0.062597 | 0.10134 | 7.533 | 6292 | 3.4426 | 6.8006 | 10.9014 | 0.415 | 546 | 0.47478 | 0.33235 | 163.8 | 148.5069 | 58.246 | 206.7529 | 4.5783 | 4.6956 | 0.21368 | 0.087469 | 9.9074 | [66 empty] | 8681 | 2477.4529 | [7 empty] | 8681 | 38.2235 | 0.29574 | 0.0015094 | 9.0118 | 9.3091 | 44.4841 | 0.7756 | 0.029001 | 256.464 | 26.904 | 328.6567
8671 | 20145 | 270 | 35 | 274.05 | 48479.0776 | 13.6039 | 2406.5067 | 0.3706 | [21 empty] | 8671 | 67 | 2.2611 | 104 | 151.4923 | 35746.2659 | 27.603 | 6513.2245 | 1.003 | [20 empty] | 8700 | 326.3062 | 57723.1349 | 66.4549 | 15009.016 | 392.7612 | 72732.1508 | 83.08% | 79.36% | 11.2008 | 19.09% | 1.068% | 5.223% | [25 empty] | 8687 | 505 | 2513 | 9.0467 | 0.090467 | 51.005 | 4.3935 | 48.985 | 1.9695 | 0.0707 | 0.80749 | 490.035 | 487.522 | 1.0178 | 0.24276 | 3026.6734 | 549.9405 | 3.754 | 3006 | 0.11637 | 0.05676 | 0.092065 | 10.83 | 4501 | 4.9493 | 9.7771 | 15.5945 | 0.8 | 556 | 0.48348 | 0.33843 | 166.8 | 151.2268 | 112.2815 | 263.5083 | 4.6622 | 4.7816 | 0.21759 | 0.089071 | 10.0889 | [66 empty] | 8682 | 2384.0269 | [7 empty] | 8682 | 40.1122 | 0.32531 | 0.0012935 | 8.1685 | 8.4951 | 48.4307 | 0.9716 | 0.024854 | 232.4646 | 24.3864 | 306.2782
8672 | 13985 | 131 | 33 | 125.367 | 22177.2542 | 8.9644 | 1585.7886 | 0.24421 | [21 empty] | 8672 | 63 | 2.8085 | 90 | 176.934 | 29087.4466 | 32.2386 | 5299.9401 | 0.81619 | [20 empty] | 8701 | 590.9665 | 104541.1874 | 98.5171 | 19027.7653 | 689.4836 | 123568.9527 | 85.71% | 84.6% | 19.0296 | 35.61% | 1.775% | 8.293% | [25 empty] | 8688 | 259 | 3407 | 12.2651 | 0.12265 | 26.159 | 2.2533 | 25.123 | 1.0101 | 0.03626 | 0.41052 | 664.365 | 660.958 | 1.3798 | 0.32912 | 3672.5738 | 696.2231 | 4.712 | 4405 | 0.14607 | 0.071245 | 0.11357 | 10.254 | 5510 | 4.6861 | 9.2571 | 15.0057 | 0.562 | 642 | 0.55826 | 0.39078 | 192.6 | 174.618 | 78.8777 | 253.4957 | 5.3833 | 5.5212 | 0.25125 | 0.10285 | 11.6494 | [66 empty] | 8683 | 2199.0396 | [7 empty] | 8683 | 32.5793 | 0.24719 | 0.0015626 | 8.0858 | 8.3346 | 34.0188 | 1.3972 | 0.030024 | 230.1117 | 24.1396 | 289.6974
8673 | 10609 | 317 | 48 | 441.264 | 78059.0101 | 41.5934 | 7357.8104 | 1.1331 | [21 empty] | 8673 | 67 | 2.365 | 97 | 158.4567 | 33340.2672 | 28.8719 | 6074.8344 | 0.93552 | [20 empty] | 8702 | 891.9266 | 157780.6219 | 75.4327 | 15009.016 | 967.3594 | 172789.6379 | 92.2% | 91.31% | 26.6096 | 46.49% | 2.449% | 11.4% | [25 empty] | 8689 | 368 | 2983 | 10.7387 | 0.10739 | 37.168 | 3.2016 | 35.696 | 1.4352 | 0.05152 | 0.58402 | 581.685 | 578.702 | 1.2081 | 0.28816 | 3358.3354 | 625.813 | 2.211 | 4872 | 0.068541 | 0.03343 | 0.053555 | 6.801 | 7072 | 3.1081 | 6.1398 | 9.8789 | 0.36 | 357 | 0.31043 | 0.2173 | 107.1 | 97.1007 | 50.5267 | 147.6273 | 2.9935 | 3.0702 | 0.13971 | 0.057191 | 6.4779 | [66 empty] | 8684 | 2599.7435 | [7 empty] | 8684 | 42.6816 | 0.31965 | 0.0014727 | 11.0126 | 11.3337 | 46.7717 | 1.148 | 0.028296 | 313.4037 | 32.8772 | 394.2289
8674 | 21644 | 703 | 42 | 856.254 | 151470.1848 | 39.5608 | 6998.2529 | 1.0777 | [21 empty] | 8674 | 69 | 2.3893 | 90 | 164.86 | 31857.6796 | 30.0387 | 5804.6963 | 0.89392 | [20 empty] | 8703 | 514.3173 | 90982.0383 | 107.9517 | 16426.771 | 622.269 | 107408.8094 | 82.65% | 84.71% | 16.541 | 23.84% | 1.318% | 5.984% | [25 empty] | 8690 | 260 | 3687 | 13.2731 | 0.13273 | 26.26 | 2.262 | 25.22 | 1.014 | 0.0364 | 0.42484 | 718.965 | 715.278 | 1.4932 | 0.35616 | 3953.326 | 750.8068 | 4.382 | 3414 | 0.13584 | 0.066256 | 0.108 | 5.211 | 7322 | 2.3814 | 4.7044 | 7.5223 | 0.771 | 752 | 0.65391 | 0.45774 | 225.6 | 204.537 | 108.2113 | 312.7482 | 6.3057 | 6.4672 | 0.2943 | 0.12047 | 13.6454 | [66 empty] | 8685 | 2511.3558 | [7 empty] | 8685 | 33.4377 | 0.21344 | 0.0015937 | 11.8394 | 12.0544 | 28.2791 | 1.4656 | 0.030621 | 336.9325 | 35.3455 | 402.0533
8675 | 21177 | 38 | 27 | 29.754 | 5263.4427 | 1.405 | 248.5452 | 0.038276 | [21 empty] | 8675 | 70 | 2.1907 | 81 | 153.3519 | 29087.4466 | 27.9418 | 5299.9401 | 0.81619 | [20 empty] | 8704 | 196.4978 | 34760.2054 | 81.5912 | 17292.8808 | 278.0891 | 52053.0862 | 70.66% | 66.78% | 8.0162 | 16.34% | 0.6641% | 3.173% | [25 empty] | 8691 | 267 | 3131 | 11.2715 | 0.11272 | 26.967 | 2.3229 | 25.899 | 1.0413 | 0.03738 | 0.43601 | 610.545 | 607.414 | 1.2681 | 0.30245 | 3402.7773 | 642.3309 | 5.039 | 4784 | 0.15621 | 0.07619 | 0.12305 | 4.895 | 10097 | 2.237 | 4.4191 | 7.0617 | 0.704 | 668 | 0.58087 | 0.40661 | 200.4 | 181.6898 | 98.8077 | 280.4975 | 5.6013 | 5.7448 | 0.26142 | 0.10701 | 12.1212 | [66 empty] | 8686 | 1961.4654 | [7 empty] | 8686 | 32.1766 | 0.23251 | 0.0013093 | 9.0284 | 9.2622 | 30.5554 | 1.656 | 0.025157 | 256.9346 | 26.9534 | 316.1245
8676 | 16277 | 558 | 51 | 825.282 | 145991.2795 | 50.7023 | 8969.1761 | 1.3813 | [21 empty] | 8676 | 65 | 2.651 | 98 | 172.314 | 32678.4894 | 31.3968 | 5954.2537 | 0.91696 | [20 empty] | 8705 | 548.3347 | 96999.6814 | 58.6716 | 16975.7514 | 607.0063 | 113975.4328 | 90.33% | 85.11% | 17.5522 | 25.99% | 1.348% | 6.434% | [25 empty] | 8692 | 657 | 4218 | 15.1847 | 0.15185 | 66.357 | 5.7159 | 63.729 | 2.5623 | 0.09198 | 1.0545 | 822.51 | 818.292 | 1.7083 | 0.40746 | 4880.3045 | 897.3305 | 4.163 | 4179 | 0.12905 | 0.062945 | 0.10184 | 10.879 | 8209 | 4.9717 | 9.8213 | 15.7436 | 0.402 | 312 | 0.2713 | 0.18991 | 93.6 | 84.8611 | 56.4214 | 141.2825 | 2.6162 | 2.6832 | 0.1221 | 0.049982 | 5.6614 | [66 empty] | 8687 | 2563.9356 | [7 empty] | 8687 | 60.1057 | 0.52311 | 0.00094167 | 9.1937 | 9.7178 | 78.1356 | 1.5016 | 0.018093 | 261.6403 | 27.4471 | 368.7427
8677 | 9259 | 85 | 49 | 120.785 | 21366.7046 | 13.0451 | 2307.6687 | 0.35538 | [21 empty] | 8677 | 64 | 2.8283 | 97 | 181.0096 | 31847.4195 | 32.9812 | 5802.8269 | 0.89364 | [20 empty] | 8706 | 837.8602 | 148216.3416 | 100.9011 | 14497.345 | 938.7613 | 162713.6865 | 89.25% | 91.09% | 25.0579 | 33.26% | 2.42% | 9.965% | [25 empty] | 8693 | 267 | 4167 | 15.0011 | 0.15001 | 26.967 | 2.3229 | 25.899 | 1.0413 | 0.03738 | 0.43361 | 812.565 | 808.398 | 1.6876 | 0.40253 | 4441.2548 | 845.6098 | 2.821 | 4243 | 0.087451 | 0.042653 | 0.069568 | 4.61 | 10477 | 2.1068 | 4.1618 | 6.6256 | 0.859 | 422 | 0.36696 | 0.25687 | 126.6 | 114.7801 | 120.5622 | 235.3423 | 3.5386 | 3.6292 | 0.16515 | 0.067604 | 7.6574 | [66 empty] | 8688 | 1939.3647 | [7 empty] | 8688 | 36.5393 | 0.26012 | 0.0012767 | 10.6158 | 10.8772 | 34.0469 | 1.8848 | 0.02453 | 302.1099 | 31.6925 | 369.7586
8678 | 18639 | 403 | 38 | 444.106 | 78561.7561 | 23.8267 | 4214.9126 | 0.6491 | [21 empty] | 8678 | 72 | 2.9035 | 99 | 209.0546 | 36567.0757 | 38.0912 | 6662.7819 | 1.0261 | [20 empty] | 8707 | 376.1982 | 66548.9606 | 101.0444 | 15704.5687 | 477.2426 | 82253.5294 | 78.83% | 80.91% | 12.667 | 16.69% | 1.597% | 6.714% | [25 empty] | 8694 | 260 | 2476 | 8.9135 | 0.089135 | 26.26 | 2.262 | 25.22 | 1.014 | 0.0364 | 0.42328 | 482.82 | 480.344 | 1.0028 | 0.23918 | 2743.9841 | 515.4936 | 3.997 | 4497 | 0.12391 | 0.060435 | 0.096272 | 4.911 | 8987 | 2.2443 | 4.4335 | 7.0272 | 0.754 | 446 | 0.38783 | 0.27148 | 133.8 | 121.3078 | 105.8253 | 227.1331 | 3.7398 | 3.8356 | 0.17454 | 0.071449 | 8.0929 | [66 empty] | 8689 | 1878.3788 | [7 empty] | 8689 | 32.1684 | 0.26817 | 0.0011178 | 5.9032 | 6.1724 | 39.572 | 0.8844 | 0.021477 | 167.9957 | 17.6234 | 226.097
8679 | 9851 | 358 | 45 | 467.19 | 82645.2847 | 47.4256 | 8389.5325 | 1.292 | [21 empty] | 8679 | 62 | 2.3163 | 86 | 143.6108 | 27353.4859 | 26.1669 | 4984.0001 | 0.76754 | [20 empty] | 8708 | 216.6947 | 38333.0075 | 109.3613 | 15813.8318 | 326.0561 | 54146.8393 | 66.46% | 70.79% | 8.3386 | 11.84% | 0.8718% | 3.781% | [25 empty] | 8695 | 314 | 3285 | 11.8259 | 0.11826 | 31.714 | 2.7318 | 30.458 | 1.2246 | 0.04396 | 0.50491 | 640.575 | 637.29 | 1.3304 | 0.31733 | 3609.1281 | 680.2368 | 5.097 | 5131 | 0.15801 | 0.077067 | 0.12207 | 9.311 | 7211 | 4.2551 | 8.4058 | 13.3147 | 0.352 | 821 | 0.71391 | 0.49974 | 246.3 | 223.3043 | 49.4038 | 272.7082 | 6.8843 | 7.0606 | 0.3213 | 0.13152 | 14.8975 | [66 empty] | 8690 | 2700.4477 | [7 empty] | 8690 | 46.3891 | 0.34234 | 0.0013816 | 12.4347 | 12.7784 | 47.8822 | 1.7528 | 0.026546 | 353.8733 | 37.1226 | 440.6574
8680 | 14617 | 550 | 30 | 478.5 | 84646.0086 | 32.7359 | 5790.929 | 0.8918 | [21 empty] | 8680 | 60 | 2.7756 | 81 | 166.5342 | 24932.0971 | 30.3437 | 4542.8058 | 0.69959 | [20 empty] | 8709 | 277.5268 | 49094.1118 | 102.361 | 16693.2663 | 379.8877 | 65787.3782 | 73.05% | 74.63% | 10.1313 | 15.4% | 1.401% | 6.142% | [25 empty] | 8696 | 463 | 1739 | 6.2603 | 0.062603 | 46.763 | 4.0281 | 44.911 | 1.8057 | 0.06482 | 0.74265 | 339.105 | 337.366 | 0.7043 | 0.16799 | 2208.0269 | 393.0111 | 2.041 | 5131 | 0.063271 | 0.03086 | 0.049777 | 6.799 | 5094 | 3.1071 | 6.138 | 9.9558 | 0.688 | 405 | 0.35217 | 0.24652 | 121.5 | 110.1562 | 96.5621 | 206.7183 | 3.396 | 3.483 | 0.1585 | 0.064881 | 7.3489 | [66 empty] | 8691 | 4699.9024 | [7 empty] | 8691 | 107.2741 | 0.99514 | 0.0011733 | 11.0457 | 12.042 | 152.1927 | 2.0156 | 0.022543 | 314.3449 | 32.976 | 501.5516
8681 | 15246 | 511 | 34 | 503.846 | 89129.682 | 33.0478 | 5846.1027 | 0.9003 | [21 empty] | 8681 | 62 | 2.0663 | 102 | 128.11 | 32442.5066 | 23.3426 | 5911.256 | 0.91033 | [20 empty] | 8710 | 87.3338 | 15449.2358 | 103.6018 | 15009.016 | 190.9357 | 30458.2518 | 45.74% | 50.72% | 4.6906 | 5.33% | 0.6683% | 2.405% | [25 empty] | 8697 | 565 | 1826 | 6.5735 | 0.065735 | 57.065 | 4.9155 | 54.805 | 2.2035 | 0.0791 | 0.91473 | 356.07 | 354.244 | 0.73953 | 0.17639 | 2397.0145 | 421.1429 | 3.578 | 3616 | 0.11092 | 0.054099 | 0.086992 | 4.725 | 4182 | 2.1593 | 4.2656 | 6.8549 | 0.791 | 639 | 0.55565 | 0.38896 | 191.7 | 173.802 | 111.0183 | 284.8203 | 5.3582 | 5.4954 | 0.25007 | 0.10237 | 11.595 | [66 empty] | 8692 | 2271.8068 | [7 empty] | 8692 | 37.4325 | 0.33123 | 0.0015806 | 5.1591 | 5.4919 | 46.458 | 1.6652 | 0.030369 | 146.8198 | 15.4019 | 210.3752
8682 | 15142 | 586 | 40 | 679.76 | 120248.6328 | 44.8924 | 7941.397 | 1.223 | [21 empty] | 8682 | 69 | 2.2655 | 86 | 156.3167 | 30441.7827 | 28.482 | 5546.7098 | 0.85419 | [20 empty] | 8711 | 226.2817 | 40028.9272 | 91.792 | 14641.2524 | 318.0737 | 54670.1796 | 71.14% | 73.22% | 8.4192 | 14.97% | 1.53% | 6.073% | [25 empty] | 8698 | 505 | 3953 | 14.2307 | 0.14231 | 51.005 | 4.3935 | 48.985 | 1.9695 | 0.0707 | 0.80699 | 770.835 | 766.882 | 1.601 | 0.38186 | 4464.4433 | 829.5958 | 4.398 | 3898 | 0.13634 | 0.066498 | 0.10626 | 9.268 | 10284 | 4.2355 | 8.367 | 13.521 | 0.401 | 618 | 0.53739 | 0.37617 | 185.4 | 168.0902 | 56.2811 | 224.3713 | 5.1821 | 5.3148 | 0.24185 | 0.099004 | 11.2139 | [66 empty] | 8693 | 2931.4819 | [7 empty] | 8693 | 44.1396 | 0.38071 | 0.0015615 | 6.978 | 7.3602 | 56.7145 | 1.1284 | 0.030002 | 198.5831 | 20.8321 | 277.2882
8683 | 7263 | 27 | 51 | 39.933 | 7064.0942 | 5.4981 | 972.6138 | 0.14978 | [21 empty] | 8683 | 71 | 2.9378 | 104 | 208.5841 | 37880.3713 | 38.0055 | 6902.0737 | 1.0629 | [20 empty] | 8712 | 155.7522 | 27552.3543 | 108.7145 | 18228.2793 | 264.4667 | 45780.6336 | 58.89% | 60.18% | 7.0502 | 14.01% | 0.8236% | 3.779% | [25 empty] | 8699 | 549 | 2596 | 9.3455 | 0.093455 | 55.449 | 4.7763 | 53.253 | 2.1411 | 0.07686 | 0.89762 | 506.22 | 503.624 | 1.0514 | 0.25077 | 3154.6317 | 571.4046 | 4.961 | 3453 | 0.15379 | 0.07501 | 0.12002 | 7.888 | 9824 | 3.6048 | 7.1211 | 11.3226 | 0.539 | 557 | 0.48435 | 0.33904 | 167.1 | 151.4988 | 75.6496 | 227.1484 | 4.6706 | 4.7902 | 0.21798 | 0.089231 | 10.1071 | [66 empty] | 8694 | 1588.1571 | [7 empty] | 8694 | 26.6072 | 0.19346 | 0.00092781 | 7.3748 | 7.5692 | 24.4898 | 1.5988 | 0.017827 | 209.877 | 22.0169 | 258.0003
8684 | 14765 | 556 | 42 | 677.208 | 119797.1874 | 45.8658 | 8113.5921 | 1.2495 | [21 empty] | 8684 | 71 | 2.4228 | 87 | 172.0175 | 31688.3876 | 31.3428 | 5773.8501 | 0.88917 | [20 empty] | 8713 | 516.0524 | 91288.9855 | 86.6278 | 16309.5131 | 602.6803 | 107598.4986 | 85.63% | 84.84% | 16.5702 | 26.55% | 1.897% | 8.281% | [25 empty] | 8700 | 656 | 2029 | 7.3043 | 0.073043 | 66.256 | 5.7072 | 63.632 | 2.5584 | 0.09184 | 1.0529 | 395.655 | 393.626 | 0.82174 | 0.196 | 2688.8068 | 469.591 | 1.901 | 3636 | 0.058931 | 0.028743 | 0.046621 | 10.017 | 9732 | 4.5778 | 9.0431 | 14.3876 | 0.654 | 640 | 0.55652 | 0.38957 | 192 | 174.074 | 91.7901 | 265.8641 | 5.3665 | 5.504 | 0.25046 | 0.10253 | 11.6131 | [66 empty] | 8695 | 2197.7878 | [7 empty] | 8695 | 46.7872 | 0.33367 | 0.001231 | 13.5756 | 13.9105 | 45.2754 | 2.0388 | 0.023652 | 386.343 | 40.5288 | 474.2097
8685 | 22239 | 379 | 46 | 505.586 | 89437.4856 | 22.7342 | 4021.6505 | 0.61933 | [21 empty] | 8685 | 69 | 3.1829 | 86 | 219.6185 | 30441.7827 | 40.0161 | 5546.7098 | 0.85419 | [20 empty] | 8714 | 231.567 | 40963.8856 | 83.3045 | 15366.1197 | 314.8715 | 56330.0053 | 73.54% | 72.72% | 8.6748 | 14.54% | 0.8602% | 3.906% | [25 empty] | 8701 | 523 | 2629 | 9.4643 | 0.094643 | 52.823 | 4.5501 | 50.731 | 2.0397 | 0.07322 | 0.85511 | 512.655 | 510.026 | 1.0647 | 0.25396 | 3162.0997 | 575.2415 | 2.761 | 3253 | 0.085591 | 0.041746 | 0.066794 | 9.1 | 10823 | 4.1587 | 8.2153 | 13.1691 | 0.659 | 665 | 0.57826 | 0.40478 | 199.5 | 180.8738 | 92.4918 | 273.3656 | 5.5762 | 5.719 | 0.26025 | 0.10653 | 12.0668 | [66 empty] | 8696 | 2150.8417 | [7 empty] | 8696 | 48.9319 | 0.43494 | 0.00065164 | 6.6969 | 7.1325 | 66.7903 | 0.8164 | 0.012521 | 190.5833 | 19.9929 | 278.1955
8686 | 11019 | 149 | 31 | 133.951 | 23695.7523 | 12.1564 | 2150.4449 | 0.33117 | [21 empty] | 8686 | 64 | 2.8877 | 94 | 184.8134 | 30862.4477 | 33.6743 | 5623.358 | 0.866 | [20 empty] | 8715 | 529.6038 | 93686.1995 | 97.548 | 15861.801 | 627.1518 | 109548.0005 | 84.45% | 85.52% | 16.8704 | 35.48% | 1.368% | 6.64% | [25 empty] | 8702 | 350 | 2818 | 10.1447 | 0.10145 | 35.35 | 3.045 | 33.95 | 1.365 | 0.049 | 0.5579 | 549.51 | 546.692 | 1.1413 | 0.27222 | 3173.9421 | 591.0288 | 3.146 | 4728 | 0.097526 | 0.047567 | 0.077535 | 4.097 | 4274 | 1.8723 | 3.6987 | 5.892 | 0.667 | 354 | 0.30783 | 0.21548 | 106.2 | 96.2847 | 93.6147 | 189.8994 | 2.9684 | 3.0444 | 0.13854 | 0.056711 | 6.4235 | [66 empty] | 8697 | 2322.7434 | [7 empty] | 8697 | 51.1471 | 0.41406 | 0.00068424 | 10.5662 | 10.9809 | 60.8221 | 1.4312 | 0.013147 | 300.6982 | 31.5444 | 394.509
8687 | 5670 | 349 | 48 | 485.808 | 85938.784 | 85.6804 | 15156.752 | 2.3341 | [21 empty] | 8687 | 71 | 2.5358 | 105 | 180.0441 | 38244.6057 | 32.8053 | 6968.4398 | 1.0731 | [20 empty] | 8716 | 356.2902 | 63027.2668 | 97.7392 | 18164.3205 | 454.0294 | 81191.5872 | 78.47% | 77.63% | 12.5035 | 17.6% | 1.093% | 4.746% | [25 empty] | 8703 | 665 | 2222 | 7.9991 | 0.079991 | 67.165 | 5.7855 | 64.505 | 2.5935 | 0.0931 | 1.0806 | 433.29 | 431.068 | 0.89991 | 0.21465 | 2895.4628 | 510.5861 | 2.969 | 3943 | 0.092039 | 0.044891 | 0.073352 | 10.588 | 7603 | 4.8387 | 9.5586 | 15.6379 | 0.767 | 646 | 0.56174 | 0.39322 | 193.8 | 175.706 | 107.6498 | 283.3558 | 5.4169 | 5.5556 | 0.25281 | 0.10349 | 11.722 | [66 empty] | 8698 | 2122.4073 | [7 empty] | 8698 | 35.6769 | 0.25541 | 0.0014813 | 10.2189 | 10.4758 | 33.8166 | 1.7592 | 0.028461 | 290.8161 | 30.5077 | 356.928
8688 | 5501 | 36 | 40 | 41.76 | 7387.288 | 7.5913 | 1342.8991 | 0.20681 | [21 empty] | 8688 | 66 | 3.2471 | 80 | 214.3092 | 27086.7227 | 39.0487 | 4935.394 | 0.76005 | [20 empty] | 8717 | 388.8372 | 68784.7883 | 97.377 | 16453.4206 | 486.2143 | 85238.2088 | 79.97% | 80.7% | 13.1267 | 22.22% | 2.236% | 9.35% | [25 empty] | 8704 | 522 | 2604 | 9.3743 | 0.093743 | 52.722 | 4.5414 | 50.634 | 2.0358 | 0.07308 | 0.84929 | 507.78 | 505.176 | 1.0546 | 0.25155 | 3135.2904 | 569.8089 | 4.441 | 3467 | 0.13767 | 0.067148 | 0.10918 | 7.154 | 6595 | 3.2694 | 6.4585 | 10.4563 | 0.748 | 782 | 0.68 | 0.476 | 234.6 | 212.6967 | 104.9832 | 317.6799 | 6.5572 | 6.7252 | 0.30604 | 0.12528 | 14.1898 | [66 empty] | 8699 | 1904.3555 | [7 empty] | 8699 | 40.0373 | 0.313 | 0.00097278 | 9.2103 | 9.5242 | 42.1659 | 1.9844 | 0.018691 | 262.1109 | 27.4964 | 333.7764
8689 | 20006 | 468 | 48 | 651.456 | 115241.6931 | 32.563 | 5760.3565 | 0.88709 | [21 empty] | 8689 | 71 | 2.4426 | 94 | 173.4251 | 34238.0279 | 31.5993 | 6238.4128 | 0.96072 | [20 empty] | 8718 | 663.8859 | 117440.5173 | 91.9127 | 13817.7819 | 755.7986 | 131258.2992 | 87.84% | 89.47% | 20.2138 | 15.55% | 3.19% | 9.629% | [25 empty] | 8705 | 338 | 2344 | 8.4383 | 0.084383 | 34.138 | 2.9406 | 32.786 | 1.3182 | 0.04732 | 0.55094 | 457.08 | 454.736 | 0.94932 | 0.22643 | 2691.5778 | 499.0533 | 4.464 | 4472 | 0.13838 | 0.067496 | 0.10691 | 4.271 | 9440 | 1.9518 | 3.8558 | 6.2656 | 0.807 | 363 | 0.31565 | 0.22096 | 108.9 | 98.7326 | 113.2639 | 211.9965 | 3.0438 | 3.1218 | 0.14206 | 0.058153 | 6.5868 | [66 empty] | 8700 | 1743.0685 | [7 empty] | 8700 | 40.275 | 0.30008 | 0.00076031 | 10.5827 | 10.8835 | 45.249 | 0.7604 | 0.014609 | 301.1687 | 31.5937 | 378.7865
8690 | 15822 | 633 | 49 | 899.493 | 159119.1059 | 56.8508 | 10056.8263 | 1.5488 | [21 empty] | 8690 | 68 | 3.0332 | 90 | 206.2543 | 31395.9741 | 37.581 | 5720.5703 | 0.88097 | [20 empty] | 8719 | 127.5941 | 22571.2279 | 98.3133 | 16975.7514 | 225.9074 | 39546.9793 | 56.48% | 57.07% | 6.0902 | 14.03% | 0.4986% | 2.366% | [25 empty] | 8706 | 477 | 1615 | 5.814 | 0.05814 | 48.177 | 4.1499 | 46.269 | 1.8603 | 0.06678 | 0.77703 | 314.925 | 313.31 | 0.65407 | 0.15601 | 2102.0426 | 372.4459 | 4.584 | 3281 | 0.1421 | 0.06931 | 0.11145 | 5.45 | 7942 | 2.4907 | 4.9201 | 7.887 | 0.613 | 584 | 0.50783 | 0.35548 | 175.2 | 158.8426 | 86.0357 | 244.8782 | 4.897 | 5.0224 | 0.22855 | 0.093557 | 10.597 | [66 empty] | 8701 | 2245.4903 | [7 empty] | 8701 | 48.043 | 0.3764 | 0.00098514 | 10.9961 | 11.3735 | 56.1207 | 1.1044 | 0.018929 | 312.9331 | 32.8279 | 403.005
8691 | 3033 | 561 | 48 | 780.912 | 138142.286 | 257.4718 | 45546.4181 | 7.0141 | [21 empty] | 8691 | 64 | 2.278 | 91 | 145.7911 | 29877.476 | 26.5642 | 5443.8891 | 0.83836 | [20 empty] | 8720 | 625.4825 | 110647.017 | 105.4285 | 15296.8309 | 730.9111 | 125943.8479 | 85.58% | 87.85% | 19.3954 | 26.07% | 1.821% | 8.355% | [25 empty] | 8707 | 559 | 3898 | 14.0327 | 0.14033 | 56.459 | 4.8633 | 54.223 | 2.1801 | 0.07826 | 0.89328 | 760.11 | 756.212 | 1.5787 | 0.37655 | 4467.1563 | 826.681 | 3.306 | 2267 | 0.10249 | 0.049987 | 0.079779 | 11.021 | 9660 | 5.0366 | 9.9495 | 16.0585 | 0.472 | 580 | 0.50435 | 0.35304 | 174 | 157.7546 | 66.2461 | 224.0007 | 4.8634 | 4.988 | 0.22698 | 0.092916 | 10.5244 | [66 empty] | 8702 | 2395.703 | [7 empty] | 8702 | 42.808 | 0.38008 | 0.001056 | 5.8536 | 6.2347 | 56.0642 | 1.2584 | 0.020289 | 166.584 | 17.4753 | 241.4022
8692 | 15523 | 282 | 49 | 400.722 | 70887.1846 | 25.8147 | 4566.5905 | 0.70325 | [21 empty] | 8692 | 60 | 2.3494 | 103 | 140.9621 | 31703.7778 | 25.6843 | 5776.6543 | 0.8896 | [20 empty] | 8721 | 275.5309 | 48741.0496 | 105.1703 | 18420.156 | 380.7012 | 67161.2055 | 72.37% | 72.57% | 10.3428 | 16.69% | 1.117% | 4.939% | [25 empty] | 8708 | 287 | 2078 | 7.4807 | 0.074807 | 28.987 | 2.4969 | 27.839 | 1.1193 | 0.04018 | 0.46781 | 405.21 | 403.132 | 0.84159 | 0.20073 | 2370.6857 | 439.6488 | 3.246 | 2149 | 0.10063 | 0.049079 | 0.078625 | 11.167 | 4186 | 5.1033 | 10.0813 | 16.4628 | 0.576 | 643 | 0.55913 | 0.39139 | 192.9 | 174.89 | 80.8426 | 255.7327 | 5.3917 | 5.5298 | 0.25164 | 0.10301 | 11.6676 | [66 empty] | 8703 | 2079.7709 | [7 empty] | 8703 | 48.1038 | 0.38076 | 0.00083263 | 10.6819 | 11.0635 | 56.474 | 1.1876 | 0.015998 | 303.9922 | 31.8899 | 393.5597
8693 | 5463 | 340 | 42 | 414.12 | 73257.2729 | 75.8045 | 13409.715 | 2.0651 | [21 empty] | 8693 | 69 | 2.5328 | 100 | 174.7636 | 35397.4218 | 31.8432 | 6449.6626 | 0.99325 | [20 empty] | 8722 | 733.8516 | 129817.3563 | 77.0597 | 16885.143 | 810.9112 | 146702.4993 | 90.5% | 88.49% | 22.5922 | 26.81% | 3.618% | 14.15% | [25 empty] | 8709 | 471 | 2162 | 7.7831 | 0.077831 | 47.571 | 4.0977 | 45.687 | 1.8369 | 0.06594 | 0.74606 | 421.59 | 419.428 | 0.87561 | 0.20885 | 2640.4683 | 477.0971 | 2.592 | 2461 | 0.080352 | 0.039191 | 0.063999 | 10.204 | 7731 | 4.6632 | 9.212 | 14.8036 | 0.437 | 465 | 0.40435 | 0.28304 | 139.5 | 126.4757 | 61.3337 | 187.8094 | 3.8991 | 3.999 | 0.18198 | 0.074493 | 8.4377 | [66 empty] | 8704 | 1903.4186 | [7 empty] | 8704 | 38.1555 | 0.25099 | 0.00097577 | 12.9307 | 13.1827 | 33.0304 | 1.7764 | 0.018749 | 367.9906 | 38.6036 | 441.4197
8694 | 19432 | 320 | 30 | 278.4 | 49248.5868 | 14.3269 | 2534.4065 | 0.3903 | [21 empty] | 8694 | 63 | 2.0056 | 94 | 126.3504 | 30380.222 | 23.0219 | 5535.493 | 0.85247 | [20 empty] | 8723 | 286.0735 | 50606.0249 | 90.6296 | 14204.2001 | 376.7031 | 64810.2251 | 75.94% | 78.08% | 9.9808 | 17.18% | 0.7302% | 3.57% | [25 empty] | 8710 | 653 | 3051 | 10.9835 | 0.10984 | 65.953 | 5.6811 | 63.341 | 2.5467 | 0.09142 | 1.035 | 594.945 | 591.894 | 1.2357 | 0.29473 | 3712.6948 | 671.0979 | 3.653 | 4788 | 0.11324 | 0.055233 | 0.089588 | 4.418 | 8391 | 2.019 | 3.9885 | 6.3975 | 0.395 | 865 | 0.75217 | 0.52652 | 259.5 | 235.2719 | 55.439 | 290.7109 | 7.2532 | 7.439 | 0.33852 | 0.13857 | 15.6959 | [66 empty] | 8705 | 1907.9911 | [7 empty] | 8705 | 35.6109 | 0.30329 | 0.00087835 | 6.0024 | 6.3065 | 41.4377 | 1.7856 | 0.016877 | 170.8191 | 17.9196 | 231.9789
8695 | 11755 | 275 | 47 | 374.825 | 66306.04 | 31.8864 | 5640.667 | 0.86866 | [21 empty] | 8695 | 71 | 2.3747 | 97 | 168.6072 | 35330.731 | 30.7214 | 6437.5111 | 0.99138 | [20 empty] | 8724 | 173.4586 | 30684.6012 | 102.2056 | 17844.5261 | 275.6642 | 48529.1273 | 62.92% | 63.23% | 7.4735 | 8.832% | 0.8565% | 3.628% | [25 empty] | 8711 | 310 | 2536 | 9.1295 | 0.091295 | 31.31 | 2.697 | 30.07 | 1.209 | 0.0434 | 0.49972 | 494.52 | 491.984 | 1.0271 | 0.24498 | 2854.5633 | 532.9476 | 3.19 | 4873 | 0.09889 | 0.048233 | 0.077076 | 5.947 | 10276 | 2.7178 | 5.3688 | 8.5525 | 0.321 | 321 | 0.27913 | 0.19539 | 96.3 | 87.309 | 45.0529 | 132.3619 | 2.6917 | 2.7606 | 0.12562 | 0.051424 | 5.8247 | [66 empty] | 8706 | 2069.7117 | [7 empty] | 8706 | 49.0725 | 0.40279 | 0.00060517 | 9.6567 | 10.0601 | 57.3026 | 1.8336 | 0.011628 | 274.8165 | 28.8293 | 362.7936
8696 | 8656 | 632 | 40 | 733.12 | 129687.9452 | 84.695 | 14982.4336 | 2.3073 | [21 empty] | 8696 | 71 | 2.3046 | 83 | 163.624 | 30231.4502 | 29.8135 | 5508.3858 | 0.84829 | [20 empty] | 8725 | 849.2473 | 150230.7177 | 92.3155 | 15542.0066 | 941.5629 | 165772.7243 | 90.2% | 90.62% | 25.529 | 43.87% | 2.455% | 11.29% | [25 empty] | 8712 | 267 | 2737 | 9.8531 | 0.098531 | 26.967 | 2.3229 | 25.899 | 1.0413 | 0.03738 | 0.43014 | 533.715 | 530.978 | 1.1085 | 0.26439 | 3008.7047 | 565.4942 | 2.623 | 4982 | 0.081313 | 0.03966 | 0.064764 | 7.464 | 9074 | 3.411 | 6.7383 | 10.815 | 0.523 | 609 | 0.52957 | 0.3707 | 182.7 | 165.6423 | 73.404 | 239.0463 | 5.1066 | 5.2374 | 0.23833 | 0.097562 | 11.0506 | [66 empty] | 8707 | 2403.5681 | [7 empty] | 8707 | 43.6694 | 0.34617 | 0.0014607 | 9.5906 | 9.9382 | 50.3179 | 1.3224 | 0.028065 | 272.9342 | 28.6318 | 353.2344
8697 | 9061 | 548 | 47 | 746.924 | 132129.8543 | 82.4328 | 14582.2596 | 2.2457 | [21 empty] | 8697 | 70 | 2.4912 | 85 | 174.3823 | 30523.8637 | 31.7737 | 5561.6656 | 0.8565 | [20 empty] | 8726 | 270.6122 | 47870.9436 | 77.6097 | 15520.687 | 348.222 | 63391.6305 | 77.71% | 75.52% | 9.7623 | 19.66% | 1.059% | 4.862% | [25 empty] | 8713 | 445 | 3883 | 13.9787 | 0.13979 | 44.945 | 3.8715 | 43.165 | 1.7355 | 0.0623 | 0.72669 | 757.185 | 753.302 | 1.5726 | 0.3751 | 4336.1257 | 810.1927 | 3.101 | 2457 | 0.096131 | 0.046887 | 0.075488 | 5.394 | 7869 | 2.4651 | 4.8696 | 7.8546 | 0.527 | 728 | 0.63304 | 0.44313 | 218.4 | 198.0092 | 73.9654 | 271.9746 | 6.1044 | 6.2608 | 0.2849 | 0.11663 | 13.2099 | [66 empty] | 8708 | 1604.2017 | [7 empty] | 8708 | 40.3362 | 0.30014 | 0.00077867 | 10.6323 | 10.9332 | 42.9865 | 1.2984 | 0.014961 | 302.5805 | 31.7418 | 378.6222
8698 | 13340 | 120 | 36 | 125.28 | 22161.8641 | 9.3913 | 1661.3091 | 0.25584 | [21 empty] | 8698 | 72 | 2.2579 | 87 | 162.5655 | 32134.7029 | 29.6206 | 5855.172 | 0.9017 | [20 empty] | 8727 | 573.1874 | 101396.0863 | 89.4017 | 19187.6625 | 662.5891 | 120583.7487 | 86.51% | 84.09% | 18.5699 | 32.28% | 1.422% | 6.957% | [25 empty] | 8714 | 305 | 3523 | 12.6827 | 0.12683 | 30.805 | 2.6535 | 29.585 | 1.1895 | 0.0427 | 0.49715 | 686.985 | 683.462 | 1.4268 | 0.34032 | 3835.6618 | 724.4235 | 3.596 | 1981 | 0.11148 | 0.054371 | 0.088517 | 8.672 | 5145 | 3.9631 | 7.8289 | 12.6906 | 0.615 | 347 | 0.30174 | 0.21122 | 104.1 | 94.3808 | 86.3164 | 180.6971 | 2.9097 | 2.9842 | 0.1358 | 0.055589 | 6.2965 | [66 empty] | 8709 | 1601.624 | [7 empty] | 8709 | 36.8524 | 0.29716 | 0.00081015 | 7.689 | 7.987 | 43.609 | 1.0368 | 0.015566 | 218.8179 | 22.9548 | 286.4341
8699 | 4109 | 130 | 34 | 128.18 | 22674.8702 | 31.1949 | 5518.3427 | 0.84982 | [21 empty] | 8699 | 66 | 2.4774 | 105 | 163.5113 | 35551.3236 | 29.7929 | 6477.7046 | 0.99757 | [20 empty] | 8728 | 51.0326 | 9027.5928 | 110.0444 | 15350.13 | 161.0769 | 24377.7228 | 31.68% | 37.03% | 3.7542 | 6.682% | 0.3133% | 1.487% | [25 empty] | 8715 | 253 | 1774 | 6.3863 | 0.063863 | 25.553 | 2.2011 | 24.541 | 0.9867 | 0.03542 | 0.40328 | 345.93 | 344.156 | 0.71847 | 0.17137 | 2032.3025 | 376.4819 | 4.947 | 2570 | 0.15336 | 0.074799 | 0.11923 | 8.54 | 7558 | 3.9028 | 7.7097 | 12.2816 | 0.766 | 405 | 0.35217 | 0.24652 | 121.5 | 110.1562 | 107.5095 | 217.6657 | 3.396 | 3.483 | 0.1585 | 0.064881 | 7.3489 | [66 empty] | 8710 | 1949.5926 | [7 empty] | 8710 | 31.6714 | 0.16739 | 0.0011433 | 14.3032 | 14.4717 | 20.8613 | 1.4612 | 0.021967 | 407.0484 | 42.7009 | 472.0937
8700 | 17311 | 610 | 28 | 495.32 | 87621.444 | 28.613 | 5061.605 | 0.77949 | [21 empty] | 8700 | 64 | 1.9988 | 88 | 127.9264 | 28892.5043 | 23.3091 | 5264.4203 | 0.81072 | [20 empty] | 8729 | 419.2174 | 74158.9944 | 69.599 | 14705.2113 | 488.8164 | 88864.2057 | 85.76% | 83.45% | 13.6851 | 24.2% | 1.339% | 6.01% | [25 empty] | 8716 | 478 | 2732 | 9.8351 | 0.098351 | 48.278 | 4.1586 | 46.366 | 1.8642 | 0.06692 | 0.7648 | 532.74 | 530.008 | 1.1065 | 0.26391 | 3219.6002 | 590.0909 | 4.285 | 4652 | 0.13284 | 0.064789 | 0.10587 | 8.649 | 5455 | 3.9526 | 7.8081 | 12.4305 | 0.69 | 588 | 0.5113 | 0.35791 | 176.4 | 159.9305 | 96.8428 | 256.7733 | 4.9305 | 5.0568 | 0.23011 | 0.094198 | 10.6696 | [66 empty] | 8711 | 1536.9955 | [7 empty] | 8711 | 26.6545 | 0.21744 | 0.00095029 | 5.3079 | 5.5263 | 29.7263 | 1.276 | 0.018259 | 151.0549 | 15.8462 | 197.9218
8701 | 10315 | 512 | 36 | 534.528 | 94557.2866 | 51.8205 | 9166.9691 | 1.4117 | [21 empty] | 8701 | 68 | 2.7889 | 105 | 189.6464 | 36628.6364 | 34.5549 | 6673.9987 | 1.0278 | [20 empty] | 8730 | 600.7201 | 106266.5821 | 95.7492 | 14462.7006 | 696.4693 | 120729.2827 | 86.25% | 88.02% | 18.5923 | 36.1% | 1.966% | 9.545% | [25 empty] | 8717 | 545 | 4022 | 14.4791 | 0.14479 | 55.045 | 4.7415 | 52.865 | 2.1255 | 0.0763 | 0.86655 | 784.29 | 780.268 | 1.6289 | 0.38853 | 4571.9541 | 846.655 | 3.942 | 2888 | 0.1222 | 0.059603 | 0.097153 | 5.553 | 5860 | 2.5377 | 5.0131 | 8.0962 | 0.349 | 544 | 0.47304 | 0.33113 | 163.2 | 147.9629 | 48.9828 | 196.9457 | 4.5616 | 4.6784 | 0.21289 | 0.087149 | 9.8712 | [66 empty] | 8712 | 1738.7026 | [7 empty] | 8712 | 32.1323 | 0.22048 | 0.0010256 | 10.0701 | 10.2916 | 31.1751 | 1.0492 | 0.019706 | 286.5809 | 30.0634 | 348.8883
8702 | 7391 | 643 | 31 | 578.057 | 102257.5084 | 78.2109 | 13835.4091 | 2.1307 | [21 empty] | 8702 | 64 | 2.2689 | 88 | 145.2088 | 28892.5043 | 26.4581 | 5264.4203 | 0.81072 | [20 empty] | 8731 | 382.4088 | 67647.599 | 90.1617 | 16181.5953 | 472.5705 | 83829.1944 | 80.92% | 80.7% | 12.9097 | 20.25% | 1.032% | 4.921% | [25 empty] | 8718 | 445 | 4122 | 14.8391 | 0.14839 | 44.945 | 3.8715 | 43.165 | 1.7355 | 0.0623 | 0.71156 | 803.79 | 799.668 | 1.6694 | 0.39819 | 4576.8728 | 857.674 | 2.666 | 3179 | 0.082646 | 0.04031 | 0.065544 | 7.732 | 4716 | 3.5335 | 6.9803 | 11.3848 | 0.331 | 863 | 0.75043 | 0.5253 | 258.9 | 234.728 | 46.4565 | 281.1844 | 7.2364 | 7.4218 | 0.33774 | 0.13825 | 15.6596 | [66 empty] | 8713 | 2581.7641 | [7 empty] | 8713 | 41.6777 | 0.2975 | 0.001455 | 12.0378 | 12.3368 | 42.8054 | 1.2404 | 0.027957 | 342.5794 | 35.9379 | 422.591
8703 | 13600 | 470 | 45 | 613.35 | 108500.7928 | 45.0993 | 7977.9995 | 1.2286 | [21 empty] | 8703 | 67 | 3.1016 | 92 | 207.808 | 31621.6968 | 37.8641 | 5761.6986 | 0.8873 | [20 empty] | 8732 | 449.3508 | 79489.5573 | 89.4466 | 14598.6132 | 538.7975 | 94088.1705 | 83.4% | 84.48% | 14.4896 | 20.95% | 1.24% | 5.505% | [25 empty] | 8719 | 608 | 1851 | 6.6635 | 0.066635 | 61.408 | 5.2896 | 58.976 | 2.3712 | 0.08512 | 0.96733 | 360.945 | 359.094 | 0.74965 | 0.17881 | 2466.3834 | 431.4702 | 2.33 | 2281 | 0.07223 | 0.03523 | 0.056931 | 7.19 | 9198 | 3.2858 | 6.491 | 10.5478 | 0.755 | 743 | 0.64609 | 0.45226 | 222.9 | 202.0891 | 105.9656 | 308.0547 | 6.2302 | 6.3898 | 0.29077 | 0.11903 | 13.4821 | [66 empty] | 8714 | 1973.6391 | [7 empty] | 8714 | 31.9704 | 0.26778 | 0.0013201 | 5.7378 | 6.0069 | 37.1693 | 1.4384 | 0.025365 | 163.2899 | 17.1297 | 219.0528
8704 | 15905 | 315 | 30 | 274.05 | 48479.0776 | 17.2304 | 3048.0401 | 0.4694 | [21 empty] | 8704 | 63 | 2.4931 | 103 | 157.0639 | 33288.9666 | 28.6182 | 6065.4871 | 0.93409 | [20 empty] | 8733 | 250.5574 | 44323.2678 | 100.3148 | 18803.9092 | 350.8722 | 63127.1771 | 71.41% | 70.21% | 9.7216 | 13.8% | 1.067% | 4.936% | [25 empty] | 8720 | 319 | 3483 | 12.5387 | 0.12539 | 32.219 | 2.7753 | 30.943 | 1.2441 | 0.04466 | 0.51646 | 679.185 | 675.702 | 1.4106 | 0.33646 | 3807.2234 | 716.9 | 4.513 | 4491 | 0.1399 | 0.068237 | 0.11143 | 7.533 | 6279 | 3.4426 | 6.8006 | 10.9286 | 0.652 | 399 | 0.34696 | 0.24287 | 119.7 | 108.5243 | 91.5094 | 200.0337 | 3.3457 | 3.4314 | 0.15615 | 0.06392 | 7.2401 | [66 empty] | 8715 | 1718.3896 | [7 empty] | 8715 | 42.0343 | 0.36278 | 0.00066476 | 6.6969 | 7.0603 | 50.2298 | 1.9788 | 0.012773 | 190.5833 | 19.9929 | 262.7976
8705 | 9930 | 588 | 28 | 477.456 | 84461.3264 | 48.0822 | 8505.6723 | 1.3099 | [21 empty] | 8705 | 65 | 1.7376 | 98 | 112.9434 | 32678.4894 | 20.5791 | 5954.2537 | 0.91696 | [20 empty] | 8734 | 203.7519 | 36043.4417 | 118.2466 | 16229.5645 | 321.9985 | 52273.0062 | 63.28% | 68.95% | 8.05 | 12.23% | 0.6632% | 2.99% | [25 empty] | 8721 | 418 | 4170 | 15.0119 | 0.15012 | 42.218 | 3.6366 | 40.546 | 1.6302 | 0.05852 | 0.67841 | 813.15 | 808.98 | 1.6888 | 0.40282 | 4594.2869 | 862.2568 | 2.649 | 4765 | 0.082119 | 0.040053 | 0.065246 | 10.639 | 10956 | 4.862 | 9.6047 | 15.3579 | 0.561 | 423 | 0.36783 | 0.25748 | 126.9 | 115.0521 | 78.7374 | 193.7894 | 3.5469 | 3.6378 | 0.16554 | 0.067765 | 7.6756 | [66 empty] | 8716 | 2006.4796 | [7 empty] | 8716 | 40.8576 | 0.31569 | 0.0010237 | 9.7229 | 10.0396 | 43.7433 | 1.714 | 0.01967 | 276.6988 | 29.0267 | 351.2025
8706 | 11690 | 617 | 48 | 858.864 | 151931.8903 | 73.47 | 12996.74 | 2.0015 | [21 empty] | 8706 | 68 | 2.8564 | 80 | 194.2356 | 27907.5325 | 35.3911 | 5084.9514 | 0.78308 | [20 empty] | 8735 | 670.1843 | 118554.707 | 80.3381 | 17588.6906 | 750.5224 | 136143.3976 | 89.3% | 87.08% | 20.9661 | 39.02% | 1.903% | 9.091% | [25 empty] | 8722 | 446 | 4223 | 15.2027 | 0.15203 | 45.046 | 3.8802 | 43.262 | 1.7394 | 0.06244 | 0.71182 | 823.485 | 819.262 | 1.7103 | 0.40794 | 4678.6087 | 877.3525 | 4.779 | 2562 | 0.14815 | 0.072258 | 0.11489 | 4.692 | 9712 | 2.1442 | 4.2358 | 6.9341 | 0.363 | 409 | 0.35565 | 0.24896 | 122.7 | 111.2442 | 50.9477 | 162.1919 | 3.4296 | 3.5174 | 0.16006 | 0.065522 | 7.4215 | [66 empty] | 8717 | 2395.0599 | [7 empty] | 8717 | 36.1445 | 0.27419 | 0.0015071 | 8.9953 | 9.271 | 37.6203 | 1.5768 | 0.028958 | 255.9934 | 26.8547 | 322.0742
8707 | 21874 | 638 | 39 | 721.578 | 127646.1809 | 32.9879 | 5835.5208 | 0.89867 | [21 empty] | 8707 | 71 | 2.7396 | 83 | 194.5114 | 30231.4502 | 35.4414 | 5508.3858 | 0.84829 | [20 empty] | 8736 | 518.3681 | 91698.6299 | 97.6782 | 15070.3099 | 616.0463 | 106768.9398 | 84.14% | 85.89% | 16.4424 | 25.26% | 1.792% | 8.234% | [25 empty] | 8723 | 631 | 4066 | 14.6375 | 0.14637 | 63.731 | 5.4897 | 61.207 | 2.4609 | 0.08834 | 1.0052 | 792.87 | 788.804 | 1.6467 | 0.39278 | 4705.162 | 866.299 | 3.111 | 2302 | 0.096441 | 0.047038 | 0.075214 | 6.426 | 9973 | 2.9367 | 5.8013 | 9.4212 | 0.852 | 566 | 0.49217 | 0.34452 | 169.8 | 153.9467 | 119.5798 | 273.5265 | 4.746 | 4.8676 | 0.2215 | 0.090673 | 10.2704 | [66 empty] | 8718 | 2840.2739 | [7 empty] | 8718 | 50.8497 | 0.36795 | 0.0015446 | 14.2701 | 14.6396 | 54.9161 | 1.0664 | 0.029678 | 406.1072 | 42.6022 | 504.7216
8708 | 9670 | 198 | 32 | 183.744 | 32504.0673 | 19.0014 | 3361.3306 | 0.51764 | [21 empty] | 8708 | 69 | 3.051 | 86 | 210.5216 | 30441.7827 | 38.3585 | 5546.7098 | 0.85419 | [20 empty] | 8737 | 1396.7999 | 247092.0261 | 96.8935 | 15350.13 | 1493.6934 | 262442.1561 | 93.51% | 94.15% | 40.4161 | 75.98% | 5.872% | 26.26% | [25 empty] | 8724 | 373 | 2783 | 10.0187 | 0.10019 | 37.673 | 3.2451 | 36.181 | 1.4547 | 0.05222 | 0.60836 | 542.685 | 539.902 | 1.1271 | 0.26884 | 3163.9291 | 587.6754 | 3.066 | 1928 | 0.095046 | 0.046358 | 0.074451 | 10.239 | 6864 | 4.6792 | 9.2435 | 15.0855 | 0.522 | 785 | 0.68261 | 0.47783 | 235.5 | 213.5127 | 73.2637 | 286.7763 | 6.5824 | 6.751 | 0.30721 | 0.12576 | 14.2442 | [66 empty] | 8719 | 1581.2834 | [7 empty] | 8719 | 33.5411 | 0.21034 | 0.00069361 | 12.2858 | 12.4969 | 30.0327 | 0.932 | 0.013327 | 349.6381 | 36.6784 | 417.2945
8709 | 22022 | 660 | 28 | 535.92 | 94803.5296 | 24.3357 | 4304.9464 | 0.66296 | [21 empty] | 8709 | 72 | 2.7367 | 87 | 197.0459 | 32134.7029 | 35.9032 | 5855.172 | 0.9017 | [20 empty] | 8738 | 228.0495 | 40341.649 | 91.4548 | 18121.6812 | 319.5043 | 58463.3302 | 71.38% | 69% | 9.0034 | 10.58% | 1.641% | 6.059% | [25 empty] | 8725 | 525 | 3079 | 11.0843 | 0.11084 | 53.025 | 4.5675 | 50.925 | 2.0475 | 0.0735 | 0.84315 | 600.405 | 597.326 | 1.247 | 0.29743 | 3609.0841 | 660.6501 | 3.94 | 4100 | 0.12214 | 0.059573 | 0.097223 | 10.159 | 7940 | 4.6427 | 9.1713 | 14.8575 | 0.637 | 321 | 0.27913 | 0.19539 | 96.3 | 87.309 | 89.4041 | 176.7131 | 2.6917 | 2.7606 | 0.12562 | 0.051424 | 5.8247 | [66 empty] | 8720 | 2410.2836 | [7 empty] | 8720 | 42.8303 | 0.3716 | 0.0013052 | 6.5976 | 6.9706 | 52.3856 | 1.8052 | 0.025077 | 187.7599 | 19.6967 | 261.6725
8710 | 21585 | 150 | 38 | 165.3 | 29241.3484 | 7.6581 | 1354.7069 | 0.20862 | [21 empty] | 8710 | 64 | 3.1162 | 88 | 199.4346 | 28892.5043 | 36.3384 | 5264.4203 | 0.81072 | [20 empty] | 8739 | 319.2715 | 56478.6953 | 100.1272 | 14894.423 | 419.3986 | 71373.1183 | 76.13% | 79.13% | 10.9915 | 23.06% | 1.436% | 6.419% | [25 empty] | 8726 | 641 | 4139 | 14.9003 | 0.149 | 64.741 | 5.5767 | 62.177 | 2.4999 | 0.08974 | 1.041 | 807.105 | 802.966 | 1.6763 | 0.39983 | 4785.4751 | 880.2901 | 2.698 | 4424 | 0.083638 | 0.040794 | 0.0658 | 7.831 | 9380 | 3.5788 | 7.0697 | 11.3115 | 0.564 | 784 | 0.68174 | 0.47722 | 235.2 | 213.2407 | 79.1584 | 292.3991 | 6.574 | 6.7424 | 0.30682 | 0.1256 | 14.2261 | [66 empty] | 8721 | 2316.4966 | [7 empty] | 8721 | 36.919 | 0.305 | 0.0015626 | 6.9945 | 7.3011 | 44.7789 | 1.0596 | 0.030024 | 199.0537 | 20.8815 | 265.8038
8711 | 6498 | 114 | 39 | 128.934 | 22808.2518 | 19.8421 | 3510.0418 | 0.54055 | [21 empty] | 8711 | 67 | 2.6373 | 82 | 176.7006 | 28184.5558 | 32.1961 | 5135.427 | 0.79086 | [20 empty] | 8740 | 183.9125 | 32533.8827 | 94.1876 | 16802.5294 | 278.1001 | 49336.4121 | 66.13% | 65.94% | 7.5978 | 12.25% | 0.8034% | 3.804% | [25 empty] | 8727 | 456 | 3727 | 13.4171 | 0.13417 | 46.056 | 3.9672 | 44.232 | 1.7784 | 0.06384 | 0.72686 | 726.765 | 723.038 | 1.5094 | 0.36003 | 4187.9647 | 779.3536 | 4.961 | 2272 | 0.15379 | 0.07501 | 0.12062 | 9.167 | 5423 | 4.1893 | 8.2758 | 13.1419 | 0.815 | 489 | 0.42522 | 0.29765 | 146.7 | 133.0034 | 114.3867 | 247.3902 | 4.1004 | 4.2054 | 0.19137 | 0.078338 | 8.8732 | [66 empty] | 8722 | 2711.6374 | [7 empty] | 8722 | 42.7055 | 0.36813 | 0.0015824 | 6.763 | 7.1327 | 51.3768 | 1.9116 | 0.030405 | 192.4656 | 20.1904 | 265.9748
8712 | 18227 | 232 | 37 | 248.936 | 44036.4447 | 13.6575 | 2416.0007 | 0.37206 | [21 empty] | 8712 | 72 | 2.9066 | 95 | 209.2765 | 35089.6181 | 38.1317 | 6393.5786 | 0.98461 | [20 empty] | 8741 | 1276.6711 | 225841.4135 | 89.8788 | 15829.8215 | 1366.55 | 241671.235 | 93.42% | 93.45% | 37.2174 | 43.84% | 2.949% | 13.1% | [25 empty] | 8728 | 294 | 1582 | 5.6952 | 0.056952 | 29.694 | 2.5578 | 28.518 | 1.1466 | 0.04116 | 0.47011 | 308.49 | 306.908 | 0.64071 | 0.15282 | 1883.2976 | 344.5398 | 3.713 | 2589 | 0.1151 | 0.056141 | 0.089151 | 8.116 | 9573 | 3.709 | 7.327 | 11.7891 | 0.74 | 344 | 0.29913 | 0.20939 | 103.2 | 93.5648 | 103.8603 | 197.4251 | 2.8845 | 2.9584 | 0.13462 | 0.055109 | 6.2421 | [66 empty] | 8723 | 2461.8541 | [7 empty] | 8723 | 34.0101 | 0.24771 | 0.0015236 | 9.3591 | 9.6083 | 34.7479 | 1.2444 | 0.029275 | 266.3461 | 27.9407 | 330.3084
8713 | 20118 | 654 | 48 | 910.368 | 161042.8788 | 45.2514 | 8004.9149 | 1.2328 | [21 empty] | 8713 | 60 | 2.7793 | 102 | 166.7594 | 31395.9741 | 30.3847 | 5720.5703 | 0.88097 | [20 empty] | 8742 | 204.8071 | 36230.1061 | 107.0026 | 16181.5953 | 311.8097 | 52411.7014 | 65.68% | 69.13% | 8.0714 | 14.9% | 0.8695% | 4.013% | [25 empty] | 8729 | 340 | 1674 | 6.0264 | 0.060264 | 34.34 | 2.958 | 32.98 | 1.326 | 0.0476 | 0.55386 | 326.43 | 324.756 | 0.67797 | 0.16171 | 2021.241 | 367.4727 | 4.36 | 4784 | 0.13516 | 0.065923 | 0.10587 | 6.328 | 10052 | 2.8919 | 5.7128 | 9.2204 | 0.622 | 318 | 0.27652 | 0.19357 | 95.4 | 86.493 | 87.2988 | 173.7919 | 2.6665 | 2.7348 | 0.12445 | 0.050944 | 5.7703 | [66 empty] | 8724 | 1879.7782 | [7 empty] | 8724 | 40.6522 | 0.27647 | 0.0010428 | 12.9803 | 13.2578 | 39.4678 | 1.2264 | 0.020037 | 369.4023 | 38.7517 | 448.8682
8714 | 8869 | 138 | 45 | 180.09 | 31857.6796 | 20.3056 | 3592.0261 | 0.55317 | [21 empty] | 8714 | 62 | 2.5865 | 93 | 160.362 | 29579.9324 | 29.2191 | 5389.6746 | 0.83001 | [20 empty] | 8743 | 245.0422 | 43347.6306 | 99.1792 | 17721.9383 | 344.2213 | 61069.5688 | 71.19% | 70.98% | 9.4047 | 28.14% | 1.256% | 5.888% | [25 empty] | 8730 | 427 | 1713 | 6.1668 | 0.061668 | 43.127 | 3.7149 | 41.419 | 1.6653 | 0.05978 | 0.69003 | 334.035 | 332.322 | 0.69376 | 0.16548 | 2145.7596 | 383.8662 | 4.216 | 3381 | 0.1307 | 0.063746 | 0.10276 | 7.477 | 6150 | 3.417 | 6.7501 | 10.8001 | 0.588 | 762 | 0.66261 | 0.46383 | 228.6 | 207.2569 | 82.5269 | 289.7838 | 6.3895 | 6.5532 | 0.29821 | 0.12207 | 13.8269 | [66 empty] | 8725 | 2477.9363 | [7 empty] | 8725 | 51.2025 | 0.47398 | 0.0011538 | 5.3079 | 5.783 | 69.888 | 1.576 | 0.022169 | 151.0549 | 15.8462 | 238.3874
8715 | 13002 | 443 | 47 | 603.809 | 106813.0027 | 46.4397 | 8215.121 | 1.2651 | [21 empty] | 8715 | 62 | 3.0287 | 96 | 187.7808 | 30534.1238 | 34.215 | 5563.535 | 0.85678 | [20 empty] | 8744 | 492.5973 | 87139.804 | 97.2511 | 14497.345 | 589.8484 | 101637.1489 | 83.51% | 85.74% | 15.6521 | 26.13% | 2.296% | 10.26% | [25 empty] | 8731 | 374 | 2381 | 8.5715 | 0.085715 | 37.774 | 3.2538 | 36.278 | 1.4586 | 0.05236 | 0.59242 | 464.295 | 461.914 | 0.9643 | 0.23 | 2761.1593 | 508.5518 | 2.349 | 3908 | 0.072819 | 0.035517 | 0.05633 | 4.955 | 10125 | 2.2644 | 4.4733 | 7.1528 | 0.774 | 742 | 0.64522 | 0.45165 | 222.6 | 201.8171 | 108.6323 | 310.4494 | 6.2218 | 6.3812 | 0.29038 | 0.11887 | 13.464 | [66 empty] | 8726 | 2494.5097 | [7 empty] | 8726 | 39.2536 | 0.26152 | 0.001551 | 12.9638 | 13.2269 | 37.6751 | 1.0792 | 0.029801 | 368.9317 | 38.7023 | 446.4181
8716 | 22155 | 459 | 52 | 692.172 | 122444.2989 | 31.2422 | 5526.7118 | 0.85111 | [21 empty] | 8716 | 71 | 2.65 | 96 | 188.1489 | 34966.4966 | 34.2821 | 6371.145 | 0.98116 | [20 empty] | 8745 | 1371.6513 | 242643.2682 | 103.757 | 15262.1865 | 1475.4083 | 257905.4548 | 92.97% | 94.08% | 39.7174 | 69.11% | 6.917% | 28.52% | [25 empty] | 8732 | 533 | 3611 | 12.9995 | 0.12999 | 53.833 | 4.6371 | 51.701 | 2.0787 | 0.07462 | 0.86026 | 704.145 | 700.534 | 1.4625 | 0.34882 | 4153.2136 | 767.3626 | 3.192 | 4477 | 0.098952 | 0.048263 | 0.078669 | 7.634 | 9729 | 3.4887 | 6.8918 | 11.2543 | 0.709 | 704 | 0.61217 | 0.42852 | 211.2 | 191.4814 | 99.5094 | 290.9909 | 5.9032 | 6.0544 | 0.27551 | 0.11278 | 12.7744 | [66 empty] | 8727 | 2543.6901 | [7 empty] | 8727 | 46.5276 | 0.39324 | 0.0013966 | 8.0858 | 8.4805 | 55.125 | 1.9844 | 0.026834 | 230.1117 | 24.1396 | 311.3875
8717 | 7244 | 167 | 51 | 246.993 | 43692.7306 | 34.0962 | 6031.5752 | 0.92886 | [21 empty] | 8717 | 63 | 2.9754 | 98 | 187.4518 | 31672.9974 | 34.155 | 5771.0459 | 0.88874 | [20 empty] | 8746 | 144.3699 | 25538.8389 | 101.9307 | 19027.7653 | 246.3006 | 44566.6041 | 58.62% | 57.3% | 6.8633 | 10.4% | 1.255% | 5.045% | [25 empty] | 8733 | 280 | 3032 | 10.9151 | 0.10915 | 28.28 | 2.436 | 27.16 | 1.092 | 0.0392 | 0.44436 | 591.24 | 588.208 | 1.228 | 0.29289 | 3316.5775 | 624.384 | 4.338 | 4362 | 0.13448 | 0.065591 | 0.10613 | 7.571 | 8895 | 3.4599 | 6.8349 | 11.1068 | 0.558 | 840 | 0.73043 | 0.5113 | 252 | 228.4722 | 78.3163 | 306.7885 | 7.0436 | 7.224 | 0.32873 | 0.13457 | 15.2422 | [66 empty] | 8728 | 1156.7457 | [7 empty] | 8728 | 26.1145 | 0.20783 | 0.00059281 | 5.6882 | 5.8966 | 27.2902 | 1.4852 | 0.01139 | 161.8782 | 16.9816 | 207.6466
8718 | 6352 | 311 | 41 | 369.779 | 65413.4094 | 58.2146 | 10298.0808 | 1.5859 | [21 empty] | 8718 | 61 | 2.9005 | 85 | 176.9329 | 26599.3669 | 32.2384 | 4846.5943 | 0.74638 | [20 empty] | 8747 | 1085.2655 | 191982.0117 | 85.0047 | 14606.6081 | 1170.2702 | 206588.6198 | 92.74% | 92.93% | 31.8146 | 39.51% | 5.027% | 20.17% | [25 empty] | 8734 | 273 | 3764 | 13.5503 | 0.1355 | 27.573 | 2.3751 | 26.481 | 1.0647 | 0.03822 | 0.44035 | 733.98 | 730.216 | 1.5244 | 0.3636 | 4044.1099 | 767.602 | 5.096 | 2412 | 0.15798 | 0.077051 | 0.12328 | 6.218 | 10927 | 2.8416 | 5.6135 | 8.931 | 0.74 | 835 | 0.72609 | 0.50826 | 250.5 | 227.1122 | 103.8603 | 330.9726 | 7.0017 | 7.181 | 0.32678 | 0.13377 | 15.1515 | [66 empty] | 8729 | 1481.7161 | [7 empty] | 8729 | 33.7558 | 0.2926 | 0.00062728 | 5.2583 | 5.5515 | 39.8878 | 1.744 | 0.012053 | 149.6432 | 15.6981 | 206.9852
8719 | 5806 | 64 | 35 | 64.96 | 11491.3369 | 11.1884 | 1979.2175 | 0.3048 | [21 empty] | 8719 | 65 | 2.9116 | 98 | 189.254 | 32678.4894 | 34.4834 | 5954.2537 | 0.91696 | [20 empty] | 8748 | 235.3839 | 41639.0939 | 109.453 | 15829.8215 | 344.8369 | 57468.9154 | 68.26% | 72.45% | 8.8502 | 15.27% | 1.549% | 6.054% | [25 empty] | 8735 | 561 | 3328 | 11.9807 | 0.11981 | 56.661 | 4.8807 | 54.417 | 2.1879 | 0.07854 | 0.88806 | 648.96 | 645.632 | 1.3478 | 0.32148 | 3895.3338 | 713.7525 | 4.19 | 5209 | 0.12989 | 0.063353 | 0.10276 | 5.729 | 4034 | 2.6182 | 5.172 | 8.4356 | 0.683 | 458 | 0.39826 | 0.27878 | 137.4 | 124.5717 | 95.8603 | 220.432 | 3.8404 | 3.9388 | 0.17924 | 0.073372 | 8.3106 | [66 empty] | 8730 | 1931.8854 | [7 empty] | 8730 | 48.2898 | 0.36108 | 0.0006419 | 12.6 | 12.9617 | 51.189 | 1.6864 | 0.012334 | 358.579 | 37.6163 | 449.0831
8720 | 5068 | 213 | 45 | 277.965 | 49171.6359 | 54.8471 | 9702.3749 | 1.4942 | [21 empty] | 8720 | 70 | 2.8993 | 82 | 202.951 | 29446.5509 | 36.9791 | 5365.3715 | 0.82627 | [20 empty] | 8749 | 1956.8928 | 346171.7045 | 109.6734 | 15515.3571 | 2066.5661 | 361687.0616 | 94.69% | 95.71% | 55.6998 | 87.11% | 4.721% | 22.32% | [25 empty] | 8736 | 345 | 2243 | 8.0747 | 0.080747 | 34.845 | 3.0015 | 33.465 | 1.3455 | 0.0483 | 0.56166 | 437.385 | 435.142 | 0.90841 | 0.21667 | 2595.7097 | 479.2389 | 4.5 | 2088 | 0.1395 | 0.06804 | 0.10927 | 5.225 | 8507 | 2.3878 | 4.717 | 7.7123 | 0.561 | 315 | 0.27391 | 0.19174 | 94.5 | 85.6771 | 78.7374 | 164.4144 | 2.6413 | 2.709 | 0.12328 | 0.050463 | 5.7158 | [66 empty] | 8731 | 1971.0998 | [7 empty] | 8731 | 36.6099 | 0.24243 | 0.00089221 | 12.2693 | 12.5126 | 35.182 | 0.9396 | 0.017143 | 349.1675 | 36.629 | 421.9352
8721 | 18487 | 302 | 51 | 446.658 | 79013.2014 | 24.1607 | 4273.9872 | 0.65819 | [21 empty] | 8721 | 72 | 2.8119 | 96 | 202.4538 | 35458.9825 | 36.8885 | 6460.8794 | 0.99498 | [20 empty] | 8750 | 337.8511 | 59765.411 | 89.5724 | 16128.2963 | 427.4235 | 75893.7073 | 79.04% | 78.75% | 11.6876 | 22.25% | 0.9459% | 4.488% | [25 empty] | 8737 | 580 | 3037 | 10.9331 | 0.10933 | 58.58 | 5.046 | 56.26 | 2.262 | 0.0812 | 0.93322 | 592.215 | 589.178 | 1.23 | 0.29337 | 3621.0095 | 657.9756 | 2.337 | 2907 | 0.072447 | 0.035335 | 0.057102 | 11.129 | 5137 | 5.086 | 10.047 | 15.9245 | 0.417 | 735 | 0.63913 | 0.44739 | 220.5 | 199.9131 | 58.5267 | 258.4399 | 6.1631 | 6.321 | 0.28764 | 0.11775 | 13.337 | [66 empty] | 8732 | 2476.2971 | [7 empty] | 8732 | 42.7793 | 0.31364 | 0.0013531 | 11.641 | 11.956 | 45.2578 | 1.2768 | 0.025999 | 331.2856 | 34.7531 | 412.5993
8722 | 8979 | 586 | 34 | 577.796 | 102211.3378 | 64.3497 | 11383.3765 | 1.753 | [21 empty] | 8722 | 66 | 2.2476 | 96 | 148.3406 | 32504.0673 | 27.0287 | 5922.4728 | 0.91206 | [20 empty] | 8751 | 777.1338 | 137473.9283 | 68.7576 | 16490.7299 | 845.8914 | 153964.6583 | 91.87% | 89.29% | 23.7106 | 42.15% | 2.392% | 10.69% | [25 empty] | 8738 | 457 | 1616 | 5.8176 | 0.058176 | 46.157 | 3.9759 | 44.329 | 1.7823 | 0.06398 | 0.74217 | 315.12 | 313.504 | 0.65448 | 0.15611 | 2077.8011 | 367.7726 | 5.132 | 4250 | 0.15909 | 0.077596 | 0.12571 | 5.125 | 9568 | 2.3421 | 4.6267 | 7.5693 | 0.312 | 760 | 0.66087 | 0.46261 | 228 | 206.7129 | 43.7898 | 250.5027 | 6.3728 | 6.536 | 0.29743 | 0.12175 | 13.7906 | [66 empty] | 8733 | 2056.2575 | [7 empty] | 8733 | 41.0682 | 0.27038 | 0.0011362 | 13.8898 | 14.1613 | 36.3361 | 1.7352 | 0.02183 | 395.284 | 41.4668 | 474.8439
8723 | 14393 | 249 | 50 | 361.05 | 63869.261 | 25.0851 | 4437.5225 | 0.68338 | [21 empty] | 8723 | 65 | 2.684 | 82 | 174.4629 | 27343.2258 | 31.7884 | 4982.1307 | 0.76725 | [20 empty] | 8752 | 1114.6372 | 197177.8263 | 91.8504 | 16416.1112 | 1206.4876 | 213593.9376 | 92.39% | 92.31% | 32.8935 | 44.25% | 2.385% | 11.16% | [25 empty] | 8739 | 269 | 2632 | 9.4751 | 0.094751 | 27.169 | 2.3403 | 26.093 | 1.0491 | 0.03766 | 0.43901 | 513.24 | 510.608 | 1.066 | 0.25425 | 2908.0508 | 546.4274 | 2.329 | 2717 | 0.072199 | 0.035214 | 0.05747 | 7.022 | 7586 | 3.2091 | 6.3393 | 10.238 | 0.464 | 373 | 0.32435 | 0.22704 | 111.9 | 101.4525 | 65.1232 | 166.5758 | 3.1277 | 3.2078 | 0.14597 | 0.059755 | 6.7683 | [66 empty] | 8734 | 2331.7071 | [7 empty] | 8734 | 37.9277 | 0.2382 | 0.0014104 | 13.8071 | 14.0467 | 29.859 | 2.0384 | 0.027101 | 392.9311 | 41.22 | 466.0755
8724 | 8902 | 161 | 29 | 135.401 | 23952.2554 | 15.2102 | 2690.66 | 0.41436 | [21 empty] | 8724 | 72 | 2.7326 | 93 | 196.7468 | 34350.8893 | 35.8487 | 6258.9769 | 0.96388 | [20 empty] | 8753 | 81.4568 | 14409.5917 | 106.6146 | 14819.8043 | 188.0714 | 29229.396 | 43.31% | 49.3% | 4.5013 | 8.513% | 0.4998% | 2.167% | [25 empty] | 8740 | 301 | 2687 | 9.6731 | 0.096731 | 30.401 | 2.6187 | 29.197 | 1.1739 | 0.04214 | 0.49244 | 523.965 | 521.278 | 1.0882 | 0.25956 | 2992.1527 | 559.1565 | 5.043 | 4564 | 0.15633 | 0.07625 | 0.1207 | 4.516 | 5704 | 2.0638 | 4.0769 | 6.6495 | 0.584 | 783 | 0.68087 | 0.47661 | 234.9 | 212.9687 | 81.9655 | 294.9342 | 6.5656 | 6.7338 | 0.30643 | 0.12544 | 14.2079 | [66 empty] | 8735 | 2459.8676 | [7 empty] | 8735 | 43.0129 | 0.36247 | 0.0012471 | 7.5732 | 7.937 | 51.4568 | 1.676 | 0.023961 | 215.5239 | 22.6093 | 291.2899
8725 | 4427 | 232 | 49 | 329.672 | 58318.5349 | 74.4685 | 13173.3758 | 2.0287 | [21 empty] | 8725 | 72 | 2.4682 | 81 | 177.7083 | 29918.5165 | 32.3797 | 5451.367 | 0.83951 | [20 empty] | 8754 | 1502.8936 | 265859.8577 | 110.0348 | 17737.928 | 1612.9284 | 283597.7856 | 93.18% | 93.75% | 43.6741 | 109.9% | 5.692% | 26.91% | [25 empty] | 8741 | 440 | 3053 | 10.9907 | 0.10991 | 44.44 | 3.828 | 42.68 | 1.716 | 0.0616 | 0.71368 | 595.335 | 592.282 | 1.2365 | 0.29492 | 3501.196 | 647.8253 | 2.648 | 3884 | 0.082088 | 0.040038 | 0.06382 | 6.091 | 8525 | 2.7836 | 5.4988 | 8.7101 | 0.766 | 860 | 0.74783 | 0.52348 | 258 | 233.912 | 107.5095 | 341.4215 | 7.2113 | 7.396 | 0.33656 | 0.13777 | 15.6051 | [66 empty] | 8736 | 1794.8509 | [7 empty] | 8736 | 35.1223 | 0.30725 | 0.0008405 | 5.2087 | 5.5168 | 42.0158 | 1.8 | 0.016149 | 148.2315 | 15.55 | 207.6135
8726 | 8897 | 208 | 35 | 211.12 | 37346.845 | 23.7293 | 4197.6897 | 0.64644 | [21 empty] | 8726 | 64 | 2.3344 | 91 | 149.3995 | 29877.476 | 27.2217 | 5443.8891 | 0.83836 | [20 empty] | 8755 | 425.069 | 75194.1414 | 67.6044 | 15605.9655 | 492.6734 | 90800.1069 | 86.28% | 82.81% | 13.9832 | 25.36% | 1.514% | 7.031% | [25 empty] | 8742 | 539 | 1940 | 6.9839 | 0.069839 | 54.439 | 4.6893 | 52.283 | 2.1021 | 0.07546 | 0.87695 | 378.3 | 376.36 | 0.7857 | 0.1874 | 2486.2874 | 441.1999 | 2.123 | 2328 | 0.065813 | 0.0321 | 0.052258 | 8.245 | 8287 | 3.768 | 7.4434 | 12.1625 | 0.569 | 358 | 0.3113 | 0.21791 | 107.4 | 97.3727 | 79.8602 | 177.2328 | 3.0019 | 3.0788 | 0.1401 | 0.057352 | 6.4961 | [66 empty] | 8737 | 3175.1189 | [7 empty] | 8737 | 73.1142 | 0.6253 | 0.001138 | 12.1536 | 12.78 | 97.0308 | 0.9348 | 0.021866 | 345.8735 | 36.2834 | 480.1444
8727 | 9631 | 321 | 52 | 484.068 | 85630.9803 | 50.2614 | 8891.1827 | 1.3692 | [21 empty] | 8727 | 72 | 2.3903 | 100 | 172.0991 | 36936.4401 | 31.3577 | 6730.0827 | 1.0364 | [20 empty] | 8756 | 622.0643 | 110042.344 | 91.6795 | 14246.8394 | 713.7438 | 124289.1834 | 87.16% | 88.54% | 19.1405 | 29.75% | 3.183% | 12.15% | [25 empty] | 8743 | 474 | 4126 | 14.8535 | 0.14853 | 47.874 | 4.1238 | 45.978 | 1.8486 | 0.06636 | 0.76267 | 804.57 | 800.444 | 1.671 | 0.39857 | 4607.8013 | 860.5887 | 2.872 | 2674 | 0.089032 | 0.043425 | 0.069696 | 10.102 | 6302 | 4.6166 | 9.1199 | 14.9019 | 0.461 | 655 | 0.56957 | 0.3987 | 196.5 | 178.1539 | 64.7022 | 242.8561 | 5.4923 | 5.633 | 0.25633 | 0.10493 | 11.8853 | [66 empty] | 8738 | 1451.9193 | [7 empty] | 8738 | 36.4213 | 0.23736 | 0.00060555 | 12.567 | 12.8049 | 29.6628 | 2.0528 | 0.011635 | 357.6379 | 37.5176 | 426.8826
8728 | 11665 | 50 | 36 | 52.2 | 9234.11 | 4.4749 | 791.6082 | 0.12191 | [21 empty] | 8728 | 72 | 2.9422 | 80 | 211.8365 | 29549.1521 | 38.5981 | 5384.0662 | 0.82915 | [20 empty] | 8757 | 386.0661 | 68294.5788 | 97.0427 | 17412.8037 | 483.1088 | 85707.3825 | 79.91% | 79.68% | 13.1989 | 26.06% | 1.222% | 5.78% | [25 empty] | 8744 | 417 | 2556 | 9.2015 | 0.092015 | 42.117 | 3.6279 | 40.449 | 1.6263 | 0.05838 | 0.66386 | 498.42 | 495.864 | 1.0352 | 0.24691 | 2981.1509 | 548.3839 | 2.454 | 3596 | 0.076074 | 0.037104 | 0.059404 | 8.108 | 8762 | 3.7054 | 7.3197 | 11.5944 | 0.413 | 508 | 0.44174 | 0.30922 | 152.4 | 138.1713 | 57.9653 | 196.1366 | 4.2597 | 4.3688 | 0.19881 | 0.081382 | 9.2179 | [66 empty] | 8739 | 1726.2415 | [7 empty] | 8739 | 30.918 | 0.25222 | 0.00098627 | 6.1677 | 6.4209 | 36.796 | 0.9316 | 0.01895 | 175.5249 | 18.4132 | 231.6847
8729 | 15987 | 579 | 35 | 587.685 | 103960.6887 | 36.7602 | 6502.8266 | 1.0014 | [21 empty] | 8729 | 62 | 2.1609 | 89 | 133.9787 | 28307.6773 | 24.4119 | 5157.8606 | 0.79431 | [20 empty] | 8758 | 452.9655 | 80128.9898 | 80.9665 | 15136.9337 | 533.932 | 95265.9235 | 84.84% | 84.11% | 14.671 | 25.44% | 1.629% | 7.518% | [25 empty] | 8745 | 432 | 1747 | 6.2891 | 0.062891 | 43.632 | 3.7584 | 41.904 | 1.6848 | 0.06048 | 0.68386 | 340.665 | 338.918 | 0.70753 | 0.16876 | 2184.4329 | 390.867 | 2.504 | 2846 | 0.077624 | 0.03786 | 0.061258 | 5.437 | 8107 | 2.4847 | 4.9084 | 7.8976 | 0.34 | 424 | 0.3687 | 0.25809 | 127.2 | 115.324 | 47.7196 | 163.0437 | 3.5553 | 3.6464 | 0.16593 | 0.067925 | 7.6937 | [66 empty] | 8740 | 1840.2898 | [7 empty] | 8740 | 34.2081 | 0.20948 | 0.0010069 | 12.9473 | 13.1578 | 25.3112 | 2.0172 | 0.019346 | 368.4611 | 38.653 | 434.4618
8730 | 7876 | 311 | 46 | 414.874 | 73390.6544 | 52.6757 | 9318.2649 | 1.435 | [21 empty] | 8730 | 67 | 2.751 | 81 | 184.3182 | 27840.8417 | 33.5841 | 5072.7998 | 0.78121 | [20 empty] | 8759 | 475.0115 | 84028.8977 | 85.4448 | 16192.2552 | 560.4563 | 100221.1528 | 84.75% | 83.84% | 15.4341 | 30.64% | 2.369% | 10.59% | [25 empty] | 8746 | 522 | 1890 | 6.8039 | 0.068039 | 52.722 | 4.5414 | 50.634 | 2.0358 | 0.07308 | 0.82737 | 368.55 | 366.66 | 0.76545 | 0.18257 | 2416.5087 | 428.1602 | 3.53 | 3815 | 0.10943 | 0.053374 | 0.085878 | 5.158 | 6718 | 2.3572 | 4.6565 | 7.4691 | 0.321 | 408 | 0.35478 | 0.24835 | 122.4 | 110.9722 | 45.0529 | 156.0251 | 3.4212 | 3.5088 | 0.15967 | 0.065362 | 7.4034 | [66 empty] | 8741 | 3176.6668 | [7 empty] | 8741 | 65.0681 | 0.51762 | 0.001144 | 14.2205 | 14.7393 | 79.1175 | 1.0592 | 0.021981 | 404.6955 | 42.4541 | 527.3482
8731 | 19988 | 642 | 36 | 670.248 | 118565.9727 | 33.5325 | 5931.8578 | 0.91351 | [21 empty] | 8731 | 69 | 2.5154 | 88 | 173.5621 | 31149.7311 | 31.6243 | 5675.7031 | 0.87406 | [20 empty] | 8760 | 1064.3471 | 188281.582 | 92.6354 | 14550.644 | 1156.9826 | 202832.226 | 91.99% | 92.83% | 31.2362 | 62.93% | 2.494% | 11.82% | [25 empty] | 8747 | 585 | 3283 | 11.8187 | 0.11819 | 59.085 | 5.0895 | 56.745 | 2.2815 | 0.0819 | 0.95296 | 640.185 | 636.902 | 1.3296 | 0.31714 | 3874.3952 | 707.6789 | 5.017 | 5029 | 0.15553 | 0.075857 | 0.12016 | 4.594 | 10320 | 2.0995 | 4.1474 | 6.698 | 0.371 | 389 | 0.33826 | 0.23678 | 116.7 | 105.8044 | 52.0705 | 157.8749 | 3.2619 | 3.3454 | 0.15224 | 0.062318 | 7.0586 | [66 empty] | 8742 | 1447.1137 | [7 empty] | 8742 | 29.8521 | 0.24415 | 0.00072696 | 5.9197 | 6.1646 | 35.8414 | 0.8492 | 0.013968 | 168.4663 | 17.6727 | 222.8436
8732 | 14109 | 639 | 30 | 555.93 | 98343.2718 | 39.4025 | 6970.251 | 1.0734 | [21 empty] | 8732 | 66 | 2.6089 | 83 | 172.1857 | 28102.4748 | 31.3735 | 5120.4713 | 0.78855 | [20 empty] | 8761 | 756.2287 | 133775.8504 | 79.0861 | 17055.7 | 835.3148 | 150831.5504 | 90.53% | 88.69% | 23.2281 | 59.82% | 2.836% | 13.24% | [25 empty] | 8748 | 607 | 2583 | 9.2987 | 0.092987 | 61.307 | 5.2809 | 58.879 | 2.3673 | 0.08498 | 0.97909 | 503.685 | 501.102 | 1.0461 | 0.24952 | 3198.5705 | 574.7195 | 4.92 | 3429 | 0.15252 | 0.07439 | 0.12096 | 6.778 | 8450 | 3.0975 | 6.119 | 9.8088 | 0.331 | 508 | 0.44174 | 0.30922 | 152.4 | 138.1713 | 46.4565 | 184.6277 | 4.2597 | 4.3688 | 0.19881 | 0.081382 | 9.2179 | [66 empty] | 8743 | 2366.0552 | [7 empty] | 8743 | 40.0448 | 0.29406 | 0.0015461 | 10.8307 | 11.1263 | 42.6369 | 1.1488 | 0.029707 | 308.2274 | 32.3342 | 384.377