8733 | 16156 | 360 | 34 | 354.96 | 62791.9482 | 21.9708 | 3886.6024 | 0.59854 | [21 empty] | 8733 | 72 | 2.682 | 98 | 193.1071 | 36197.7113 | 35.1855 | 6595.4811 | 1.0157 | [20 empty] | 8762 | 508.7879 | 90003.8925 | 94.3787 | 18302.898 | 603.1666 | 108306.7905 | 84.35% | 83.1% | 16.6792 | 24.94% | 1.241% | 5.911% | [25 empty] | 8749 | 485 | 1942 | 6.9911 | 0.069911 | 48.985 | 4.2195 | 47.045 | 1.8915 | 0.0679 | 0.77794 | 378.69 | 376.748 | 0.78651 | 0.1876 | 2432.3619 | 434.7124 | 4.085 | 4814 | 0.12663 | 0.061765 | 0.10092 | 7.353 | 9057 | 3.3603 | 6.6381 | 10.7471 | 0.728 | 400 | 0.34783 | 0.24348 | 120 | 108.7963 | 102.1761 | 210.9724 | 3.3541 | 3.44 | 0.15654 | 0.06408 | 7.2582 | [66 empty] | 8744 | 1955.1052 | [7 empty] | 8744 | 39.7338 | 0.31905 | 0.00095779 | 8.4 | 8.72 | 47.3785 | 0.9816 | 0.018403 | 239.0527 | 25.0775 | 312.5087
8734 | 22341 | 444 | 31 | 399.156 | 70610.1613 | 17.8665 | 3160.564 | 0.48673 | [21 empty] | 8734 | 70 | 3.2518 | 87 | 227.6258 | 31242.0722 | 41.475 | 5692.5283 | 0.87665 | [20 empty] | 8763 | 297.8928 | 52696.8323 | 101.5226 | 17034.3803 | 399.4154 | 69731.2127 | 74.58% | 75.57% | 10.7386 | 16.54% | 1.041% | 4.688% | [25 empty] | 8750 | 481 | 2797 | 10.0691 | 0.10069 | 48.581 | 4.1847 | 46.657 | 1.8759 | 0.06734 | 0.78643 | 545.415 | 542.618 | 1.1328 | 0.27019 | 3285.6342 | 602.1587 | 2.069 | 1979 | 0.064139 | 0.031283 | 0.050804 | 6.049 | 5080 | 2.7644 | 5.4609 | 8.6883 | 0.763 | 585 | 0.5087 | 0.35609 | 175.5 | 159.1145 | 107.0884 | 266.203 | 4.9054 | 5.031 | 0.22894 | 0.093717 | 10.6151 | [66 empty] | 8745 | 2490.6398 | [7 empty] | 8745 | 58.6208 | 0.5327 | 0.00065464 | 7.011 | 7.5444 | 81.7951 | 1.0016 | 0.012578 | 199.5243 | 20.9309 | 303.2644
8735 | 14370 | 560 | 52 | 844.48 | 149387.38 | 58.7669 | 10395.7815 | 1.601 | [21 empty] | 8735 | 66 | 2.3432 | 100 | 154.6517 | 33858.4034 | 28.1786 | 6169.2425 | 0.95006 | [20 empty] | 8764 | 435.2826 | 77000.9038 | 69.3586 | 15035.6655 | 504.6411 | 92036.5693 | 86.26% | 83.66% | 14.1736 | 21.66% | 1.34% | 6.368% | [25 empty] | 8751 | 308 | 4237 | 15.2531 | 0.15253 | 31.108 | 2.6796 | 29.876 | 1.2012 | 0.04312 | 0.48849 | 826.215 | 821.978 | 1.716 | 0.40929 | 4554.7044 | 865.0133 | 4.421 | 3223 | 0.13705 | 0.066845 | 0.10882 | 7.209 | 4346 | 3.2945 | 6.5081 | 10.426 | 0.602 | 547 | 0.47565 | 0.33296 | 164.1 | 148.7789 | 84.4918 | 233.2707 | 4.5867 | 4.7042 | 0.21407 | 0.087629 | 9.9256 | [66 empty] | 8746 | 1316.5404 | [7 empty] | 8746 | 26.247 | 0.19706 | 0.00070822 | 6.7465 | 6.9442 | 25.8602 | 1.412 | 0.013608 | 191.9951 | 20.141 | 239.4219
8736 | 19341 | 645 | 47 | 879.135 | 155517.803 | 45.4545 | 8040.8357 | 1.2383 | [21 empty] | 8736 | 65 | 2.8928 | 87 | 188.0315 | 29010.4957 | 34.2607 | 5285.9191 | 0.81403 | [20 empty] | 8765 | 1641.1065 | 290309.539 | 97.7591 | 19027.7653 | 1738.8656 | 309337.3043 | 94.38% | 93.85% | 47.6379 | 77.14% | 7.186% | 30.2% | [25 empty] | 8752 | 523 | 2947 | 10.6091 | 0.10609 | 52.823 | 4.5501 | 50.731 | 2.0397 | 0.07322 | 0.84203 | 574.665 | 571.718 | 1.1935 | 0.28468 | 3476.4238 | 635.3492 | 4.256 | 4931 | 0.13194 | 0.064351 | 0.10257 | 10.561 | 8046 | 4.8264 | 9.5342 | 15.1881 | 0.85 | 712 | 0.61913 | 0.43339 | 213.6 | 193.6574 | 119.299 | 312.9564 | 5.9703 | 6.1232 | 0.27864 | 0.11406 | 12.9196 | [66 empty] | 8747 | 2753.4412 | [7 empty] | 8747 | 51.7796 | 0.46715 | 0.0012302 | 6.4323 | 6.9007 | 66.9656 | 2.0068 | 0.023637 | 183.0541 | 19.2031 | 271.2532
8737 | 4881 | 665 | 31 | 597.835 | 105756.2101 | 122.4821 | 21666.9146 | 3.3367 | [21 empty] | 8737 | 64 | 2.9144 | 90 | 186.5209 | 29549.1521 | 33.9854 | 5384.0662 | 0.82915 | [20 empty] | 8766 | 391.4541 | 69247.7026 | 80.5939 | 16975.7514 | 472.048 | 86223.454 | 82.93% | 80.31% | 13.2784 | 30.53% | 1.07% | 5.175% | [25 empty] | 8753 | 542 | 3524 | 12.6863 | 0.12686 | 54.742 | 4.7154 | 52.574 | 2.1138 | 0.07588 | 0.88509 | 687.18 | 683.656 | 1.4272 | 0.34042 | 4075.6792 | 751.5826 | 3.391 | 4094 | 0.10512 | 0.051272 | 0.08224 | 5.517 | 8064 | 2.5213 | 4.9806 | 7.974 | 0.543 | 314 | 0.27304 | 0.19113 | 94.2 | 85.4051 | 76.211 | 161.6161 | 2.633 | 2.7004 | 0.12288 | 0.050303 | 5.6977 | [66 empty] | 8748 | 1736.0383 | [7 empty] | 8748 | 33.99 | 0.25897 | 0.0009679 | 8.4 | 8.66 | 33.5105 | 1.968 | 0.018597 | 239.0527 | 25.0775 | 299.6273
8738 | 17359 | 315 | 38 | 347.13 | 61406.8317 | 19.9971 | 3537.4637 | 0.54477 | [21 empty] | 8738 | 68 | 2.589 | 100 | 176.0514 | 34884.4156 | 32.0778 | 6356.1892 | 0.97885 | [20 empty] | 8767 | 430.7545 | 76199.8976 | 92.1896 | 14723.866 | 522.9441 | 90923.7636 | 82.37% | 83.81% | 14.0023 | 19.55% | 2.494% | 9.47% | [25 empty] | 8754 | 483 | 2311 | 8.3195 | 0.083195 | 48.783 | 4.2021 | 46.851 | 1.8837 | 0.06762 | 0.77183 | 450.645 | 448.334 | 0.93595 | 0.22324 | 2799.9018 | 506.7004 | 3.593 | 2750 | 0.11138 | 0.054326 | 0.087465 | 6.051 | 6694 | 2.7653 | 5.4627 | 8.7731 | 0.473 | 859 | 0.74696 | 0.52287 | 257.7 | 233.64 | 66.3864 | 300.0264 | 7.2029 | 7.3874 | 0.33617 | 0.13761 | 15.587 | [66 empty] | 8749 | 3250.8519 | [7 empty] | 8749 | 78.7389 | 0.74756 | 0.00072771 | 6.6142 | 7.3625 | 113.8215 | 1.634 | 0.013982 | 188.2305 | 19.7461 | 323.446
8739 | 20829 | 457 | 44 | 583.132 | 103155.2691 | 27.9962 | 4952.483 | 0.76268 | [21 empty] | 8739 | 69 | 2.7934 | 81 | 192.7458 | 28671.9116 | 35.1197 | 5224.2267 | 0.80453 | [20 empty] | 8768 | 839.1715 | 148448.3091 | 82.9894 | 17322.1953 | 922.1609 | 165770.5043 | 91% | 89.55% | 25.5287 | 45.97% | 2.122% | 9.759% | [25 empty] | 8755 | 287 | 3600 | 12.9599 | 0.1296 | 28.987 | 2.4969 | 27.839 | 1.1193 | 0.04018 | 0.45776 | 702 | 698.4 | 1.458 | 0.34776 | 3894.9316 | 737.5515 | 4.79 | 4697 | 0.14849 | 0.072425 | 0.11537 | 4.808 | 8781 | 2.1973 | 4.3406 | 6.8754 | 0.568 | 799 | 0.69478 | 0.48635 | 239.7 | 217.3205 | 79.7198 | 297.0404 | 6.6998 | 6.8714 | 0.31269 | 0.128 | 14.4983 | [66 empty] | 8750 | 2016.9312 | [7 empty] | 8750 | 33.998 | 0.24449 | 0.0010481 | 9.6732 | 9.9188 | 35.9873 | 0.8276 | 0.020138 | 275.2871 | 28.8787 | 341.0008
8740 | 16168 | 243 | 37 | 260.739 | 46124.3796 | 16.1269 | 2852.8191 | 0.43933 | [21 empty] | 8740 | 65 | 2.7894 | 97 | 181.312 | 32345.0354 | 33.0363 | 5893.496 | 0.9076 | [20 empty] | 8769 | 499.6595 | 88389.0935 | 109.2476 | 14102.9319 | 608.9071 | 102492.0254 | 82.06% | 86.24% | 15.7838 | 33.34% | 1.184% | 5.81% | [25 empty] | 8756 | 519 | 4187 | 15.0731 | 0.15073 | 52.419 | 4.5153 | 50.343 | 2.0241 | 0.07266 | 0.84753 | 816.465 | 812.278 | 1.6957 | 0.40446 | 4715.601 | 878.3235 | 3.211 | 1945 | 0.099541 | 0.04855 | 0.078457 | 9.531 | 11105 | 4.3557 | 8.6044 | 13.9821 | 0.347 | 821 | 0.71391 | 0.49974 | 246.3 | 223.3043 | 48.7021 | 272.0064 | 6.8843 | 7.0606 | 0.3213 | 0.13152 | 14.8975 | [66 empty] | 8751 | 2855.8963 | [7 empty] | 8751 | 49.233 | 0.41044 | 0.0015877 | 9.0449 | 9.4569 | 58.8136 | 1.7684 | 0.030506 | 257.4052 | 27.0028 | 345.0204
8741 | 4910 | 702 | 27 | 549.666 | 97235.1786 | 111.9483 | 19803.4987 | 3.0497 | [21 empty] | 8741 | 60 | 2.8836 | 99 | 173.0176 | 30472.5631 | 31.525 | 5552.3182 | 0.85506 | [20 empty] | 8770 | 1089.6582 | 192759.0712 | 107.5978 | 15483.3776 | 1197.256 | 208242.4488 | 91.01% | 92.56% | 32.0693 | 86.97% | 3.912% | 18.52% | [25 empty] | 8757 | 448 | 1896 | 6.8255 | 0.068255 | 45.248 | 3.8976 | 43.456 | 1.7472 | 0.06272 | 0.71053 | 369.72 | 367.824 | 0.76788 | 0.18315 | 2353.7524 | 423.8703 | 3.997 | 2626 | 0.12391 | 0.060435 | 0.095728 | 10.69 | 4319 | 4.8853 | 9.6507 | 15.7499 | 0.667 | 745 | 0.64783 | 0.45348 | 223.5 | 202.6331 | 93.6147 | 296.2477 | 6.247 | 6.407 | 0.29156 | 0.11935 | 13.5184 | [66 empty] | 8752 | 2945.6281 | [7 empty] | 8752 | 66.3078 | 0.55847 | 0.0011043 | 11.7732 | 12.3328 | 82.9978 | 1.7024 | 0.021218 | 335.0502 | 35.148 | 454.9196
8742 | 17803 | 225 | 49 | 319.725 | 56558.9239 | 17.9591 | 3176.9322 | 0.48925 | [21 empty] | 8742 | 66 | 3.1209 | 92 | 205.9811 | 31149.7311 | 37.5312 | 5675.7031 | 0.87406 | [20 empty] | 8771 | 382.5321 | 67669.4146 | 83.9378 | 17676.634 | 466.4699 | 85346.0486 | 82.01% | 79.29% | 13.1433 | 9.509% | 2.167% | 6.722% | [25 empty] | 8758 | 422 | 2581 | 9.2915 | 0.092915 | 42.622 | 3.6714 | 40.934 | 1.6458 | 0.05908 | 0.6887 | 503.295 | 500.714 | 1.0453 | 0.24932 | 3008.0564 | 552.2608 | 3.98 | 4773 | 0.12338 | 0.060178 | 0.096525 | 5.193 | 10636 | 2.3732 | 4.6881 | 7.6182 | 0.551 | 374 | 0.32522 | 0.22765 | 112.2 | 101.7245 | 77.3339 | 179.0584 | 3.1361 | 3.2164 | 0.14637 | 0.059915 | 6.7864 | [66 empty] | 8753 | 1858.9478 | [7 empty] | 8753 | 22.6582 | 0.17659 | 0.0013205 | 5.1921 | 5.37 | 22.7896 | 1.3564 | 0.025373 | 147.7609 | 15.5007 | 187.4329
8743 | 6234 | 149 | 31 | 133.951 | 23695.7523 | 21.4872 | 3801.0511 | 0.58536 | [21 empty] | 8743 | 70 | 2.7274 | 95 | 190.9209 | 34114.9065 | 34.7871 | 6215.9792 | 0.95726 | [20 empty] | 8772 | 133.3597 | 23591.1538 | 84.9489 | 15613.9603 | 218.3086 | 39205.1141 | 61.09% | 60.17% | 6.0376 | 8.375% | 0.6252% | 2.836% | [25 empty] | 8759 | 562 | 2217 | 7.9811 | 0.079811 | 56.762 | 4.8894 | 54.514 | 2.1918 | 0.07868 | 0.90257 | 432.315 | 430.098 | 0.89788 | 0.21416 | 2783.0866 | 496.0834 | 3.352 | 2498 | 0.10391 | 0.050682 | 0.082663 | 7.056 | 5440 | 3.2246 | 6.37 | 10.1092 | 0.396 | 396 | 0.34435 | 0.24104 | 118.8 | 107.7083 | 55.5793 | 163.2876 | 3.3205 | 3.4056 | 0.15497 | 0.063439 | 7.1856 | [66 empty] | 8754 | 3089.9752 | [7 empty] | 8754 | 72.5697 | 0.59655 | 0.00086598 | 14.204 | 14.8014 | 90.2671 | 1.4372 | 0.016639 | 404.2249 | 42.4047 | 538.3505
8744 | 6744 | 205 | 49 | 291.305 | 51531.464 | 43.1947 | 7641.083 | 1.1767 | [21 empty] | 8744 | 68 | 2.7531 | 80 | 187.2094 | 27907.5325 | 34.1109 | 5084.9514 | 0.78308 | [20 empty] | 8773 | 374.7264 | 66288.5987 | 87.8327 | 17737.928 | 462.5591 | 84026.5266 | 81.01% | 78.89% | 12.9401 | 16.11% | 0.924% | 4.171% | [25 empty] | 8760 | 491 | 3950 | 14.2199 | 0.1422 | 49.591 | 4.2717 | 47.627 | 1.9149 | 0.06874 | 0.79738 | 770.25 | 766.3 | 1.5998 | 0.38157 | 4444.8605 | 826.1118 | 3.408 | 4200 | 0.10565 | 0.051529 | 0.083631 | 4.989 | 9314 | 2.28 | 4.504 | 7.3189 | 0.775 | 435 | 0.37826 | 0.26478 | 130.5 | 118.3159 | 108.7727 | 227.0886 | 3.6476 | 3.741 | 0.17024 | 0.069687 | 7.8933 | [66 empty] | 8755 | 2384.4598 | [7 empty] | 8755 | 40.8497 | 0.27559 | 0.001349 | 13.2118 | 13.4888 | 36.4145 | 1.916 | 0.02592 | 375.9903 | 39.4428 | 453.7896
8745 | 5689 | 605 | 39 | 684.255 | 121043.7922 | 120.2769 | 21276.8135 | 3.2766 | [21 empty] | 8745 | 69 | 2.8947 | 83 | 199.7333 | 29379.8601 | 36.3928 | 5353.22 | 0.8244 | [20 empty] | 8774 | 775.9896 | 137271.525 | 85.9259 | 16229.5645 | 861.9155 | 153501.0895 | 90.03% | 89.43% | 23.6392 | 37.34% | 1.814% | 8.656% | [25 empty] | 8761 | 355 | 3254 | 11.7143 | 0.11714 | 35.855 | 3.0885 | 34.435 | 1.3845 | 0.0497 | 0.57049 | 634.53 | 631.276 | 1.3179 | 0.31434 | 3614.4125 | 676.3115 | 2.704 | 4427 | 0.083824 | 0.040884 | 0.065497 | 9.903 | 7308 | 4.5257 | 8.9402 | 14.6262 | 0.503 | 572 | 0.49739 | 0.34817 | 171.6 | 155.5787 | 70.597 | 226.1756 | 4.7963 | 4.9192 | 0.22385 | 0.091634 | 10.3792 | [66 empty] | 8756 | 2820.651 | [7 empty] | 8756 | 52.3078 | 0.39107 | 0.001569 | 13.5756 | 13.9683 | 57.7303 | 1.2844 | 0.030146 | 386.343 | 40.5288 | 485.9167
8746 | 17190 | 268 | 28 | 217.616 | 38495.9787 | 12.6595 | 2239.4403 | 0.34487 | [21 empty] | 8746 | 68 | 2.8856 | 105 | 196.2176 | 36628.6364 | 35.7522 | 6673.9987 | 1.0278 | [20 empty] | 8775 | 422.0216 | 74655.0591 | 89.6057 | 15478.0477 | 511.6274 | 90133.1069 | 82.49% | 82.83% | 13.8805 | 27.96% | 1.135% | 5.415% | [25 empty] | 8762 | 479 | 3664 | 13.1903 | 0.1319 | 48.379 | 4.1673 | 46.463 | 1.8681 | 0.06706 | 0.7779 | 714.48 | 710.816 | 1.4839 | 0.35394 | 4149.6496 | 770.4756 | 5.168 | 5168 | 0.16021 | 0.07814 | 0.1262 | 4.532 | 8070 | 2.0711 | 4.0914 | 6.6772 | 0.832 | 357 | 0.31043 | 0.2173 | 107.1 | 97.1007 | 116.7727 | 213.8734 | 2.9935 | 3.0702 | 0.13971 | 0.057191 | 6.4779 | [66 empty] | 8757 | 1805.9924 | [7 empty] | 8757 | 47.3388 | 0.35426 | 0.00071047 | 12.3189 | 12.6739 | 50.458 | 1.5988 | 0.013651 | 350.5792 | 36.7771 | 439.4268
8747 | 4916 | 436 | 37 | 467.828 | 82758.1461 | 95.1644 | 16834.4479 | 2.5925 | [21 empty] | 8747 | 63 | 2.5974 | 87 | 163.6349 | 28117.865 | 29.8154 | 5123.2755 | 0.78898 | [20 empty] | 8776 | 566.0716 | 100137.3057 | 93.812 | 16962.4266 | 659.8836 | 117099.7323 | 85.78% | 85.51% | 18.0334 | 39.4% | 2.156% | 10.14% | [25 empty] | 8763 | 664 | 2009 | 7.2323 | 0.072323 | 67.064 | 5.7768 | 64.408 | 2.5896 | 0.09296 | 1.0803 | 391.755 | 389.746 | 0.81364 | 0.19407 | 2682.5736 | 469.5279 | 4.961 | 3283 | 0.15379 | 0.07501 | 0.12189 | 4.263 | 6345 | 1.9482 | 3.8485 | 6.1692 | 0.628 | 746 | 0.6487 | 0.45409 | 223.8 | 202.905 | 88.1409 | 291.046 | 6.2554 | 6.4156 | 0.29195 | 0.11951 | 13.5366 | [66 empty] | 8758 | 1872.6702 | [7 empty] | 8758 | 33.9337 | 0.28359 | 0.00096715 | 6.1843 | 6.4688 | 39.0738 | 1.592 | 0.018583 | 175.9955 | 18.4626 | 235.1425
8748 | 13151 | 234 | 40 | 271.44 | 48017.3721 | 20.6403 | 3651.2335 | 0.56229 | [21 empty] | 8748 | 66 | 3.1924 | 90 | 210.6982 | 30472.5631 | 38.3907 | 5552.3182 | 0.85506 | [20 empty] | 8777 | 1098.9872 | 194409.3707 | 103.3634 | 18755.9401 | 1202.3506 | 213165.3108 | 91.4% | 91.2% | 32.8275 | 35.37% | 4.501% | 17.45% | [25 empty] | 8764 | 528 | 2986 | 10.7495 | 0.1075 | 53.328 | 4.5936 | 51.216 | 2.0592 | 0.07392 | 0.85589 | 582.27 | 579.284 | 1.2093 | 0.28845 | 3517.7658 | 642.2127 | 2.19 | 2132 | 0.06789 | 0.033113 | 0.052484 | 4.929 | 8435 | 2.2526 | 4.4498 | 7.1241 | 0.653 | 465 | 0.40435 | 0.28304 | 139.5 | 126.4757 | 91.6497 | 218.1254 | 3.8991 | 3.999 | 0.18198 | 0.074493 | 8.4377 | [66 empty] | 8759 | 1769.4672 | [7 empty] | 8759 | 37.1459 | 0.31318 | 0.00083076 | 6.548 | 6.8621 | 44.9138 | 1.3408 | 0.015962 | 186.3482 | 19.5486 | 252.1673
8749 | 5861 | 680 | 51 | 1005.72 | 177910.5198 | 171.5953 | 30354.9769 | 4.6747 | [21 empty] | 8749 | 71 | 2.9736 | 82 | 211.1223 | 29867.2159 | 38.468 | 5442.0197 | 0.83807 | [20 empty] | 8778 | 127.3541 | 22528.7703 | 80.5626 | 15443.4033 | 207.9167 | 37972.1736 | 61.25% | 59.33% | 5.8477 | 11.97% | 0.8347% | 3.639% | [25 empty] | 8765 | 390 | 3396 | 12.2255 | 0.12226 | 39.39 | 3.393 | 37.83 | 1.521 | 0.0546 | 0.6318 | 662.22 | 658.824 | 1.3754 | 0.32805 | 3795.4234 | 709.8404 | 4.242 | 3314 | 0.1315 | 0.064139 | 0.10269 | 8.788 | 7835 | 4.0161 | 7.9336 | 12.6859 | 0.395 | 318 | 0.27652 | 0.19357 | 95.4 | 86.493 | 55.439 | 141.932 | 2.6665 | 2.7348 | 0.12445 | 0.050944 | 5.7703 | [66 empty] | 8760 | 3082.8741 | [7 empty] | 8760 | 50.8796 | 0.44884 | 0.0014801 | 7.1929 | 7.6432 | 66.7253 | 1.3632 | 0.02844 | 204.7006 | 21.4739 | 294.2914
8750 | 19523 | 554 | 36 | 578.376 | 102313.9391 | 29.6254 | 5240.6873 | 0.80707 | [21 empty] | 8750 | 68 | 2.5357 | 89 | 172.4277 | 31047.1299 | 31.4176 | 5657.0084 | 0.87118 | [20 empty] | 8779 | 662.988 | 117281.6935 | 62.3277 | 17460.7728 | 725.3158 | 134742.4664 | 91.41% | 87.04% | 20.7503 | 26.85% | 1.785% | 7.935% | [25 empty] | 8766 | 301 | 1613 | 5.8068 | 0.058068 | 30.401 | 2.6187 | 29.197 | 1.1739 | 0.04214 | 0.47708 | 314.535 | 312.922 | 0.65326 | 0.15582 | 1921.9806 | 351.6769 | 4.108 | 2285 | 0.12735 | 0.062113 | 0.10031 | 4.789 | 9624 | 2.1886 | 4.3234 | 7.0385 | 0.771 | 401 | 0.3487 | 0.24409 | 120.3 | 109.0683 | 108.2113 | 217.2795 | 3.3625 | 3.4486 | 0.15693 | 0.06424 | 7.2764 | [66 empty] | 8761 | 2490.3035 | [7 empty] | 8761 | 51.6906 | 0.43181 | 0.0012193 | 9.4583 | 9.8913 | 65.1648 | 1.0816 | 0.023429 | 269.1696 | 28.2369 | 363.6763
8751 | 6992 | 530 | 31 | 476.47 | 84286.9043 | 68.145 | 12054.7632 | 1.8564 | [21 empty] | 8751 | 68 | 1.9465 | 91 | 132.3591 | 31744.8182 | 24.1168 | 5784.1322 | 0.89076 | [20 empty] | 8780 | 263.7773 | 46661.8575 | 100.948 | 16671.9467 | 364.7254 | 63333.8042 | 72.32% | 73.68% | 9.7534 | 13.52% | 0.9769% | 4.313% | [25 empty] | 8767 | 245 | 3573 | 12.8627 | 0.12863 | 24.745 | 2.1315 | 23.765 | 0.9555 | 0.0343 | 0.39151 | 696.735 | 693.162 | 1.4471 | 0.34515 | 3822.3338 | 725.8729 | 4.261 | 4411 | 0.13209 | 0.064426 | 0.10289 | 6.168 | 10057 | 2.8188 | 5.5683 | 8.837 | 0.323 | 579 | 0.50348 | 0.35243 | 173.7 | 157.4826 | 45.3336 | 202.8162 | 4.855 | 4.9794 | 0.22659 | 0.092756 | 10.5063 | [66 empty] | 8762 | 2403.0467 | [7 empty] | 8762 | 36.0383 | 0.30839 | 0.001373 | 5.9032 | 6.2129 | 41.0726 | 2.0672 | 0.026381 | 167.9957 | 17.6234 | 228.7852
8752 | 6359 | 564 | 38 | 621.528 | 109947.47 | 97.7399 | 17290.0566 | 2.6627 | [21 empty] | 8752 | 70 | 2.5259 | 88 | 176.8129 | 31601.1765 | 32.2166 | 5757.9597 | 0.88673 | [20 empty] | 8781 | 396.8483 | 70201.9408 | 76.2035 | 16885.143 | 473.0518 | 87087.0837 | 83.89% | 80.61% | 13.4114 | 27.23% | 2.311% | 10.44% | [25 empty] | 8768 | 420 | 3972 | 14.2991 | 0.14299 | 42.42 | 3.654 | 40.74 | 1.638 | 0.0588 | 0.68166 | 774.54 | 770.568 | 1.6087 | 0.3837 | 4399.5978 | 824.5243 | 2.835 | 3567 | 0.087885 | 0.042865 | 0.06927 | 9.975 | 9215 | 4.5586 | 9.0052 | 14.2913 | 0.738 | 669 | 0.58174 | 0.40722 | 200.7 | 181.9618 | 103.5796 | 285.5414 | 5.6097 | 5.7534 | 0.26181 | 0.10717 | 12.1393 | [66 empty] | 8763 | 1790.7579 | [7 empty] | 8763 | 36.6799 | 0.24255 | 0.00075281 | 12.3355 | 12.5788 | 30.7897 | 1.9844 | 0.014465 | 351.0498 | 36.8265 | 420.6648
8753 | 20077 | 115 | 43 | 143.405 | 25368.1523 | 7.1428 | 1263.543 | 0.19459 | [21 empty] | 8753 | 67 | 3.0632 | 83 | 205.2342 | 28528.2699 | 37.3951 | 5198.0542 | 0.8005 | [20 empty] | 8782 | 590.0882 | 104385.8186 | 83.7136 | 14550.644 | 673.8019 | 118936.4626 | 87.58% | 87.77% | 18.3162 | 33.59% | 2.746% | 12.44% | [25 empty] | 8769 | 269 | 4040 | 14.5439 | 0.14544 | 27.169 | 2.3403 | 26.093 | 1.0491 | 0.03766 | 0.43255 | 787.8 | 783.76 | 1.6362 | 0.39026 | 4315.1448 | 820.4737 | 3.899 | 2283 | 0.12087 | 0.058953 | 0.093794 | 11.001 | 10998 | 5.0275 | 9.9315 | 15.9897 | 0.832 | 343 | 0.29826 | 0.20878 | 102.9 | 93.2928 | 116.7727 | 210.0655 | 2.8761 | 2.9498 | 0.13423 | 0.054949 | 6.2239 | [66 empty] | 8764 | 2078.5747 | [7 empty] | 8764 | 32.9413 | 0.25594 | 0.0011189 | 7.689 | 7.946 | 37.632 | 0.876 | 0.021499 | 218.8179 | 22.9548 | 280.3022
8754 | 5991 | 605 | 45 | 789.525 | 139665.9141 | 131.7852 | 23312.6213 | 3.5901 | [21 empty] | 8754 | 64 | 3.3097 | 104 | 211.8182 | 34145.6868 | 38.5948 | 6221.5876 | 0.95812 | [20 empty] | 8783 | 540.6393 | 95638.3745 | 130.7004 | 19488.8022 | 671.3397 | 115127.1766 | 80.53% | 83.07% | 17.7296 | 39.56% | 1.97% | 9.038% | [25 empty] | 8770 | 481 | 2197 | 7.9091 | 0.079091 | 48.581 | 4.1847 | 46.657 | 1.8759 | 0.06734 | 0.78018 | 428.415 | 426.218 | 0.88978 | 0.21223 | 2684.0635 | 484.3624 | 4.709 | 4353 | 0.14598 | 0.0712 | 0.11584 | 10.784 | 7999 | 4.9283 | 9.7356 | 15.6548 | 0.505 | 538 | 0.46783 | 0.32748 | 161.4 | 146.331 | 70.8777 | 217.2087 | 4.5112 | 4.6268 | 0.21055 | 0.086188 | 9.7623 | [66 empty] | 8765 | 3300.3876 | [7 empty] | 8765 | 71.1928 | 0.68351 | 0.0012726 | 5.2583 | 5.9431 | 103.2135 | 1.6968 | 0.024451 | 149.6432 | 15.6981 | 270.2761
8755 | 15013 | 603 | 32 | 559.584 | 98989.6595 | 37.2733 | 6593.5962 | 1.0154 | [21 empty] | 8755 | 61 | 2.1334 | 96 | 130.1391 | 30041.6379 | 23.7123 | 5473.8006 | 0.84297 | [20 empty] | 8784 | 280.3199 | 49588.2213 | 89.2144 | 16885.143 | 369.5343 | 66473.3643 | 75.86% | 74.6% | 10.2369 | 9.256% | 0.8504% | 3.552% | [25 empty] | 8771 | 635 | 2730 | 9.8279 | 0.098279 | 64.135 | 5.5245 | 61.595 | 2.4765 | 0.0889 | 1.0395 | 532.35 | 529.62 | 1.1057 | 0.26372 | 3369.1668 | 604.1836 | 5.159 | 2939 | 0.15993 | 0.078004 | 0.12637 | 11.045 | 8129 | 5.0476 | 9.9712 | 16.263 | 0.321 | 453 | 0.39391 | 0.27574 | 135.9 | 123.2118 | 45.0529 | 168.2647 | 3.7985 | 3.8958 | 0.17728 | 0.072571 | 8.2199 | [66 empty] | 8766 | 1514.1926 | [7 empty] | 8766 | 32.3367 | 0.26217 | 0.00060442 | 6.6307 | 6.8935 | 35.399 | 1.6432 | 0.011614 | 188.701 | 19.7955 | 245.5503
8756 | 12683 | 568 | 42 | 691.824 | 122382.7382 | 54.5473 | 9649.3525 | 1.486 | [21 empty] | 8756 | 66 | 2.674 | 81 | 176.484 | 27425.3068 | 32.1566 | 4997.0864 | 0.76955 | [20 empty] | 8785 | 377.4302 | 66766.8894 | 102.2377 | 14894.423 | 479.6678 | 81661.3124 | 78.69% | 81.76% | 12.5758 | 22.51% | 1.217% | 5.403% | [25 empty] | 8772 | 379 | 3704 | 13.3343 | 0.13334 | 38.279 | 3.2973 | 36.763 | 1.4781 | 0.05306 | 0.60564 | 722.28 | 718.576 | 1.5001 | 0.35781 | 4090.2426 | 767.5694 | 2.636 | 2967 | 0.081716 | 0.039856 | 0.064089 | 8.603 | 5117 | 3.9316 | 7.7666 | 12.4188 | 0.59 | 758 | 0.65913 | 0.46139 | 227.4 | 206.1689 | 82.8076 | 288.9765 | 6.356 | 6.5188 | 0.29664 | 0.12143 | 13.7543 | [66 empty] | 8767 | 2222.6281 | [7 empty] | 8767 | 38.2295 | 0.28958 | 0.0013389 | 9.574 | 9.865 | 39.5671 | 1.7044 | 0.025725 | 272.4636 | 28.5825 | 342.3433
8757 | 21141 | 667 | 37 | 715.691 | 126604.7785 | 33.8532 | 5988.5899 | 0.92224 | [21 empty] | 8757 | 66 | 2.8304 | 99 | 186.8082 | 33519.8194 | 34.0378 | 6107.5501 | 0.94056 | [20 empty] | 8786 | 983.138 | 173915.7939 | 105.012 | 17460.7728 | 1088.15 | 191376.5667 | 90.35% | 90.88% | 29.472 | 49.11% | 4.538% | 18.46% | [25 empty] | 8773 | 362 | 3545 | 12.7619 | 0.12762 | 36.562 | 3.1494 | 35.114 | 1.4118 | 0.05068 | 0.59078 | 691.275 | 687.73 | 1.4357 | 0.34245 | 3912.8429 | 733.9931 | 2.366 | 1950 | 0.073346 | 0.035774 | 0.058097 | 9.371 | 5248 | 4.2825 | 8.4599 | 13.6374 | 0.855 | 534 | 0.46435 | 0.32504 | 160.2 | 145.243 | 120.0008 | 265.2438 | 4.4777 | 4.5924 | 0.20898 | 0.085547 | 9.6897 | [66 empty] | 8768 | 2955.9698 | [7 empty] | 8768 | 55.6882 | 0.4551 | 0.0014884 | 11.0622 | 11.5188 | 68.7052 | 1.134 | 0.028598 | 314.8154 | 33.0253 | 417.7086
8758 | 11211 | 415 | 37 | 445.295 | 78772.0886 | 39.7195 | 7026.3213 | 1.0821 | [21 empty] | 8758 | 71 | 2.1952 | 80 | 155.8613 | 29138.7472 | 28.399 | 5309.2875 | 0.81763 | [20 empty] | 8787 | 289.1359 | 51147.7457 | 102.0823 | 17140.9785 | 391.2182 | 68288.7241 | 73.91% | 74.9% | 10.5165 | 19.93% | 1.435% | 6.553% | [25 empty] | 8774 | 351 | 3123 | 11.2427 | 0.11243 | 35.451 | 3.0537 | 34.047 | 1.3689 | 0.04914 | 0.57459 | 608.985 | 605.862 | 1.2648 | 0.30168 | 3481.7052 | 651.4988 | 4.758 | 2312 | 0.1475 | 0.071941 | 0.11511 | 5.464 | 7077 | 2.497 | 4.9328 | 8.0158 | 0.806 | 648 | 0.56348 | 0.39443 | 194.4 | 176.25 | 113.1236 | 289.3735 | 5.4336 | 5.5728 | 0.25359 | 0.10381 | 11.7583 | [66 empty] | 8769 | 2498.4627 | [7 empty] | 8769 | 42.5681 | 0.37918 | 0.0015139 | 5.6717 | 6.0524 | 54.6471 | 1.5596 | 0.029088 | 161.4076 | 16.9323 | 234.5757
8759 | 16271 | 615 | 38 | 677.73 | 119889.5285 | 41.6526 | 7368.295 | 1.1347 | [21 empty] | 8759 | 62 | 2.6529 | 98 | 164.482 | 31170.2514 | 29.9698 | 5679.442 | 0.87463 | [20 empty] | 8788 | 807.053 | 142766.5868 | 85.8737 | 15768.5276 | 892.9267 | 158535.1144 | 90.38% | 90.05% | 24.4144 | 31.88% | 1.905% | 8.88% | [25 empty] | 8775 | 606 | 3441 | 12.3875 | 0.12388 | 61.206 | 5.2722 | 58.782 | 2.3634 | 0.08484 | 0.98172 | 670.995 | 667.554 | 1.3936 | 0.3324 | 4056.7324 | 742.5079 | 1.864 | 3848 | 0.057784 | 0.028184 | 0.045742 | 7.74 | 7942 | 3.5372 | 6.9875 | 11.1451 | 0.756 | 458 | 0.39826 | 0.27878 | 137.4 | 124.5717 | 106.106 | 230.6777 | 3.8404 | 3.9388 | 0.17924 | 0.073372 | 8.3106 | [66 empty] | 8770 | 2486.3761 | [7 empty] | 8770 | 63.1705 | 0.55867 | 0.00082326 | 8.8961 | 9.4556 | 82.265 | 1.8836 | 0.015818 | 253.17 | 26.5585 | 363.8929
8760 | 3381 | 279 | 39 | 315.549 | 55820.1951 | 93.3301 | 16509.966 | 2.5425 | [21 empty] | 8760 | 60 | 2.9721 | 91 | 178.3241 | 28010.1337 | 32.4919 | 5103.6461 | 0.78596 | [20 empty] | 8789 | 37.7491 | 6677.764 | 100.2164 | 15110.2842 | 137.9655 | 21788.0481 | 27.36% | 30.65% | 3.3554 | 10.66% | 0.6016% | 2.768% | [25 empty] | 8776 | 541 | 3368 | 12.1247 | 0.12125 | 54.641 | 4.7067 | 52.477 | 2.1099 | 0.07574 | 0.86614 | 656.76 | 653.392 | 1.364 | 0.32535 | 3913.4253 | 718.4327 | 2.996 | 4285 | 0.092876 | 0.045299 | 0.074155 | 6.447 | 8982 | 2.9463 | 5.8202 | 9.4404 | 0.515 | 843 | 0.73304 | 0.51313 | 252.9 | 229.2881 | 72.2812 | 301.5693 | 7.0687 | 7.2498 | 0.32991 | 0.13505 | 15.2967 | [66 empty] | 8771 | 1885.1344 | [7 empty] | 8771 | 44.0494 | 0.37447 | 0.001023 | 7.4906 | 7.8661 | 51.759 | 2.0636 | 0.019656 | 213.171 | 22.3624 | 289.3756
8761 | 7592 | 434 | 40 | 503.44 | 89057.8611 | 66.3119 | 11730.4875 | 1.8065 | [21 empty] | 8761 | 64 | 2.3788 | 100 | 152.2415 | 32832.3912 | 27.7395 | 5982.2958 | 0.92127 | [20 empty] | 8790 | 301.8023 | 53388.425 | 86.2273 | 16202.915 | 388.0296 | 69591.34 | 77.78% | 76.72% | 10.7171 | 32.26% | 1.584% | 7.447% | [25 empty] | 8777 | 400 | 2974 | 10.7063 | 0.10706 | 40.4 | 3.48 | 38.8 | 1.56 | 0.056 | 0.6404 | 579.93 | 576.956 | 1.2045 | 0.28729 | 3382.8373 | 628.3589 | 4.052 | 5098 | 0.12561 | 0.061266 | 0.10017 | 5.57 | 5675 | 2.5455 | 5.0285 | 8.0154 | 0.423 | 372 | 0.32348 | 0.22643 | 111.6 | 101.1805 | 59.3688 | 160.5494 | 3.1193 | 3.1992 | 0.14558 | 0.059594 | 6.7501 | [66 empty] | 8772 | 2153.318 | [7 empty] | 8772 | 35.6498 | 0.22888 | 0.001388 | 12.5339 | 12.7641 | 32.5091 | 1.0544 | 0.026669 | 356.6967 | 37.4188 | 427.7057
8762 | 18190 | 583 | 48 | 811.536 | 143559.6305 | 44.6144 | 7892.2282 | 1.2154 | [21 empty] | 8762 | 68 | 2.6718 | 101 | 181.6799 | 35233.2598 | 33.1034 | 6419.7511 | 0.98864 | [20 empty] | 8791 | 70.7488 | 12515.3734 | 94.5977 | 14870.4384 | 165.3466 | 27385.8118 | 42.79% | 45.7% | 4.2174 | 8.898% | 0.6426% | 2.827% | [25 empty] | 8778 | 595 | 3882 | 13.9751 | 0.13975 | 60.095 | 5.1765 | 57.715 | 2.3205 | 0.0833 | 0.95378 | 756.99 | 753.108 | 1.5722 | 0.375 | 4483.0003 | 825.4166 | 1.857 | 2427 | 0.057567 | 0.028078 | 0.044616 | 9.184 | 5529 | 4.1971 | 8.2911 | 13.2907 | 0.421 | 533 | 0.46348 | 0.32443 | 159.9 | 144.971 | 59.0881 | 204.0591 | 4.4693 | 4.5838 | 0.20859 | 0.085387 | 9.6716 | [66 empty] | 8773 | 2293.6397 | [7 empty] | 8773 | 39.4097 | 0.3104 | 0.0013284 | 8.8299 | 9.1417 | 46.1299 | 0.9464 | 0.025524 | 251.2877 | 26.361 | 324.7505
8763 | 14155 | 250 | 51 | 369.75 | 65408.2793 | 26.1215 | 4620.8604 | 0.71161 | [21 empty] | 8763 | 68 | 2.874 | 94 | 195.432 | 32791.3507 | 35.6091 | 5974.8179 | 0.92012 | [20 empty] | 8792 | 277.727 | 49129.533 | 75.705 | 13767.1478 | 353.432 | 62896.6808 | 78.58% | 78.11% | 9.6861 | 15.01% | 1.553% | 6.643% | [25 empty] | 8779 | 265 | 3135 | 11.2859 | 0.11286 | 26.765 | 2.3055 | 25.705 | 1.0335 | 0.0371 | 0.42797 | 611.325 | 608.19 | 1.2697 | 0.30284 | 3409.1186 | 645.0667 | 1.957 | 2216 | 0.060667 | 0.02959 | 0.047521 | 8.147 | 7622 | 3.7232 | 7.3549 | 11.915 | 0.706 | 461 | 0.40087 | 0.28061 | 138.3 | 125.3877 | 99.0884 | 224.4761 | 3.8656 | 3.9646 | 0.18041 | 0.073852 | 8.3651 | [66 empty] | 8774 | 2583.2427 | [7 empty] | 8774 | 48.9733 | 0.38914 | 0.0011703 | 10.715 | 11.1053 | 54.8054 | 1.9032 | 0.022485 | 304.9333 | 31.9887 | 393.6531
8764 | 16507 | 639 | 34 | 630.054 | 111455.708 | 38.1689 | 6752.0269 | 1.0398 | [21 empty] | 8764 | 62 | 2.1535 | 91 | 133.5159 | 28943.8049 | 24.3276 | 5273.7676 | 0.81216 | [20 empty] | 8793 | 270.0115 | 47764.6687 | 86.8315 | 14667.902 | 356.843 | 62432.5707 | 75.67% | 76.51% | 9.6146 | 17.55% | 0.9784% | 4.618% | [25 empty] | 8780 | 394 | 2649 | 9.5363 | 0.095363 | 39.794 | 3.4278 | 38.218 | 1.5366 | 0.05516 | 0.63552 | 516.555 | 513.906 | 1.0728 | 0.25589 | 3051.7167 | 564.286 | 1.966 | 4113 | 0.060946 | 0.029726 | 0.048453 | 6.033 | 5370 | 2.7571 | 5.4465 | 8.7851 | 0.604 | 801 | 0.69652 | 0.48757 | 240.3 | 217.8645 | 84.7725 | 302.637 | 6.7166 | 6.8886 | 0.31347 | 0.12832 | 14.5346 | [66 empty] | 8775 | 2293.8131 | [7 empty] | 8775 | 36.3516 | 0.29275 | 0.0012894 | 7.5732 | 7.8673 | 44.1275 | 0.7456 | 0.024775 | 215.5239 | 22.6093 | 283.031
8765 | 4766 | 550 | 43 | 685.85 | 121325.9456 | 143.9047 | 25456.5559 | 3.9203 | [21 empty] | 8765 | 70 | 2.6884 | 102 | 188.1872 | 36628.6364 | 34.289 | 6673.9987 | 1.0278 | [20 empty] | 8794 | 188.8698 | 33410.8151 | 81.6237 | 19400.8587 | 270.4935 | 52811.6738 | 69.82% | 63.26% | 8.133 | 15.55% | 0.634% | 3.067% | [25 empty] | 8781 | 497 | 2343 | 8.4347 | 0.084347 | 50.197 | 4.3239 | 48.209 | 1.9383 | 0.06958 | 0.79371 | 456.885 | 454.542 | 0.94891 | 0.22633 | 2848.5471 | 515.8086 | 3.818 | 2999 | 0.11836 | 0.057728 | 0.091845 | 7.179 | 9929 | 3.2808 | 6.481 | 10.2789 | 0.353 | 507 | 0.44087 | 0.30861 | 152.1 | 137.8993 | 49.5442 | 187.4435 | 4.2513 | 4.3602 | 0.19841 | 0.081221 | 9.1998 | [66 empty] | 8776 | 2526.4151 | [7 empty] | 8776 | 46.828 | 0.32993 | 0.0012621 | 13.9394 | 14.2706 | 48.2194 | 1.1984 | 0.024249 | 396.6957 | 41.6149 | 487.7526
8766 | 4879 | 165 | 35 | 167.475 | 29626.103 | 34.3257 | 6072.167 | 0.93511 | [21 empty] | 8766 | 65 | 2.3868 | 98 | 155.1441 | 32678.4894 | 28.2684 | 5954.2537 | 0.91696 | [20 empty] | 8795 | 101.6596 | 17983.4392 | 82.6138 | 15278.1762 | 184.2733 | 33261.6154 | 55.17% | 54.07% | 5.1223 | 12.13% | 0.3833% | 1.829% | [25 empty] | 8782 | 384 | 3014 | 10.8503 | 0.1085 | 38.784 | 3.3408 | 37.248 | 1.4976 | 0.05376 | 0.61824 | 587.73 | 584.716 | 1.2207 | 0.29115 | 3406.6391 | 634.2733 | 4.148 | 4151 | 0.12859 | 0.062718 | 0.10079 | 5.657 | 6752 | 2.5852 | 5.107 | 8.304 | 0.407 | 475 | 0.41304 | 0.28913 | 142.5 | 129.1956 | 57.1232 | 186.3188 | 3.983 | 4.085 | 0.18589 | 0.076095 | 8.6191 | [66 empty] | 8777 | 2646.4835 | [7 empty] | 8777 | 52.4926 | 0.47792 | 0.0011144 | 6.1512 | 6.6302 | 70.335 | 1.6208 | 0.021413 | 175.0543 | 18.3639 | 265.3955
8767 | 13482 | 439 | 40 | 509.24 | 90083.8733 | 37.7718 | 6681.7886 | 1.029 | [21 empty] | 8767 | 65 | 2.7302 | 85 | 177.4659 | 28343.5877 | 32.3356 | 5164.4038 | 0.79532 | [20 empty] | 8796 | 462.2342 | 81768.6065 | 111.9711 | 15931.0898 | 574.2053 | 97699.6962 | 80.5% | 83.69% | 15.0458 | 32.94% | 1.455% | 6.879% | [25 empty] | 8783 | 396 | 1874 | 6.7463 | 0.067463 | 39.996 | 3.4452 | 38.412 | 1.5444 | 0.05544 | 0.64033 | 365.43 | 363.556 | 0.75897 | 0.18103 | 2277.9047 | 412.9771 | 4.185 | 4382 | 0.12973 | 0.063277 | 0.10327 | 7.428 | 7947 | 3.3946 | 6.7058 | 10.8568 | 0.55 | 634 | 0.5513 | 0.38591 | 190.2 | 172.4421 | 77.1935 | 249.6356 | 5.3162 | 5.4524 | 0.24812 | 0.10157 | 11.5043 | [66 empty] | 8778 | 2094.0169 | [7 empty] | 8778 | 31.8051 | 0.23093 | 0.0014547 | 8.8134 | 9.0458 | 34.1552 | 0.7428 | 0.02795 | 250.8171 | 26.3117 | 312.0547
8768 | 5279 | 285 | 47 | 388.455 | 68717.1688 | 73.585 | 13017.0807 | 2.0046 | [21 empty] | 8768 | 65 | 2.4578 | 100 | 159.7554 | 33345.3973 | 29.1086 | 6075.7691 | 0.93567 | [20 empty] | 8797 | 104.1131 | 18417.4608 | 79.4215 | 13004.9712 | 183.5346 | 31422.432 | 56.73% | 58.61% | 4.8391 | 10.94% | 0.5292% | 2.416% | [25 empty] | 8784 | 285 | 3397 | 12.2291 | 0.12229 | 28.785 | 2.4795 | 27.645 | 1.1115 | 0.0399 | 0.46142 | 662.415 | 659.018 | 1.3758 | 0.32815 | 3691.8226 | 698.7696 | 4.008 | 4276 | 0.12425 | 0.060601 | 0.097204 | 7.519 | 7320 | 3.4362 | 6.788 | 10.8336 | 0.716 | 604 | 0.52522 | 0.36765 | 181.2 | 164.2824 | 100.4919 | 264.7743 | 5.0647 | 5.1944 | 0.23638 | 0.096761 | 10.9599 | [66 empty] | 8779 | 2318.728 | [7 empty] | 8779 | 43.5758 | 0.36786 | 0.0011748 | 7.6228 | 7.9919 | 56.0996 | 0.7828 | 0.022572 | 216.9356 | 22.7574 | 296.5979
8769 | 19259 | 549 | 53 | 843.813 | 149269.3885 | 43.814 | 7750.6303 | 1.1936 | [21 empty] | 8769 | 63 | 3.3381 | 84 | 210.3027 | 27148.2835 | 38.3186 | 4946.6108 | 0.76178 | [20 empty] | 8798 | 326.2472 | 57712.6861 | 87.2283 | 13935.0399 | 413.4755 | 71647.726 | 78.9% | 80.55% | 11.0337 | 20.1% | 2.032% | 8.233% | [25 empty] | 8785 | 561 | 2860 | 10.2959 | 0.10296 | 56.661 | 4.8807 | 54.417 | 2.1879 | 0.07854 | 0.90602 | 557.7 | 554.84 | 1.1583 | 0.27628 | 3430.0796 | 623.9514 | 3.276 | 4286 | 0.10156 | 0.049533 | 0.078857 | 10.564 | 4755 | 4.8277 | 9.537 | 15.5738 | 0.626 | 311 | 0.27043 | 0.1893 | 93.3 | 84.5891 | 87.8602 | 172.4493 | 2.6078 | 2.6746 | 0.12171 | 0.049822 | 5.6433 | [66 empty] | 8780 | 1951.5948 | [7 empty] | 8780 | 35.8184 | 0.22295 | 0.00099264 | 13.2449 | 13.4689 | 32.6836 | 0.7864 | 0.019073 | 376.9315 | 39.5415 | 449.9621
8770 | 8134 | 670 | 40 | 777.2 | 137485.6381 | 95.5495 | 16902.5864 | 2.603 | [21 empty] | 8770 | 70 | 2.959 | 83 | 207.1268 | 29805.6551 | 37.74 | 5430.8029 | 0.83634 | [20 empty] | 8799 | 299.3727 | 52958.6349 | 97.5068 | 17284.8859 | 396.8796 | 70243.5208 | 75.43% | 75.39% | 10.8175 | 31.56% | 2.019% | 9.004% | [25 empty] | 8786 | 579 | 1702 | 6.1272 | 0.061272 | 58.479 | 5.0373 | 56.163 | 2.2581 | 0.08106 | 0.92582 | 331.89 | 330.188 | 0.68931 | 0.16441 | 2290.9197 | 400.5337 | 1.977 | 4068 | 0.061287 | 0.029892 | 0.048904 | 4.11 | 8388 | 1.8783 | 3.7104 | 6.0035 | 0.382 | 366 | 0.31826 | 0.22278 | 109.8 | 99.5486 | 53.6144 | 153.163 | 3.069 | 3.1476 | 0.14323 | 0.058633 | 6.6413 | [66 empty] | 8781 | 1762.2331 | [7 empty] | 8781 | 37.678 | 0.29782 | 0.00087797 | 8.3835 | 8.6822 | 41.6459 | 1.5272 | 0.016869 | 238.5821 | 25.0282 | 306.8002
8771 | 8100 | 347 | 27 | 271.701 | 48063.5427 | 33.5433 | 5933.7707 | 0.9138 | [21 empty] | 8771 | 67 | 2.4117 | 99 | 161.5811 | 34027.6954 | 29.4412 | 6200.0887 | 0.95481 | [20 empty] | 8800 | 390.6416 | 69103.9799 | 76.7205 | 18188.305 | 467.3621 | 87292.285 | 83.58% | 79.16% | 13.443 | 10.24% | 1.239% | 4.85% | [25 empty] | 8787 | 457 | 3407 | 12.2651 | 0.12265 | 46.157 | 3.9759 | 44.329 | 1.7823 | 0.06398 | 0.72389 | 664.365 | 660.958 | 1.3798 | 0.32912 | 3869.0339 | 717.1452 | 4.216 | 3443 | 0.1307 | 0.063746 | 0.10116 | 5.54 | 6608 | 2.5318 | 5.0014 | 7.9972 | 0.447 | 690 | 0.6 | 0.42 | 207 | 187.6736 | 62.7373 | 250.4108 | 5.7858 | 5.934 | 0.27003 | 0.11054 | 12.5204 | [66 empty] | 8782 | 2175.8196 | [7 empty] | 8782 | 40.2149 | 0.33012 | 0.0011294 | 7.8543 | 8.1856 | 46.3045 | 1.6592 | 0.021701 | 223.5237 | 23.4485 | 294.9576
8772 | 19807 | 163 | 49 | 231.623 | 40973.7982 | 11.694 | 2068.6524 | 0.31857 | [21 empty] | 8772 | 63 | 2.5957 | 93 | 163.5275 | 30057.0281 | 29.7959 | 5476.6048 | 0.8434 | [20 empty] | 8801 | 554.8727 | 98156.2329 | 73.879 | 14838.459 | 628.7516 | 112994.6918 | 88.25% | 86.87% | 17.4012 | 27.08% | 1.296% | 6.184% | [25 empty] | 8788 | 617 | 3908 | 14.0687 | 0.14069 | 62.317 | 5.3679 | 59.849 | 2.4063 | 0.08638 | 1.01 | 762.06 | 758.152 | 1.5827 | 0.37751 | 4533.3648 | 834.0499 | 4.528 | 2329 | 0.14037 | 0.068463 | 0.11207 | 4.964 | 9685 | 2.2685 | 4.4814 | 7.2195 | 0.789 | 806 | 0.70087 | 0.49061 | 241.8 | 219.2245 | 110.7376 | 329.9621 | 6.7585 | 6.9316 | 0.31543 | 0.12912 | 14.6253 | [66 empty] | 8783 | 1886.5757 | [7 empty] | 8783 | 45.0867 | 0.3516 | 0.00070223 | 10.4835 | 10.8358 | 49.7098 | 1.674 | 0.013493 | 298.3453 | 31.2975 | 381.0401
8773 | 12896 | 281 | 52 | 423.748 | 74960.4532 | 32.8589 | 5812.6902 | 0.89515 | [21 empty] | 8773 | 64 | 2.6419 | 104 | 169.0788 | 34145.6868 | 30.8074 | 6221.5876 | 0.95812 | [20 empty] | 8802 | 289.1766 | 51154.9592 | 112.9686 | 16885.143 | 402.1452 | 68040.1021 | 71.91% | 75.18% | 10.4782 | 9.117% | 1.429% | 5.022% | [25 empty] | 8789 | 604 | 2181 | 7.8515 | 0.078515 | 61.004 | 5.2548 | 58.588 | 2.3556 | 0.08456 | 0.95674 | 425.295 | 423.114 | 0.88331 | 0.21068 | 2791.2155 | 494.8115 | 2.615 | 4280 | 0.081065 | 0.039539 | 0.062985 | 9.635 | 10758 | 4.4032 | 8.6983 | 14.213 | 0.34 | 382 | 0.33217 | 0.23252 | 114.6 | 103.9004 | 47.7196 | 151.6201 | 3.2032 | 3.2852 | 0.1495 | 0.061196 | 6.9316 | [66 empty] | 8784 | 2133.9429 | [7 empty] | 8784 | 36.7193 | 0.26915 | 0.0012729 | 9.9874 | 10.2578 | 36.6951 | 1.6032 | 0.024458 | 284.228 | 29.8166 | 352.3673
8774 | 8234 | 420 | 46 | 560.28 | 99112.7809 | 68.0447 | 12037.0149 | 1.8537 | [21 empty] | 8774 | 70 | 2.363 | 87 | 165.4082 | 31242.0722 | 30.1386 | 5692.5283 | 0.87665 | [20 empty] | 8803 | 238.2114 | 42139.2732 | 111.621 | 18484.1148 | 349.8323 | 60623.388 | 68.09% | 69.51% | 9.336 | 11.85% | 0.7404% | 3.454% | [25 empty] | 8790 | 478 | 4230 | 15.2279 | 0.15228 | 48.278 | 4.1586 | 46.366 | 1.8642 | 0.06692 | 0.76862 | 824.85 | 820.62 | 1.7131 | 0.40862 | 4712.3462 | 879.5344 | 4.039 | 2728 | 0.12521 | 0.06107 | 0.099605 | 11.038 | 9479 | 5.0444 | 9.9649 | 16.0733 | 0.417 | 329 | 0.28609 | 0.20026 | 98.7 | 89.4849 | 58.5267 | 148.0116 | 2.7587 | 2.8294 | 0.12875 | 0.052706 | 5.9699 | [66 empty] | 8785 | 1941.6364 | [7 empty] | 8785 | 38.1568 | 0.3395 | 0.0010717 | 5.1425 | 5.4831 | 49.2924 | 1.3104 | 0.020592 | 146.3492 | 15.3526 | 212.3252
8775 | 6089 | 210 | 37 | 225.33 | 39860.5749 | 37.0061 | 6546.3253 | 1.0081 | [21 empty] | 8775 | 66 | 2.6135 | 88 | 172.4919 | 29795.395 | 31.4293 | 5428.9334 | 0.83606 | [20 empty] | 8804 | 279.6016 | 49461.1475 | 70.0242 | 17226.257 | 349.6258 | 66687.4045 | 79.97% | 74.17% | 10.2699 | 18.84% | 1.22% | 5.856% | [25 empty] | 8791 | 245 | 3258 | 11.7287 | 0.11729 | 24.745 | 2.1315 | 23.765 | 0.9555 | 0.0343 | 0.38955 | 635.31 | 632.052 | 1.3195 | 0.31472 | 3506.9964 | 664.2609 | 5.181 | 4649 | 0.16061 | 0.078337 | 0.12471 | 8.834 | 10988 | 4.0371 | 7.9751 | 12.6885 | 0.397 | 537 | 0.46696 | 0.32687 | 161.1 | 146.059 | 55.7197 | 201.7787 | 4.5029 | 4.6182 | 0.21016 | 0.086027 | 9.7441 | [66 empty] | 8786 | 2101.8847 | [7 empty] | 8786 | 45.1297 | 0.40252 | 0.00063778 | 6.052 | 6.4551 | 61.6634 | 0.7908 | 0.012254 | 172.2309 | 18.0677 | 252.765
8776 | 6041 | 235 | 44 | 299.86 | 53044.832 | 49.6375 | 8780.8032 | 1.3522 | [21 empty] | 8776 | 67 | 2.6954 | 95 | 180.5891 | 32652.8391 | 32.9046 | 5949.5801 | 0.91624 | [20 empty] | 8805 | 96.4805 | 17067.2746 | 99.8994 | 16789.2047 | 196.3799 | 33856.4792 | 49.13% | 50.41% | 5.2139 | 12.67% | 0.5095% | 2.442% | [25 empty] | 8792 | 500 | 2722 | 9.7991 | 0.097991 | 50.5 | 4.35 | 48.5 | 1.95 | 0.07 | 0.799 | 530.79 | 528.068 | 1.1024 | 0.26295 | 3227.8888 | 588.7115 | 5.028 | 3080 | 0.15587 | 0.076023 | 0.12301 | 9.492 | 6853 | 4.3378 | 8.5692 | 13.7021 | 0.373 | 481 | 0.41826 | 0.29278 | 144.3 | 130.8275 | 52.3512 | 183.1787 | 4.0333 | 4.1366 | 0.18824 | 0.077056 | 8.728 | [66 empty] | 8787 | 2161.2972 | [7 empty] | 8787 | 36.1978 | 0.24752 | 0.0012767 | 11.4095 | 11.6583 | 32.8498 | 1.6864 | 0.02453 | 324.6975 | 34.062 | 393.3203
8777 | 7337 | 567 | 43 | 707.049 | 125076.0203 | 96.3676 | 17047.2973 | 2.6253 | [21 empty] | 8777 | 69 | 2.8837 | 102 | 198.9755 | 36105.3702 | 36.2548 | 6578.6559 | 1.0131 | [20 empty] | 8806 | 208.7569 | 36928.8163 | 72.5765 | 16109.6416 | 281.3334 | 53038.4579 | 74.2% | 69.63% | 8.1679 | 15.3% | 1.249% | 5.756% | [25 empty] | 8793 | 475 | 1873 | 6.7427 | 0.067427 | 47.975 | 4.1325 | 46.075 | 1.8525 | 0.0665 | 0.76523 | 365.235 | 363.362 | 0.75856 | 0.18093 | 2356.8315 | 421.9004 | 3.154 | 5038 | 0.097774 | 0.047688 | 0.075491 | 6.099 | 10294 | 2.7872 | 5.506 | 8.9804 | 0.606 | 809 | 0.70348 | 0.49243 | 242.7 | 220.0405 | 85.0532 | 305.0937 | 6.7836 | 6.9574 | 0.3166 | 0.1296 | 14.6797 | [66 empty] | 8788 | 3020.9905 | [7 empty] | 8788 | 52.05 | 0.3913 | 0.0014644 | 13.3276 | 13.7204 | 55.543 | 1.8112 | 0.028137 | 379.2844 | 39.7884 | 476.4551
8778 | 15659 | 134 | 45 | 174.87 | 30934.2686 | 11.1674 | 1975.4945 | 0.30423 | [21 empty] | 8778 | 61 | 2.5424 | 95 | 155.0838 | 29728.7042 | 28.2574 | 5416.7819 | 0.83418 | [20 empty] | 8807 | 106.5191 | 18843.0894 | 116.095 | 16117.6365 | 222.6141 | 34960.7258 | 47.85% | 53.9% | 5.384 | 10.9% | 0.518% | 2.413% | [25 empty] | 8794 | 578 | 2376 | 8.5535 | 0.085535 | 58.378 | 5.0286 | 56.066 | 2.2542 | 0.08092 | 0.92769 | 463.32 | 460.944 | 0.96228 | 0.22952 | 2958.9758 | 529.3314 | 3.163 | 3194 | 0.098053 | 0.047825 | 0.077858 | 10.764 | 7151 | 4.9191 | 9.7175 | 15.6452 | 0.797 | 383 | 0.33304 | 0.23313 | 114.9 | 104.1724 | 111.8604 | 216.0328 | 3.2115 | 3.2938 | 0.14989 | 0.061357 | 6.9497 | [66 empty] | 8789 | 1325.5167 | [7 empty] | 8789 | 28.2132 | 0.2224 | 0.00081727 | 6.3165 | 6.5398 | 31.4986 | 1.046 | 0.015703 | 179.7601 | 18.8575 | 231.1779
8779 | 7258 | 291 | 50 | 421.95 | 74642.3894 | 58.1359 | 10284.1539 | 1.5838 | [21 empty] | 8779 | 63 | 1.9045 | 104 | 119.9815 | 33612.1605 | 21.8615 | 6124.3753 | 0.94315 | [20 empty] | 8808 | 218.0417 | 38571.2792 | 78.0236 | 15190.2328 | 296.0652 | 53761.512 | 73.65% | 71.75% | 8.2793 | 9.573% | 0.7099% | 3.217% | [25 empty] | 8795 | 555 | 4139 | 14.9003 | 0.149 | 56.055 | 4.8285 | 53.835 | 2.1645 | 0.0777 | 0.88023 | 807.105 | 802.966 | 1.6763 | 0.39983 | 4703.8241 | 873.0285 | 4.099 | 4915 | 0.12707 | 0.061977 | 0.10127 | 9.644 | 5591 | 4.4073 | 8.7064 | 14.1305 | 0.828 | 431 | 0.37478 | 0.26235 | 129.3 | 117.228 | 116.2113 | 233.4393 | 3.614 | 3.7066 | 0.16867 | 0.069046 | 7.8207 | [66 empty] | 8790 | 2272.1546 | [7 empty] | 8790 | 37.8198 | 0.33208 | 0.0015851 | 5.4402 | 5.7738 | 46.8044 | 1.6156 | 0.030456 | 154.8196 | 16.2412 | 219.5112
8780 | 13922 | 347 | 32 | 322.016 | 56964.1987 | 23.13 | 4091.6678 | 0.63012 | [21 empty] | 8780 | 68 | 2.8577 | 92 | 194.326 | 32093.6624 | 35.4076 | 5847.6941 | 0.90054 | [20 empty] | 8809 | 322.2665 | 57008.5114 | 90.3777 | 16285.5285 | 412.6442 | 73294.0399 | 78.1% | 77.78% | 11.2873 | 16.26% | 1.105% | 4.92% | [25 empty] | 8796 | 622 | 2397 | 8.6291 | 0.086291 | 62.822 | 5.4114 | 60.334 | 2.4258 | 0.08708 | 1.0163 | 467.415 | 465.018 | 0.97078 | 0.23155 | 3023.026 | 537.7499 | 3.637 | 3364 | 0.11275 | 0.054991 | 0.088426 | 7.482 | 9414 | 3.4193 | 6.7546 | 11.0167 | 0.639 | 667 | 0.58 | 0.406 | 200.1 | 181.4178 | 89.6848 | 271.1026 | 5.5929 | 5.7362 | 0.26103 | 0.10685 | 12.1031 | [66 empty] | 8791 | 1752.9395 | [7 empty] | 8791 | 32.4626 | 0.23729 | 0.0012208 | 8.8795 | 9.118 | 29.5679 | 2.0724 | 0.023457 | 252.6994 | 26.5091 | 310.8723
8781 | 17734 | 560 | 38 | 617.12 | 109167.7007 | 34.7987 | 6155.8419 | 0.948 | [21 empty] | 8781 | 72 | 2.0374 | 88 | 146.6924 | 32504.0673 | 26.7284 | 5922.4728 | 0.91206 | [20 empty] | 8810 | 1225.8647 | 216853.8191 | 91.6636 | 14468.0305 | 1317.5283 | 231321.8496 | 93.04% | 93.75% | 35.6236 | 66.13% | 3.99% | 17.4% | [25 empty] | 8797 | 321 | 3949 | 14.2163 | 0.14216 | 32.421 | 2.7927 | 31.137 | 1.2519 | 0.04494 | 0.51938 | 770.055 | 766.106 | 1.5993 | 0.38147 | 4278.9888 | 809.8926 | 2.935 | 3977 | 0.090985 | 0.044377 | 0.072157 | 4.967 | 9435 | 2.2699 | 4.4841 | 7.327 | 0.559 | 852 | 0.74087 | 0.51861 | 255.6 | 231.7361 | 78.4567 | 310.1927 | 7.1442 | 7.3272 | 0.33343 | 0.13649 | 15.46 | [66 empty] | 8792 | 1769.7834 | [7 empty] | 8792 | 38.1642 | 0.30765 | 0.00102 | 7.9536 | 8.2622 | 41.1901 | 2.0112 | 0.019598 | 226.3471 | 23.7447 | 293.3127
8782 | 10290 | 510 | 36 | 532.44 | 94187.9222 | 51.7434 | 9153.3452 | 1.4096 | [21 empty] | 8782 | 65 | 2.4792 | 84 | 161.1496 | 28010.1337 | 29.3626 | 5103.6461 | 0.78596 | [20 empty] | 8811 | 85.6657 | 15154.1498 | 85.4032 | 16885.143 | 171.0689 | 32039.2928 | 50.08% | 47.3% | 4.9341 | 6.679% | 0.563% | 2.482% | [25 empty] | 8798 | 241 | 4049 | 14.5763 | 0.14576 | 24.341 | 2.0967 | 23.377 | 0.9399 | 0.03374 | 0.39355 | 789.555 | 785.506 | 1.6398 | 0.39113 | 4298.0287 | 820.1438 | 4.664 | 2262 | 0.14458 | 0.07052 | 0.11206 | 10.831 | 5926 | 4.9498 | 9.778 | 15.547 | 0.319 | 743 | 0.64609 | 0.45226 | 222.9 | 202.0891 | 44.7722 | 246.8613 | 6.2302 | 6.3898 | 0.29077 | 0.11903 | 13.4821 | [66 empty] | 8793 | 1688.4447 | [7 empty] | 8793 | 37.3368 | 0.23762 | 0.00070185 | 13.3772 | 13.6155 | 33.0458 | 1.2616 | 0.013485 | 380.6961 | 39.9365 | 454.9534
8783 | 6149 | 359 | 28 | 291.508 | 51567.3744 | 47.4074 | 8386.3026 | 1.2915 | [21 empty] | 8783 | 71 | 3.5437 | 103 | 251.5995 | 37516.137 | 45.8432 | 6835.7076 | 1.0527 | [20 empty] | 8812 | 145.2986 | 25703.1339 | 78.9391 | 14774.5001 | 224.2377 | 40477.634 | 64.8% | 63.5% | 6.2336 | 10.08% | 0.5424% | 2.557% | [25 empty] | 8799 | 493 | 4079 | 14.6843 | 0.14684 | 49.793 | 4.2891 | 47.821 | 1.9227 | 0.06902 | 0.79619 | 795.405 | 791.326 | 1.652 | 0.39403 | 4579.1343 | 853.1928 | 2.365 | 2370 | 0.073315 | 0.035759 | 0.056999 | 6.392 | 10587 | 2.9211 | 5.7706 | 9.2214 | 0.324 | 414 | 0.36 | 0.252 | 124.2 | 112.6041 | 45.474 | 158.0781 | 3.4715 | 3.5604 | 0.16202 | 0.066323 | 7.5122 | [66 empty] | 8794 | 1639.5046 | [7 empty] | 8794 | 34.982 | 0.29294 | 0.00089034 | 6.3331 | 6.6269 | 41.9634 | 1.2652 | 0.017107 | 180.2307 | 18.9069 | 242.3832
8784 | 8419 | 223 | 32 | 206.944 | 36608.1162 | 24.5806 | 4348.2737 | 0.66963 | [21 empty] | 8784 | 66 | 2.6021 | 96 | 171.7385 | 32504.0673 | 31.292 | 5922.4728 | 0.91206 | [20 empty] | 8813 | 95.4313 | 16881.666 | 85.9994 | 16621.3126 | 181.4306 | 33502.9786 | 52.6% | 50.39% | 5.1595 | 11.72% | 0.8165% | 3.618% | [25 empty] | 8800 | 322 | 3922 | 14.1191 | 0.14119 | 32.522 | 2.8014 | 31.234 | 1.2558 | 0.04508 | 0.52711 | 764.79 | 760.868 | 1.5884 | 0.37887 | 4248.1822 | 802.2857 | 1.863 | 2979 | 0.057753 | 0.028169 | 0.045295 | 7.402 | 7503 | 3.3827 | 6.6824 | 10.8188 | 0.633 | 626 | 0.54435 | 0.38104 | 187.8 | 170.2662 | 88.8427 | 259.1089 | 5.2491 | 5.3836 | 0.24499 | 0.10029 | 11.3591 | [66 empty] | 8795 | 2211.2413 | [7 empty] | 8795 | 32.303 | 0.25522 | 0.001551 | 7.1268 | 7.3836 | 34.2923 | 1.6396 | 0.029801 | 202.8183 | 21.2764 | 260.0564
8785 | 11130 | 438 | 29 | 368.358 | 65162.0364 | 33.096 | 5854.6304 | 0.90161 | [21 empty] | 8785 | 69 | 2.8523 | 81 | 196.8085 | 28671.9116 | 35.8599 | 5224.2267 | 0.80453 | [20 empty] | 8814 | 86.9446 | 15380.385 | 111.8236 | 19955.169 | 198.7682 | 35335.5539 | 43.74% | 43.53% | 5.4417 | 10.31% | 0.844% | 3.903% | [25 empty] | 8801 | 337 | 3139 | 11.3003 | 0.113 | 34.037 | 2.9319 | 32.689 | 1.3143 | 0.04718 | 0.53684 | 612.105 | 608.966 | 1.2713 | 0.30323 | 3482.4682 | 652.4134 | 3.985 | 4014 | 0.12353 | 0.060253 | 0.095863 | 7.521 | 8496 | 3.4371 | 6.7898 | 10.8705 | 0.832 | 444 | 0.38609 | 0.27026 | 133.2 | 120.7639 | 116.7727 | 237.5366 | 3.723 | 3.8184 | 0.17376 | 0.071129 | 8.0566 | [66 empty] | 8796 | 2056.324 | [7 empty] | 8796 | 42.9936 | 0.3233 | 0.00089821 | 11.0292 | 11.3534 | 46.066 | 1.4548 | 0.017258 | 313.8743 | 32.9266 | 394.3389
8786 | 5463 | 464 | 35 | 470.96 | 83312.1927 | 86.209 | 15250.2641 | 2.3485 | [21 empty] | 8786 | 72 | 2.8076 | 91 | 202.1491 | 33612.1605 | 36.833 | 6124.3753 | 0.94315 | [20 empty] | 8815 | 45.4608 | 8041.9497 | 79.5881 | 16743.9005 | 125.0489 | 24785.8502 | 36.35% | 32.45% | 3.817 | 8.19% | 0.2916% | 1.438% | [25 empty] | 8802 | 498 | 3767 | 13.5611 | 0.13561 | 50.298 | 4.3326 | 48.306 | 1.9422 | 0.06972 | 0.80278 | 734.565 | 730.798 | 1.5256 | 0.36389 | 4273.6316 | 793.6448 | 3.818 | 2748 | 0.11836 | 0.057728 | 0.093346 | 6.369 | 9917 | 2.9106 | 5.7498 | 9.1939 | 0.41 | 550 | 0.47826 | 0.33478 | 165 | 149.5949 | 57.5442 | 207.1391 | 4.6119 | 4.73 | 0.21524 | 0.08811 | 9.98 | [66 empty] | 8797 | 2231.4499 | [7 empty] | 8797 | 31.2947 | 0.16556 | 0.0014798 | 14.0882 | 14.2553 | 21.7781 | 1.174 | 0.028433 | 400.9309 | 42.0592 | 465.9706
8787 | 14085 | 262 | 47 | 357.106 | 63171.5727 | 25.3536 | 4485.0247 | 0.69069 | [21 empty] | 8787 | 67 | 2.933 | 96 | 196.5094 | 32996.5532 | 35.8054 | 6012.2072 | 0.92588 | [20 empty] | 8816 | 192.7477 | 34096.8062 | 101.1447 | 14859.7786 | 293.8923 | 48956.5848 | 65.58% | 69.65% | 7.5393 | 12.65% | 0.5805% | 2.758% | [25 empty] | 8803 | 443 | 2507 | 9.0251 | 0.090251 | 44.743 | 3.8541 | 42.971 | 1.7277 | 0.06202 | 0.71589 | 488.865 | 486.358 | 1.0153 | 0.24218 | 2954.0864 | 539.6081 | 3.944 | 2162 | 0.12226 | 0.059633 | 0.095711 | 9.128 | 6443 | 4.1715 | 8.2406 | 13.325 | 0.776 | 502 | 0.43652 | 0.30557 | 150.6 | 136.5393 | 108.913 | 245.4523 | 4.2094 | 4.3172 | 0.19646 | 0.08042 | 9.109 | [66 empty] | 8798 | 2369.4274 | [7 empty] | 8798 | 45.3782 | 0.33332 | 0.0015172 | 12.2858 | 12.6207 | 45.9499 | 1.8656 | 0.029153 | 349.6381 | 36.6784 | 434.1611
8788 | 6909 | 562 | 30 | 488.94 | 86492.8306 | 70.7686 | 12518.8639 | 1.9279 | [21 empty] | 8788 | 61 | 2.71 | 97 | 165.3077 | 30354.5717 | 30.1202 | 5530.8194 | 0.85175 | [20 empty] | 8817 | 593.876 | 105055.8712 | 73.9378 | 14550.644 | 667.8138 | 119606.5152 | 88.93% | 87.83% | 18.4194 | 48.76% | 2.32% | 10.77% | [25 empty] | 8804 | 650 | 2608 | 9.3887 | 0.093887 | 65.65 | 5.655 | 63.05 | 2.535 | 0.091 | 1.0458 | 508.56 | 505.952 | 1.0562 | 0.25193 | 3263.7241 | 582.8121 | 4.556 | 4242 | 0.14124 | 0.068887 | 0.10946 | 9.851 | 4132 | 4.5019 | 8.8933 | 14.3004 | 0.522 | 680 | 0.5913 | 0.41391 | 204 | 184.9537 | 73.2637 | 258.2173 | 5.7019 | 5.848 | 0.26612 | 0.10894 | 12.3389 | [66 empty] | 8799 | 2247.434 | [7 empty] | 8799 | 30.9161 | 0.24394 | 0.0015285 | 6.8457 | 7.0911 | 35.3987 | 0.946 | 0.029369 | 194.8185 | 20.4372 | 251.6298
8789 | 22323 | 91 | 28 | 73.892 | 13071.3957 | 3.3101 | 585.5573 | 0.090176 | [21 empty] | 8789 | 70 | 2.756 | 81 | 192.9175 | 29087.4466 | 35.1509 | 5299.9401 | 0.81619 | [20 empty] | 8818 | 301.4627 | 53328.3542 | 99.2271 | 17855.1859 | 400.6898 | 71183.5401 | 75.24% | 74.92% | 10.9623 | 26.03% | 1.469% | 6.6% | [25 empty] | 8805 | 632 | 2694 | 9.6983 | 0.096983 | 63.832 | 5.4984 | 61.304 | 2.4648 | 0.08848 | 1.0144 | 525.33 | 522.636 | 1.0911 | 0.26024 | 3333.4982 | 598.5351 | 4.727 | 4547 | 0.14654 | 0.071472 | 0.11686 | 9.227 | 6456 | 4.2167 | 8.3299 | 13.5028 | 0.634 | 814 | 0.70783 | 0.49548 | 244.2 | 221.4004 | 88.9831 | 310.3835 | 6.8256 | 7.0004 | 0.31856 | 0.1304 | 14.7704 | [66 empty] | 8800 | 2410.2173 | [7 empty] | 8800 | 38.1975 | 0.28027 | 0.0014697 | 10.3512 | 10.6329 | 42.1143 | 0.7452 | 0.028238 | 294.5807 | 30.9026 | 368.371
8790 | 16835 | 569 | 27 | 445.527 | 78813.1291 | 26.4643 | 4681.5045 | 0.72095 | [21 empty] | 8790 | 64 | 2.5936 | 95 | 165.9884 | 31190.7716 | 30.2443 | 5683.181 | 0.87521 | [20 empty] | 8819 | 362.583 | 64140.4407 | 103.1979 | 17498.0822 | 465.7808 | 81638.5228 | 77.84% | 78.57% | 12.5723 | 23.63% | 1.611% | 7.671% | [25 empty] | 8806 | 652 | 4220 | 15.1919 | 0.15192 | 65.852 | 5.6724 | 63.244 | 2.5428 | 0.09128 | 1.0673 | 822.9 | 818.68 | 1.7091 | 0.40765 | 4878.2168 | 897.6178 | 2.416 | 4620 | 0.074896 | 0.03653 | 0.058521 | 5.838 | 6551 | 2.668 | 5.2704 | 8.6066 | 0.401 | 625 | 0.54348 | 0.38043 | 187.5 | 169.9942 | 56.2811 | 226.2753 | 5.2408 | 5.375 | 0.24459 | 0.10013 | 11.3409 | [66 empty] | 8801 | 2258.8781 | [7 empty] | 8801 | 41.059 | 0.34473 | 0.0011762 | 7.3417 | 7.6877 | 48.9396 | 1.594 | 0.022601 | 208.9358 | 21.9182 | 281.4102
8791 | 4740 | 26 | 39 | 29.406 | 5201.882 | 6.2038 | 1097.4435 | 0.16901 | [21 empty] | 8791 | 62 | 2.9371 | 90 | 182.1016 | 28625.7411 | 33.1802 | 5215.8141 | 0.80324 | [20 empty] | 8820 | 26.2566 | 4644.7529 | 98.4979 | 15262.1865 | 124.7544 | 19906.9394 | 21.05% | 23.33% | 3.0657 | 6.341% | 0.2227% | 1.061% | [25 empty] | 8807 | 641 | 3287 | 11.8331 | 0.11833 | 64.741 | 5.5767 | 62.177 | 2.4999 | 0.08974 | 1.0262 | 640.965 | 637.678 | 1.3312 | 0.31752 | 3937.1251 | 716.0229 | 3.801 | 2569 | 0.11783 | 0.057471 | 0.091207 | 6.374 | 5994 | 2.9129 | 5.7543 | 9.2242 | 0.638 | 780 | 0.67826 | 0.47478 | 234 | 212.1527 | 89.5445 | 301.6972 | 6.5405 | 6.708 | 0.30525 | 0.12496 | 14.1535 | [66 empty] | 8802 | 2233.5451 | [7 empty] | 8802 | 34.5019 | 0.25598 | 0.0014116 | 9.0945 | 9.3519 | 34.8885 | 1.5272 | 0.027122 | 258.8169 | 27.1509 | 322.4106
8792 | 11296 | 279 | 34 | 275.094 | 48663.7598 | 24.3532 | 4308.0524 | 0.66344 | [21 empty] | 8792 | 63 | 2.3132 | 82 | 145.733 | 26501.8958 | 26.5536 | 4828.8344 | 0.74364 | [20 empty] | 8821 | 42.4538 | 7510.025 | 97.0317 | 17396.814 | 139.4856 | 24906.839 | 30.44% | 30.15% | 3.8357 | 6.085% | 0.4097% | 1.776% | [25 empty] | 8808 | 559 | 3821 | 13.7555 | 0.13755 | 56.459 | 4.8633 | 54.223 | 2.1801 | 0.07826 | 0.88993 | 745.095 | 741.274 | 1.5475 | 0.36911 | 4385.6209 | 809.3746 | 3.87 | 3621 | 0.11997 | 0.058514 | 0.094208 | 11.162 | 9330 | 5.101 | 10.0768 | 16.3144 | 0.711 | 733 | 0.63739 | 0.44617 | 219.9 | 199.3692 | 99.7901 | 299.1593 | 6.1464 | 6.3038 | 0.28686 | 0.11743 | 13.3007 | [66 empty] | 8803 | 1789.9112 | [7 empty] | 8803 | 36.6159 | 0.28759 | 0.00093943 | 8.3008 | 8.5893 | 39.781 | 1.5776 | 0.01805 | 236.2292 | 24.7813 | 302.3873
8793 | 21099 | 522 | 33 | 499.554 | 88370.4329 | 23.6767 | 4188.3707 | 0.64501 | [21 empty] | 8793 | 64 | 2.6117 | 86 | 167.1515 | 28235.8564 | 30.4562 | 5144.7743 | 0.7923 | [20 empty] | 8822 | 249.1751 | 44078.7334 | 91.8768 | 14894.423 | 341.0518 | 58973.1563 | 73.06% | 74.74% | 9.0819 | 15.05% | 0.739% | 3.613% | [25 empty] | 8809 | 247 | 3338 | 12.0167 | 0.12017 | 24.947 | 2.1489 | 23.959 | 0.9633 | 0.03458 | 0.39397 | 650.91 | 647.572 | 1.3519 | 0.32245 | 3594.0146 | 682.6213 | 2.336 | 4075 | 0.072416 | 0.03532 | 0.05729 | 9.507 | 4823 | 4.3447 | 8.5827 | 13.7581 | 0.621 | 413 | 0.35913 | 0.25139 | 123.9 | 112.3321 | 87.1585 | 199.4906 | 3.4631 | 3.5518 | 0.16163 | 0.066163 | 7.4941 | [66 empty] | 8804 | 1892.4319 | [7 empty] | 8804 | 42.7144 | 0.31785 | 0.00097727 | 11.2441 | 11.5629 | 43.6344 | 1.8224 | 0.018777 | 319.9918 | 33.5683 | 399.0358
8794 | 20960 | 266 | 45 | 347.13 | 61406.8317 | 16.5615 | 2929.7153 | 0.45118 | [21 empty] | 8794 | 70 | 2.2447 | 104 | 157.1264 | 37346.845 | 28.6296 | 6804.8614 | 1.0479 | [20 empty] | 8823 | 712.7103 | 126077.4937 | 80.8745 | 13330.0955 | 793.5848 | 139407.5893 | 89.81% | 90.44% | 21.4688 | 42.67% | 2.039% | 9.726% | [25 empty] | 8810 | 383 | 2100 | 7.5599 | 0.075599 | 38.683 | 3.3321 | 37.151 | 1.4937 | 0.05362 | 0.62697 | 409.5 | 407.4 | 0.8505 | 0.20286 | 2491.5169 | 455.8851 | 3.246 | 3884 | 0.10063 | 0.049079 | 0.078429 | 10.307 | 5456 | 4.7103 | 9.3049 | 15.0554 | 0.539 | 490 | 0.42609 | 0.29826 | 147 | 133.2754 | 75.6496 | 208.9251 | 4.1088 | 4.214 | 0.19176 | 0.078498 | 8.8913 | [66 empty] | 8805 | 1862.5402 | [7 empty] | 8805 | 39.4424 | 0.25839 | 0.0010095 | 13.4599 | 13.7193 | 33.7434 | 1.8908 | 0.019397 | 383.049 | 40.1833 | 458.8859
8795 | 6090 | 52 | 36 | 54.288 | 9603.4744 | 8.9143 | 1576.9252 | 0.24285 | [21 empty] | 8795 | 63 | 2.5243 | 91 | 159.0323 | 29410.6404 | 28.9768 | 5358.8284 | 0.82526 | [20 empty] | 8824 | 28.0392 | 4960.089 | 97.6003 | 16975.7514 | 125.6395 | 21935.8404 | 22.32% | 22.61% | 3.3781 | 6.242% | 0.2945% | 1.398% | [25 empty] | 8811 | 456 | 3981 | 14.3315 | 0.14331 | 46.056 | 3.9672 | 44.232 | 1.7784 | 0.06384 | 0.73234 | 776.295 | 772.314 | 1.6123 | 0.38456 | 4446.2745 | 831.0958 | 5.199 | 4839 | 0.16117 | 0.078609 | 0.12711 | 6.194 | 10952 | 2.8307 | 5.5918 | 9.0587 | 0.53 | 554 | 0.48174 | 0.33722 | 166.2 | 150.6828 | 74.3865 | 225.0693 | 4.6454 | 4.7644 | 0.21681 | 0.088751 | 10.0526 | [66 empty] | 8806 | 2336.9228 | [7 empty] | 8806 | 31.8092 | 0.21354 | 0.0015813 | 10.3347 | 10.5498 | 30.4028 | 0.9664 | 0.030384 | 294.1101 | 30.8533 | 356.363
8796 | 2995 | 91 | 46 | 121.394 | 21474.4359 | 40.5322 | 7170.0954 | 1.1042 | [21 empty] | 8796 | 61 | 3.5335 | 98 | 215.5456 | 30667.5054 | 39.2739 | 5587.8381 | 0.86053 | [20 empty] | 8825 | 92.9571 | 16443.9912 | 97.7368 | 18121.6812 | 190.6939 | 34565.6724 | 48.75% | 47.57% | 5.3231 | 8.639% | 0.4482% | 2.034% | [25 empty] | 8812 | 335 | 2326 | 8.3735 | 0.083735 | 33.835 | 2.9145 | 32.495 | 1.3065 | 0.0469 | 0.53801 | 453.57 | 451.244 | 0.94203 | 0.22469 | 2665.6758 | 492.7734 | 4.492 | 3510 | 0.13925 | 0.067919 | 0.10935 | 4.384 | 8960 | 2.0035 | 3.9578 | 6.4749 | 0.709 | 733 | 0.63739 | 0.44617 | 219.9 | 199.3692 | 99.5094 | 298.8786 | 6.1464 | 6.3038 | 0.28686 | 0.11743 | 13.3007 | [66 empty] | 8807 | 2084.9211 | [7 empty] | 8807 | 33.7984 | 0.20554 | 0.0012317 | 12.8977 | 13.1044 | 26.7715 | 1.5204 | 0.023666 | 367.0494 | 38.5049 | 433.8699
8797 | 13297 | 91 | 46 | 121.394 | 21474.4359 | 9.1294 | 1614.9835 | 0.24871 | [21 empty] | 8797 | 61 | 2.5063 | 80 | 152.8872 | 25034.6983 | 27.8571 | 4561.5005 | 0.70247 | [20 empty] | 8826 | 245.8615 | 43492.5739 | 77.2234 | 14142.9062 | 323.085 | 57635.4801 | 76.1% | 75.46% | 8.8759 | 21.28% | 1.276% | 5.727% | [25 empty] | 8813 | 579 | 2514 | 9.0503 | 0.090503 | 58.479 | 5.0373 | 56.163 | 2.2581 | 0.08106 | 0.93566 | 490.23 | 487.716 | 1.0182 | 0.24285 | 3097.91 | 556.2817 | 3.526 | 3039 | 0.10931 | 0.053313 | 0.085674 | 11.174 | 11084 | 5.1065 | 10.0876 | 16.2915 | 0.383 | 606 | 0.52696 | 0.36887 | 181.8 | 164.8263 | 53.7547 | 218.5811 | 5.0814 | 5.2116 | 0.23716 | 0.097081 | 10.9962 | [66 empty] | 8808 | 2328.0689 | [7 empty] | 8808 | 42.886 | 0.30922 | 0.0014318 | 12.1205 | 12.4311 | 43.3992 | 1.548 | 0.027511 | 344.9323 | 36.1847 | 426.0917
8798 | 10279 | 195 | 52 | 294.06 | 52018.8198 | 28.6078 | 5060.6888 | 0.77935 | [21 empty] | 8798 | 63 | 2.6653 | 83 | 167.9154 | 26825.0896 | 30.5954 | 4887.7226 | 0.75271 | [20 empty] | 8827 | 699.1185 | 123673.1333 | 113.0804 | 14284.1487 | 812.199 | 137957.282 | 86.08% | 89.65% | 21.2454 | 47.81% | 1.579% | 7.55% | [25 empty] | 8814 | 399 | 2526 | 9.0935 | 0.090935 | 40.299 | 3.4713 | 38.703 | 1.5561 | 0.05586 | 0.64638 | 492.57 | 490.044 | 1.023 | 0.24401 | 2931.2916 | 539.5979 | 3.31 | 3103 | 0.10261 | 0.050047 | 0.079775 | 4.674 | 4429 | 2.136 | 4.2196 | 6.6965 | 0.395 | 540 | 0.46957 | 0.3287 | 162 | 146.875 | 55.439 | 202.3139 | 4.528 | 4.644 | 0.21133 | 0.086508 | 9.7986 | [66 empty] | 8809 | 2030.125 | [7 empty] | 8809 | 35.4469 | 0.29179 | 0.0012508 | 6.8291 | 7.1222 | 43.1756 | 0.9344 | 0.024033 | 194.348 | 20.3878 | 258.8698
8799 | 20415 | 440 | 42 | 535.92 | 94803.5296 | 26.2513 | 4643.8173 | 0.71515 | [21 empty] | 8799 | 69 | 2.7203 | 94 | 187.7016 | 33273.5765 | 34.2006 | 6062.6828 | 0.93365 | [20 empty] | 8828 | 590.4503 | 104449.8748 | 72.325 | 18302.898 | 662.7753 | 122752.7728 | 89.09% | 85.09% | 18.9039 | 41.73% | 1.545% | 7.579% | [25 empty] | 8815 | 563 | 2725 | 9.8099 | 0.098099 | 56.863 | 4.8981 | 54.611 | 2.1957 | 0.07882 | 0.89799 | 531.375 | 528.65 | 1.1036 | 0.26323 | 3293.3357 | 595.9351 | 4.186 | 5150 | 0.12977 | 0.063292 | 0.10063 | 4.924 | 6376 | 2.2503 | 4.4453 | 7.268 | 0.817 | 444 | 0.38609 | 0.27026 | 133.2 | 120.7639 | 114.6674 | 235.4313 | 3.723 | 3.8184 | 0.17376 | 0.071129 | 8.0566 | [66 empty] | 8810 | 2539.1747 | [7 empty] | 8810 | 63.5973 | 0.5722 | 0.00078691 | 8.1024 | 8.6754 | 86.9208 | 1.2984 | 0.01512 | 230.5823 | 24.189 | 343.0056
8800 | 15713 | 640 | 29 | 538.24 | 95213.9345 | 34.2544 | 6059.5643 | 0.93317 | [21 empty] | 8800 | 65 | 2.2721 | 105 | 147.6877 | 35012.6672 | 26.9098 | 6379.5576 | 0.98245 | [20 empty] | 8829 | 591.5811 | 104649.8974 | 87.7185 | 18995.7858 | 679.2996 | 123645.6833 | 87.09% | 84.64% | 19.0414 | 17.6% | 1.558% | 6.546% | [25 empty] | 8816 | 296 | 3871 | 13.9355 | 0.13935 | 29.896 | 2.5752 | 28.712 | 1.1544 | 0.04144 | 0.48307 | 754.845 | 750.974 | 1.5678 | 0.37394 | 4173.6897 | 790.753 | 4.75 | 3348 | 0.14725 | 0.07182 | 0.1175 | 4.329 | 5199 | 1.9784 | 3.9081 | 6.296 | 0.804 | 359 | 0.31217 | 0.21852 | 107.7 | 97.6447 | 112.8429 | 210.4875 | 3.0103 | 3.0874 | 0.14049 | 0.057512 | 6.5142 | [66 empty] | 8811 | 2103.3747 | [7 empty] | 8811 | 30.2472 | 0.21064 | 0.0014918 | 9.1606 | 9.3728 | 25.2353 | 2.0796 | 0.028663 | 260.6992 | 27.3483 | 315.3911
8801 | 19055 | 695 | 46 | 927.13 | 164008.0542 | 48.6555 | 8607.0876 | 1.3255 | [21 empty] | 8801 | 64 | 2.2222 | 87 | 142.2177 | 28564.1803 | 25.9131 | 5204.5973 | 0.80151 | [20 empty] | 8830 | 1000.9163 | 177060.7565 | 103.8071 | 16839.8388 | 1104.7234 | 193900.5952 | 90.6% | 91.32% | 29.8607 | 56.82% | 3.773% | 15.83% | [25 empty] | 8817 | 625 | 3679 | 13.2443 | 0.13244 | 63.125 | 5.4375 | 60.625 | 2.4375 | 0.0875 | 1.0094 | 717.405 | 713.726 | 1.49 | 0.35539 | 4312.4193 | 790.3159 | 3.803 | 2384 | 0.11789 | 0.057501 | 0.092807 | 10.741 | 8528 | 4.9086 | 9.6967 | 15.7475 | 0.487 | 609 | 0.52957 | 0.3707 | 182.7 | 165.6423 | 68.3513 | 233.9937 | 5.1066 | 5.2374 | 0.23833 | 0.097562 | 11.0506 | [66 empty] | 8812 | 1672.3881 | [7 empty] | 8812 | 31.2322 | 0.1879 | 0.0008716 | 12.1205 | 12.3093 | 22.7564 | 1.7968 | 0.016747 | 344.9323 | 36.1847 | 405.6869
8802 | 20993 | 353 | 52 | 532.324 | 94167.402 | 25.3572 | 4485.6572 | 0.69079 | [21 empty] | 8802 | 72 | 3.0204 | 88 | 217.4657 | 32504.0673 | 39.6238 | 5922.4728 | 0.91206 | [20 empty] | 8831 | 738.0546 | 130560.8622 | 92.6331 | 18302.898 | 830.6876 | 148863.7602 | 88.85% | 87.7% | 22.925 | 43.96% | 3.884% | 17.12% | [25 empty] | 8818 | 415 | 3997 | 14.3891 | 0.14389 | 41.915 | 3.6105 | 40.255 | 1.6185 | 0.0581 | 0.664 | 779.415 | 775.418 | 1.6188 | 0.38611 | 4419.0735 | 828.5884 | 2.371 | 3279 | 0.073501 | 0.035849 | 0.05865 | 10.058 | 8937 | 4.5965 | 9.0801 | 14.7643 | 0.454 | 351 | 0.30522 | 0.21365 | 105.3 | 95.4687 | 63.7197 | 159.1885 | 2.9432 | 3.0186 | 0.13736 | 0.05623 | 6.3691 | [66 empty] | 8813 | 1604.6085 | [7 empty] | 8813 | 37.085 | 0.27293 | 0.00094205 | 10.0205 | 10.2944 | 38.1198 | 1.4104 | 0.018101 | 285.1691 | 29.9153 | 354.6327
8803 | 10196 | 216 | 34 | 212.976 | 37675.1689 | 20.8882 | 3695.0931 | 0.56904 | [21 empty] | 8803 | 68 | 3.1599 | 102 | 214.8715 | 35582.104 | 39.1511 | 6483.313 | 0.99843 | [20 empty] | 8832 | 504.9836 | 89330.9278 | 93.3304 | 18292.2382 | 598.3141 | 107623.166 | 84.4% | 83% | 16.574 | 22.35% | 2.501% | 9.586% | [25 empty] | 8819 | 253 | 4041 | 14.5475 | 0.14547 | 25.553 | 2.2011 | 24.541 | 0.9867 | 0.03542 | 0.40961 | 787.995 | 783.954 | 1.6366 | 0.39036 | 4299.8189 | 818.7457 | 5.149 | 4333 | 0.15962 | 0.077853 | 0.12371 | 5.739 | 6131 | 2.6227 | 5.181 | 8.3829 | 0.483 | 590 | 0.51304 | 0.35913 | 177 | 160.4745 | 67.7899 | 228.2644 | 4.9473 | 5.074 | 0.2309 | 0.094518 | 10.7059 | [66 empty] | 8814 | 1556.4015 | [7 empty] | 8814 | 26.0638 | 0.17007 | 0.00094655 | 8.9291 | 9.1002 | 21.8739 | 1.324 | 0.018187 | 254.1111 | 26.6572 | 303.9845
8804 | 5454 | 159 | 29 | 133.719 | 23654.7118 | 24.5176 | 4337.1309 | 0.66792 | [21 empty] | 8804 | 64 | 2.1062 | 101 | 134.7973 | 33160.7151 | 24.561 | 6042.1187 | 0.93049 | [20 empty] | 8833 | 530.9479 | 93923.963 | 110.5683 | 17460.7728 | 641.5161 | 111384.7358 | 82.76% | 84.32% | 17.1532 | 27.76% | 2.28% | 10.28% | [25 empty] | 8820 | 494 | 3095 | 11.1419 | 0.11142 | 49.894 | 4.2978 | 47.918 | 1.9266 | 0.06916 | 0.80818 | 603.525 | 600.43 | 1.2535 | 0.29898 | 3594.5027 | 660.5961 | 4.552 | 4151 | 0.14111 | 0.068826 | 0.11212 | 10.513 | 8895 | 4.8044 | 9.4909 | 15.4322 | 0.852 | 763 | 0.66348 | 0.46443 | 228.9 | 207.5289 | 119.5798 | 327.1086 | 6.3979 | 6.5618 | 0.2986 | 0.12223 | 13.845 | [66 empty] | 8815 | 1646.1147 | [7 empty] | 8815 | 24.4244 | 0.17091 | 0.0010211 | 7.3417 | 7.5137 | 20.5295 | 1.6744 | 0.01962 | 208.9358 | 21.9182 | 253.0775
8805 | 20639 | 223 | 27 | 174.609 | 30888.098 | 8.4601 | 1496.5889 | 0.23047 | [21 empty] | 8805 | 70 | 2.7472 | 90 | 192.3073 | 32319.3851 | 35.0398 | 5888.8224 | 0.90688 | [20 empty] | 8834 | 527.5279 | 93318.9713 | 89.9436 | 14438.716 | 617.4715 | 107757.6873 | 85.43% | 86.6% | 16.5947 | 35.23% | 3.004% | 13.03% | [25 empty] | 8821 | 343 | 2968 | 10.6847 | 0.10685 | 34.643 | 2.9841 | 33.271 | 1.3377 | 0.04802 | 0.54606 | 578.76 | 575.792 | 1.202 | 0.28671 | 3321.139 | 621.5849 | 3.74 | 2742 | 0.11594 | 0.056549 | 0.091835 | 8.308 | 10359 | 3.7968 | 7.5003 | 12.2555 | 0.564 | 655 | 0.56957 | 0.3987 | 196.5 | 178.1539 | 79.1584 | 257.3123 | 5.4923 | 5.633 | 0.25633 | 0.10493 | 11.8853 | [66 empty] | 8816 | 2124.4243 | [7 empty] | 8816 | 25.8395 | 0.20127 | 0.0014505 | 5.9362 | 6.1389 | 24.4793 | 1.9 | 0.027871 | 168.9368 | 17.7221 | 213.0662
8806 | 10429 | 227 | 29 | 190.907 | 33771.1924 | 18.3054 | 3238.2004 | 0.49868 | [21 empty] | 8806 | 65 | 2.1494 | 93 | 139.7104 | 31011.2195 | 25.4562 | 5650.4653 | 0.87017 | [20 empty] | 8835 | 1484.3403 | 262577.8051 | 89.4511 | 15605.9655 | 1573.7914 | 278183.7706 | 94.32% | 94.39% | 42.8403 | 69.14% | 6.603% | 28.01% | [25 empty] | 8822 | 380 | 3633 | 13.0787 | 0.13079 | 38.38 | 3.306 | 36.86 | 1.482 | 0.0532 | 0.61978 | 708.435 | 704.802 | 1.4714 | 0.35095 | 4018.405 | 752.9645 | 4.02 | 3524 | 0.12462 | 0.060782 | 0.099197 | 6.012 | 7410 | 2.7475 | 5.4275 | 8.8523 | 0.765 | 616 | 0.53565 | 0.37496 | 184.8 | 167.5463 | 107.3691 | 274.9154 | 5.1653 | 5.2976 | 0.24107 | 0.098683 | 11.1776 | [66 empty] | 8817 | 2545.7858 | [7 empty] | 8817 | 50.2552 | 0.40968 | 0.0013786 | 10.0701 | 10.4812 | 59.7343 | 1.5212 | 0.026489 | 286.5809 | 30.0634 | 377.9263
8807 | 6548 | 57 | 37 | 61.161 | 10819.2989 | 9.3404 | 1652.3059 | 0.25446 | [21 empty] | 8807 | 72 | 3.1039 | 84 | 223.484 | 31026.6097 | 40.7204 | 5653.2695 | 0.8706 | [20 empty] | 8836 | 630.4034 | 111517.5165 | 91.1042 | 16282.8636 | 721.5076 | 127800.3801 | 87.37% | 87.26% | 19.6813 | 38.65% | 2.187% | 10.09% | [25 empty] | 8823 | 661 | 4228 | 15.2207 | 0.15221 | 66.761 | 5.7507 | 64.117 | 2.5779 | 0.09254 | 1.055 | 824.46 | 820.232 | 1.7123 | 0.40842 | 4896.953 | 901.0958 | 2.669 | 3718 | 0.082739 | 0.040355 | 0.065174 | 4.653 | 7287 | 2.1264 | 4.2006 | 6.8344 | 0.651 | 606 | 0.52696 | 0.36887 | 181.8 | 164.8263 | 91.369 | 256.1954 | 5.0814 | 5.2116 | 0.23716 | 0.097081 | 10.9962 | [66 empty] | 8818 | 2211.4325 | [7 empty] | 8818 | 35.3332 | 0.30202 | 0.0014978 | 5.8039 | 6.1075 | 44.7677 | 0.9484 | 0.028778 | 165.1722 | 17.3272 | 228.2443
8808 | 20258 | 252 | 53 | 387.324 | 68517.0964 | 19.1196 | 3382.2241 | 0.52086 | [21 empty] | 8808 | 60 | 2.5033 | 95 | 150.1961 | 29241.3484 | 27.3668 | 5327.9822 | 0.82051 | [20 empty] | 8837 | 747.7437 | 132274.8602 | 78.4005 | 16373.472 | 826.1442 | 148648.3322 | 90.51% | 88.99% | 22.8918 | 28.65% | 2.982% | 12.08% | [25 empty] | 8824 | 437 | 1759 | 6.3323 | 0.063323 | 44.137 | 3.8019 | 42.389 | 1.7043 | 0.06118 | 0.70357 | 343.005 | 341.246 | 0.7124 | 0.16992 | 2204.9424 | 395.5911 | 4.081 | 2351 | 0.12651 | 0.061705 | 0.10046 | 9.607 | 6591 | 4.3904 | 8.673 | 14.163 | 0.708 | 823 | 0.71565 | 0.50096 | 246.9 | 223.8483 | 99.3691 | 323.2174 | 6.901 | 7.0778 | 0.32208 | 0.13184 | 14.9338 | [66 empty] | 8819 | 2381.0026 | [7 empty] | 8819 | 37.4889 | 0.27959 | 0.0015142 | 9.7559 | 10.037 | 36.4539 | 2.0596 | 0.029095 | 277.6399 | 29.1255 | 345.308
8809 | 21284 | 610 | 34 | 601.46 | 106397.4677 | 28.2588 | 4998.9414 | 0.76984 | [21 empty] | 8809 | 63 | 2.7616 | 97 | 173.978 | 31349.8035 | 31.7 | 5712.1577 | 0.87967 | [20 empty] | 8838 | 224.2879 | 39676.2247 | 86.737 | 16192.2552 | 311.0249 | 55868.4799 | 72.11% | 71.02% | 8.6037 | 15.25% | 0.7403% | 3.5% | [25 empty] | 8825 | 321 | 2312 | 8.3231 | 0.083231 | 32.421 | 2.7927 | 31.137 | 1.2519 | 0.04494 | 0.52419 | 450.84 | 448.528 | 0.93636 | 0.22334 | 2642.9333 | 491.1644 | 4.132 | 3922 | 0.12809 | 0.062476 | 0.1019 | 4.611 | 4576 | 2.1072 | 4.1627 | 6.6437 | 0.725 | 800 | 0.69565 | 0.48696 | 240 | 217.5925 | 101.7551 | 319.3476 | 6.7082 | 6.88 | 0.31308 | 0.12816 | 14.5164 | [66 empty] | 8820 | 1935.745 | [7 empty] | 8820 | 37.9266 | 0.25198 | 0.0011598 | 12.6166 | 12.8697 | 33.0038 | 1.8208 | 0.022284 | 359.0496 | 37.6657 | 431.5621
8810 | 4759 | 441 | 40 | 511.56 | 90494.2782 | 107.4932 | 19015.3978 | 2.9284 | [21 empty] | 8810 | 61 | 2.8927 | 89 | 176.4534 | 27851.1018 | 32.1511 | 5074.6693 | 0.7815 | [20 empty] | 8839 | 643.1154 | 113766.2485 | 76.415 | 15179.573 | 719.5304 | 128945.8215 | 89.38% | 88.23% | 19.8577 | 49.67% | 2.274% | 10.74% | [25 empty] | 8826 | 319 | 3615 | 13.0139 | 0.13014 | 32.219 | 2.7753 | 30.943 | 1.2441 | 0.04466 | 0.51199 | 704.925 | 701.31 | 1.4641 | 0.34921 | 3941.4653 | 743.7948 | 4.663 | 2405 | 0.14455 | 0.070505 | 0.11253 | 6.133 | 11203 | 2.8028 | 5.5367 | 9.0138 | 0.422 | 498 | 0.43304 | 0.30313 | 149.4 | 135.4514 | 59.2285 | 194.6798 | 4.1758 | 4.2828 | 0.19489 | 0.07978 | 9.0365 | [66 empty] | 8821 | 1750.1007 | [7 empty] | 8821 | 32.4612 | 0.21518 | 0.0011122 | 10.8307 | 11.047 | 28.4325 | 1.496 | 0.021369 | 308.2274 | 32.3342 | 370.5115
8811 | 20214 | 154 | 34 | 151.844 | 26861 | 7.5118 | 1328.8315 | 0.20464 | [21 empty] | 8811 | 64 | 2.5688 | 99 | 164.402 | 32504.0673 | 29.9552 | 5922.4728 | 0.91206 | [20 empty] | 8840 | 499.0437 | 88280.1615 | 86.3075 | 13492.6576 | 585.3512 | 101772.8192 | 85.26% | 86.74% | 15.673 | 31.38% | 2.037% | 9.098% | [25 empty] | 8827 | 631 | 2927 | 10.5371 | 0.10537 | 63.731 | 5.4897 | 61.207 | 2.4609 | 0.08834 | 1.0014 | 570.765 | 567.838 | 1.1854 | 0.28275 | 3563.5952 | 642.9377 | 4.068 | 2799 | 0.12611 | 0.061508 | 0.098044 | 9.113 | 10722 | 4.1646 | 8.227 | 13.1632 | 0.833 | 791 | 0.68783 | 0.48148 | 237.3 | 215.1446 | 116.9131 | 332.0577 | 6.6327 | 6.8026 | 0.30956 | 0.12672 | 14.3531 | [66 empty] | 8822 | 2221.595 | [7 empty] | 8822 | 33.9815 | 0.23817 | 0.0013614 | 10.1858 | 10.4254 | 31.6718 | 1.608 | 0.026157 | 289.8749 | 30.409 | 353.5898
8812 | 6314 | 73 | 38 | 80.446 | 14230.7896 | 12.7409 | 2253.8469 | 0.34709 | [21 empty] | 8812 | 66 | 2.3024 | 84 | 151.9585 | 28441.0589 | 27.6879 | 5182.1637 | 0.79805 | [20 empty] | 8841 | 336.316 | 59493.8498 | 92.8201 | 18420.156 | 429.1361 | 77914.0058 | 78.37% | 76.36% | 11.9988 | 20.86% | 1.987% | 9.334% | [25 empty] | 8828 | 365 | 2915 | 10.4939 | 0.10494 | 36.865 | 3.1755 | 35.405 | 1.4235 | 0.0511 | 0.57816 | 568.425 | 565.51 | 1.1806 | 0.28159 | 3285.5142 | 611.3099 | 2.563 | 4769 | 0.079453 | 0.038753 | 0.062043 | 10.583 | 10432 | 4.8364 | 9.5541 | 15.2484 | 0.764 | 674 | 0.58609 | 0.41026 | 202.2 | 183.3217 | 107.2288 | 290.5505 | 5.6516 | 5.7964 | 0.26377 | 0.10797 | 12.2301 | [66 empty] | 8823 | 2909.1262 | [7 empty] | 8823 | 43.2407 | 0.33667 | 0.0015843 | 10.0205 | 10.3587 | 49.86 | 1.0676 | 0.030441 | 285.1691 | 29.9153 | 366.0425
8813 | 17993 | 118 | 44 | 150.568 | 26635.2774 | 8.3681 | 1480.3133 | 0.22797 | [21 empty] | 8813 | 63 | 2.6278 | 99 | 165.5496 | 31996.1912 | 30.1643 | 5829.9342 | 0.89781 | [20 empty] | 8842 | 190.4177 | 33684.6419 | 65.9977 | 16309.5131 | 256.4154 | 49994.1549 | 74.26% | 67.38% | 7.6991 | 17.24% | 0.7104% | 3.39% | [25 empty] | 8829 | 652 | 1951 | 7.0235 | 0.070235 | 65.852 | 5.6724 | 63.244 | 2.5428 | 0.09128 | 1.053 | 380.445 | 378.494 | 0.79015 | 0.18847 | 2611.9856 | 456.6105 | 4.196 | 5070 | 0.13008 | 0.063443 | 0.10335 | 4.738 | 9360 | 2.1653 | 4.2774 | 6.831 | 0.729 | 695 | 0.60435 | 0.42304 | 208.5 | 189.0335 | 102.3165 | 291.35 | 5.8277 | 5.977 | 0.27199 | 0.11134 | 12.6111 | [66 empty] | 8824 | 1445.2307 | [7 empty] | 8824 | 37.4232 | 0.23593 | 0.00065913 | 13.6087 | 13.8453 | 31.2076 | 1.6324 | 0.012665 | 387.2842 | 40.6276 | 460.7644
8814 | 21054 | 135 | 41 | 160.515 | 28394.8883 | 7.624 | 1348.6695 | 0.2077 | [21 empty] | 8814 | 72 | 2.9897 | 104 | 215.2615 | 38413.8977 | 39.2222 | 6999.286 | 1.0779 | [20 empty] | 8843 | 231.3964 | 40933.7208 | 83.2744 | 15589.9758 | 314.6708 | 56523.6966 | 73.54% | 72.42% | 8.7046 | 9.264% | 1.007% | 4.108% | [25 empty] | 8830 | 589 | 4071 | 14.6555 | 0.14655 | 59.489 | 5.1243 | 57.133 | 2.2971 | 0.08246 | 0.96007 | 793.845 | 789.774 | 1.6488 | 0.39326 | 4669.5817 | 863.3666 | 3.494 | 2674 | 0.10831 | 0.052829 | 0.085055 | 4.974 | 6943 | 2.2731 | 4.4904 | 7.2341 | 0.472 | 350 | 0.30435 | 0.21304 | 105 | 95.1967 | 66.2461 | 161.4428 | 2.9348 | 3.01 | 0.13697 | 0.05607 | 6.3509 | [66 empty] | 8825 | 1673.4468 | [7 empty] | 8825 | 31.3245 | 0.17627 | 0.00086635 | 13.2284 | 13.4055 | 21.4859 | 1.6528 | 0.016646 | 376.4609 | 39.4922 | 439.1084
8815 | 21388 | 70 | 42 | 85.26 | 15082.3797 | 3.9863 | 705.1795 | 0.1086 | [21 empty] | 8815 | 61 | 2.5116 | 103 | 153.2079 | 32232.174 | 27.9156 | 5872.9319 | 0.90443 | [20 empty] | 8844 | 356.33 | 63034.2972 | 94.2426 | 18468.1251 | 450.5726 | 81502.4224 | 79.08% | 77.34% | 12.5514 | 18.09% | 1.121% | 4.986% | [25 empty] | 8831 | 241 | 2305 | 8.2979 | 0.082979 | 24.341 | 2.0967 | 23.377 | 0.9399 | 0.03374 | 0.38271 | 449.475 | 447.17 | 0.93352 | 0.22266 | 2550.9989 | 478.5369 | 3.313 | 2543 | 0.1027 | 0.050093 | 0.080449 | 10.903 | 6148 | 4.9827 | 9.843 | 15.8767 | 0.356 | 827 | 0.71913 | 0.50339 | 248.1 | 224.9363 | 49.9652 | 274.9015 | 6.9346 | 7.1122 | 0.32365 | 0.13249 | 15.0063 | [66 empty] | 8826 | 2040.5949 | [7 empty] | 8826 | 32.3438 | 0.24324 | 0.0013546 | 8.2347 | 8.4793 | 31.4052 | 1.8652 | 0.026028 | 234.3469 | 24.5839 | 292.2273
8816 | 12661 | 157 | 47 | 213.991 | 37854.721 | 16.9016 | 2989.8682 | 0.46044 | [21 empty] | 8816 | 68 | 2.8633 | 82 | 194.7045 | 28605.2208 | 35.4765 | 5212.0752 | 0.80266 | [20 empty] | 8845 | 483.7706 | 85578.3687 | 94.3591 | 14102.9319 | 578.1297 | 99681.3006 | 83.68% | 85.85% | 15.3509 | 27.83% | 1.552% | 7.398% | [25 empty] | 8832 | 629 | 4228 | 15.2207 | 0.15221 | 63.529 | 5.4723 | 61.013 | 2.4531 | 0.08806 | 1.0221 | 824.46 | 820.232 | 1.7123 | 0.40842 | 4862.1322 | 896.1246 | 2.723 | 3207 | 0.084413 | 0.041172 | 0.065216 | 5.12 | 11039 | 2.3398 | 4.6222 | 7.5527 | 0.383 | 584 | 0.50783 | 0.35548 | 175.2 | 158.8426 | 53.7547 | 212.5973 | 4.897 | 5.0224 | 0.22855 | 0.093557 | 10.597 | [66 empty] | 8827 | 2598.8318 | [7 empty] | 8827 | 54.0346 | 0.41525 | 0.0010968 | 13.0796 | 13.4959 | 60.1872 | 1.6272 | 0.021074 | 372.2257 | 39.0479 | 473.1091
8817 | 14964 | 507 | 53 | 779.259 | 137849.8725 | 52.0756 | 9212.1005 | 1.4187 | [21 empty] | 8817 | 60 | 2.3722 | 91 | 142.3309 | 28010.1337 | 25.9337 | 5103.6461 | 0.78596 | [20 empty] | 8846 | 494.7809 | 87526.0838 | 87.8521 | 14539.9842 | 582.633 | 102066.068 | 84.92% | 85.75% | 15.7182 | 25.37% | 1.943% | 8.762% | [25 empty] | 8833 | 628 | 4146 | 14.9255 | 0.14925 | 63.428 | 5.4636 | 60.916 | 2.4492 | 0.08792 | 1.0067 | 808.47 | 804.324 | 1.6791 | 0.4005 | 4781.2504 | 881.1409 | 2.22 | 3597 | 0.06882 | 0.033566 | 0.053438 | 10.723 | 4326 | 4.9004 | 9.6805 | 15.7502 | 0.457 | 825 | 0.71739 | 0.50217 | 247.5 | 224.3923 | 64.1408 | 288.5331 | 6.9178 | 7.095 | 0.32286 | 0.13217 | 14.97 | [66 empty] | 8828 | 2317.1876 | [7 empty] | 8828 | 49.6905 | 0.39183 | 0.0010923 | 11.1449 | 11.5378 | 58.9469 | 1.0252 | 0.020988 | 317.1683 | 33.2722 | 410.4335
8818 | 7212 | 173 | 38 | 190.646 | 33725.0218 | 26.4346 | 4676.2371 | 0.72014 | [21 empty] | 8818 | 67 | 2.8509 | 100 | 191.0131 | 34371.4095 | 34.8039 | 6262.7159 | 0.96446 | [20 empty] | 8847 | 1218.5489 | 215559.6753 | 115.0276 | 18665.3317 | 1333.5766 | 234225.0069 | 91.37% | 92.03% | 36.0707 | 52.04% | 3.106% | 14.14% | [25 empty] | 8834 | 383 | 2672 | 9.6191 | 0.096191 | 38.683 | 3.3321 | 37.151 | 1.4937 | 0.05362 | 0.62697 | 521.04 | 518.368 | 1.0822 | 0.25812 | 3060.6225 | 566.0115 | 2.32 | 3783 | 0.07192 | 0.035078 | 0.057423 | 6.561 | 10907 | 2.9984 | 5.9231 | 9.6132 | 0.331 | 454 | 0.39478 | 0.27635 | 136.2 | 123.4838 | 46.4565 | 169.9402 | 3.8069 | 3.9044 | 0.17767 | 0.072731 | 8.2381 | [66 empty] | 8829 | 2048.023 | [7 empty] | 8829 | 43.9061 | 0.32774 | 0.00073108 | 11.4921 | 11.8206 | 45.8396 | 1.6784 | 0.014047 | 327.0504 | 34.3088 | 408.8913
8819 | 17790 | 424 | 46 | 565.616 | 100056.7122 | 31.794 | 5624.3233 | 0.86615 | [21 empty] | 8819 | 67 | 2.965 | 98 | 198.6569 | 33683.9813 | 36.1967 | 6137.4615 | 0.94517 | [20 empty] | 8848 | 34.3984 | 6085.0387 | 90.1873 | 15653.9346 | 124.5858 | 21738.9734 | 27.61% | 27.99% | 3.3478 | 5.339% | 0.258% | 1.211% | [25 empty] | 8835 | 252 | 1976 | 7.1135 | 0.071135 | 25.452 | 2.1924 | 24.444 | 0.9828 | 0.03528 | 0.40975 | 385.32 | 383.344 | 0.80028 | 0.19088 | 2237.0656 | 417.6468 | 4.096 | 4714 | 0.12698 | 0.061931 | 0.098719 | 10.027 | 7213 | 4.5823 | 9.0522 | 14.755 | 0.387 | 778 | 0.67652 | 0.47357 | 233.4 | 211.6087 | 54.3162 | 265.9249 | 6.5237 | 6.6908 | 0.30447 | 0.12464 | 14.1172 | [66 empty] | 8830 | 2978.7985 | [7 empty] | 8830 | 48.1314 | 0.43604 | 0.0015255 | 5.7874 | 6.225 | 64.513 | 1.3976 | 0.029311 | 164.7017 | 17.2778 | 247.9194
8820 | 20405 | 36 | 45 | 46.98 | 8310.699 | 2.3024 | 407.2874 | 0.062722 | [21 empty] | 8820 | 69 | 2.748 | 83 | 189.6093 | 29379.8601 | 34.5482 | 5353.22 | 0.8244 | [20 empty] | 8849 | 98.3986 | 17406.5753 | 84.2259 | 16581.3383 | 182.6245 | 33987.9136 | 53.88% | 51.21% | 5.2341 | 7.712% | 0.4966% | 2.404% | [25 empty] | 8836 | 389 | 1749 | 6.2963 | 0.062963 | 39.289 | 3.3843 | 37.733 | 1.5171 | 0.05446 | 0.62162 | 341.055 | 339.306 | 0.70835 | 0.16895 | 2145.4075 | 387.5802 | 2.46 | 2060 | 0.07626 | 0.037195 | 0.059215 | 4.985 | 5650 | 2.2781 | 4.5004 | 7.2411 | 0.551 | 679 | 0.59043 | 0.4133 | 203.7 | 184.6817 | 77.3339 | 262.0155 | 5.6936 | 5.8394 | 0.26573 | 0.10878 | 12.3208 | [66 empty] | 8831 | 2214.5472 | [7 empty] | 8831 | 57.6672 | 0.44671 | 0.00086373 | 13.6748 | 14.1224 | 66.5422 | 1.3252 | 0.016596 | 389.1665 | 40.825 | 497.8755
8821 | 21080 | 66 | 41 | 78.474 | 13881.9454 | 3.7227 | 658.5363 | 0.10141 | [21 empty] | 8821 | 68 | 2.7469 | 96 | 186.7871 | 33489.039 | 34.0339 | 6101.9417 | 0.9397 | [20 empty] | 8850 | 503.351 | 89042.1217 | 89.4948 | 14326.788 | 592.8458 | 103368.9097 | 84.9% | 86.14% | 15.9188 | 18.19% | 1.418% | 6.316% | [25 empty] | 8837 | 436 | 1548 | 5.5728 | 0.055728 | 44.036 | 3.7932 | 42.292 | 1.7004 | 0.06104 | 0.69237 | 301.86 | 300.312 | 0.62694 | 0.14954 | 1994.081 | 354.909 | 4.404 | 4755 | 0.13652 | 0.066588 | 0.10681 | 6.342 | 5420 | 2.8983 | 5.7254 | 9.3153 | 0.451 | 541 | 0.47043 | 0.3293 | 162.3 | 147.147 | 63.2987 | 210.4456 | 4.5364 | 4.6526 | 0.21172 | 0.086668 | 9.8167 | [66 empty] | 8832 | 2625.6225 | [7 empty] | 8832 | 38.6862 | 0.29317 | 0.0015843 | 9.6567 | 9.9515 | 42.7445 | 1.0892 | 0.030441 | 274.8165 | 28.8293 | 347.5099
8822 | 21771 | 349 | 47 | 475.687 | 84148.3926 | 21.8496 | 3865.1597 | 0.59523 | [21 empty] | 8822 | 69 | 2.5632 | 81 | 176.8637 | 28671.9116 | 32.2258 | 5224.2267 | 0.80453 | [20 empty] | 8851 | 402.7542 | 71246.6826 | 73.7395 | 14950.387 | 476.4938 | 86197.0696 | 84.52% | 82.66% | 13.2743 | 31.26% | 1.086% | 5.159% | [25 empty] | 8838 | 415 | 3195 | 11.5019 | 0.11502 | 41.915 | 3.6105 | 40.255 | 1.6185 | 0.0581 | 0.65985 | 623.025 | 619.83 | 1.294 | 0.30864 | 3617.7182 | 672.5264 | 4.447 | 3767 | 0.13786 | 0.067239 | 0.10698 | 8.118 | 9376 | 3.7099 | 7.3288 | 11.9679 | 0.718 | 342 | 0.29739 | 0.20817 | 102.6 | 93.0208 | 100.7726 | 193.7934 | 2.8677 | 2.9412 | 0.13384 | 0.054788 | 6.2058 | [66 empty] | 8833 | 2784.7135 | [7 empty] | 8833 | 51.3028 | 0.37983 | 0.0015536 | 13.6418 | 14.0231 | 57.5876 | 0.888 | 0.029851 | 388.2253 | 40.7263 | 487.4571
8823 | 9095 | 560 | 35 | 568.4 | 100549.198 | 62.4959 | 11055.4368 | 1.7025 | [21 empty] | 8823 | 61 | 2.5522 | 82 | 155.6842 | 25660.5657 | 28.3668 | 4675.538 | 0.72003 | [20 empty] | 8852 | 859.1093 | 151975.2753 | 90.0704 | 12951.6722 | 949.1797 | 164926.9475 | 90.51% | 92.15% | 25.3987 | 44.04% | 4.614% | 19.4% | [25 empty] | 8839 | 312 | 3037 | 10.9331 | 0.10933 | 31.512 | 2.7144 | 30.264 | 1.2168 | 0.04368 | 0.5095 | 592.215 | 589.178 | 1.23 | 0.29337 | 3354.7469 | 629.4493 | 2.599 | 3313 | 0.080569 | 0.039297 | 0.063975 | 5.327 | 4627 | 2.4344 | 4.8091 | 7.6946 | 0.538 | 507 | 0.44087 | 0.30861 | 152.1 | 137.8993 | 75.5093 | 213.4086 | 4.2513 | 4.3602 | 0.19841 | 0.081221 | 9.1998 | [66 empty] | 8834 | 1965.8032 | [7 empty] | 8834 | 37.5466 | 0.30629 | 0.0010013 | 7.5071 | 7.8144 | 45.544 | 0.928 | 0.019238 | 213.6416 | 22.4118 | 282.5446
8824 | 14838 | 37 | 34 | 36.482 | 6453.6169 | 2.4587 | 434.9385 | 0.066981 | [21 empty] | 8824 | 65 | 2.8905 | 98 | 187.8816 | 32678.4894 | 34.2334 | 5954.2537 | 0.91696 | [20 empty] | 8853 | 697.7272 | 123427.0046 | 92.9485 | 15696.5739 | 790.6757 | 139123.5785 | 88.24% | 88.72% | 21.425 | 40.71% | 1.942% | 9.375% | [25 empty] | 8840 | 471 | 1959 | 7.0523 | 0.070523 | 47.571 | 4.0977 | 45.687 | 1.8369 | 0.06594 | 0.75643 | 382.005 | 380.046 | 0.79339 | 0.18924 | 2440.1721 | 438.9395 | 3.562 | 4067 | 0.11042 | 0.053857 | 0.085956 | 5.978 | 8018 | 2.7319 | 5.3968 | 8.6511 | 0.466 | 808 | 0.70261 | 0.49183 | 242.4 | 219.7685 | 65.4039 | 285.1724 | 6.7753 | 6.9488 | 0.31621 | 0.12944 | 14.6616 | [66 empty] | 8835 | 2829.4376 | [7 empty] | 8835 | 76.3881 | 0.65185 | 0.00074045 | 12.8646 | 13.5172 | 98.3478 | 1.6384 | 0.014227 | 366.1082 | 38.4061 | 504.5148
8825 | 22389 | 217 | 29 | 182.497 | 32283.4747 | 8.1512 | 1441.9346 | 0.22206 | [21 empty] | 8825 | 68 | 2.7668 | 100 | 188.1443 | 34884.4156 | 34.2812 | 6356.1892 | 0.97885 | [20 empty] | 8854 | 385.9207 | 68268.8554 | 58.1418 | 16469.4103 | 444.0625 | 84738.2657 | 86.91% | 80.56% | 13.0497 | 25.47% | 1.045% | 5.174% | [25 empty] | 8841 | 240 | 1611 | 5.7996 | 0.057996 | 24.24 | 2.088 | 23.28 | 0.936 | 0.0336 | 0.3888 | 314.145 | 312.534 | 0.65246 | 0.15562 | 1855.068 | 342.5812 | 3.642 | 1914 | 0.1129 | 0.055067 | 0.087446 | 8.577 | 6467 | 3.9197 | 7.7431 | 12.4742 | 0.372 | 734 | 0.63826 | 0.44678 | 220.2 | 199.6412 | 52.2109 | 251.852 | 6.1548 | 6.3124 | 0.28725 | 0.11759 | 13.3188 | [66 empty] | 8836 | 1910.9548 | [7 empty] | 8836 | 42.4469 | 0.31557 | 0.00065539 | 11.2276 | 11.5438 | 46.8055 | 0.984 | 0.012593 | 319.5212 | 33.519 | 400.8422
8826 | 20461 | 287 | 53 | 441.119 | 78033.3598 | 21.559 | 3813.7608 | 0.58732 | [21 empty] | 8826 | 61 | 2.437 | 87 | 148.6559 | 27225.2344 | 27.0862 | 4960.6318 | 0.76394 | [20 empty] | 8855 | 60.469 | 10696.8782 | 87.6032 | 14270.824 | 148.0722 | 24967.7021 | 40.84% | 42.84% | 3.845 | 7.697% | 0.3314% | 1.605% | [25 empty] | 8842 | 335 | 2023 | 7.2827 | 0.072827 | 33.835 | 2.9145 | 32.495 | 1.3065 | 0.0469 | 0.53801 | 394.485 | 392.462 | 0.81931 | 0.19542 | 2367.6295 | 436.2171 | 3.971 | 5002 | 0.1231 | 0.060041 | 0.095826 | 7.352 | 8272 | 3.3599 | 6.6372 | 10.8585 | 0.67 | 525 | 0.45652 | 0.31957 | 157.5 | 142.7951 | 94.0357 | 236.8308 | 4.4022 | 4.515 | 0.20546 | 0.084105 | 9.5264 | [66 empty] | 8837 | 1863.0118 | [7 empty] | 8837 | 47.2827 | 0.39218 | 0.00058007 | 8.9457 | 9.3384 | 55.894 | 1.7616 | 0.011146 | 254.5817 | 26.7066 | 338.955
8827 | 13113 | 616 | 45 | 803.88 | 142205.2944 | 61.304 | 10844.6042 | 1.6701 | [21 empty] | 8827 | 67 | 3.249 | 80 | 217.6809 | 27497.1276 | 39.663 | 5010.1727 | 0.77157 | [20 empty] | 8856 | 312.2619 | 55238.7181 | 107.1624 | 15712.5636 | 419.4243 | 70951.2817 | 74.45% | 77.85% | 10.9265 | 21.17% | 0.789% | 3.828% | [25 empty] | 8843 | 382 | 3420 | 12.3119 | 0.12312 | 38.582 | 3.3234 | 37.054 | 1.4898 | 0.05348 | 0.62304 | 666.9 | 663.48 | 1.3851 | 0.33037 | 3805.949 | 710.8661 | 2.286 | 2362 | 0.070866 | 0.034564 | 0.055925 | 10.895 | 4596 | 4.979 | 9.8358 | 15.7864 | 0.511 | 751 | 0.65304 | 0.45713 | 225.3 | 204.265 | 71.7198 | 275.9848 | 6.2973 | 6.4586 | 0.2939 | 0.12031 | 13.6273 | [66 empty] | 8838 | 1898.5322 | [7 empty] | 8838 | 32.1062 | 0.27026 | 0.0011972 | 5.6551 | 5.9266 | 36.1331 | 1.7788 | 0.023004 | 160.937 | 16.8829 | 215.7549
8828 | 12206 | 454 | 48 | 631.968 | 111794.292 | 51.7752 | 9158.9622 | 1.4105 | [21 empty] | 8828 | 68 | 2.0474 | 101 | 139.2263 | 35233.2598 | 25.368 | 6419.7511 | 0.98864 | [20 empty] | 8857 | 490.927 | 86844.3195 | 91.8845 | 15531.3468 | 582.8115 | 102375.6663 | 84.23% | 84.83% | 15.7659 | 18.86% | 1.242% | 5.563% | [25 empty] | 8844 | 563 | 1935 | 6.9659 | 0.069659 | 56.863 | 4.8981 | 54.611 | 2.1957 | 0.07882 | 0.92107 | 377.325 | 375.39 | 0.78368 | 0.18692 | 2505.1468 | 442.7533 | 4.537 | 1960 | 0.14065 | 0.068599 | 0.109 | 6.926 | 9834 | 3.1652 | 6.2526 | 9.9292 | 0.68 | 432 | 0.37565 | 0.26296 | 129.6 | 117.5 | 95.4392 | 212.9392 | 3.6224 | 3.7152 | 0.16906 | 0.069206 | 7.8389 | [66 empty] | 8839 | 2261.9002 | [7 empty] | 8839 | 40.0338 | 0.3222 | 0.001138 | 8.3835 | 8.7068 | 47.6415 | 1.0396 | 0.021866 | 238.5821 | 25.0282 | 312.3132
8829 | 14070 | 484 | 52 | 729.872 | 129113.3784 | 51.8743 | 9176.5017 | 1.4132 | [21 empty] | 8829 | 72 | 2.3453 | 99 | 168.8591 | 36567.0757 | 30.7673 | 6662.7819 | 1.0261 | [20 empty] | 8858 | 206.3509 | 36503.2006 | 93.2217 | 18281.5784 | 299.5726 | 54784.779 | 68.88% | 66.63% | 8.4369 | 15.03% | 1.613% | 6.915% | [25 empty] | 8845 | 340 | 1749 | 6.2963 | 0.062963 | 34.34 | 2.958 | 32.98 | 1.326 | 0.0476 | 0.54434 | 341.055 | 339.306 | 0.70835 | 0.16895 | 2097.4611 | 382.716 | 2.8 | 4827 | 0.0868 | 0.042336 | 0.068288 | 8.406 | 5347 | 3.8415 | 7.5888 | 12.3317 | 0.612 | 639 | 0.55565 | 0.38896 | 191.7 | 173.802 | 85.8953 | 259.6974 | 5.3582 | 5.4954 | 0.25007 | 0.10237 | 11.595 | [66 empty] | 8840 | 1911.5932 | [7 empty] | 8840 | 43.4606 | 0.30183 | 0.00073408 | 13.3607 | 13.6632 | 42.7248 | 1.4248 | 0.014105 | 380.2255 | 39.8871 | 464.2763
8830 | 5853 | 521 | 34 | 513.706 | 90873.9028 | 87.768 | 15526.0384 | 2.391 | [21 empty] | 8830 | 71 | 2.8145 | 89 | 199.8296 | 32416.8562 | 36.4104 | 5906.5823 | 0.90961 | [20 empty] | 8859 | 589.6303 | 104304.8031 | 73.2072 | 15534.0117 | 662.8375 | 119838.8149 | 88.96% | 87.04% | 18.4552 | 36.03% | 2.279% | 10.39% | [25 empty] | 8846 | 625 | 2247 | 8.0891 | 0.080891 | 63.125 | 5.4375 | 60.625 | 2.4375 | 0.0875 | 1.0094 | 438.165 | 435.918 | 0.91003 | 0.21706 | 2882.0554 | 511.9102 | 4.724 | 5196 | 0.14644 | 0.071427 | 0.11443 | 9.82 | 6033 | 4.4877 | 8.8653 | 14.2642 | 0.492 | 377 | 0.32783 | 0.22948 | 113.1 | 102.5405 | 69.0531 | 171.5936 | 3.1612 | 3.2422 | 0.14754 | 0.060395 | 6.8409 | [66 empty] | 8841 | 1520.9259 | [7 empty] | 8841 | 41.968 | 0.30027 | 0.00060368 | 12.137 | 12.4379 | 42.3378 | 1.4568 | 0.011599 | 345.4029 | 36.2341 | 425.4431
8831 | 16334 | 701 | 52 | 1057.108 | 187000.9881 | 64.7183 | 11448.5728 | 1.7631 | [21 empty] | 8831 | 68 | 2.6223 | 101 | 178.3196 | 35233.2598 | 32.4911 | 6419.7511 | 0.98864 | [20 empty] | 8860 | 1292.2711 | 228601.0315 | 98.396 | 17567.371 | 1390.6672 | 246168.4025 | 92.92% | 92.86% | 37.9099 | 76.8% | 3.473% | 17.01% | [25 empty] | 8847 | 670 | 2680 | 9.6479 | 0.096479 | 67.67 | 5.829 | 64.99 | 2.613 | 0.0938 | 1.0774 | 522.6 | 519.92 | 1.0854 | 0.25889 | 3359.3765 | 600.9519 | 3.914 | 2878 | 0.12133 | 0.05918 | 0.095693 | 9.509 | 8104 | 4.3456 | 8.5845 | 13.8726 | 0.709 | 457 | 0.39739 | 0.27817 | 137.1 | 124.2997 | 99.5094 | 223.8092 | 3.832 | 3.9302 | 0.17885 | 0.073211 | 8.2925 | [66 empty] | 8842 | 1490.6288 | [7 empty] | 8842 | 32.7617 | 0.24314 | 0.00075806 | 8.6811 | 8.925 | 32.5564 | 1.5884 | 0.014565 | 247.0525 | 25.9167 | 307.1286
8832 | 4494 | 146 | 47 | 198.998 | 35202.4794 | 44.2808 | 7833.2175 | 1.2063 | [21 empty] | 8832 | 66 | 2.7222 | 104 | 179.662 | 35212.7396 | 32.7357 | 6416.0122 | 0.98807 | [20 empty] | 8861 | 618.1945 | 109357.782 | 81.3927 | 15781.8524 | 699.5872 | 125139.6343 | 88.37% | 87.39% | 19.2715 | 24.65% | 1.518% | 6.962% | [25 empty] | 8848 | 294 | 3078 | 11.0807 | 0.11081 | 29.694 | 2.5578 | 28.518 | 1.1466 | 0.04116 | 0.46599 | 600.21 | 597.132 | 1.2466 | 0.29733 | 3378.638 | 635.939 | 4.827 | 2581 | 0.14964 | 0.072984 | 0.11699 | 10.97 | 5091 | 5.0133 | 9.9035 | 15.7564 | 0.799 | 400 | 0.34783 | 0.24348 | 120 | 108.7963 | 112.1411 | 220.9374 | 3.3541 | 3.44 | 0.15654 | 0.06408 | 7.2582 | [66 empty] | 8843 | 2124.4219 | [7 empty] | 8843 | 41.2064 | 0.28842 | 0.0012815 | 12.4181 | 12.7078 | 42.7154 | 0.9144 | 0.024624 | 353.4027 | 37.0733 | 434.1304
8833 | 8982 | 412 | 35 | 418.18 | 73975.4814 | 46.5576 | 8235.9699 | 1.2683 | [21 empty] | 8833 | 72 | 2.9562 | 91 | 212.845 | 33612.1605 | 38.7819 | 6124.3753 | 0.94315 | [20 empty] | 8862 | 696.1499 | 123147.9755 | 85.6497 | 17668.6392 | 781.7996 | 140816.6147 | 89.04% | 87.45% | 21.6858 | 33.35% | 1.732% | 8.252% | [25 empty] | 8849 | 598 | 2384 | 8.5823 | 0.085823 | 60.398 | 5.2026 | 58.006 | 2.3322 | 0.08372 | 0.96697 | 464.88 | 462.496 | 0.96552 | 0.23029 | 2985.9978 | 532.5744 | 4.716 | 2783 | 0.1462 | 0.071306 | 0.11352 | 7.79 | 9927 | 3.56 | 7.0326 | 11.421 | 0.655 | 495 | 0.43043 | 0.3013 | 148.5 | 134.6354 | 91.9304 | 226.5658 | 4.1507 | 4.257 | 0.19372 | 0.079299 | 8.982 | [66 empty] | 8844 | 1652.7629 | [7 empty] | 8844 | 35.9562 | 0.29407 | 0.00072509 | 7.1433 | 7.4381 | 39.8264 | 1.8148 | 0.013932 | 203.2889 | 21.3258 | 266.2698
8834 | 14344 | 572 | 40 | 663.52 | 117375.7985 | 46.2577 | 8182.9196 | 1.2602 | [21 empty] | 8834 | 63 | 2.7483 | 86 | 173.1424 | 27794.6712 | 31.5478 | 5064.3872 | 0.77992 | [20 empty] | 8863 | 596.3578 | 105494.8887 | 93.674 | 14870.4384 | 690.0318 | 120365.3271 | 86.42% | 87.65% | 18.5363 | 43.82% | 3.226% | 14.39% | [25 empty] | 8850 | 298 | 3798 | 13.6727 | 0.13673 | 30.098 | 2.5926 | 28.906 | 1.1622 | 0.04172 | 0.48574 | 740.61 | 736.812 | 1.5382 | 0.36689 | 4101.0236 | 775.9017 | 2.613 | 2725 | 0.081003 | 0.039509 | 0.063569 | 10.401 | 6549 | 4.7533 | 9.3898 | 15.0518 | 0.682 | 460 | 0.4 | 0.28 | 138 | 125.1157 | 95.7199 | 220.8357 | 3.8572 | 3.956 | 0.18002 | 0.073692 | 8.3469 | [66 empty] | 8845 | 1757.3243 | [7 empty] | 8845 | 42.7532 | 0.3263 | 0.00065539 | 10.5662 | 10.8931 | 47.9636 | 1.12 | 0.012593 | 300.6982 | 31.5444 | 381.3388
8835 | 2843 | 440 | 29 | 370.04 | 65459.58 | 130.1583 | 23024.8259 | 3.5458 | [21 empty] | 8835 | 61 | 2.8229 | 96 | 172.1942 | 30041.6379 | 31.375 | 5473.8006 | 0.84297 | [20 empty] | 8864 | 128.0228 | 22647.0681 | 88.0311 | 17940.4644 | 216.054 | 40587.5325 | 59.26% | 55.8% | 6.2505 | 15.15% | 0.8469% | 3.946% | [25 empty] | 8851 | 649 | 1631 | 5.8716 | 0.058716 | 65.549 | 5.6463 | 62.953 | 2.5311 | 0.09086 | 1.0559 | 318.045 | 316.414 | 0.66056 | 0.15755 | 2289.884 | 394.3349 | 3.37 | 4353 | 0.10447 | 0.050954 | 0.080661 | 5.122 | 7549 | 2.3408 | 4.624 | 7.5372 | 0.756 | 508 | 0.44174 | 0.30922 | 152.4 | 138.1713 | 106.106 | 244.2772 | 4.2597 | 4.3688 | 0.19881 | 0.081382 | 9.2179 | [66 empty] | 8846 | 1837.9827 | [7 empty] | 8846 | 42.752 | 0.37538 | 0.000842 | 6.2339 | 6.6101 | 52.6404 | 1.8896 | 0.016178 | 177.4072 | 18.6107 | 250.5641
8836 | 15281 | 662 | 44 | 844.712 | 149428.4204 | 55.2786 | 9778.7069 | 1.5059 | [21 empty] | 8836 | 65 | 2.6981 | 94 | 175.3764 | 31344.6735 | 31.9548 | 5711.223 | 0.87953 | [20 empty] | 8865 | 218.3205 | 38620.5994 | 65.8098 | 14774.5001 | 284.1303 | 53395.0995 | 76.84% | 72.33% | 8.2228 | 14.87% | 0.7204% | 3.365% | [25 empty] | 8852 | 290 | 2152 | 7.7471 | 0.077471 | 29.29 | 2.523 | 28.13 | 1.131 | 0.0406 | 0.46342 | 419.64 | 417.488 | 0.87156 | 0.20788 | 2451.1218 | 456.1294 | 4.383 | 2087 | 0.13587 | 0.066271 | 0.10829 | 8.691 | 10890 | 3.9718 | 7.846 | 12.7812 | 0.328 | 848 | 0.73739 | 0.51617 | 254.4 | 230.6481 | 46.0354 | 276.6835 | 7.1107 | 7.2928 | 0.33187 | 0.13585 | 15.3874 | [66 empty] | 8847 | 2846.4134 | [7 empty] | 8847 | 63.4193 | 0.57633 | 0.0010043 | 7.5567 | 8.134 | 86.4591 | 1.5656 | 0.019296 | 215.0533 | 22.5599 | 325.6572
8837 | 9488 | 692 | 31 | 622.108 | 110050.0712 | 65.5679 | 11598.8692 | 1.7862 | [21 empty] | 8837 | 64 | 2.3582 | 96 | 150.9217 | 31519.0955 | 27.499 | 5743.0039 | 0.88442 | [20 empty] | 8866 | 177.8538 | 31462.1016 | 87.0663 | 18572.0583 | 264.9202 | 50034.1599 | 67.13% | 62.88% | 7.7053 | 10.51% | 0.9743% | 4.339% | [25 empty] | 8853 | 443 | 2931 | 10.5515 | 0.10552 | 44.743 | 3.8541 | 42.971 | 1.7277 | 0.06202 | 0.71722 | 571.545 | 568.614 | 1.1871 | 0.28313 | 3380.4434 | 623.481 | 3.441 | 2792 | 0.10667 | 0.052028 | 0.083401 | 7.752 | 10161 | 3.5427 | 6.9983 | 11.1064 | 0.685 | 507 | 0.44087 | 0.30861 | 152.1 | 137.8993 | 96.141 | 234.0403 | 4.2513 | 4.3602 | 0.19841 | 0.081221 | 9.1998 | [66 empty] | 8848 | 1697.2403 | [7 empty] | 8848 | 31.8832 | 0.25706 | 0.0011534 | 6.6142 | 6.8724 | 33.3599 | 1.9308 | 0.022161 | 188.2305 | 19.7461 | 243.2895
8838 | 18700 | 373 | 34 | 367.778 | 65059.4352 | 19.6673 | 3479.1142 | 0.53578 | [21 empty] | 8838 | 62 | 2.6931 | 98 | 166.9696 | 31170.2514 | 30.423 | 5679.442 | 0.87463 | [20 empty] | 8867 | 456.0106 | 80667.6717 | 101.0126 | 19299.5905 | 557.0232 | 99967.2622 | 81.87% | 80.69% | 15.395 | 17.99% | 1.107% | 5.055% | [25 empty] | 8854 | 553 | 2203 | 7.9307 | 0.079307 | 55.853 | 4.8111 | 53.641 | 2.1567 | 0.07742 | 0.89033 | 429.585 | 427.382 | 0.89221 | 0.21281 | 2760.2219 | 492.4999 | 4.044 | 3713 | 0.12536 | 0.061145 | 0.098872 | 5.736 | 7103 | 2.6214 | 5.1783 | 8.4718 | 0.78 | 628 | 0.54609 | 0.38226 | 188.4 | 170.8101 | 109.4744 | 280.2846 | 5.2659 | 5.4008 | 0.24577 | 0.10061 | 11.3954 | [66 empty] | 8849 | 1574.2921 | [7 empty] | 8849 | 31.5195 | 0.23565 | 0.00089333 | 8.1851 | 8.4216 | 30.0894 | 1.8864 | 0.017165 | 232.9352 | 24.4358 | 289.364
8839 | 7364 | 358 | 40 | 415.28 | 73462.4753 | 56.3933 | 9975.8929 | 1.5363 | [21 empty] | 8839 | 64 | 2.2984 | 89 | 147.0996 | 29220.8282 | 26.8026 | 5324.2432 | 0.81993 | [20 empty] | 8868 | 500.816 | 88593.6869 | 84.0546 | 12791.775 | 584.8706 | 101385.4618 | 85.63% | 87.38% | 15.6134 | 36.8% | 2.637% | 12.05% | [25 empty] | 8855 | 655 | 4188 | 15.0767 | 0.15077 | 66.155 | 5.6985 | 63.535 | 2.5545 | 0.0917 | 1.0722 | 816.66 | 812.472 | 1.6961 | 0.40456 | 4847.6472 | 890.9436 | 4.37 | 3758 | 0.13547 | 0.066074 | 0.10645 | 6.519 | 4686 | 2.9792 | 5.8852 | 9.4634 | 0.721 | 618 | 0.53739 | 0.37617 | 185.4 | 168.0902 | 101.1937 | 269.2839 | 5.1821 | 5.3148 | 0.24185 | 0.099004 | 11.2139 | [66 empty] | 8850 | 2420.2243 | [7 empty] | 8850 | 42.6166 | 0.35777 | 0.0014232 | 7.6063 | 7.9655 | 53.3617 | 1.0452 | 0.027345 | 216.465 | 22.708 | 293.6073
8840 | 16064 | 505 | 48 | 702.96 | 124352.6817 | 43.76 | 7741.0783 | 1.1921 | [21 empty] | 8840 | 61 | 2.7237 | 83 | 166.1429 | 25973.4995 | 30.2724 | 4732.5568 | 0.72881 | [20 empty] | 8869 | 668.7998 | 118309.7849 | 96.6972 | 15542.0066 | 765.497 | 133851.7915 | 87.37% | 88.39% | 20.6132 | 41.62% | 1.688% | 8.2% | [25 empty] | 8856 | 441 | 2810 | 10.1159 | 0.10116 | 44.541 | 3.8367 | 42.777 | 1.7199 | 0.06174 | 0.6981 | 547.95 | 545.14 | 1.1381 | 0.27145 | 3256.6979 | 599.2685 | 5.12 | 3359 | 0.15872 | 0.077414 | 0.12495 | 9.884 | 7955 | 4.517 | 8.9231 | 14.2144 | 0.862 | 549 | 0.47739 | 0.33417 | 164.7 | 149.3229 | 120.9833 | 270.3061 | 4.6035 | 4.7214 | 0.21485 | 0.08795 | 9.9619 | [66 empty] | 8851 | 1646.014 | [7 empty] | 8851 | 34.5947 | 0.26565 | 0.00061117 | 8.4 | 8.6663 | 37.2078 | 1.348 | 0.011743 | 239.0527 | 25.0775 | 302.6978
8841 | 5732 | 201 | 29 | 169.041 | 29903.1263 | 29.4908 | 5216.8748 | 0.8034 | [21 empty] | 8841 | 72 | 2.4817 | 96 | 178.6796 | 35458.9825 | 32.5567 | 6460.8794 | 0.99498 | [20 empty] | 8870 | 1388.0344 | 245541.4225 | 89.7802 | 17652.6495 | 1477.8146 | 263194.072 | 93.92% | 93.29% | 40.5319 | 84.15% | 4.184% | 19.54% | [25 empty] | 8857 | 595 | 2267 | 8.1611 | 0.081611 | 60.095 | 5.1765 | 57.715 | 2.3205 | 0.0833 | 0.95735 | 442.065 | 439.798 | 0.91813 | 0.21899 | 2869.5852 | 511.2794 | 3.792 | 3055 | 0.11755 | 0.057335 | 0.092653 | 9.354 | 6361 | 4.2748 | 8.4446 | 13.7478 | 0.772 | 733 | 0.63739 | 0.44617 | 219.9 | 199.3692 | 108.3516 | 307.7208 | 6.1464 | 6.3038 | 0.28686 | 0.11743 | 13.3007 | [66 empty] | 8852 | 2293.5602 | [7 empty] | 8852 | 58.5995 | 0.45257 | 0.0008064 | 14.0221 | 14.4754 | 65.681 | 1.7532 | 0.015494 | 399.0486 | 41.8617 | 508.36
8842 | 19817 | 326 | 35 | 330.89 | 58533.9974 | 16.6973 | 2953.7265 | 0.45487 | [21 empty] | 8842 | 60 | 2.1174 | 102 | 127.0462 | 31395.9741 | 23.1487 | 5720.5703 | 0.88097 | [20 empty] | 8871 | 424.3126 | 75060.3349 | 75.2452 | 16109.6416 | 499.5578 | 91169.9766 | 84.94% | 82.33% | 14.0402 | 24.23% | 2.431% | 10.24% | [25 empty] | 8858 | 435 | 3431 | 12.3515 | 0.12352 | 43.935 | 3.7845 | 42.195 | 1.6965 | 0.0609 | 0.7121 | 669.045 | 665.614 | 1.3896 | 0.33143 | 3875.6326 | 721.713 | 3.555 | 2267 | 0.1102 | 0.053752 | 0.085304 | 6.997 | 9873 | 3.1976 | 6.3167 | 10.1826 | 0.313 | 801 | 0.69652 | 0.48757 | 240.3 | 217.8645 | 43.9301 | 261.7946 | 6.7166 | 6.8886 | 0.31347 | 0.12832 | 14.5346 | [66 empty] | 8853 | 2361.8235 | [7 empty] | 8853 | 46.0783 | 0.38546 | 0.0010983 | 8.3835 | 8.77 | 56.435 | 1.3764 | 0.021103 | 238.5821 | 25.0282 | 321.4427
8843 | 17288 | 432 | 28 | 350.784 | 62053.2194 | 20.2906 | 3589.381 | 0.55276 | [21 empty] | 8843 | 65 | 2.4662 | 90 | 160.304 | 30010.8576 | 29.2085 | 5468.1922 | 0.8421 | [20 empty] | 8872 | 164.2771 | 29060.4008 | 95.347 | 19027.7653 | 259.6241 | 48088.166 | 63.27% | 60.43% | 7.4056 | 14.08% | 0.6023% | 2.877% | [25 empty] | 8859 | 600 | 3511 | 12.6395 | 0.12639 | 60.6 | 5.22 | 58.2 | 2.34 | 0.084 | 0.9744 | 684.645 | 681.134 | 1.422 | 0.33916 | 4116.7833 | 753.4528 | 4.278 | 3790 | 0.13262 | 0.064683 | 0.10362 | 8.062 | 9743 | 3.6843 | 7.2782 | 11.8416 | 0.495 | 437 | 0.38 | 0.266 | 131.1 | 118.8599 | 69.4742 | 188.3341 | 3.6643 | 3.7582 | 0.17102 | 0.070007 | 7.9296 | [66 empty] | 8854 | 1858.9135 | [7 empty] | 8854 | 38.0293 | 0.27879 | 0.00082551 | 10.3843 | 10.6639 | 38.1904 | 1.6176 | 0.015861 | 295.5218 | 31.0014 | 366.3471
8844 | 16697 | 514 | 35 | 521.71 | 92289.7996 | 31.2457 | 5527.3282 | 0.85121 | [21 empty] | 8844 | 66 | 2.7488 | 105 | 181.4179 | 35551.3236 | 33.0556 | 6477.7046 | 0.99757 | [20 empty] | 8873 | 44.7119 | 7909.484 | 99.0163 | 14793.1548 | 143.7283 | 22702.6388 | 31.11% | 34.84% | 3.4962 | 5.71% | 0.3488% | 1.53% | [25 empty] | 8860 | 292 | 2794 | 10.0583 | 0.10058 | 29.492 | 2.5404 | 28.324 | 1.1388 | 0.04088 | 0.4707 | 544.83 | 542.036 | 1.1316 | 0.2699 | 3090.6216 | 579.2512 | 3.709 | 2902 | 0.11498 | 0.05608 | 0.08984 | 9.316 | 8610 | 4.2574 | 8.4103 | 13.5994 | 0.681 | 610 | 0.53043 | 0.3713 | 183 | 165.9143 | 95.5796 | 261.4939 | 5.115 | 5.246 | 0.23872 | 0.097722 | 11.0688 | [66 empty] | 8855 | 2270.5274 | [7 empty] | 8855 | 30.2218 | 0.19826 | 0.0015693 | 10.2189 | 10.4187 | 24.636 | 1.748 | 0.030153 | 290.8161 | 30.5077 | 347.7379
8845 | 12736 | 690 | 27 | 540.27 | 95573.0388 | 42.4207 | 7504.1645 | 1.1556 | [21 empty] | 8845 | 63 | 2.8832 | 84 | 181.6421 | 27148.2835 | 33.0965 | 4946.6108 | 0.76178 | [20 empty] | 8874 | 72.3286 | 12794.8271 | 87.8871 | 15605.9655 | 160.2157 | 28400.7926 | 45.14% | 45.05% | 4.3737 | 6.707% | 0.3307% | 1.51% | [25 empty] | 8861 | 427 | 2400 | 8.6399 | 0.086399 | 43.127 | 3.7149 | 41.419 | 1.6653 | 0.05978 | 0.69558 | 468 | 465.6 | 0.972 | 0.23184 | 2833.9882 | 518.4362 | 2.658 | 3735 | 0.082398 | 0.040189 | 0.064584 | 4.306 | 7031 | 1.9678 | 3.8874 | 6.3481 | 0.778 | 862 | 0.74957 | 0.5247 | 258.6 | 234.456 | 109.1937 | 343.6497 | 7.2281 | 7.4132 | 0.33734 | 0.13809 | 15.6414 | [66 empty] | 8856 | 2014.3432 | [7 empty] | 8856 | 41.147 | 0.32603 | 0.001053 | 9.078 | 9.405 | 44.0017 | 2.048 | 0.020232 | 258.3463 | 27.1015 | 331.5178
8846 | 10700 | 552 | 29 | 464.232 | 82122.0185 | 43.3862 | 7674.955 | 1.1819 | [21 empty] | 8846 | 62 | 2.7277 | 88 | 169.1161 | 27989.6135 | 30.8142 | 5099.9071 | 0.78539 | [20 empty] | 8875 | 265.2567 | 46923.5518 | 92.3547 | 14838.459 | 357.6114 | 61762.0108 | 74.17% | 75.97% | 9.5113 | 18.41% | 1.351% | 5.705% | [25 empty] | 8862 | 402 | 2247 | 8.0891 | 0.080891 | 40.602 | 3.4974 | 38.994 | 1.5678 | 0.05628 | 0.644 | 438.165 | 435.918 | 0.91003 | 0.21706 | 2657.551 | 486.6973 | 2.097 | 3898 | 0.065007 | 0.031707 | 0.051618 | 10.108 | 9925 | 4.6194 | 9.1253 | 14.9381 | 0.774 | 368 | 0.32 | 0.224 | 110.4 | 100.0926 | 108.6323 | 208.7249 | 3.0858 | 3.1648 | 0.14402 | 0.058954 | 6.6775 | [66 empty] | 8857 | 2085.0074 | [7 empty] | 8857 | 47.7379 | 0.36055 | 0.00084949 | 12.1205 | 12.4819 | 51.8203 | 1.5168 | 0.016322 | 344.9323 | 36.1847 | 434.4705
8847 | 5744 | 572 | 37 | 613.756 | 108572.6136 | 106.8517 | 18901.9174 | 2.9109 | [21 empty] | 8847 | 68 | 3.2563 | 103 | 221.4293 | 35930.9481 | 40.346 | 6546.8749 | 1.0082 | [20 empty] | 8876 | 286.8919 | 50750.7891 | 85.735 | 14438.716 | 372.6269 | 65189.5051 | 76.99% | 77.85% | 10.0392 | 22.72% | 1.912% | 8.91% | [25 empty] | 8863 | 634 | 2800 | 10.0799 | 0.1008 | 64.034 | 5.5158 | 61.498 | 2.4726 | 0.08876 | 1.0334 | 546 | 543.2 | 1.134 | 0.27048 | 3442.0193 | 619.6887 | 2.255 | 3437 | 0.069905 | 0.034096 | 0.055303 | 5.505 | 4794 | 2.5158 | 4.9698 | 7.9865 | 0.348 | 746 | 0.6487 | 0.45409 | 223.8 | 202.905 | 48.8424 | 251.7475 | 6.2554 | 6.4156 | 0.29195 | 0.11951 | 13.5366 | [66 empty] | 8858 | 2099.9731 | [7 empty] | 8858 | 37.6299 | 0.2416 | 0.0012857 | 13.2449 | 13.4878 | 33.0118 | 1.422 | 0.024703 | 376.9315 | 39.5415 | 450.9315
8848 | 14585 | 37 | 41 | 43.993 | 7782.3027 | 3.0163 | 533.5826 | 0.082172 | [21 empty] | 8848 | 66 | 2.6305 | 89 | 173.6115 | 30133.979 | 31.6333 | 5490.6258 | 0.84556 | [20 empty] | 8877 | 140.6462 | 24880.1318 | 73.3379 | 17460.7728 | 213.9841 | 42340.9047 | 65.73% | 58.76% | 6.5205 | 10.34% | 1.097% | 5.053% | [25 empty] | 8864 | 649 | 2224 | 8.0063 | 0.080063 | 65.549 | 5.6463 | 62.953 | 2.5311 | 0.09086 | 1.0352 | 433.68 | 431.456 | 0.90072 | 0.21484 | 2881.665 | 509.3484 | 4.421 | 4891 | 0.13705 | 0.066845 | 0.10735 | 10.331 | 6892 | 4.7213 | 9.3266 | 15.2303 | 0.453 | 839 | 0.72957 | 0.5107 | 251.7 | 228.2002 | 63.5794 | 291.7796 | 7.0352 | 7.2154 | 0.32834 | 0.13441 | 15.2241 | [66 empty] | 8859 | 2387.9997 | [7 empty] | 8859 | 43.7088 | 0.37363 | 0.0013156 | 7.226 | 7.6009 | 53.1103 | 1.7112 | 0.025279 | 205.6418 | 21.5726 | 282.0612
8849 | 18089 | 117 | 46 | 156.078 | 27609.989 | 8.6283 | 1526.3414 | 0.23506 | [21 empty] | 8849 | 61 | 2.658 | 102 | 162.1357 | 31919.2403 | 29.5423 | 5815.9131 | 0.89565 | [20 empty] | 8878 | 253.0291 | 44760.5061 | 102.3571 | 18841.2186 | 355.3862 | 63601.7247 | 71.2% | 70.38% | 9.7947 | 12.52% | 0.8084% | 3.712% | [25 empty] | 8865 | 307 | 2065 | 7.4339 | 0.074339 | 31.007 | 2.6709 | 29.779 | 1.1973 | 0.04298 | 0.50041 | 402.675 | 400.61 | 0.83632 | 0.19948 | 2377.7054 | 439.3007 | 2.811 | 4169 | 0.087141 | 0.042502 | 0.069151 | 10.053 | 10423 | 4.5942 | 9.0756 | 14.8387 | 0.703 | 541 | 0.47043 | 0.3293 | 162.3 | 147.147 | 98.6673 | 245.8143 | 4.5364 | 4.6526 | 0.21172 | 0.086668 | 9.8167 | [66 empty] | 8860 | 2932.5084 | [7 empty] | 8860 | 66.9483 | 0.58441 | 0.001047 | 10.0866 | 10.6721 | 88.1111 | 1.4836 | 0.020117 | 287.0515 | 30.1128 | 406.7791
8850 | 13962 | 425 | 50 | 616.25 | 109013.7989 | 44.1377 | 7807.8928 | 1.2024 | [21 empty] | 8850 | 64 | 2.6918 | 84 | 172.2783 | 27579.2086 | 31.3903 | 5025.1284 | 0.77387 | [20 empty] | 8879 | 481.1656 | 85117.5505 | 100.8036 | 15296.8309 | 581.9692 | 100414.3814 | 82.68% | 84.77% | 15.4638 | 31.42% | 1.246% | 5.922% | [25 empty] | 8866 | 282 | 2430 | 8.7479 | 0.087479 | 28.482 | 2.4534 | 27.354 | 1.0998 | 0.03948 | 0.45599 | 473.85 | 471.42 | 0.98415 | 0.23474 | 2720.1564 | 509.0144 | 3.663 | 4711 | 0.11355 | 0.055385 | 0.090609 | 9.703 | 8535 | 4.4343 | 8.7597 | 14.2169 | 0.479 | 328 | 0.28522 | 0.19965 | 98.4 | 89.2129 | 67.2285 | 156.4415 | 2.7504 | 2.8208 | 0.12836 | 0.052546 | 5.9517 | [66 empty] | 8861 | 2276.1903 | [7 empty] | 8861 | 44.7656 | 0.30515 | 0.00089933 | 14.2536 | 14.5596 | 44.7886 | 1.0632 | 0.01728 | 405.6366 | 42.5528 | 494.0586
8851 | 5367 | 152 | 43 | 189.544 | 33530.0795 | 35.3166 | 6247.4529 | 0.96211 | [21 empty] | 8851 | 66 | 2.1507 | 85 | 141.9493 | 28779.6429 | 25.8642 | 5243.8561 | 0.80755 | [20 empty] | 8880 | 560.9107 | 99224.3585 | 105.5461 | 16181.5953 | 666.4568 | 115405.9538 | 84.16% | 85.98% | 17.7725 | 30.23% | 1.622% | 7.668% | [25 empty] | 8867 | 403 | 3567 | 12.8411 | 0.12841 | 40.703 | 3.5061 | 39.091 | 1.5717 | 0.05642 | 0.65971 | 695.565 | 691.998 | 1.4446 | 0.34457 | 3976.9963 | 743.4297 | 4.351 | 4599 | 0.13488 | 0.065787 | 0.10664 | 9.614 | 6746 | 4.3936 | 8.6793 | 14.0865 | 0.85 | 372 | 0.32348 | 0.22643 | 111.6 | 101.1805 | 119.299 | 220.4796 | 3.1193 | 3.1992 | 0.14558 | 0.059594 | 6.7501 | [66 empty] | 8862 | 2059.1365 | [7 empty] | 8862 | 46.1749 | 0.41287 | 0.000842 | 6.0851 | 6.4988 | 63.1322 | 0.8388 | 0.016178 | 173.172 | 18.1664 | 255.3256
8852 | 8603 | 604 | 37 | 648.092 | 114646.606 | 75.3333 | 13326.352 | 2.0523 | [21 empty] | 8852 | 60 | 2.8898 | 81 | 173.3865 | 24932.0971 | 31.5923 | 4542.8058 | 0.69959 | [20 empty] | 8881 | 320.4001 | 56678.3551 | 87.5712 | 13431.3637 | 407.9714 | 70109.7188 | 78.53% | 80.84% | 10.7969 | 20.06% | 1.277% | 5.638% | [25 empty] | 8868 | 282 | 1922 | 6.9191 | 0.069191 | 28.482 | 2.4534 | 27.354 | 1.0998 | 0.03948 | 0.45317 | 374.79 | 372.868 | 0.77841 | 0.18567 | 2210.9146 | 409.2705 | 2.113 | 4335 | 0.065503 | 0.031949 | 0.051022 | 9.396 | 7542 | 4.294 | 8.4825 | 13.4448 | 0.362 | 316 | 0.27478 | 0.19235 | 94.8 | 85.9491 | 50.8074 | 136.7564 | 2.6497 | 2.7176 | 0.12367 | 0.050623 | 5.734 | [66 empty] | 8863 | 2284.6958 | [7 empty] | 8863 | 43.5038 | 0.31362 | 0.0010492 | 12.3355 | 12.6501 | 46.8376 | 0.902 | 0.02016 | 351.0498 | 36.8265 | 435.636
8853 | 4010 | 235 | 36 | 245.34 | 43400.3171 | 61.182 | 10823.0217 | 1.6667 | [21 empty] | 8853 | 62 | 2.8859 | 95 | 178.9267 | 30216.06 | 32.6017 | 5505.5816 | 0.84786 | [20 empty] | 8882 | 107.9051 | 19088.2701 | 100.1725 | 13751.1581 | 208.0776 | 32839.4282 | 51.86% | 58.13% | 5.0573 | 10.85% | 0.3738% | 1.741% | [25 empty] | 8869 | 502 | 1577 | 5.6772 | 0.056772 | 50.702 | 4.3674 | 48.694 | 1.9578 | 0.07028 | 0.8032 | 307.515 | 305.938 | 0.63868 | 0.15234 | 2084.8816 | 365.6704 | 3.535 | 2455 | 0.10959 | 0.053449 | 0.086267 | 9.037 | 6983 | 4.1299 | 8.1584 | 12.9392 | 0.759 | 852 | 0.74087 | 0.51861 | 255.6 | 231.7361 | 106.527 | 338.2631 | 7.1442 | 7.3272 | 0.33343 | 0.13649 | 15.46 | [66 empty] | 8864 | 1686.4537 | [7 empty] | 8864 | 42.3485 | 0.28426 | 0.00083338 | 13.8733 | 14.1583 | 38.4378 | 1.7684 | 0.016013 | 394.8134 | 41.4174 | 476.4531
8854 | 6770 | 158 | 50 | 229.1 | 40527.4829 | 33.8405 | 5986.3343 | 0.9219 | [21 empty] | 8854 | 60 | 1.8654 | 103 | 111.9236 | 31703.7778 | 20.3933 | 5776.6543 | 0.8896 | [20 empty] | 8883 | 315.7891 | 55862.6687 | 89.0483 | 18420.156 | 404.8374 | 74282.8247 | 78% | 75.2% | 11.4396 | 13.52% | 0.857% | 3.721% | [25 empty] | 8870 | 269 | 2485 | 8.9459 | 0.089459 | 27.169 | 2.3403 | 26.093 | 1.0491 | 0.03766 | 0.43686 | 484.575 | 482.09 | 1.0064 | 0.24005 | 2760.4033 | 517.4413 | 5.077 | 3660 | 0.15739 | 0.076764 | 0.12213 | 5.999 | 7375 | 2.7415 | 5.4158 | 8.6382 | 0.595 | 579 | 0.50348 | 0.35243 | 173.7 | 157.4826 | 83.5093 | 240.9919 | 4.855 | 4.9794 | 0.22659 | 0.092756 | 10.5063 | [66 empty] | 8865 | 1542.6142 | [7 empty] | 8865 | 36.3331 | 0.27746 | 0.0007738 | 8.9457 | 9.2239 | 40.0593 | 1.1244 | 0.014868 | 254.5817 | 26.7066 | 322.4868
8855 | 22227 | 127 | 32 | 117.856 | 20848.5684 | 5.3024 | 937.9839 | 0.14445 | [21 empty] | 8855 | 63 | 2.6768 | 85 | 168.6371 | 27471.4773 | 30.7269 | 5005.499 | 0.77085 | [20 empty] | 8884 | 161.59 | 28585.0479 | 85.055 | 15403.429 | 246.645 | 43988.477 | 65.52% | 64.98% | 6.7742 | 10.38% | 1.22% | 4.683% | [25 empty] | 8871 | 293 | 4044 | 14.5583 | 0.14558 | 29.593 | 2.5491 | 28.421 | 1.1427 | 0.04102 | 0.47525 | 788.58 | 784.536 | 1.6378 | 0.39065 | 4342.546 | 823.6428 | 4.372 | 4933 | 0.13553 | 0.066105 | 0.10676 | 5.377 | 8024 | 2.4573 | 4.8542 | 7.7959 | 0.343 | 810 | 0.70435 | 0.49304 | 243 | 220.3124 | 48.1407 | 268.4531 | 6.792 | 6.966 | 0.31699 | 0.12976 | 14.6979 | [66 empty] | 8866 | 1487.2411 | [7 empty] | 8866 | 32.171 | 0.27386 | 0.00091057 | 5.4236 | 5.6984 | 38.0385 | 1.4652 | 0.017496 | 154.349 | 16.1918 | 210.062
8856 | 17685 | 363 | 46 | 484.242 | 85661.7607 | 27.3815 | 4843.7524 | 0.74594 | [21 empty] | 8856 | 67 | 3.0789 | 88 | 206.2887 | 30246.8404 | 37.5873 | 5511.19 | 0.84872 | [20 empty] | 8885 | 219.7074 | 38865.9408 | 94.1297 | 19299.5905 | 313.8371 | 58165.5313 | 70.01% | 66.82% | 8.9575 | 14.82% | 1.511% | 6.314% | [25 empty] | 8872 | 501 | 2818 | 10.1447 | 0.10145 | 50.601 | 4.3587 | 48.597 | 1.9539 | 0.07014 | 0.79909 | 549.51 | 546.692 | 1.1413 | 0.27222 | 3322.9117 | 606.5111 | 4.238 | 4422 | 0.13138 | 0.064079 | 0.1049 | 6.918 | 7999 | 3.1615 | 6.2454 | 9.8865 | 0.762 | 709 | 0.61652 | 0.43157 | 212.7 | 192.8414 | 106.9481 | 299.7895 | 5.9451 | 6.0974 | 0.27747 | 0.11358 | 12.8652 | [66 empty] | 8867 | 2323.8455 | [7 empty] | 8867 | 41.4774 | 0.36249 | 0.0013366 | 6.1512 | 6.515 | 51.1892 | 1.7404 | 0.025682 | 175.0543 | 18.3639 | 246.3735
8857 | 10431 | 316 | 49 | 449.036 | 79433.8665 | 43.0482 | 7615.1727 | 1.1727 | [21 empty] | 8857 | 62 | 2.8529 | 94 | 176.8787 | 29897.9962 | 32.2286 | 5447.6281 | 0.83893 | [20 empty] | 8886 | 77.1793 | 13652.9222 | 93.6551 | 17148.9733 | 170.8344 | 30801.8956 | 45.18% | 44.32% | 4.7435 | 7.045% | 0.5611% | 2.503% | [25 empty] | 8873 | 595 | 2921 | 10.5155 | 0.10516 | 60.095 | 5.1765 | 57.715 | 2.3205 | 0.0833 | 0.96271 | 569.595 | 566.674 | 1.183 | 0.28217 | 3519.6792 | 636.8396 | 1.983 | 4471 | 0.061473 | 0.029983 | 0.047493 | 7.889 | 5713 | 3.6053 | 7.122 | 11.5448 | 0.605 | 732 | 0.63652 | 0.44557 | 219.6 | 199.0972 | 84.9129 | 284.01 | 6.138 | 6.2952 | 0.28647 | 0.11727 | 13.2825 | [66 empty] | 8868 | 1589.0184 | [7 empty] | 8868 | 37.4785 | 0.33182 | 0.00072021 | 5.2252 | 5.5577 | 50.0163 | 0.8452 | 0.013838 | 148.7021 | 15.5994 | 215.1768
8858 | 16479 | 194 | 53 | 298.178 | 52747.2885 | 18.0944 | 3200.8792 | 0.49294 | [21 empty] | 8858 | 70 | 2.5636 | 98 | 179.4527 | 35192.2193 | 32.6976 | 6412.2733 | 0.98749 | [20 empty] | 8887 | 455.1492 | 80515.2872 | 102.3962 | 15813.8318 | 557.5454 | 96329.119 | 81.63% | 83.58% | 14.8347 | 38.76% | 1.826% | 8.628% | [25 empty] | 8874 | 664 | 2036 | 7.3295 | 0.073295 | 67.064 | 5.7768 | 64.408 | 2.5896 | 0.09296 | 1.0611 | 397.02 | 394.984 | 0.82458 | 0.19668 | 2705.2602 | 472.5775 | 3.693 | 3110 | 0.11448 | 0.055838 | 0.089006 | 10.005 | 5283 | 4.5723 | 9.0323 | 14.6685 | 0.81 | 554 | 0.48174 | 0.33722 | 166.2 | 150.6828 | 113.685 | 264.3678 | 4.6454 | 4.7644 | 0.21681 | 0.088751 | 10.0526 | [66 empty] | 8869 | 2057.471 | [7 empty] | 8869 | 53.4936 | 0.39863 | 0.00059094 | 14.0882 | 14.4874 | 58.4029 | 1.414 | 0.011354 | 400.9309 | 42.0592 | 502.8183
8859 | 4297 | 163 | 47 | 222.169 | 39301.3983 | 51.7033 | 9146.2412 | 1.4085 | [21 empty] | 8859 | 67 | 2.1034 | 87 | 140.9246 | 29903.1263 | 25.6775 | 5448.5628 | 0.83908 | [20 empty] | 8888 | 102.3462 | 18104.903 | 86.2424 | 17061.0299 | 188.5886 | 35165.9329 | 54.27% | 51.48% | 5.4156 | 7.034% | 0.3923% | 1.839% | [25 empty] | 8875 | 516 | 4248 | 15.2927 | 0.15293 | 52.116 | 4.4892 | 50.052 | 2.0124 | 0.07224 | 0.84005 | 828.36 | 824.112 | 1.7204 | 0.41036 | 4771.2014 | 888.7291 | 3.43 | 3653 | 0.10633 | 0.051862 | 0.083653 | 6.186 | 5549 | 2.827 | 5.5846 | 9.0414 | 0.419 | 746 | 0.6487 | 0.45409 | 223.8 | 202.905 | 58.8074 | 261.7125 | 6.2554 | 6.4156 | 0.29195 | 0.11951 | 13.5366 | [66 empty] | 8870 | 2866.6987 | [7 empty] | 8870 | 65.4017 | 0.57419 | 0.00093118 | 9.574 | 10.1492 | 84.149 | 2.0308 | 0.017892 | 272.4636 | 28.5825 | 387.2437
8860 | 6613 | 680 | 38 | 749.36 | 132560.7795 | 113.3162 | 20045.4831 | 3.087 | [21 empty] | 8860 | 64 | 2.9596 | 103 | 189.4133 | 33817.3629 | 34.5125 | 6161.7646 | 0.94891 | [20 empty] | 8889 | 313.3891 | 55438.1144 | 72.7844 | 16522.7093 | 386.1735 | 71960.8238 | 81.15% | 77.04% | 11.082 | 26.61% | 1.522% | 6.974% | [25 empty] | 8876 | 402 | 3838 | 13.8167 | 0.13817 | 40.602 | 3.4974 | 38.994 | 1.5678 | 0.05628 | 0.64199 | 748.41 | 744.572 | 1.5544 | 0.37075 | 4244.1322 | 794.6766 | 3.007 | 3888 | 0.093217 | 0.045466 | 0.071972 | 5.971 | 4651 | 2.7287 | 5.3905 | 8.8081 | 0.322 | 794 | 0.69043 | 0.4833 | 238.2 | 215.9606 | 45.1933 | 261.1539 | 6.6579 | 6.8284 | 0.31073 | 0.1272 | 14.4075 | [66 empty] | 8871 | 2496.7439 | [7 empty] | 8871 | 41.6335 | 0.28155 | 0.0015154 | 13.3937 | 13.6768 | 38.0833 | 1.7488 | 0.029117 | 381.1667 | 39.9858 | 461.0138
8861 | 8336 | 371 | 42 | 451.878 | 79936.6124 | 54.208 | 9589.3249 | 1.4768 | [21 empty] | 8861 | 63 | 2.487 | 94 | 156.6817 | 30380.222 | 28.5485 | 5535.493 | 0.85247 | [20 empty] | 8890 | 356.8004 | 63117.515 | 97.8892 | 17940.4644 | 454.6896 | 81057.9794 | 78.47% | 77.87% | 12.4829 | 22.15% | 1.129% | 5.396% | [25 empty] | 8877 | 313 | 1938 | 6.9767 | 0.069767 | 31.613 | 2.7231 | 30.361 | 1.2207 | 0.04382 | 0.51082 | 377.91 | 375.972 | 0.78489 | 0.18721 | 2256.7234 | 415.196 | 4.669 | 4170 | 0.14474 | 0.070595 | 0.11274 | 5.496 | 9712 | 2.5117 | 4.9617 | 8.1223 | 0.364 | 791 | 0.68783 | 0.48148 | 237.3 | 215.1446 | 51.0881 | 266.2327 | 6.6327 | 6.8026 | 0.30956 | 0.12672 | 14.3531 | [66 empty] | 8872 | 1919.082 | [7 empty] | 8872 | 35.4007 | 0.23583 | 0.001056 | 11.7236 | 11.9605 | 30.925 | 1.6952 | 0.020289 | 333.6385 | 34.9999 | 401.2789
8862 | 5831 | 323 | 38 | 355.946 | 62966.3702 | 61.0437 | 10798.5543 | 1.663 | [21 empty] | 8862 | 65 | 2.5366 | 102 | 164.8766 | 34012.3053 | 30.0417 | 6197.2845 | 0.95438 | [20 empty] | 8891 | 488.694 | 86449.3047 | 92.4912 | 16117.6365 | 581.1851 | 102566.9412 | 84.09% | 84.29% | 15.7953 | 30.72% | 1.606% | 7.491% | [25 empty] | 8878 | 495 | 1918 | 6.9047 | 0.069047 | 49.995 | 4.3065 | 48.015 | 1.9305 | 0.0693 | 0.79348 | 374.01 | 372.092 | 0.77679 | 0.18528 | 2421.1386 | 432.5207 | 4.25 | 4093 | 0.13175 | 0.06426 | 0.10224 | 10.89 | 6426 | 4.9767 | 9.8313 | 15.6514 | 0.742 | 310 | 0.26957 | 0.1887 | 93 | 84.3171 | 104.1411 | 188.4582 | 2.5994 | 2.666 | 0.12132 | 0.049662 | 5.6251 | [66 empty] | 8873 | 1830.543 | [7 empty] | 8873 | 31.4219 | 0.18985 | 0.0010946 | 12.104 | 12.2949 | 27.3085 | 0.7932 | 0.021031 | 344.4617 | 36.1353 | 408.7199
8863 | 4294 | 267 | 29 | 224.547 | 39722.0633 | 52.2932 | 9250.5969 | 1.4246 | [21 empty] | 8863 | 60 | 3.0054 | 93 | 180.3235 | 28625.7411 | 32.8562 | 5215.8141 | 0.80324 | [20 empty] | 8892 | 245.5631 | 43439.7904 | 83.0251 | 15861.801 | 328.5883 | 59301.5914 | 74.73% | 73.25% | 9.1324 | 18.03% | 0.8697% | 4.033% | [25 empty] | 8879 | 472 | 2639 | 9.5003 | 0.095003 | 47.672 | 4.1064 | 45.784 | 1.8408 | 0.06608 | 0.74718 | 514.605 | 511.966 | 1.0688 | 0.25493 | 3119.7182 | 570.9111 | 3.246 | 3882 | 0.10063 | 0.049079 | 0.077791 | 10.853 | 8541 | 4.9598 | 9.7979 | 15.9411 | 0.767 | 781 | 0.67913 | 0.47539 | 234.3 | 212.4247 | 107.6498 | 320.0746 | 6.5489 | 6.7166 | 0.30564 | 0.12512 | 14.1716 | [66 empty] | 8874 | 1513.2322 | [7 empty] | 8874 | 34.0112 | 0.25074 | 0.00076293 | 9.1606 | 9.4122 | 34.2546 | 1.4772 | 0.014659 | 260.6992 | 27.3483 | 323.794
8864 | 21976 | 181 | 47 | 246.703 | 43641.43 | 11.226 | 1985.8678 | 0.30582 | [21 empty] | 8864 | 66 | 2.5676 | 102 | 169.4608 | 34535.5715 | 30.877 | 6292.6273 | 0.96906 | [20 empty] | 8893 | 174.9099 | 30941.3293 | 97.6685 | 15296.8309 | 272.5785 | 46238.1602 | 64.17% | 66.92% | 7.1207 | 14.81% | 0.9184% | 4.32% | [25 empty] | 8880 | 243 | 2260 | 8.1359 | 0.081359 | 24.543 | 2.1141 | 23.571 | 0.9477 | 0.03402 | 0.38467 | 440.7 | 438.44 | 0.9153 | 0.21832 | 2508.8787 | 470.4234 | 4.662 | 2920 | 0.14452 | 0.070489 | 0.11398 | 7.966 | 8341 | 3.6405 | 7.1915 | 11.6071 | 0.676 | 594 | 0.51652 | 0.36157 | 178.2 | 161.5625 | 94.8778 | 256.4403 | 4.9808 | 5.1084 | 0.23246 | 0.095159 | 10.7784 | [66 empty] | 8875 | 2461.933 | [7 empty] | 8875 | 36.596 | 0.24083 | 0.0015918 | 12.3355 | 12.5779 | 33.0977 | 1.372 | 0.030585 | 351.0498 | 36.8265 | 422.3765
8865 | 17666 | 238 | 49 | 338.198 | 59826.7728 | 19.144 | 3386.5489 | 0.52153 | [21 empty] | 8865 | 63 | 2.0109 | 88 | 126.6845 | 28441.0589 | 23.0828 | 5182.1637 | 0.79805 | [20 empty] | 8894 | 622.5087 | 110120.9485 | 75.7919 | 15510.0272 | 698.3005 | 125630.9757 | 89.15% | 87.65% | 19.3472 | 32.58% | 2.191% | 10.22% | [25 empty] | 8881 | 404 | 3795 | 13.6619 | 0.13662 | 40.804 | 3.5148 | 39.188 | 1.5756 | 0.05656 | 0.6468 | 740.025 | 736.23 | 1.537 | 0.3666 | 4208.3766 | 789.1508 | 3.703 | 2918 | 0.11479 | 0.055989 | 0.090479 | 6.208 | 4070 | 2.8371 | 5.6044 | 8.8718 | 0.512 | 702 | 0.61043 | 0.4273 | 210.6 | 190.9375 | 71.8601 | 262.7976 | 5.8864 | 6.0372 | 0.27473 | 0.11246 | 12.7381 | [66 empty] | 8876 | 2304.1362 | [7 empty] | 8876 | 37.1139 | 0.23737 | 0.0014382 | 13.1292 | 13.368 | 33.2537 | 1.2028 | 0.027633 | 373.6375 | 39.196 | 447.3176
8866 | 5294 | 73 | 39 | 82.563 | 14605.284 | 15.5956 | 2758.8372 | 0.42486 | [21 empty] | 8866 | 69 | 2.429 | 101 | 167.6036 | 35751.396 | 30.5386 | 6514.1592 | 1.0032 | [20 empty] | 8895 | 103.9459 | 18387.8823 | 88.3674 | 17596.6855 | 192.3132 | 35984.5677 | 54.05% | 51.1% | 5.5416 | 10.36% | 0.4103% | 2.001% | [25 empty] | 8882 | 608 | 3484 | 12.5423 | 0.12542 | 61.408 | 5.2896 | 58.976 | 2.3712 | 0.08512 | 0.97098 | 679.38 | 675.896 | 1.411 | 0.33655 | 4101.3407 | 750.9044 | 2.208 | 4964 | 0.068448 | 0.033385 | 0.053716 | 7.651 | 5660 | 3.4965 | 6.9072 | 11.231 | 0.832 | 815 | 0.7087 | 0.49609 | 244.5 | 221.6724 | 116.7727 | 338.4451 | 6.834 | 7.009 | 0.31895 | 0.13056 | 14.7886 | [66 empty] | 8877 | 1461.9418 | [7 empty] | 8877 | 34.3582 | 0.20983 | 0.00072621 | 13.0796 | 13.2901 | 25.9988 | 1.8676 | 0.013953 | 372.2257 | 39.0479 | 439.154
8867 | 13623 | 587 | 32 | 544.736 | 96363.0682 | 39.9865 | 7073.5571 | 1.0893 | [21 empty] | 8867 | 71 | 2.7387 | 102 | 194.4502 | 37151.9027 | 35.4302 | 6769.3415 | 1.0425 | [20 empty] | 8896 | 775.1598 | 137124.7351 | 85.1717 | 15531.3468 | 860.3315 | 152656.0819 | 90.1% | 89.83% | 23.509 | 40% | 3.126% | 14.16% | [25 empty] | 8883 | 524 | 3591 | 12.9275 | 0.12927 | 52.924 | 4.5588 | 50.828 | 2.0436 | 0.07336 | 0.82949 | 700.245 | 696.654 | 1.4544 | 0.34689 | 4123.8002 | 762.2996 | 2.133 | 2201 | 0.066123 | 0.032251 | 0.052279 | 7.633 | 9129 | 3.4883 | 6.8909 | 11.053 | 0.804 | 364 | 0.31652 | 0.22157 | 109.2 | 99.0046 | 112.8429 | 211.8475 | 3.0522 | 3.1304 | 0.14245 | 0.058313 | 6.605 | [66 empty] | 8878 | 1497.5416 | [7 empty] | 8878 | 36.2859 | 0.32048 | 0.00071871 | 5.126 | 5.4472 | 44.5751 | 1.7 | 0.013809 | 145.8786 | 15.3032 | 207.4707
8868 | 18292 | 554 | 50 | 803.3 | 142102.6932 | 43.9154 | 7768.5706 | 1.1964 | [21 empty] | 8868 | 60 | 2.6968 | 80 | 161.8059 | 24624.2934 | 29.4822 | 4486.7218 | 0.69096 | [20 empty] | 8897 | 153.4104 | 27138.091 | 82.983 | 14305.4684 | 236.3934 | 41443.5594 | 64.9% | 65.48% | 6.3823 | 11.7% | 0.619% | 2.905% | [25 empty] | 8884 | 508 | 3440 | 12.3839 | 0.12384 | 51.308 | 4.4196 | 49.276 | 1.9812 | 0.07112 | 0.81483 | 670.8 | 667.36 | 1.3932 | 0.3323 | 3957.5015 | 731.3941 | 4.174 | 4259 | 0.12939 | 0.063111 | 0.10155 | 6.209 | 4254 | 2.8375 | 5.6054 | 9.1591 | 0.321 | 650 | 0.56522 | 0.39565 | 195 | 176.7939 | 45.0529 | 221.8469 | 5.4504 | 5.59 | 0.25438 | 0.10413 | 11.7946 | [66 empty] | 8879 | 2216.764 | [7 empty] | 8879 | 49.7425 | 0.37235 | 0.00098889 | 12.9142 | 13.2875 | 54.6476 | 1.2984 | 0.019001 | 367.52 | 38.5542 | 462.0392
8869 | 15725 | 636 | 50 | 922.2 | 163135.9438 | 58.6455 | 10374.3048 | 1.5976 | [21 empty] | 8869 | 72 | 2.5853 | 81 | 186.1431 | 29918.5165 | 33.9166 | 5451.367 | 0.83951 | [20 empty] | 8898 | 1292.5975 | 228658.7641 | 94.0933 | 14793.1548 | 1386.6908 | 243451.9189 | 93.21% | 93.92% | 37.4916 | 70.88% | 7.06% | 32.43% | [25 empty] | 8885 | 374 | 2947 | 10.6091 | 0.10609 | 37.774 | 3.2538 | 36.278 | 1.4586 | 0.05236 | 0.59316 | 574.665 | 571.718 | 1.1935 | 0.28468 | 3327.7072 | 619.1751 | 4.732 | 3841 | 0.14669 | 0.071548 | 0.11426 | 7.589 | 7969 | 3.4682 | 6.8512 | 10.9071 | 0.352 | 744 | 0.64696 | 0.45287 | 223.2 | 202.3611 | 49.4038 | 251.7649 | 6.2386 | 6.3984 | 0.29116 | 0.11919 | 13.5003 | [66 empty] | 8880 | 1999.3775 | [7 empty] | 8880 | 45.4001 | 0.36225 | 0.00084687 | 9.8221 | 10.1852 | 50.6252 | 1.8648 | 0.016272 | 279.5222 | 29.3229 | 361.3514
8870 | 5629 | 675 | 35 | 685.125 | 121197.6941 | 121.7134 | 21530.9458 | 3.3158 | [21 empty] | 8870 | 72 | 2.4004 | 92 | 172.8278 | 33981.5249 | 31.4905 | 6191.6761 | 0.95352 | [20 empty] | 8899 | 375.8131 | 66480.84 | 77.0452 | 13980.3441 | 452.8584 | 80461.184 | 82.99% | 82.62% | 12.391 | 24.93% | 1.216% | 5.643% | [25 empty] | 8886 | 583 | 3989 | 14.3603 | 0.1436 | 58.883 | 5.0721 | 56.551 | 2.2737 | 0.08162 | 0.93455 | 777.855 | 773.866 | 1.6155 | 0.38534 | 4581.7196 | 846.8115 | 2.646 | 4571 | 0.082026 | 0.040007 | 0.065412 | 7.738 | 5249 | 3.5363 | 6.9857 | 11.3937 | 0.513 | 634 | 0.5513 | 0.38591 | 190.2 | 172.4421 | 72.0005 | 244.4426 | 5.3162 | 5.4524 | 0.24812 | 0.10157 | 11.5043 | [66 empty] | 8881 | 2332.5948 | [7 empty] | 8881 | 36.9838 | 0.25333 | 0.0014221 | 11.6079 | 11.8626 | 34.6557 | 1.4812 | 0.027324 | 330.3445 | 34.6544 | 401.1631
8871 | 10417 | 405 | 33 | 387.585 | 68563.2669 | 37.207 | 6581.863 | 1.0136 | [21 empty] | 8871 | 65 | 2.2284 | 93 | 144.8478 | 31011.2195 | 26.3923 | 5650.4653 | 0.87017 | [20 empty] | 8900 | 2932.361 | 518730.7378 | 95.8014 | 18204.2948 | 3028.1625 | 536935.0326 | 96.84% | 96.61% | 82.688 | 153.2% | 7.232% | 34.14% | [25 empty] | 8887 | 549 | 2113 | 7.6067 | 0.076067 | 55.449 | 4.7763 | 53.253 | 2.1411 | 0.07686 | 0.88444 | 412.035 | 409.922 | 0.85576 | 0.20412 | 2667.5417 | 475.1429 | 4.026 | 2052 | 0.12481 | 0.060873 | 0.098006 | 5.574 | 5598 | 2.5473 | 5.0321 | 8.0815 | 0.501 | 479 | 0.41652 | 0.29157 | 143.7 | 130.2835 | 70.3163 | 200.5998 | 4.0165 | 4.1194 | 0.18746 | 0.076736 | 8.6917 | [66 empty] | 8882 | 2202.1486 | [7 empty] | 8882 | 34.435 | 0.20554 | 0.0013055 | 13.4764 | 13.6832 | 29.4622 | 0.8832 | 0.025085 | 383.5196 | 40.2327 | 454.1227
8872 | 16802 | 214 | 39 | 242.034 | 42815.4901 | 14.4051 | 2548.2377 | 0.39243 | [21 empty] | 8872 | 70 | 2.6221 | 102 | 183.5439 | 36628.6364 | 33.443 | 6673.9987 | 1.0278 | [20 empty] | 8901 | 577.0547 | 102080.197 | 96.9229 | 16453.4206 | 673.9776 | 118533.6176 | 85.62% | 86.12% | 18.2542 | 44.12% | 1.683% | 8.046% | [25 empty] | 8888 | 643 | 3482 | 12.5351 | 0.12535 | 64.943 | 5.5941 | 62.371 | 2.5077 | 0.09002 | 1.0185 | 678.99 | 675.508 | 1.4102 | 0.33636 | 4129.0138 | 751.6329 | 2.805 | 3747 | 0.086955 | 0.042412 | 0.06841 | 9.457 | 7198 | 4.3218 | 8.5376 | 13.7455 | 0.851 | 446 | 0.38783 | 0.27148 | 133.8 | 121.3078 | 119.4394 | 240.7472 | 3.7398 | 3.8356 | 0.17454 | 0.071449 | 8.0929 | [66 empty] | 8883 | 2188.6883 | [7 empty] | 8883 | 32.2416 | 0.26739 | 0.0013456 | 6.0189 | 6.2876 | 39.5778 | 0.8532 | 0.025855 | 171.2897 | 17.9689 | 229.7155
8873 | 19971 | 100 | 27 | 78.3 | 13851.165 | 3.9207 | 693.5639 | 0.10681 | [21 empty] | 8873 | 61 | 3.1247 | 91 | 190.6074 | 28476.9693 | 34.73 | 5188.7068 | 0.79906 | [20 empty] | 8902 | 45.9081 | 8121.0741 | 87.7712 | 16192.2552 | 133.6792 | 24313.3292 | 34.34% | 33.4% | 3.7443 | 8.561% | 0.3978% | 1.837% | [25 empty] | 8889 | 357 | 3315 | 11.9339 | 0.11934 | 36.057 | 3.1059 | 34.629 | 1.3923 | 0.04998 | 0.56513 | 646.425 | 643.11 | 1.3426 | 0.32023 | 3679.0917 | 689.2538 | 2.981 | 1942 | 0.092411 | 0.045073 | 0.073063 | 8.637 | 8842 | 3.9471 | 7.7973 | 12.6316 | 0.445 | 501 | 0.43565 | 0.30496 | 150.3 | 136.2673 | 62.4566 | 198.7239 | 4.201 | 4.3086 | 0.19607 | 0.08026 | 9.0909 | [66 empty] | 8884 | 1991.1619 | [7 empty] | 8884 | 32.9422 | 0.22098 | 0.001289 | 10.7481 | 10.9703 | 28.6351 | 1.6696 | 0.024768 | 305.8745 | 32.0874 | 368.2914
8874 | 12684 | 73 | 38 | 80.446 | 14230.7896 | 6.3423 | 1121.9481 | 0.17278 | [21 empty] | 8874 | 61 | 2.7735 | 96 | 169.1835 | 30041.6379 | 30.8264 | 5473.8006 | 0.84297 | [20 empty] | 8903 | 179.2496 | 31709.0137 | 86.8476 | 16192.2552 | 266.0972 | 47901.2689 | 67.36% | 66.2% | 7.3768 | 16.05% | 0.9603% | 4.247% | [25 empty] | 8890 | 460 | 2952 | 10.6271 | 0.10627 | 46.46 | 4.002 | 44.62 | 1.794 | 0.0644 | 0.7475 | 575.64 | 572.688 | 1.1956 | 0.28516 | 3419.2131 | 629.8536 | 2.343 | 4972 | 0.072633 | 0.035426 | 0.057815 | 11.138 | 4943 | 5.0901 | 10.0551 | 16.0078 | 0.684 | 693 | 0.60261 | 0.42183 | 207.9 | 188.4895 | 96.0006 | 284.4902 | 5.811 | 5.9598 | 0.27121 | 0.11102 | 12.5748 | [66 empty] | 8885 | 1909.3336 | [7 empty] | 8885 | 38.9104 | 0.2659 | 0.0011043 | 12.3024 | 12.5694 | 34.9474 | 1.8928 | 0.021218 | 350.1087 | 36.7277 | 423.6978
8875 | 19809 | 331 | 48 | 460.752 | 81506.4111 | 23.2597 | 4114.6151 | 0.63365 | [21 empty] | 8875 | 64 | 2.7779 | 87 | 177.7837 | 28564.1803 | 32.3935 | 5204.5973 | 0.80151 | [20 empty] | 8904 | 1082.2033 | 191440.3099 | 87.0382 | 17628.6649 | 1169.2414 | 209068.9748 | 92.56% | 91.57% | 32.1966 | 63.05% | 3.098% | 14.31% | [25 empty] | 8891 | 319 | 3383 | 12.1787 | 0.12179 | 32.219 | 2.7753 | 30.943 | 1.2441 | 0.04466 | 0.5104 | 659.685 | 656.302 | 1.3701 | 0.3268 | 3708.5657 | 698.1044 | 4.365 | 2056 | 0.13532 | 0.065999 | 0.10771 | 9.194 | 6970 | 4.2017 | 8.3001 | 13.579 | 0.604 | 682 | 0.59304 | 0.41513 | 204.6 | 185.4976 | 84.7725 | 270.2701 | 5.7187 | 5.8652 | 0.2669 | 0.10926 | 12.3752 | [66 empty] | 8886 | 2168.4532 | [7 empty] | 8886 | 31.431 | 0.20797 | 0.0014948 | 10.4835 | 10.693 | 29.1162 | 1.0584 | 0.028721 | 298.3453 | 31.2975 | 359.8461
8876 | 5750 | 172 | 29 | 144.652 | 25588.7449 | 25.1569 | 4450.2165 | 0.68533 | [21 empty] | 8876 | 63 | 2.6197 | 86 | 165.0407 | 27794.6712 | 30.0716 | 5064.3872 | 0.77992 | [20 empty] | 8905 | 1221.443 | 216071.6307 | 89.656 | 15891.1155 | 1311.099 | 231962.7462 | 93.16% | 93.15% | 35.7223 | 59.27% | 3.901% | 17.74% | [25 empty] | 8892 | 504 | 3627 | 13.0571 | 0.13057 | 50.904 | 4.3848 | 48.888 | 1.9656 | 0.07056 | 0.81698 | 707.265 | 703.638 | 1.4689 | 0.35037 | 4137.5149 | 765.9639 | 2.935 | 2812 | 0.090985 | 0.044377 | 0.071891 | 9.906 | 5737 | 4.527 | 8.9429 | 14.6396 | 0.644 | 846 | 0.73565 | 0.51496 | 253.8 | 230.1041 | 90.3866 | 320.4907 | 7.0939 | 7.2756 | 0.33108 | 0.13553 | 15.3511 | [66 empty] | 8887 | 1795.1931 | [7 empty] | 8887 | 36.6924 | 0.29287 | 0.00079179 | 7.9205 | 8.2141 | 40.4944 | 1.6104 | 0.015213 | 225.406 | 23.6459 | 291.172
8877 | 9227 | 109 | 36 | 113.796 | 20130.3599 | 12.3329 | 2181.6798 | 0.33598 | [21 empty] | 8877 | 72 | 1.9608 | 91 | 141.1762 | 33612.1605 | 25.7233 | 6124.3753 | 0.94315 | [20 empty] | 8906 | 224.4151 | 39698.7276 | 66.0297 | 13431.3637 | 290.4448 | 53130.0913 | 77.27% | 74.72% | 8.182 | 15.35% | 0.607% | 2.858% | [25 empty] | 8893 | 451 | 2858 | 10.2887 | 0.10289 | 45.551 | 3.9237 | 43.747 | 1.7589 | 0.06314 | 0.73242 | 557.31 | 554.452 | 1.1575 | 0.27608 | 3313.3964 | 609.1062 | 3.991 | 2152 | 0.12372 | 0.060344 | 0.09824 | 4.926 | 6711 | 2.2512 | 4.4471 | 7.1909 | 0.477 | 486 | 0.42261 | 0.29583 | 145.8 | 132.1875 | 66.9478 | 199.1353 | 4.0752 | 4.1796 | 0.1902 | 0.077857 | 8.8187 | [66 empty] | 8888 | 2007.2295 | [7 empty] | 8888 | 31.2712 | 0.24186 | 0.0013048 | 7.3748 | 7.618 | 34.3195 | 1.122 | 0.02507 | 209.877 | 22.0169 | 267.3604
8878 | 11732 | 272 | 33 | 260.304 | 46047.4287 | 22.1875 | 3924.9428 | 0.60444 | [21 empty] | 8878 | 70 | 2.8148 | 101 | 197.0385 | 36269.5322 | 35.9018 | 6608.5673 | 1.0177 | [20 empty] | 8907 | 781.1781 | 138189.3533 | 96.1601 | 15515.3571 | 877.3382 | 153704.7104 | 89.04% | 89.91% | 23.6705 | 38.02% | 3.245% | 13.82% | [25 empty] | 8894 | 385 | 2373 | 8.5427 | 0.085427 | 38.885 | 3.3495 | 37.345 | 1.5015 | 0.0539 | 0.61562 | 462.735 | 460.362 | 0.96106 | 0.22923 | 2765.269 | 508.7576 | 2.025 | 4879 | 0.062775 | 0.030618 | 0.049632 | 7.565 | 4085 | 3.4572 | 6.8295 | 10.8863 | 0.542 | 421 | 0.36609 | 0.25626 | 126.3 | 114.5081 | 76.0707 | 190.5788 | 3.5302 | 3.6206 | 0.16476 | 0.067444 | 7.6393 | [66 empty] | 8889 | 2013.6318 | [7 empty] | 8889 | 36.543 | 0.28671 | 0.0012422 | 8.2843 | 8.5722 | 41.2657 | 1.1924 | 0.023868 | 235.7587 | 24.732 | 302.9726
8879 | 20679 | 614 | 49 | 872.494 | 154343.019 | 42.1923 | 7463.7564 | 1.1494 | [21 empty] | 8879 | 70 | 2.7721 | 82 | 194.048 | 29446.5509 | 35.3569 | 5365.3715 | 0.82627 | [20 empty] | 8908 | 200.3707 | 35445.3091 | 98.6656 | 14468.0305 | 299.0363 | 49913.3396 | 67.01% | 71.01% | 7.6867 | 16.48% | 0.6976% | 3.364% | [25 empty] | 8895 | 556 | 1629 | 5.8644 | 0.058644 | 56.156 | 4.8372 | 53.932 | 2.1684 | 0.07784 | 0.89349 | 317.655 | 316.026 | 0.65974 | 0.15736 | 2190.4621 | 381.5002 | 2.601 | 4931 | 0.080631 | 0.039327 | 0.063081 | 9.609 | 5109 | 4.3913 | 8.6748 | 14.0705 | 0.841 | 558 | 0.48522 | 0.33965 | 167.4 | 151.7708 | 118.0359 | 269.8067 | 4.679 | 4.7988 | 0.21837 | 0.089392 | 10.1252 | [66 empty] | 8890 | 2132.3426 | [7 empty] | 8890 | 44.3201 | 0.33207 | 0.0011062 | 11.4591 | 11.7923 | 49.6685 | 0.9372 | 0.021254 | 326.1093 | 34.2101 | 410.9463
8880 | 13156 | 421 | 53 | 647.077 | 114467.0539 | 49.1849 | 8700.749 | 1.3399 | [21 empty] | 8880 | 69 | 2.9446 | 88 | 203.1772 | 31149.7311 | 37.0203 | 5675.7031 | 0.87406 | [20 empty] | 8909 | 1356.7565 | 240008.4031 | 82.5141 | 18302.898 | 1439.2706 | 258311.3011 | 94.27% | 92.91% | 39.7799 | 82.19% | 3.615% | 16.89% | [25 empty] | 8896 | 428 | 2889 | 10.4003 | 0.104 | 43.228 | 3.7236 | 41.516 | 1.6692 | 0.05992 | 0.69208 | 563.355 | 560.466 | 1.17 | 0.27908 | 3326.1237 | 615.0106 | 2.495 | 3012 | 0.077345 | 0.037724 | 0.061076 | 6.386 | 5453 | 2.9184 | 5.7651 | 9.2934 | 0.458 | 362 | 0.31478 | 0.22035 | 108.6 | 98.4606 | 64.2811 | 162.7418 | 3.0354 | 3.1132 | 0.14167 | 0.057992 | 6.5687 | [66 empty] | 8891 | 2355.8047 | [7 empty] | 8891 | 46.8545 | 0.36049 | 0.0012677 | 11.2772 | 11.6389 | 50.8418 | 1.746 | 0.024357 | 320.9329 | 33.6671 | 407.2122
8881 | 7884 | 201 | 38 | 221.502 | 39183.4069 | 28.0951 | 4969.9907 | 0.76538 | [21 empty] | 8881 | 63 | 2.6758 | 80 | 168.5755 | 25855.5081 | 30.7157 | 4711.0579 | 0.7255 | [20 empty] | 8910 | 116.0916 | 20536.4425 | 107.3906 | 19763.2923 | 223.4822 | 40299.7348 | 51.95% | 50.96% | 6.2062 | 17.7% | 0.5021% | 2.453% | [25 empty] | 8897 | 457 | 1870 | 6.7319 | 0.067319 | 46.157 | 3.9759 | 44.329 | 1.7823 | 0.06398 | 0.72846 | 364.65 | 362.78 | 0.75735 | 0.18064 | 2336.1693 | 419.4715 | 2.098 | 2127 | 0.065038 | 0.031722 | 0.051865 | 10.229 | 6213 | 4.6747 | 9.2345 | 14.8491 | 0.636 | 338 | 0.29391 | 0.20574 | 101.4 | 91.9328 | 89.2638 | 181.1966 | 2.8342 | 2.9068 | 0.13228 | 0.054148 | 6.1332 | [66 empty] | 8892 | 2319.2574 | [7 empty] | 8892 | 43.0776 | 0.29004 | 0.0013591 | 13.989 | 14.2804 | 41.8811 | 1.174 | 0.026114 | 398.1074 | 41.763 | 482.9517
8882 | 10813 | 126 | 28 | 102.312 | 18098.8556 | 9.4619 | 1673.8052 | 0.25777 | [21 empty] | 8882 | 60 | 3.2139 | 86 | 192.833 | 26471.1154 | 35.1355 | 4823.2259 | 0.74278 | [20 empty] | 8911 | 862.7248 | 152614.8524 | 104.0128 | 16501.3897 | 966.7376 | 169116.2421 | 89.24% | 90.24% | 26.0439 | 56.44% | 4.813% | 20.88% | [25 empty] | 8898 | 569 | 2602 | 9.3671 | 0.093671 | 57.469 | 4.9503 | 55.193 | 2.2191 | 0.07966 | 0.90585 | 507.39 | 504.788 | 1.0538 | 0.25135 | 3175.9583 | 572.406 | 3.339 | 4181 | 0.10351 | 0.050486 | 0.081585 | 7.071 | 9225 | 3.2314 | 6.3835 | 10.1435 | 0.324 | 734 | 0.63826 | 0.44678 | 220.2 | 199.6412 | 45.474 | 245.1151 | 6.1548 | 6.3124 | 0.28725 | 0.11759 | 13.3188 | [66 empty] | 8893 | 1751.451 | [7 empty] | 8893 | 28.0549 | 0.20093 | 0.001071 | 8.0362 | 8.2382 | 25.7068 | 1.5964 | 0.020577 | 228.7 | 23.9915 | 280.0153
8883 | 22018 | 584 | 36 | 609.696 | 107854.4051 | 27.6908 | 4898.4651 | 0.75436 | [21 empty] | 8883 | 72 | 2.3808 | 96 | 171.4188 | 35458.9825 | 31.2337 | 6460.8794 | 0.99498 | [20 empty] | 8912 | 976.2606 | 172699.1956 | 93.8992 | 16365.4771 | 1070.1598 | 189064.6727 | 91.23% | 91.34% | 29.116 | 49.33% | 2.559% | 11.65% | [25 empty] | 8899 | 404 | 3925 | 14.1299 | 0.1413 | 40.804 | 3.5148 | 39.188 | 1.5756 | 0.05656 | 0.64034 | 765.375 | 761.45 | 1.5896 | 0.37916 | 4333.5705 | 812.1089 | 5.066 | 3673 | 0.15705 | 0.076598 | 0.12194 | 4.371 | 6613 | 1.9975 | 3.946 | 6.3452 | 0.625 | 539 | 0.4687 | 0.32809 | 161.7 | 146.603 | 87.7199 | 234.3229 | 4.5196 | 4.6354 | 0.21094 | 0.086348 | 9.7804 | [66 empty] | 8894 | 1980.6589 | [7 empty] | 8894 | 40.6484 | 0.34505 | 0.00088921 | 6.9614 | 7.3074 | 52.3018 | 0.81 | 0.017085 | 198.1126 | 20.7828 | 272.0242
8884 | 9431 | 144 | 32 | 133.632 | 23639.3217 | 14.1694 | 2506.5552 | 0.38601 | [21 empty] | 8884 | 68 | 2.4078 | 85 | 163.7318 | 29651.7533 | 29.8331 | 5402.7608 | 0.83203 | [20 empty] | 8913 | 352.1588 | 62296.426 | 98.8447 | 14819.8043 | 451.0035 | 77116.2303 | 78.08% | 80.78% | 11.8759 | 31.39% | 1.22% | 5.747% | [25 empty] | 8900 | 265 | 2393 | 8.6147 | 0.086147 | 26.765 | 2.3055 | 25.705 | 1.0335 | 0.0371 | 0.41976 | 466.635 | 464.242 | 0.96916 | 0.23116 | 2665.4991 | 499.6114 | 5.04 | 3835 | 0.15624 | 0.076205 | 0.12132 | 6.912 | 5219 | 3.1588 | 6.24 | 10.0589 | 0.705 | 540 | 0.46957 | 0.3287 | 162 | 146.875 | 98.948 | 245.823 | 4.528 | 4.644 | 0.21133 | 0.086508 | 9.7986 | [66 empty] | 8895 | 1388.7386 | [7 empty] | 8895 | 33.3536 | 0.24327 | 0.00061042 | 9.2268 | 9.4707 | 34.8915 | 1.0404 | 0.011729 | 262.5815 | 27.5458 | 326.071
8885 | 8851 | 196 | 30 | 170.52 | 30164.7594 | 19.2656 | 3408.0623 | 0.52484 | [21 empty] | 8885 | 71 | 2.5521 | 102 | 181.2006 | 37151.9027 | 33.016 | 6769.3415 | 1.0425 | [20 empty] | 8914 | 657.5419 | 116318.2772 | 96.9334 | 16621.3126 | 754.4753 | 132939.5898 | 87.15% | 87.5% | 20.4727 | 34.49% | 2.856% | 13.29% | [25 empty] | 8901 | 388 | 3738 | 13.4567 | 0.13457 | 39.188 | 3.3756 | 37.636 | 1.5132 | 0.05432 | 0.61653 | 728.91 | 725.172 | 1.5139 | 0.36109 | 4131.3279 | 774.2818 | 4.98 | 5071 | 0.15438 | 0.075298 | 0.12183 | 5.629 | 8829 | 2.5725 | 5.0817 | 8.1562 | 0.671 | 458 | 0.39826 | 0.27878 | 137.4 | 124.5717 | 94.1761 | 218.7478 | 3.8404 | 3.9388 | 0.17924 | 0.073372 | 8.3106 | [66 empty] | 8896 | 2284.7891 | [7 empty] | 8896 | 42.7233 | 0.37766 | 0.0010826 | 5.9858 | 6.3646 | 56.7734 | 0.998 | 0.020801 | 170.3486 | 17.8702 | 246.0109
8886 | 6719 | 32 | 49 | 45.472 | 8043.9358 | 6.7677 | 1197.1924 | 0.18437 | [21 empty] | 8886 | 65 | 2.7736 | 99 | 180.287 | 33011.9433 | 32.8496 | 6015.0114 | 0.92631 | [20 empty] | 8915 | 896.7145 | 158627.5977 | 82.819 | 13599.2558 | 979.5336 | 172226.8535 | 91.55% | 92.1% | 26.5229 | 29.79% | 3.541% | 13.32% | [25 empty] | 8902 | 372 | 1581 | 5.6916 | 0.056916 | 37.572 | 3.2364 | 36.084 | 1.4508 | 0.05208 | 0.58962 | 308.295 | 306.714 | 0.64031 | 0.15272 | 1962.506 | 353.9974 | 5.135 | 2818 | 0.15918 | 0.077641 | 0.12454 | 10.833 | 8659 | 4.9507 | 9.7798 | 15.8824 | 0.577 | 789 | 0.68609 | 0.48026 | 236.7 | 214.6006 | 80.983 | 295.5836 | 6.6159 | 6.7854 | 0.30878 | 0.1264 | 14.3168 | [66 empty] | 8897 | 1340.9374 | [7 empty] | 8897 | 30.3102 | 0.25273 | 0.00070073 | 5.589 | 5.8424 | 37.2693 | 0.8392 | 0.013464 | 159.0547 | 16.6854 | 213.8621
8887 | 17340 | 628 | 38 | 692.056 | 122423.7787 | 39.911 | 7060.1948 | 1.0873 | [21 empty] | 8887 | 69 | 2.8567 | 86 | 197.1136 | 30441.7827 | 35.9155 | 5546.7098 | 0.85419 | [20 empty] | 8916 | 1066.2599 | 188619.9427 | 84.1132 | 19110.3788 | 1150.3731 | 207730.3215 | 92.69% | 90.8% | 31.9905 | 55.87% | 3.074% | 14.36% | [25 empty] | 8903 | 273 | 2345 | 8.4419 | 0.084419 | 27.573 | 2.3751 | 26.481 | 1.0647 | 0.03822 | 0.44171 | 457.275 | 454.93 | 0.94972 | 0.22653 | 2627.2162 | 491.9996 | 5.152 | 2789 | 0.15971 | 0.077898 | 0.12456 | 8.176 | 6215 | 3.7364 | 7.3811 | 11.9279 | 0.464 | 567 | 0.49304 | 0.34513 | 170.1 | 154.2187 | 65.1232 | 219.342 | 4.7544 | 4.8762 | 0.2219 | 0.090833 | 10.2885 | [66 empty] | 8898 | 2884.2841 | [7 empty] | 8898 | 65.374 | 0.5447 | 0.00097502 | 12.137 | 12.6827 | 82.322 | 1.3356 | 0.018734 | 345.4029 | 36.2341 | 465.3133
8888 | 10586 | 78 | 42 | 95.004 | 16806.0802 | 8.9745 | 1587.5761 | 0.24449 | [21 empty] | 8888 | 66 | 2.5154 | 97 | 166.0175 | 32842.6513 | 30.2496 | 5984.1652 | 0.92156 | [20 empty] | 8917 | 95.9442 | 16972.3958 | 78.4292 | 17226.257 | 174.3734 | 34198.6528 | 55.02% | 49.63% | 5.2666 | 7.521% | 0.5022% | 2.162% | [25 empty] | 8904 | 310 | 3832 | 13.7951 | 0.13795 | 31.31 | 2.697 | 30.07 | 1.209 | 0.0434 | 0.50747 | 747.24 | 743.408 | 1.552 | 0.37017 | 4151.7387 | 786.2347 | 3.225 | 2631 | 0.099975 | 0.048762 | 0.078312 | 7.226 | 7779 | 3.3023 | 6.5235 | 10.3854 | 0.638 | 762 | 0.66261 | 0.46383 | 228.6 | 207.2569 | 89.5445 | 296.8014 | 6.3895 | 6.5532 | 0.29821 | 0.12207 | 13.8269 | [66 empty] | 8899 | 2365.884 | [7 empty] | 8899 | 34.4863 | 0.25782 | 0.0014708 | 8.9126 | 9.1719 | 33.0789 | 2.0264 | 0.02826 | 253.6405 | 26.6079 | 315.3819
8889 | 14656 | 496 | 28 | 402.752 | 71246.2889 | 27.4803 | 4861.237 | 0.74863 | [21 empty] | 8889 | 62 | 2.2599 | 100 | 140.1108 | 31806.379 | 25.5292 | 5795.349 | 0.89248 | [20 empty] | 8918 | 2337.1025 | 413430.2965 | 100.9812 | 19299.5905 | 2438.0837 | 432729.887 | 95.86% | 95.54% | 66.6404 | 150.3% | 6.171% | 29.86% | [25 empty] | 8905 | 581 | 4070 | 14.6519 | 0.14652 | 58.681 | 5.0547 | 56.357 | 2.2659 | 0.08134 | 0.93367 | 793.65 | 789.58 | 1.6483 | 0.39316 | 4660.3224 | 862.2238 | 3.286 | 2700 | 0.10187 | 0.049684 | 0.079495 | 9.309 | 8710 | 4.2542 | 8.404 | 13.5556 | 0.558 | 800 | 0.69565 | 0.48696 | 240 | 217.5925 | 78.3163 | 295.9089 | 6.7082 | 6.88 | 0.31308 | 0.12816 | 14.5164 | [66 empty] | 8900 | 4394.0896 | [7 empty] | 8900 | 108.2127 | 1.0293 | 0.00089671 | 8.9291 | 9.9594 | 157.7095 | 2.016 | 0.017229 | 254.1111 | 26.6572 | 440.511
8890 | 22064 | 541 | 44 | 690.316 | 122115.975 | 31.287 | 5534.6254 | 0.85233 | [21 empty] | 8890 | 68 | 2.7711 | 99 | 188.4377 | 34535.5715 | 34.3347 | 6292.6273 | 0.96906 | [20 empty] | 8919 | 633.9173 | 112139.1224 | 110.9186 | 19027.7653 | 744.8359 | 131166.8877 | 85.11% | 85.49% | 20.1997 | 28.52% | 1.469% | 6.946% | [25 empty] | 8906 | 340 | 2764 | 9.9503 | 0.099503 | 34.34 | 2.958 | 32.98 | 1.326 | 0.0476 | 0.54706 | 538.98 | 536.216 | 1.1194 | 0.267 | 3110.4903 | 579.6321 | 4.693 | 4132 | 0.14548 | 0.070958 | 0.11389 | 7.043 | 5779 | 3.2187 | 6.3583 | 10.2241 | 0.832 | 371 | 0.32261 | 0.22583 | 111.3 | 100.9085 | 116.7727 | 217.6813 | 3.1109 | 3.1906 | 0.14519 | 0.059434 | 6.732 | [66 empty] | 8901 | 2490.6115 | [7 empty] | 8901 | 40.5739 | 0.3368 | 0.0014007 | 7.5732 | 7.9114 | 45.9781 | 1.992 | 0.026913 | 215.5239 | 22.6093 | 286.1302
8891 | 18674 | 657 | 42 | 800.226 | 141558.9067 | 42.8524 | 7580.5348 | 1.1674 | [21 empty] | 8891 | 72 | 2.4729 | 84 | 178.0464 | 31026.6097 | 32.4413 | 5653.2695 | 0.8706 | [20 empty] | 8920 | 365.2087 | 64604.9213 | 84.4358 | 17055.7 | 449.6445 | 81660.6213 | 81.22% | 79.11% | 12.5757 | 12.86% | 1.171% | 4.673% | [25 empty] | 8907 | 305 | 1753 | 6.3107 | 0.063107 | 30.805 | 2.6535 | 29.585 | 1.1895 | 0.0427 | 0.48769 | 341.835 | 340.082 | 0.70996 | 0.16934 | 2064.2703 | 378.52 | 4.488 | 5160 | 0.13913 | 0.067859 | 0.11034 | 4.474 | 9207 | 2.0446 | 4.039 | 6.5473 | 0.437 | 554 | 0.48174 | 0.33722 | 166.2 | 150.6828 | 61.3337 | 212.0166 | 4.6454 | 4.7644 | 0.21681 | 0.088751 | 10.0526 | [66 empty] | 8902 | 1327.9762 | [7 empty] | 8902 | 39.8495 | 0.26777 | 0.00059243 | 13.0465 | 13.3148 | 34.5691 | 2.054 | 0.011383 | 371.2846 | 38.9492 | 446.8682
8892 | 10350 | 145 | 53 | 222.865 | 39424.5197 | 21.5329 | 3809.1323 | 0.58661 | [21 empty] | 8892 | 64 | 2.4973 | 93 | 159.8242 | 30534.1238 | 29.1211 | 5563.535 | 0.85678 | [20 empty] | 8921 | 907.3875 | 160515.6275 | 99.9123 | 16714.586 | 1007.2998 | 177230.2134 | 90.08% | 90.57% | 27.2935 | 50.05% | 3.748% | 16.54% | [25 empty] | 8908 | 264 | 1771 | 6.3755 | 0.063755 | 26.664 | 2.2968 | 25.608 | 1.0296 | 0.03696 | 0.42055 | 345.345 | 343.574 | 0.71725 | 0.17108 | 2041.7431 | 377.8353 | 4.929 | 4200 | 0.1528 | 0.074526 | 0.12043 | 9.446 | 4951 | 4.3168 | 8.5276 | 13.6869 | 0.683 | 620 | 0.53913 | 0.37739 | 186 | 168.6342 | 95.8603 | 264.4945 | 5.1988 | 5.332 | 0.24264 | 0.099324 | 11.2502 | [66 empty] | 8903 | 1570.8705 | [7 empty] | 8903 | 35.3959 | 0.26267 | 0.00087872 | 9.3756 | 9.6392 | 33.7155 | 2.0608 | 0.016884 | 266.8167 | 27.9901 | 330.5999
8893 | 10562 | 133 | 42 | 161.994 | 28656.5214 | 15.3374 | 2713.1719 | 0.41783 | [21 empty] | 8893 | 70 | 2.6859 | 82 | 188.0129 | 29446.5509 | 34.2573 | 5365.3715 | 0.82627 | [20 empty] | 8922 | 376.891 | 66671.5172 | 96.6415 | 14678.5618 | 473.5326 | 81350.079 | 79.59% | 81.96% | 12.5279 | 28.79% | 1.566% | 7.306% | [25 empty] | 8909 | 300 | 3173 | 11.4227 | 0.11423 | 30.3 | 2.61 | 29.1 | 1.17 | 0.042 | 0.4881 | 618.735 | 615.562 | 1.2851 | 0.30651 | 3481.7191 | 656.109 | 2.864 | 2486 | 0.088784 | 0.043304 | 0.069935 | 7.81 | 4023 | 3.5692 | 7.0507 | 11.4997 | 0.678 | 353 | 0.30696 | 0.21487 | 105.9 | 96.0127 | 95.1585 | 191.1712 | 2.96 | 3.0358 | 0.13815 | 0.056551 | 6.4054 | [66 empty] | 8904 | 3151.4382 | [7 empty] | 8904 | 60.3576 | 0.4865 | 0.0014359 | 12.6 | 13.088 | 73.1166 | 1.29 | 0.02759 | 358.579 | 37.6163 | 470.6295
8894 | 10636 | 385 | 52 | 580.58 | 102703.8237 | 54.5863 | 9656.2452 | 1.4871 | [21 empty] | 8894 | 60 | 2.4317 | 97 | 145.9001 | 29856.9557 | 26.584 | 5440.1502 | 0.83778 | [20 empty] | 8923 | 643.1574 | 113773.6839 | 100.2197 | 14838.459 | 743.3771 | 128612.1428 | 86.52% | 88.46% | 19.8063 | 36.71% | 1.549% | 7.564% | [25 empty] | 8910 | 352 | 3488 | 12.5567 | 0.12557 | 35.552 | 3.0624 | 34.144 | 1.3728 | 0.04928 | 0.57306 | 680.16 | 676.672 | 1.4126 | 0.33694 | 3846.9813 | 722.3922 | 2.783 | 4850 | 0.086273 | 0.042079 | 0.066611 | 5.242 | 8924 | 2.3956 | 4.7324 | 7.5718 | 0.77 | 588 | 0.5113 | 0.35791 | 176.4 | 159.9305 | 108.0709 | 268.0014 | 4.9305 | 5.0568 | 0.23011 | 0.094198 | 10.6696 | [66 empty] | 8905 | 3432.0584 | [7 empty] | 8905 | 68.2399 | 0.5617 | 0.0015251 | 13.2284 | 13.7916 | 85.158 | 1.3144 | 0.029304 | 376.4609 | 39.4922 | 502.4548
8895 | 22437 | 164 | 43 | 204.508 | 36177.1911 | 9.1148 | 1612.3898 | 0.24831 | [21 empty] | 8895 | 71 | 2.3959 | 93 | 170.1081 | 33873.7936 | 30.9949 | 6172.0467 | 0.9505 | [20 empty] | 8924 | 204.2987 | 36140.1613 | 74.6482 | 17218.2621 | 278.9469 | 53358.4234 | 73.24% | 67.73% | 8.2172 | 15.8% | 0.6937% | 3.293% | [25 empty] | 8911 | 570 | 1826 | 6.5735 | 0.065735 | 57.57 | 4.959 | 55.29 | 2.223 | 0.0798 | 0.93081 | 356.07 | 354.244 | 0.73953 | 0.17639 | 2402.599 | 422.0574 | 3.267 | 4764 | 0.10128 | 0.049397 | 0.079233 | 9.39 | 10226 | 4.2912 | 8.4771 | 13.5125 | 0.324 | 759 | 0.66 | 0.462 | 227.7 | 206.4409 | 45.474 | 251.9149 | 6.3644 | 6.5274 | 0.29703 | 0.12159 | 13.7724 | [66 empty] | 8906 | 1751.1426 | [7 empty] | 8906 | 30.5916 | 0.24913 | 0.0010357 | 6.1347 | 6.3848 | 32.3047 | 1.8772 | 0.019901 | 174.5838 | 18.3145 | 227.1
8896 | 6555 | 334 | 46 | 445.556 | 78818.2591 | 67.9719 | 12024.1433 | 1.8517 | [21 empty] | 8896 | 62 | 2.6445 | 94 | 163.9563 | 29897.9962 | 29.874 | 5447.6281 | 0.83893 | [20 empty] | 8925 | 106.4432 | 18829.666 | 102.4195 | 18484.1148 | 208.8627 | 37313.7808 | 50.96% | 50.46% | 5.7463 | 9.937% | 0.9578% | 4.122% | [25 empty] | 8912 | 601 | 1680 | 6.048 | 0.06048 | 60.701 | 5.2287 | 58.297 | 2.3439 | 0.08414 | 0.97963 | 327.6 | 325.92 | 0.6804 | 0.16229 | 2289.7957 | 398.0685 | 3.178 | 2808 | 0.098518 | 0.048051 | 0.076498 | 10.827 | 5761 | 4.9479 | 9.7744 | 15.8443 | 0.695 | 669 | 0.58174 | 0.40722 | 200.7 | 181.9618 | 97.5445 | 279.5063 | 5.6097 | 5.7534 | 0.26181 | 0.10717 | 12.1393 | [66 empty] | 8907 | 1958.5966 | [7 empty] | 8907 | 45.4195 | 0.37017 | 0.00065689 | 9.1606 | 9.5315 | 52.1978 | 1.7952 | 0.012621 | 260.6992 | 27.3483 | 342.0532
8897 | 15845 | 147 | 50 | 213.15 | 37705.9493 | 13.4522 | 2379.6749 | 0.36647 | [21 empty] | 8897 | 61 | 2.6187 | 88 | 159.7431 | 27538.1681 | 29.1063 | 5017.6506 | 0.77272 | [20 empty] | 8926 | 229.9942 | 40685.6719 | 86.5324 | 16743.9005 | 316.5266 | 57429.5724 | 72.66% | 70.84% | 8.8442 | 18.02% | 1.169% | 5.497% | [25 empty] | 8913 | 548 | 1795 | 6.4619 | 0.064619 | 55.348 | 4.7676 | 53.156 | 2.1372 | 0.07672 | 0.89379 | 350.025 | 348.23 | 0.72697 | 0.1734 | 2351.7485 | 414.6147 | 3.526 | 2429 | 0.10931 | 0.053313 | 0.087167 | 6.7 | 4583 | 3.0619 | 6.0486 | 9.8471 | 0.601 | 790 | 0.68696 | 0.48087 | 237 | 214.8726 | 84.3514 | 299.2241 | 6.6243 | 6.794 | 0.30917 | 0.12656 | 14.335 | [66 empty] | 8908 | 1478.9457 | [7 empty] | 8908 | 38.1575 | 0.2818 | 0.00066363 | 10.252 | 10.5344 | 37.1814 | 1.9716 | 0.012751 | 291.7572 | 30.6064 | 361.5294
8898 | 4762 | 396 | 47 | 539.748 | 95480.6977 | 113.3448 | 20050.5455 | 3.0878 | [21 empty] | 8898 | 61 | 2.9694 | 91 | 181.1305 | 28476.9693 | 33.0033 | 5188.7068 | 0.79906 | [20 empty] | 8927 | 40.4775 | 7160.4115 | 87.0681 | 14230.8497 | 127.5455 | 21391.2612 | 31.74% | 33.47% | 3.2943 | 5.037% | 0.2491% | 1.187% | [25 empty] | 8914 | 434 | 2237 | 8.0531 | 0.080531 | 43.834 | 3.7758 | 42.098 | 1.6926 | 0.06076 | 0.70091 | 436.215 | 433.978 | 0.90598 | 0.21609 | 2676.3834 | 486.6631 | 2.212 | 4438 | 0.068572 | 0.033445 | 0.053613 | 5.43 | 9075 | 2.4815 | 4.9021 | 7.9659 | 0.439 | 516 | 0.4487 | 0.31409 | 154.8 | 140.3472 | 61.6144 | 201.9616 | 4.3268 | 4.4376 | 0.20194 | 0.082663 | 9.3631 | [66 empty] | 8909 | 2991.7803 | [7 empty] | 8909 | 61.2213 | 0.57272 | 0.001189 | 5.837 | 6.4109 | 87.6493 | 1.1456 | 0.022845 | 166.1134 | 17.4259 | 272.3571
8899 | 10363 | 368 | 32 | 341.504 | 60411.5998 | 32.9542 | 5829.5474 | 0.89775 | [21 empty] | 8899 | 61 | 2.4314 | 86 | 148.3128 | 26912.3007 | 27.0237 | 4903.613 | 0.75516 | [20 empty] | 8928 | 390.6555 | 69106.4312 | 101.1511 | 14598.6132 | 491.8066 | 83705.0444 | 79.43% | 82.56% | 12.8906 | 13.8% | 1.313% | 5.116% | [25 empty] | 8915 | 332 | 3245 | 11.6819 | 0.11682 | 33.532 | 2.8884 | 32.204 | 1.2948 | 0.04648 | 0.53552 | 632.775 | 629.53 | 1.3142 | 0.31347 | 3583.5979 | 672.6099 | 2.41 | 5021 | 0.07471 | 0.036439 | 0.058412 | 7.133 | 10006 | 3.2598 | 6.4395 | 10.3676 | 0.43 | 781 | 0.67913 | 0.47539 | 234.3 | 212.4247 | 60.3513 | 272.776 | 6.5489 | 6.7166 | 0.30564 | 0.12512 | 14.1716 | [66 empty] | 8910 | 2034.9837 | [7 empty] | 8910 | 27.9957 | 0.18089 | 0.001307 | 9.7229 | 9.905 | 24.5104 | 1.1132 | 0.025113 | 276.6988 | 29.0267 | 331.3743
8900 | 3771 | 643 | 52 | 969.644 | 171528.7238 | 257.1318 | 45486.2699 | 7.0049 | [21 empty] | 8900 | 69 | 2.6727 | 99 | 184.4187 | 35043.4475 | 33.6024 | 6385.166 | 0.98332 | [20 empty] | 8929 | 263.7731 | 46661.1092 | 88.3859 | 15118.2791 | 352.159 | 61779.3883 | 74.9% | 75.53% | 9.514 | 15.33% | 1.377% | 5.907% | [25 empty] | 8916 | 661 | 2068 | 7.4447 | 0.074447 | 66.761 | 5.7507 | 64.117 | 2.5779 | 0.09254 | 1.049 | 403.26 | 401.192 | 0.83754 | 0.19977 | 2736.8006 | 479.8175 | 2.508 | 3368 | 0.077748 | 0.037921 | 0.060218 | 4.304 | 11058 | 1.9669 | 3.8856 | 6.2713 | 0.64 | 648 | 0.56348 | 0.39443 | 194.4 | 176.25 | 89.8252 | 266.0751 | 5.4336 | 5.5728 | 0.25359 | 0.10381 | 11.7583 | [66 empty] | 8911 | 2204.3371 | [7 empty] | 8911 | 57.6716 | 0.45973 | 0.00068424 | 12.5504 | 13.0108 | 68.7221 | 1.3068 | 0.013147 | 357.1673 | 37.4682 | 464.6775
8901 | 12565 | 522 | 42 | 635.796 | 112471.4601 | 50.6006 | 8951.1707 | 1.3785 | [21 empty] | 8901 | 63 | 2.9615 | 98 | 186.5775 | 31672.9974 | 33.9958 | 5771.0459 | 0.88874 | [20 empty] | 8930 | 477.5361 | 84475.4878 | 73.8665 | 15861.801 | 551.4025 | 100337.2888 | 86.6% | 84.19% | 15.4519 | 23.47% | 1.151% | 5.39% | [25 empty] | 8917 | 317 | 3785 | 13.6259 | 0.13626 | 32.017 | 2.7579 | 30.749 | 1.2363 | 0.04438 | 0.51069 | 738.075 | 734.29 | 1.5329 | 0.36563 | 4111.6829 | 777.8027 | 3.09 | 2483 | 0.09579 | 0.046721 | 0.07466 | 10.596 | 9914 | 4.8424 | 9.5658 | 15.6593 | 0.631 | 624 | 0.54261 | 0.37983 | 187.2 | 169.7222 | 88.562 | 258.2842 | 5.2324 | 5.3664 | 0.2442 | 0.099965 | 11.3228 | [66 empty] | 8912 | 2315.5308 | [7 empty] | 8912 | 61.3942 | 0.51564 | 0.00062953 | 11.0622 | 11.5785 | 77.9027 | 1.2712 | 0.012096 | 314.8154 | 33.0253 | 427.0267
8902 | 14588 | 45 | 45 | 58.725 | 10388.3738 | 4.0256 | 712.1178 | 0.10967 | [21 empty] | 8902 | 62 | 2.7252 | 98 | 168.9604 | 31170.2514 | 30.7858 | 5679.442 | 0.87463 | [20 empty] | 8931 | 589.7982 | 104334.5073 | 70.9802 | 13980.3441 | 660.7783 | 118314.8514 | 89.26% | 88.18% | 18.2205 | 30.76% | 1.445% | 6.58% | [25 empty] | 8918 | 538 | 3822 | 13.7591 | 0.13759 | 54.338 | 4.6806 | 52.186 | 2.0982 | 0.07532 | 0.85327 | 745.29 | 741.468 | 1.5479 | 0.36921 | 4365.7204 | 807.3164 | 4.041 | 2325 | 0.12527 | 0.0611 | 0.097332 | 8.627 | 7528 | 3.9425 | 7.7883 | 12.36 | 0.67 | 657 | 0.5713 | 0.39991 | 197.1 | 178.6979 | 94.0357 | 272.7336 | 5.5091 | 5.6502 | 0.25712 | 0.10525 | 11.9216 | [66 empty] | 8913 | 1759.1026 | [7 empty] | 8913 | 40.6296 | 0.27566 | 0.00067262 | 13.063 | 13.3394 | 38.5608 | 1.4104 | 0.012924 | 371.7552 | 38.9985 | 450.7378
8903 | 17048 | 231 | 40 | 267.96 | 47401.7648 | 15.718 | 2780.4883 | 0.4282 | [21 empty] | 8903 | 62 | 2.6965 | 98 | 167.1825 | 31170.2514 | 30.4618 | 5679.442 | 0.87463 | [20 empty] | 8932 | 196.4765 | 34756.4212 | 78.3377 | 16192.2552 | 274.8142 | 50948.6764 | 71.49% | 68.22% | 7.8461 | 15.47% | 1.143% | 5.257% | [25 empty] | 8919 | 250 | 3382 | 12.1751 | 0.12175 | 25.25 | 2.175 | 24.25 | 0.975 | 0.035 | 0.398 | 659.49 | 656.108 | 1.3697 | 0.3267 | 3637.5794 | 689.8387 | 2.043 | 2391 | 0.063333 | 0.03089 | 0.050104 | 8.654 | 8943 | 3.9549 | 7.8126 | 12.4455 | 0.849 | 432 | 0.37565 | 0.26296 | 129.6 | 117.5 | 119.1587 | 236.6587 | 3.6224 | 3.7152 | 0.16906 | 0.069206 | 7.8389 | [66 empty] | 8914 | 2015.5084 | [7 empty] | 8914 | 40.8487 | 0.32933 | 0.00083825 | 8.5323 | 8.8625 | 49.4468 | 0.8848 | 0.016106 | 242.8173 | 25.4725 | 318.6374
8904 | 8756 | 551 | 52 | 830.908 | 146986.5113 | 94.8958 | 16786.9474 | 2.5852 | [21 empty] | 8904 | 63 | 2.6595 | 105 | 167.5493 | 33935.3543 | 30.5287 | 6183.2635 | 0.95222 | [20 empty] | 8933 | 170.072 | 30085.5154 | 105.0351 | 17668.6392 | 275.1072 | 47754.1546 | 61.82% | 63% | 7.3541 | 8.066% | 0.5124% | 2.23% | [25 empty] | 8920 | 240 | 3414 | 12.2903 | 0.1229 | 24.24 | 2.088 | 23.28 | 0.936 | 0.0336 | 0.38928 | 665.73 | 662.316 | 1.3827 | 0.32979 | 3660.8299 | 695.5969 | 4.824 | 3995 | 0.14954 | 0.072939 | 0.1194 | 9.053 | 4734 | 4.1372 | 8.1729 | 12.9867 | 0.63 | 753 | 0.65478 | 0.45835 | 225.9 | 204.809 | 88.4216 | 293.2306 | 6.3141 | 6.4758 | 0.29469 | 0.12063 | 13.6636 | [66 empty] | 8915 | 2710.4881 | [7 empty] | 8915 | 54.183 | 0.41857 | 0.001216 | 12.9142 | 13.334 | 63.5226 | 0.964 | 0.023364 | 367.52 | 38.5542 | 470.5842
8905 | 6961 | 547 | 47 | 745.561 | 131888.7415 | 107.1054 | 18946.8096 | 2.9178 | [21 empty] | 8905 | 67 | 2.576 | 89 | 172.5887 | 30590.5545 | 31.4469 | 5573.8171 | 0.85837 | [20 empty] | 8934 | 113.5294 | 20083.2038 | 88.0098 | 15696.5739 | 201.5393 | 35779.7777 | 56.33% | 56.13% | 5.5101 | 4.466% | 0.79% | 2.683% | [25 empty] | 8921 | 631 | 3800 | 13.6799 | 0.1368 | 63.731 | 5.4897 | 61.207 | 2.4609 | 0.08834 | 1.0222 | 741 | 737.2 | 1.539 | 0.36708 | 4440.3929 | 815.029 | 3.803 | 4447 | 0.11789 | 0.057501 | 0.091197 | 5.946 | 5881 | 2.7173 | 5.3679 | 8.696 | 0.441 | 398 | 0.34609 | 0.24226 | 119.4 | 108.2523 | 61.8952 | 170.1474 | 3.3373 | 3.4228 | 0.15576 | 0.06376 | 7.2219 | [66 empty] | 8916 | 2514.9615 | [7 empty] | 8916 | 53.7117 | 0.4391 | 0.00077492 | 10.715 | 11.1549 | 66.6729 | 1.0032 | 0.014889 | 304.9333 | 31.9887 | 404.613
8906 | 14370 | 199 | 49 | 282.779 | 50023.226 | 19.6784 | 3481.0874 | 0.53609 | [21 empty] | 8906 | 60 | 2.1185 | 84 | 127.1079 | 25855.5081 | 23.16 | 4711.0579 | 0.7255 | [20 empty] | 8935 | 966.4277 | 170959.7704 | 79.2033 | 16490.7299 | 1045.631 | 187450.5003 | 92.43% | 91.2% | 28.8674 | 33.22% | 5.023% | 19.59% | [25 empty] | 8922 | 533 | 3006 | 10.8215 | 0.10822 | 53.833 | 4.6371 | 51.701 | 2.0787 | 0.07462 | 0.85333 | 586.17 | 583.164 | 1.2174 | 0.29038 | 3547.9063 | 649.2495 | 3.307 | 2728 | 0.10252 | 0.050002 | 0.079453 | 10.402 | 5939 | 4.7537 | 9.3907 | 14.8937 | 0.491 | 502 | 0.43652 | 0.30557 | 150.6 | 136.5393 | 68.9127 | 205.4521 | 4.2094 | 4.3172 | 0.19646 | 0.08042 | 9.109 | [66 empty] | 8917 | 2073.714 | [7 empty] | 8917 | 36.0603 | 0.25835 | 0.0014183 | 10.3181 | 10.5779 | 36.5013 | 1.236 | 0.027252 | 293.6395 | 30.8039 | 362.208
8907 | 8692 | 419 | 49 | 595.399 | 105325.285 | 68.4997 | 12117.4971 | 1.8661 | [21 empty] | 8907 | 71 | 2.6072 | 82 | 185.1091 | 29867.2159 | 33.7282 | 5442.0197 | 0.83807 | [20 empty] | 8936 | 96.7193 | 17109.5059 | 87.3645 | 19763.2923 | 184.0837 | 36872.7982 | 52.54% | 46.4% | 5.6784 | 8.142% | 1.064% | 4.464% | [25 empty] | 8923 | 427 | 3258 | 11.7287 | 0.11729 | 43.127 | 3.7149 | 41.419 | 1.6653 | 0.05978 | 0.6768 | 635.31 | 632.052 | 1.3195 | 0.31472 | 3689.7278 | 684.6426 | 2.611 | 3760 | 0.080941 | 0.039478 | 0.062968 | 10.964 | 9287 | 5.0105 | 9.8981 | 15.7082 | 0.796 | 451 | 0.39217 | 0.27452 | 135.3 | 122.6678 | 111.72 | 234.3878 | 3.7817 | 3.8786 | 0.1765 | 0.07225 | 8.1836 | [66 empty] | 8918 | 4416.0001 | [7 empty] | 8918 | 96.0512 | 0.87957 | 0.0014322 | 10.8638 | 11.7448 | 135.215 | 1.6164 | 0.027518 | 309.1685 | 32.4329 | 478.4604
8908 | 19955 | 310 | 39 | 350.61 | 62022.439 | 17.57 | 3108.1152 | 0.47865 | [21 empty] | 8908 | 61 | 3.1136 | 89 | 189.9322 | 27851.1018 | 34.607 | 5074.6693 | 0.7815 | [20 empty] | 8937 | 80.9866 | 14326.4174 | 82.2501 | 15891.1155 | 163.2367 | 30217.5328 | 49.61% | 47.41% | 4.6535 | 5.773% | 0.334% | 1.602% | [25 empty] | 8924 | 490 | 1747 | 6.2891 | 0.062891 | 49.49 | 4.263 | 47.53 | 1.911 | 0.0686 | 0.78841 | 340.665 | 338.918 | 0.70753 | 0.16876 | 2242.2871 | 397.1884 | 4.24 | 2043 | 0.13144 | 0.064109 | 0.10251 | 5.7 | 4349 | 2.6049 | 5.1458 | 8.1819 | 0.732 | 640 | 0.55652 | 0.38957 | 192 | 174.074 | 102.7375 | 276.8116 | 5.3665 | 5.504 | 0.25046 | 0.10253 | 11.6131 | [66 empty] | 8919 | 2442.5936 | [7 empty] | 8919 | 43.097 | 0.36821 | 0.0012673 | 7.1433 | 7.5128 | 56.0116 | 0.8172 | 0.02435 | 203.2889 | 21.3258 | 281.4678
8909 | 4549 | 434 | 43 | 541.198 | 95737.2007 | 118.9708 | 21045.7685 | 3.241 | [21 empty] | 8909 | 68 | 2.3359 | 101 | 158.8405 | 35233.2598 | 28.9419 | 6419.7511 | 0.98864 | [20 empty] | 8938 | 223.882 | 39604.418 | 91.6046 | 17236.9168 | 315.4865 | 56841.3348 | 70.96% | 69.68% | 8.7536 | 22.76% | 0.9697% | 4.517% | [25 empty] | 8925 | 475 | 3793 | 13.6547 | 0.13655 | 47.975 | 4.1325 | 46.075 | 1.8525 | 0.0665 | 0.77615 | 739.635 | 735.842 | 1.5362 | 0.3664 | 4277.3999 | 796.5654 | 1.899 | 3432 | 0.058869 | 0.028713 | 0.045452 | 9.063 | 9385 | 4.1418 | 8.1819 | 13.3283 | 0.36 | 455 | 0.39565 | 0.27696 | 136.5 | 123.7558 | 50.5267 | 174.2824 | 3.8153 | 3.913 | 0.17806 | 0.072891 | 8.2562 | [66 empty] | 8920 | 2261.4662 | [7 empty] | 8920 | 44.6816 | 0.32439 | 0.0012793 | 12.4512 | 12.7769 | 44.2378 | 1.9296 | 0.024581 | 354.3438 | 37.172 | 437.7078
8910 | 15184 | 130 | 41 | 154.57 | 27343.2258 | 10.1798 | 1800.792 | 0.27732 | [21 empty] | 8910 | 72 | 2.8712 | 103 | 206.728 | 38044.5333 | 37.6673 | 6931.9852 | 1.0675 | [20 empty] | 8939 | 1704.9422 | 301601.981 | 107.6559 | 13431.3637 | 1812.5981 | 315033.3447 | 94.06% | 95.74% | 48.5151 | 119.6% | 4.105% | 19.85% | [25 empty] | 8926 | 504 | 4150 | 14.9399 | 0.1494 | 50.904 | 4.3848 | 48.888 | 1.9656 | 0.07056 | 0.82051 | 809.25 | 805.1 | 1.6807 | 0.40089 | 4660.5197 | 867.9393 | 4.323 | 3532 | 0.13401 | 0.065364 | 0.10622 | 8.297 | 6001 | 3.7917 | 7.4904 | 12.1943 | 0.465 | 443 | 0.38522 | 0.26965 | 132.9 | 120.4919 | 65.2636 | 185.7555 | 3.7147 | 3.8098 | 0.17337 | 0.070969 | 8.0385 | [66 empty] | 8921 | 2809.8688 | [7 empty] | 8921 | 48.2646 | 0.4285 | 0.0014239 | 6.5811 | 7.011 | 62.7745 | 1.5212 | 0.02736 | 187.2893 | 19.6474 | 271.2597
8911 | 6025 | 403 | 39 | 455.793 | 80629.1707 | 75.6503 | 13382.435 | 2.0609 | [21 empty] | 8911 | 72 | 2.7809 | 86 | 200.2257 | 31765.3385 | 36.4825 | 5787.8711 | 0.89133 | [20 empty] | 8940 | 1780.2568 | 314925.0339 | 83.3102 | 13383.3946 | 1863.5669 | 328308.4284 | 95.53% | 95.92% | 50.5595 | 57.65% | 3.795% | 16.69% | [25 empty] | 8927 | 556 | 2749 | 9.8963 | 0.098963 | 56.156 | 4.8372 | 53.932 | 2.1684 | 0.07784 | 0.88348 | 536.055 | 533.306 | 1.1133 | 0.26555 | 3310.9224 | 600.1426 | 4.486 | 4984 | 0.13907 | 0.067828 | 0.11103 | 5.247 | 10441 | 2.3979 | 4.7369 | 7.7448 | 0.818 | 650 | 0.56522 | 0.39565 | 195 | 176.7939 | 114.8078 | 291.6017 | 5.4504 | 5.59 | 0.25438 | 0.10413 | 11.7946 | [66 empty] | 8922 | 2041.7452 | [7 empty] | 8922 | 40.8786 | 0.33199 | 0.0011264 | 8.3008 | 8.6339 | 48.0263 | 1.3228 | 0.021643 | 236.2292 | 24.7813 | 310.3813
8912 | 6553 | 496 | 39 | 560.976 | 99235.9024 | 85.606 | 15143.5835 | 2.3321 | [21 empty] | 8912 | 69 | 2.6197 | 89 | 180.7569 | 31503.7054 | 32.9352 | 5740.1997 | 0.88399 | [20 empty] | 8941 | 51.2746 | 9070.4055 | 89.6852 | 17029.0504 | 140.9598 | 26099.4559 | 36.38% | 34.75% | 4.0193 | 9.648% | 0.3024% | 1.471% | [25 empty] | 8928 | 261 | 2560 | 9.2159 | 0.092159 | 26.361 | 2.2707 | 25.317 | 1.0179 | 0.03654 | 0.42256 | 499.2 | 496.64 | 1.0368 | 0.2473 | 2830.5882 | 532.7604 | 2.782 | 5195 | 0.086242 | 0.042064 | 0.068396 | 4.628 | 9122 | 2.115 | 4.1781 | 6.7309 | 0.571 | 645 | 0.56087 | 0.39261 | 193.5 | 175.434 | 80.1409 | 255.5749 | 5.4085 | 5.547 | 0.25242 | 0.10333 | 11.7039 | [66 empty] | 8923 | 2429.4367 | [7 empty] | 8923 | 47.1662 | 0.40725 | 0.0012208 | 7.4575 | 7.866 | 61.3555 | 1.0444 | 0.023457 | 212.2298 | 22.2637 | 296.9169
8913 | 3116 | 79 | 42 | 96.222 | 17021.5428 | 30.88 | 5462.6261 | 0.84124 | [21 empty] | 8913 | 67 | 2.84 | 83 | 190.277 | 28528.2699 | 34.6698 | 5198.0542 | 0.8005 | [20 empty] | 8942 | 2182.012 | 385995.0058 | 79.8872 | 13857.7562 | 2261.8993 | 399852.7621 | 96.47% | 96.53% | 61.5773 | 125.3% | 11.48% | 51.33% | [25 empty] | 8929 | 563 | 3920 | 14.1119 | 0.14112 | 56.863 | 4.8981 | 54.611 | 2.1957 | 0.07882 | 0.89517 | 764.4 | 760.48 | 1.5876 | 0.37867 | 4490.3526 | 830.0022 | 3.87 | 2135 | 0.11997 | 0.058514 | 0.095437 | 9.019 | 5029 | 4.1217 | 8.1422 | 12.9216 | 0.413 | 549 | 0.47739 | 0.33417 | 164.7 | 149.3229 | 57.9653 | 207.2882 | 4.6035 | 4.7214 | 0.21485 | 0.08795 | 9.9619 | [66 empty] | 8924 | 1513.5198 | [7 empty] | 8924 | 33.206 | 0.22625 | 0.00065464 | 10.5827 | 10.8096 | 29.376 | 1.696 | 0.012578 | 301.1687 | 31.5937 | 363.847
8914 | 8317 | 312 | 53 | 479.544 | 84830.6908 | 57.6583 | 10199.6743 | 1.5707 | [21 empty] | 8914 | 63 | 2.9619 | 99 | 186.5978 | 31996.1912 | 33.9994 | 5829.9342 | 0.89781 | [20 empty] | 8943 | 242.6755 | 42928.9751 | 87.4685 | 18204.2948 | 330.144 | 61133.2698 | 73.51% | 70.22% | 9.4145 | 10.93% | 0.8611% | 3.827% | [25 empty] | 8930 | 604 | 2533 | 9.1187 | 0.091187 | 61.004 | 5.2548 | 58.588 | 2.3556 | 0.08456 | 0.97425 | 493.935 | 491.402 | 1.0259 | 0.24469 | 3144.999 | 564.3077 | 3.56 | 2684 | 0.11036 | 0.053827 | 0.085478 | 8.218 | 10946 | 3.7556 | 7.419 | 11.8556 | 0.828 | 575 | 0.5 | 0.35 | 172.5 | 156.3946 | 116.2113 | 272.6059 | 4.8215 | 4.945 | 0.22503 | 0.092115 | 10.4337 | [66 empty] | 8925 | 1987.8859 | [7 empty] | 8925 | 30.188 | 0.22872 | 0.0014213 | 7.5236 | 7.7538 | 33.7278 | 0.7596 | 0.027309 | 214.1122 | 22.4612 | 271.088
8915 | 7838 | 506 | 42 | 616.308 | 109024.059 | 78.6308 | 13909.6784 | 2.1421 | [21 empty] | 8915 | 63 | 2.5306 | 81 | 159.4275 | 26178.7019 | 29.0488 | 4769.9461 | 0.73457 | [20 empty] | 8944 | 756.4112 | 133808.1308 | 103.8896 | 16962.4266 | 860.3009 | 150770.5574 | 87.92% | 88.75% | 23.2187 | 27.18% | 3.403% | 12.26% | [25 empty] | 8931 | 632 | 3482 | 12.5351 | 0.12535 | 63.832 | 5.4984 | 61.304 | 2.4648 | 0.08848 | 1.0011 | 678.99 | 675.508 | 1.4102 | 0.33636 | 4121.0681 | 751.9769 | 4.311 | 2199 | 0.13364 | 0.065182 | 0.10657 | 9.848 | 7160 | 4.5005 | 8.8906 | 14.2427 | 0.771 | 515 | 0.44783 | 0.31348 | 154.5 | 140.0752 | 108.2113 | 248.2865 | 4.3184 | 4.429 | 0.20155 | 0.082503 | 9.3449 | [66 empty] | 8926 | 2246.0785 | [7 empty] | 8926 | 34.476 | 0.27569 | 0.0015551 | 7.3252 | 7.6025 | 37.2191 | 1.7292 | 0.02988 | 208.4652 | 21.8688 | 269.3122
8916 | 2959 | 180 | 53 | 276.66 | 48940.7831 | 93.4978 | 16539.6361 | 2.5471 | [21 empty] | 8916 | 71 | 2.2805 | 101 | 161.9187 | 36787.6683 | 29.5027 | 6702.9754 | 1.0323 | [20 empty] | 8945 | 869.5379 | 153820.0934 | 100.4056 | 15949.7444 | 969.9435 | 169769.8378 | 89.65% | 90.61% | 26.1446 | 50.38% | 1.918% | 9.186% | [25 empty] | 8932 | 513 | 1603 | 5.7708 | 0.057708 | 51.813 | 4.4631 | 49.761 | 2.0007 | 0.07182 | 0.82747 | 312.585 | 310.982 | 0.64921 | 0.15485 | 2121.6428 | 371.7851 | 3.839 | 2063 | 0.11901 | 0.058046 | 0.093163 | 5.469 | 4989 | 2.4993 | 4.9373 | 8.0379 | 0.42 | 357 | 0.31043 | 0.2173 | 107.1 | 97.1007 | 58.9478 | 156.0484 | 2.9935 | 3.0702 | 0.13971 | 0.057191 | 6.4779 | [66 empty] | 8927 | 1759.0499 | [7 empty] | 8927 | 28.4131 | 0.17387 | 0.0010301 | 10.7481 | 10.9229 | 20.5006 | 1.7944 | 0.019793 | 305.8745 | 32.0874 | 360.2767
8917 | 22047 | 156 | 41 | 185.484 | 32811.871 | 8.4131 | 1488.2692 | 0.22919 | [21 empty] | 8917 | 64 | 2.359 | 101 | 150.9771 | 33160.7151 | 27.5091 | 6042.1187 | 0.93049 | [20 empty] | 8946 | 265.0693 | 46890.4002 | 73.2503 | 14539.9842 | 338.3196 | 61430.3845 | 78.35% | 76.33% | 9.4603 | 22.8% | 1.473% | 6.483% | [25 empty] | 8933 | 334 | 1850 | 6.6599 | 0.066599 | 33.734 | 2.9058 | 32.398 | 1.3026 | 0.04676 | 0.53607 | 360.75 | 358.9 | 0.74925 | 0.17871 | 2193.9093 | 402.4959 | 2.209 | 4484 | 0.068479 | 0.0334 | 0.053139 | 9.24 | 9084 | 4.2227 | 8.3417 | 13.3967 | 0.866 | 400 | 0.34783 | 0.24348 | 120 | 108.7963 | 121.5447 | 230.3409 | 3.3541 | 3.44 | 0.15654 | 0.06408 | 7.2582 | [66 empty] | 8928 | 1934.1086 | [7 empty] | 8928 | 34.6904 | 0.24053 | 0.00095929 | 10.6654 | 10.9069 | 34.1443 | 1.1128 | 0.018432 | 303.5216 | 31.8406 | 370.6378
8918 | 4691 | 663 | 50 | 961.35 | 170061.5263 | 204.935 | 36252.7236 | 5.5829 | [21 empty] | 8918 | 71 | 2.7379 | 102 | 194.3898 | 37151.9027 | 35.4192 | 6769.3415 | 1.0425 | [20 empty] | 8947 | 177.45 | 31390.6642 | 89.5945 | 15126.2739 | 267.0445 | 46516.9381 | 66.45% | 67.48% | 7.1636 | 12.3% | 1.122% | 4.851% | [25 empty] | 8934 | 533 | 3087 | 11.1131 | 0.11113 | 53.833 | 4.6371 | 51.701 | 2.0787 | 0.07462 | 0.86079 | 601.965 | 598.878 | 1.2502 | 0.2982 | 3629.4346 | 665.2676 | 5.068 | 4445 | 0.15711 | 0.076628 | 0.12192 | 9.346 | 8057 | 4.2711 | 8.4374 | 13.4829 | 0.385 | 782 | 0.68 | 0.476 | 234.6 | 212.6967 | 54.0355 | 266.7322 | 6.5572 | 6.7252 | 0.30604 | 0.12528 | 14.1898 | [66 empty] | 8929 | 2252.3806 | [7 empty] | 8929 | 37.3992 | 0.28641 | 0.0014689 | 9.078 | 9.3658 | 39.7155 | 1.548 | 0.028224 | 258.3463 | 27.1015 | 326.7395
8919 | 10743 | 468 | 44 | 597.168 | 105638.2187 | 55.5867 | 9833.2141 | 1.5143 | [21 empty] | 8919 | 68 | 3.14 | 105 | 213.5194 | 36628.6364 | 38.9048 | 6673.9987 | 1.0278 | [20 empty] | 8948 | 35.1444 | 6216.9993 | 101.0494 | 14897.0879 | 136.1938 | 21114.0872 | 25.8% | 29.44% | 3.2516 | 8.182% | 0.2832% | 1.368% | [25 empty] | 8935 | 265 | 3377 | 12.1571 | 0.12157 | 26.765 | 2.3055 | 25.705 | 1.0335 | 0.0371 | 0.42506 | 658.515 | 655.138 | 1.3677 | 0.32622 | 3648.0384 | 690.7436 | 3.796 | 5201 | 0.11768 | 0.057395 | 0.093382 | 10.281 | 5414 | 4.6984 | 9.2815 | 15.0638 | 0.333 | 328 | 0.28522 | 0.19965 | 98.4 | 89.2129 | 46.7372 | 135.9501 | 2.7504 | 2.8208 | 0.12836 | 0.052546 | 5.9517 | [66 empty] | 8930 | 2085.337 | [7 empty] | 8930 | 42.4521 | 0.33489 | 0.00094917 | 9.5079 | 9.8437 | 48.0679 | 1.424 | 0.018237 | 270.5813 | 28.385 | 348.4765
8920 | 11037 | 277 | 44 | 353.452 | 62525.185 | 32.0243 | 5665.0525 | 0.87242 | [21 empty] | 8920 | 64 | 2.5397 | 100 | 162.5398 | 32832.3912 | 29.6159 | 5982.2958 | 0.92127 | [20 empty] | 8949 | 219.8307 | 38887.7531 | 79.4843 | 16917.1224 | 299.3149 | 55804.8755 | 73.44% | 69.69% | 8.594 | 13.15% | 0.67% | 3.18% | [25 empty] | 8936 | 542 | 2408 | 8.6687 | 0.086687 | 54.742 | 4.7154 | 52.574 | 2.1138 | 0.07588 | 0.88183 | 469.56 | 467.152 | 0.97524 | 0.23261 | 2958.948 | 533.6663 | 4.508 | 2675 | 0.13975 | 0.068161 | 0.11069 | 5.938 | 8155 | 2.7137 | 5.3607 | 8.7165 | 0.316 | 598 | 0.52 | 0.364 | 179.4 | 162.6504 | 44.3512 | 207.0016 | 5.0144 | 5.1428 | 0.23403 | 0.0958 | 10.851 | [66 empty] | 8931 | 2494.1295 | [7 empty] | 8931 | 47.3521 | 0.39707 | 0.0013048 | 8.5158 | 8.9141 | 56.8405 | 1.7244 | 0.02507 | 242.3467 | 25.4231 | 326.3598
8921 | 8146 | 447 | 50 | 648.15 | 114656.8661 | 79.5667 | 14075.2352 | 2.1676 | [21 empty] | 8921 | 64 | 3.0052 | 98 | 192.3323 | 32175.7434 | 35.0443 | 5862.6498 | 0.90285 | [20 empty] | 8950 | 138.5983 | 24517.8473 | 95.0926 | 15483.3776 | 233.6909 | 40001.2249 | 59.31% | 61.29% | 6.1602 | 14.12% | 0.6112% | 2.967% | [25 empty] | 8937 | 263 | 2827 | 10.1771 | 0.10177 | 26.563 | 2.2881 | 25.511 | 1.0257 | 0.03682 | 0.4258 | 551.265 | 548.438 | 1.1449 | 0.27309 | 3094.3451 | 582.3616 | 2.772 | 5044 | 0.085932 | 0.041913 | 0.068318 | 4.959 | 8956 | 2.2663 | 4.4769 | 7.1003 | 0.865 | 782 | 0.68 | 0.476 | 234.6 | 212.6967 | 121.4043 | 334.101 | 6.5572 | 6.7252 | 0.30604 | 0.12528 | 14.1898 | [66 empty] | 8932 | 1242.4907 | [7 empty] | 8932 | 27.1793 | 0.21651 | 0.00060068 | 5.9032 | 6.1203 | 28.4796 | 1.5356 | 0.011542 | 167.9957 | 17.6234 | 215.6459
8922 | 18960 | 697 | 31 | 626.603 | 110845.2307 | 33.0487 | 5846.2674 | 0.90033 | [21 empty] | 8922 | 68 | 2.7358 | 81 | 186.0359 | 28256.3767 | 33.8971 | 5148.5133 | 0.79287 | [20 empty] | 8951 | 74.0469 | 13098.8037 | 85.1585 | 14641.2524 | 159.2054 | 27740.0561 | 46.51% | 47.22% | 4.272 | 7.97% | 0.6572% | 2.958% | [25 empty] | 8938 | 438 | 4245 | 15.2819 | 0.15282 | 44.238 | 3.8106 | 42.486 | 1.7082 | 0.06132 | 0.69905 | 827.775 | 823.53 | 1.7192 | 0.41007 | 4690.3987 | 879.6393 | 3.626 | 3180 | 0.11241 | 0.054825 | 0.089529 | 9.346 | 5077 | 4.2711 | 8.4374 | 13.6685 | 0.555 | 399 | 0.34696 | 0.24287 | 119.7 | 108.5243 | 77.8953 | 186.4195 | 3.3457 | 3.4314 | 0.15615 | 0.06392 | 7.2401 | [66 empty] | 8933 | 1437.5234 | [7 empty] | 8933 | 30.8739 | 0.24697 | 0.00069323 | 6.6142 | 6.8618 | 36.1516 | 0.8836 | 0.01332 | 188.2305 | 19.7461 | 245.0251
8923 | 8394 | 371 | 44 | 473.396 | 83743.1178 | 56.397 | 9976.5449 | 1.5364 | [21 empty] | 8923 | 64 | 3.0144 | 87 | 192.924 | 28564.1803 | 35.1521 | 5204.5973 | 0.80151 | [20 empty] | 8952 | 61.5938 | 10895.8544 | 99.0475 | 17759.2476 | 160.6413 | 28655.102 | 38.34% | 38.02% | 4.4129 | 7.286% | 0.4259% | 2.077% | [25 empty] | 8939 | 417 | 2495 | 8.9819 | 0.089819 | 42.117 | 3.6279 | 40.449 | 1.6263 | 0.05838 | 0.67888 | 486.525 | 484.03 | 1.0105 | 0.24102 | 2920.2127 | 536.4736 | 2.275 | 3496 | 0.070525 | 0.034398 | 0.054796 | 6.152 | 4588 | 2.8115 | 5.5539 | 8.914 | 0.735 | 689 | 0.59913 | 0.41939 | 206.7 | 187.4016 | 103.1586 | 290.5602 | 5.7774 | 5.9254 | 0.26964 | 0.11038 | 12.5023 | [66 empty] | 8934 | 1909.9141 | [7 empty] | 8934 | 39.3446 | 0.26324 | 0.0011568 | 12.9307 | 13.1951 | 33.9506 | 2.0272 | 0.022226 | 367.9906 | 38.6036 | 442.5941
8924 | 11364 | 156 | 45 | 203.58 | 36013.0291 | 17.9145 | 3169.0452 | 0.48803 | [21 empty] | 8924 | 71 | 2.0239 | 91 | 143.6985 | 33145.3249 | 26.1829 | 6039.3145 | 0.93005 | [20 empty] | 8953 | 446.4668 | 78979.3751 | 96.116 | 14270.824 | 542.5828 | 93250.199 | 82.29% | 84.7% | 14.3605 | 30.45% | 2% | 9.025% | [25 empty] | 8940 | 503 | 2618 | 9.4247 | 0.094247 | 50.803 | 4.3761 | 48.791 | 1.9617 | 0.07042 | 0.81737 | 510.51 | 507.892 | 1.0603 | 0.2529 | 3127.1534 | 568.8626 | 2.808 | 1883 | 0.087048 | 0.042457 | 0.068016 | 4.342 | 8786 | 1.9843 | 3.9199 | 6.2208 | 0.807 | 615 | 0.53478 | 0.37435 | 184.5 | 167.2743 | 113.2639 | 280.5382 | 5.1569 | 5.289 | 0.24068 | 0.098523 | 11.1595 | [66 empty] | 8935 | 2562.6378 | [7 empty] | 8935 | 54.3189 | 0.50515 | 0.0012654 | 5.4236 | 5.93 | 75.1642 | 1.5184 | 0.024314 | 154.349 | 16.1918 | 247.2477
8925 | 15796 | 124 | 41 | 147.436 | 26081.2308 | 9.3338 | 1651.1288 | 0.25427 | [21 empty] | 8925 | 68 | 2.8994 | 102 | 197.1585 | 35582.104 | 35.9237 | 6483.313 | 0.99843 | [20 empty] | 8954 | 73.333 | 12972.5168 | 106.4924 | 16501.3897 | 179.8254 | 29473.9066 | 40.78% | 44.01% | 4.539 | 10.13% | 0.3553% | 1.726% | [25 empty] | 8941 | 615 | 3924 | 14.1263 | 0.14126 | 62.115 | 5.3505 | 59.655 | 2.3985 | 0.0861 | 1.0037 | 765.18 | 761.256 | 1.5892 | 0.37906 | 4545.9515 | 836.2093 | 4.442 | 2538 | 0.1377 | 0.067163 | 0.10746 | 7.452 | 4095 | 3.4056 | 6.7275 | 10.6631 | 0.828 | 513 | 0.44609 | 0.31226 | 153.9 | 139.5312 | 116.2113 | 255.7425 | 4.3016 | 4.4118 | 0.20076 | 0.082183 | 9.3086 | [66 empty] | 8936 | 1540.5013 | [7 empty] | 8936 | 30.8331 | 0.20909 | 0.00090233 | 9.8882 | 10.0982 | 26.1512 | 1.8032 | 0.017337 | 281.4045 | 29.5204 | 338.8967
8926 | 9663 | 224 | 30 | 194.88 | 34474.0108 | 20.1676 | 3567.6302 | 0.54942 | [21 empty] | 8926 | 61 | 2.7307 | 103 | 166.5757 | 32232.174 | 30.3513 | 5872.9319 | 0.90443 | [20 empty] | 8955 | 522.9991 | 92517.8371 | 94.5893 | 17226.257 | 617.5884 | 109744.094 | 84.68% | 84.3% | 16.9006 | 19.37% | 1.479% | 6.415% | [25 empty] | 8942 | 667 | 1820 | 6.5519 | 0.065519 | 67.367 | 5.8029 | 64.699 | 2.6013 | 0.09338 | 1.0565 | 354.9 | 353.08 | 0.7371 | 0.17581 | 2492.5405 | 430.9932 | 2.331 | 2622 | 0.072261 | 0.035245 | 0.057308 | 9.785 | 5143 | 4.4717 | 8.8337 | 14.2222 | 0.324 | 545 | 0.47391 | 0.33174 | 163.5 | 148.2349 | 45.474 | 193.7089 | 4.5699 | 4.687 | 0.21329 | 0.087309 | 9.8893 | [66 empty] | 8937 | 1839.6034 | [7 empty] | 8937 | 29.3115 | 0.1584 | 0.0010593 | 12.9307 | 13.0902 | 20.8984 | 1.1088 | 0.020354 | 367.9906 | 38.6036 | 428.6217
8927 | 20132 | 88 | 28 | 71.456 | 12640.4706 | 3.5494 | 627.8795 | 0.096693 | [21 empty] | 8927 | 60 | 2.7934 | 89 | 167.6069 | 27394.5264 | 30.5392 | 4991.478 | 0.76869 | [20 empty] | 8956 | 372.0831 | 65820.9957 | 75.4661 | 14305.4684 | 447.5492 | 80126.4641 | 83.14% | 82.15% | 12.3395 | 22.34% | 0.8784% | 4.157% | [25 empty] | 8943 | 333 | 3471 | 12.4955 | 0.12496 | 33.633 | 2.8971 | 32.301 | 1.2987 | 0.04662 | 0.54479 | 676.845 | 673.374 | 1.4058 | 0.3353 | 3809.0899 | 716.0492 | 2.938 | 2095 | 0.091078 | 0.044423 | 0.07192 | 5.368 | 4166 | 2.4532 | 4.8461 | 7.7586 | 0.663 | 485 | 0.42174 | 0.29522 | 145.5 | 131.9155 | 93.0533 | 224.9687 | 4.0668 | 4.171 | 0.1898 | 0.077697 | 8.8006 | [66 empty] | 8938 | 2268.4733 | [7 empty] | 8938 | 34.2296 | 0.28135 | 0.0015907 | 6.5976 | 6.8806 | 39.3108 | 1.4504 | 0.030564 | 187.7599 | 19.6967 | 248.2484
8928 | 10037 | 247 | 48 | 343.824 | 60822.0047 | 34.2557 | 6059.7793 | 0.93321 | [21 empty] | 8928 | 66 | 2.9503 | 83 | 194.7169 | 28102.4748 | 35.4788 | 5120.4713 | 0.78855 | [20 empty] | 8957 | 144.4694 | 25556.4399 | 96.2285 | 15669.9243 | 240.6979 | 41226.3643 | 60.02% | 61.99% | 6.3489 | 7% | 0.5955% | 2.518% | [25 empty] | 8944 | 247 | 1522 | 5.4792 | 0.054792 | 24.947 | 2.1489 | 23.959 | 0.9633 | 0.03458 | 0.40409 | 296.79 | 295.268 | 0.61641 | 0.14703 | 1778.3548 | 328.7081 | 2.545 | 2421 | 0.078895 | 0.03848 | 0.061684 | 7.358 | 9561 | 3.3626 | 6.6426 | 10.8209 | 0.385 | 446 | 0.38783 | 0.27148 | 133.8 | 121.3078 | 54.0355 | 175.3433 | 3.7398 | 3.8356 | 0.17454 | 0.071449 | 8.0929 | [66 empty] | 8939 | 3326.7823 | [7 empty] | 8939 | 73.0299 | 0.63327 | 0.00093493 | 11.3929 | 12.0271 | 98.4234 | 0.91 | 0.017964 | 324.227 | 34.0126 | 457.591
8929 | 19454 | 431 | 36 | 449.964 | 79598.0284 | 23.1296 | 4091.6022 | 0.63011 | [21 empty] | 8929 | 61 | 2.7892 | 93 | 170.1438 | 29102.8368 | 31.0014 | 5302.7443 | 0.81662 | [20 empty] | 8958 | 130.1012 | 23014.7246 | 84.6914 | 14942.3921 | 214.7926 | 37957.1167 | 60.57% | 60.63% | 5.8454 | 8.814% | 0.734% | 3.315% | [25 empty] | 8945 | 292 | 1796 | 6.4655 | 0.064655 | 29.492 | 2.5404 | 28.324 | 1.1388 | 0.04088 | 0.47246 | 350.22 | 348.424 | 0.72738 | 0.17349 | 2092.76 | 384.7757 | 4.448 | 4892 | 0.13789 | 0.067254 | 0.10814 | 8.049 | 9768 | 3.6784 | 7.2665 | 11.7789 | 0.844 | 797 | 0.69304 | 0.48513 | 239.1 | 216.7766 | 118.4569 | 335.2335 | 6.683 | 6.8542 | 0.31191 | 0.12768 | 14.462 | [66 empty] | 8940 | 3417.0541 | [7 empty] | 8940 | 71.7275 | 0.63353 | 0.00098102 | 10.1693 | 10.8038 | 97.5638 | 1.1232 | 0.018849 | 289.4043 | 30.3596 | 418.4698
8930 | 7794 | 331 | 34 | 326.366 | 57733.7079 | 41.874 | 7407.4555 | 1.1407 | [21 empty] | 8930 | 62 | 2.2934 | 96 | 142.1937 | 30534.1238 | 25.9087 | 5563.535 | 0.85678 | [20 empty] | 8959 | 481.8928 | 85246.1873 | 103.2791 | 19187.6625 | 585.1718 | 104433.8498 | 82.35% | 81.63% | 16.0828 | 26.46% | 2.408% | 10.2% | [25 empty] | 8946 | 665 | 2154 | 7.7543 | 0.077543 | 67.165 | 5.7855 | 64.505 | 2.5935 | 0.0931 | 1.0667 | 420.03 | 417.876 | 0.87237 | 0.20808 | 2826.7711 | 497.0175 | 4.003 | 4241 | 0.12409 | 0.060525 | 0.097022 | 5.247 | 5027 | 2.3979 | 4.7369 | 7.5364 | 0.387 | 773 | 0.67217 | 0.47052 | 231.9 | 210.2488 | 54.3162 | 264.5649 | 6.4818 | 6.6478 | 0.30251 | 0.12383 | 14.0265 | [66 empty] | 8941 | 2139.6132 | [7 empty] | 8941 | 29.6855 | 0.2125 | 0.0014704 | 8.4827 | 8.6967 | 26.8141 | 1.7768 | 0.028253 | 241.4056 | 25.3244 | 295.3491
8931 | 3610 | 174 | 37 | 186.702 | 33027.3335 | 51.718 | 9148.8459 | 1.4089 | [21 empty] | 8931 | 61 | 2.24 | 86 | 136.6375 | 26912.3007 | 24.8963 | 4903.613 | 0.75516 | [20 empty] | 8960 | 1107.079 | 195840.7854 | 71.1429 | 15035.6655 | 1178.2219 | 210876.4509 | 93.96% | 92.87% | 32.475 | 74.21% | 3.262% | 15.04% | [25 empty] | 8947 | 624 | 3949 | 14.2163 | 0.14216 | 63.024 | 5.4288 | 60.528 | 2.4336 | 0.08736 | 1.0202 | 770.055 | 766.106 | 1.5993 | 0.38147 | 4577.1396 | 840.7 | 2.821 | 2977 | 0.087451 | 0.042653 | 0.069525 | 6.83 | 8102 | 3.1213 | 6.166 | 10.0382 | 0.383 | 791 | 0.68783 | 0.48148 | 237.3 | 215.1446 | 53.7547 | 268.8994 | 6.6327 | 6.8026 | 0.30956 | 0.12672 | 14.3531 | [66 empty] | 8942 | 3409.9268 | [7 empty] | 8942 | 89.1992 | 0.82973 | 0.00068199 | 9.0118 | 9.8422 | 130.0542 | 0.9324 | 0.013104 | 256.464 | 26.904 | 414.3677
8932 | 20704 | 246 | 50 | 356.7 | 63099.7518 | 17.2286 | 3047.7083 | 0.46935 | [21 empty] | 8932 | 62 | 2.4323 | 98 | 150.8009 | 31170.2514 | 27.477 | 5679.442 | 0.87463 | [20 empty] | 8961 | 240.0209 | 42459.3677 | 104.7932 | 16069.6673 | 344.8141 | 58529.035 | 69.61% | 72.54% | 9.0135 | 15.58% | 1.657% | 7.391% | [25 empty] | 8948 | 566 | 3366 | 12.1175 | 0.12118 | 57.166 | 4.9242 | 54.902 | 2.2074 | 0.07924 | 0.90051 | 656.37 | 653.004 | 1.3632 | 0.32516 | 3935.9112 | 720.5146 | 2.152 | 2574 | 0.066712 | 0.032538 | 0.052744 | 9.464 | 8115 | 4.325 | 8.5439 | 13.8497 | 0.713 | 662 | 0.57565 | 0.40296 | 198.6 | 180.0578 | 100.0708 | 280.1287 | 5.551 | 5.6932 | 0.25907 | 0.10605 | 12.0123 | [66 empty] | 8943 | 2051.6568 | [7 empty] | 8943 | 29.6534 | 0.21761 | 0.0013007 | 8.0197 | 8.2386 | 30.1783 | 1.1752 | 0.024991 | 228.2294 | 23.9421 | 283.5501
8933 | 21651 | 293 | 38 | 322.886 | 57118.1006 | 14.9132 | 2638.1276 | 0.40627 | [21 empty] | 8933 | 65 | 3.1107 | 102 | 202.1937 | 34012.3053 | 36.8411 | 6197.2845 | 0.95438 | [20 empty] | 8962 | 455.7609 | 80623.4901 | 78.823 | 17162.2981 | 534.5839 | 97785.7881 | 85.26% | 82.45% | 15.059 | 14.98% | 1.443% | 5.937% | [25 empty] | 8949 | 426 | 3372 | 12.1391 | 0.12139 | 43.026 | 3.7062 | 41.322 | 1.6614 | 0.05964 | 0.67862 | 657.54 | 654.168 | 1.3657 | 0.32574 | 3806.1556 | 708.4464 | 2.248 | 5007 | 0.069688 | 0.03399 | 0.055369 | 5.765 | 5826 | 2.6346 | 5.2045 | 8.3741 | 0.794 | 463 | 0.40261 | 0.28183 | 138.9 | 125.9317 | 111.4393 | 237.371 | 3.8824 | 3.9818 | 0.1812 | 0.074173 | 8.4014 | [66 empty] | 8944 | 1786.1582 | [7 empty] | 8944 | 45.198 | 0.38826 | 0.00057033 | 7.3748 | 7.7636 | 58.4001 | 1.018 | 0.010958 | 209.877 | 22.0169 | 291.323
8934 | 8914 | 60 | 51 | 88.74 | 15697.987 | 9.9551 | 1761.0486 | 0.2712 | [21 empty] | 8934 | 62 | 2.7326 | 95 | 169.4198 | 30216.06 | 30.8695 | 5505.5816 | 0.84786 | [20 empty] | 8963 | 1001.6051 | 177182.5993 | 70.8878 | 14374.7571 | 1072.4929 | 191557.3564 | 93.39% | 92.5% | 29.4998 | 48.36% | 5.61% | 23.3% | [25 empty] | 8950 | 310 | 3942 | 14.1911 | 0.14191 | 31.31 | 2.697 | 30.07 | 1.209 | 0.0434 | 0.49383 | 768.69 | 764.748 | 1.5965 | 0.3808 | 4256.1992 | 804.9194 | 3.847 | 5126 | 0.11926 | 0.058167 | 0.092427 | 4.386 | 8540 | 2.0044 | 3.9596 | 6.3631 | 0.626 | 807 | 0.70174 | 0.49122 | 242.1 | 219.4965 | 87.8602 | 307.3567 | 6.7669 | 6.9402 | 0.31582 | 0.12928 | 14.6434 | [66 empty] | 8945 | 2290.4263 | [7 empty] | 8945 | 57.4787 | 0.45057 | 0.000673 | 13.1788 | 13.63 | 65.2491 | 1.7792 | 0.012931 | 375.0492 | 39.3441 | 481.4345
8935 | 8933 | 502 | 52 | 757.016 | 133915.1156 | 84.7438 | 14991.0574 | 2.3086 | [21 empty] | 8935 | 68 | 2.2422 | 91 | 152.4671 | 31744.8182 | 27.7806 | 5784.1322 | 0.89076 | [20 empty] | 8964 | 1524.6244 | 269704.0058 | 104.5518 | 15403.429 | 1629.1762 | 285107.4349 | 93.58% | 94.6% | 43.9065 | 64.98% | 3.779% | 17.17% | [25 empty] | 8951 | 630 | 1795 | 6.4619 | 0.064619 | 63.63 | 5.481 | 61.11 | 2.457 | 0.0882 | 1.0174 | 350.025 | 348.23 | 0.72697 | 0.1734 | 2433.9698 | 423.7559 | 4.185 | 2757 | 0.12973 | 0.063277 | 0.10181 | 7.07 | 6447 | 3.231 | 6.3826 | 10.3399 | 0.395 | 625 | 0.54348 | 0.38043 | 187.5 | 169.9942 | 55.439 | 225.4331 | 5.2408 | 5.375 | 0.24459 | 0.10013 | 11.3409 | [66 empty] | 8946 | 1732.3229 | [7 empty] | 8946 | 36.2674 | 0.2331 | 0.00080715 | 12.7819 | 13.0158 | 30.882 | 1.6012 | 0.015509 | 363.7554 | 38.1593 | 434.4134
8936 | 21884 | 200 | 32 | 185.6 | 32832.3912 | 8.4811 | 1500.292 | 0.23104 | [21 empty] | 8936 | 72 | 2.3358 | 103 | 168.1775 | 38044.5333 | 30.6431 | 6931.9852 | 1.0675 | [20 empty] | 8965 | 817.8817 | 144682.1751 | 108.7147 | 18803.9092 | 926.5964 | 163486.0843 | 88.27% | 88.5% | 25.1769 | 62.32% | 2.53% | 12% | [25 empty] | 8952 | 598 | 2903 | 10.4507 | 0.10451 | 60.398 | 5.2026 | 58.006 | 2.3322 | 0.08372 | 0.97653 | 566.085 | 563.182 | 1.1757 | 0.28043 | 3506.1446 | 634.4037 | 2.362 | 2687 | 0.073222 | 0.035713 | 0.05757 | 4.317 | 7001 | 1.9729 | 3.8973 | 6.2707 | 0.644 | 643 | 0.55913 | 0.39139 | 192.9 | 174.89 | 90.3866 | 265.2766 | 5.3917 | 5.5298 | 0.25164 | 0.10301 | 11.6676 | [66 empty] | 8947 | 2297.3799 | [7 empty] | 8947 | 35.6078 | 0.22214 | 0.0014798 | 13.0796 | 13.3032 | 31.1085 | 1.1284 | 0.028433 | 372.2257 | 39.0479 | 443.539
8937 | 10254 | 81 | 31 | 72.819 | 12881.5835 | 7.1015 | 1256.2496 | 0.19346 | [21 empty] | 8937 | 67 | 2.3632 | 89 | 158.3322 | 30590.5545 | 28.8493 | 5573.8171 | 0.85837 | [20 empty] | 8966 | 1278.0342 | 226082.5456 | 103.9914 | 14859.7786 | 1382.0256 | 240942.3242 | 92.48% | 93.83% | 37.1051 | 89.26% | 3.238% | 15.8% | [25 empty] | 8953 | 257 | 2776 | 9.9935 | 0.099935 | 25.957 | 2.2359 | 24.929 | 1.0023 | 0.03598 | 0.41146 | 541.32 | 538.544 | 1.1243 | 0.26816 | 3040.5938 | 573.4345 | 3.221 | 2320 | 0.099851 | 0.048701 | 0.078409 | 11.042 | 5479 | 5.0462 | 9.9685 | 15.7901 | 0.437 | 840 | 0.73043 | 0.5113 | 252 | 228.4722 | 61.3337 | 289.8059 | 7.0436 | 7.224 | 0.32873 | 0.13457 | 15.2422 | [66 empty] | 8948 | 1969.918 | [7 empty] | 8948 | 32.34 | 0.21245 | 0.0012613 | 10.9465 | 11.1602 | 30.6731 | 0.8608 | 0.024235 | 311.5214 | 32.6798 | 375.7594
8938 | 20607 | 450 | 31 | 404.55 | 71564.3527 | 19.6317 | 3472.8176 | 0.53481 | [21 empty] | 8938 | 66 | 2.6718 | 98 | 176.3397 | 33181.2354 | 32.1303 | 6045.8576 | 0.93106 | [20 empty] | 8967 | 242.1604 | 42837.8433 | 91.9238 | 14923.7375 | 334.0842 | 57761.5807 | 72.48% | 74.16% | 8.8953 | 13.41% | 0.9823% | 4.384% | [25 empty] | 8954 | 321 | 2123 | 7.6427 | 0.076427 | 32.421 | 2.7927 | 31.137 | 1.2519 | 0.04494 | 0.51777 | 413.985 | 411.862 | 0.85981 | 0.20508 | 2448.8138 | 451.7431 | 2.571 | 4453 | 0.079701 | 0.038873 | 0.06282 | 10.767 | 7292 | 4.9205 | 9.7202 | 15.4454 | 0.794 | 449 | 0.39043 | 0.2733 | 134.7 | 122.1238 | 111.4393 | 233.5632 | 3.765 | 3.8614 | 0.17572 | 0.07193 | 8.1473 | [66 empty] | 8949 | 2029.9163 | [7 empty] | 8949 | 28.4728 | 0.20943 | 0.0012636 | 7.6559 | 7.8666 | 30.024 | 0.8992 | 0.024278 | 217.8768 | 22.8561 | 271.6803
8939 | 4702 | 505 | 48 | 702.96 | 124352.6817 | 149.5023 | 26446.7634 | 4.0728 | [21 empty] | 8939 | 60 | 3.454 | 84 | 207.2387 | 25855.5081 | 37.7604 | 4711.0579 | 0.7255 | [20 empty] | 8968 | 208.8881 | 36952.0195 | 100.3835 | 16256.214 | 309.2716 | 53208.2336 | 67.54% | 69.45% | 8.1941 | 15.82% | 0.9155% | 4.426% | [25 empty] | 8955 | 589 | 1934 | 6.9623 | 0.069623 | 59.489 | 5.1243 | 57.133 | 2.2971 | 0.08246 | 0.95359 | 377.13 | 375.196 | 0.78327 | 0.18682 | 2531.6116 | 446.1975 | 3.66 | 2851 | 0.11346 | 0.055339 | 0.0881 | 9.744 | 10055 | 4.453 | 8.7967 | 14.0923 | 0.688 | 804 | 0.69913 | 0.48939 | 241.2 | 218.6805 | 96.5621 | 315.2426 | 6.7417 | 6.9144 | 0.31465 | 0.1288 | 14.589 | [66 empty] | 8950 | 2266.8726 | [7 empty] | 8950 | 31.7418 | 0.1787 | 0.0014772 | 13.3441 | 13.5243 | 22.3603 | 1.5388 | 0.028382 | 379.755 | 39.8377 | 443.5202
8940 | 5324 | 699 | 41 | 831.111 | 147022.4218 | 156.1065 | 27615.0304 | 4.2527 | [21 empty] | 8940 | 62 | 2.5867 | 81 | 160.3729 | 25763.167 | 29.2211 | 4694.2327 | 0.72291 | [20 empty] | 8969 | 709.1597 | 125449.3937 | 84.2022 | 16309.5131 | 793.3618 | 141758.9068 | 89.39% | 88.49% | 21.8309 | 23.11% | 1.815% | 7.84% | [25 empty] | 8956 | 443 | 1813 | 6.5267 | 0.065267 | 44.743 | 3.8541 | 42.971 | 1.7277 | 0.06202 | 0.70703 | 353.535 | 351.722 | 0.73426 | 0.17514 | 2265.1752 | 406.8245 | 2.487 | 3467 | 0.077097 | 0.037603 | 0.060203 | 9.655 | 9950 | 4.4123 | 8.7163 | 14.042 | 0.869 | 365 | 0.31739 | 0.22217 | 109.5 | 99.2766 | 121.9657 | 221.2423 | 3.0606 | 3.139 | 0.14284 | 0.058473 | 6.6231 | [66 empty] | 8951 | 1349.6492 | [7 empty] | 8951 | 31.3217 | 0.20935 | 0.00067262 | 10.3347 | 10.5447 | 26.739 | 1.674 | 0.012924 | 294.1101 | 30.8533 | 353.3892
8941 | 19595 | 98 | 31 | 88.102 | 15585.1257 | 4.4961 | 795.3624 | 0.12249 | [21 empty] | 8941 | 71 | 2.4316 | 90 | 172.6449 | 32781.0906 | 31.4571 | 5972.9484 | 0.91983 | [20 empty] | 8970 | 439.3556 | 77721.4129 | 79.7791 | 14955.7169 | 519.1347 | 92677.1298 | 84.63% | 83.86% | 14.2723 | 33.36% | 1.181% | 5.668% | [25 empty] | 8957 | 626 | 1871 | 6.7355 | 0.067355 | 63.226 | 5.4462 | 60.722 | 2.4414 | 0.08764 | 1.0191 | 364.845 | 362.974 | 0.75775 | 0.18074 | 2501.6737 | 435.9361 | 2.222 | 4657 | 0.068882 | 0.033597 | 0.053419 | 6.841 | 5131 | 3.1263 | 6.1759 | 9.8135 | 0.638 | 865 | 0.75217 | 0.52652 | 259.5 | 235.2719 | 89.5445 | 324.8164 | 7.2532 | 7.439 | 0.33852 | 0.13857 | 15.6959 | [66 empty] | 8952 | 1805.8506 | [7 empty] | 8952 | 25.8518 | 0.14834 | 0.0010878 | 10.6323 | 10.7817 | 19.9652 | 0.9448 | 0.020901 | 302.5805 | 31.7418 | 355.2532
8942 | 2966 | 593 | 33 | 567.501 | 100390.1661 | 191.3355 | 33846.9879 | 5.2124 | [21 empty] | 8942 | 65 | 2.3659 | 80 | 153.7837 | 26676.3178 | 28.0205 | 4860.6153 | 0.74853 | [20 empty] | 8971 | 388.1337 | 68660.3242 | 116.7003 | 18121.6812 | 504.834 | 86782.0054 | 76.88% | 79.12% | 13.3644 | 21.16% | 1.355% | 6.302% | [25 empty] | 8958 | 494 | 3409 | 12.2723 | 0.12272 | 49.894 | 4.2978 | 47.918 | 1.9266 | 0.06916 | 0.78793 | 664.755 | 661.346 | 1.3806 | 0.32931 | 3911.2386 | 723.1938 | 4.826 | 2626 | 0.14961 | 0.072969 | 0.11733 | 6.099 | 4295 | 2.7872 | 5.506 | 8.9638 | 0.485 | 559 | 0.48609 | 0.34026 | 167.7 | 152.0428 | 68.0706 | 220.1134 | 4.6873 | 4.8074 | 0.21876 | 0.089552 | 10.1433 | [66 empty] | 8953 | 2126.9095 | [7 empty] | 8953 | 49.2036 | 0.35556 | 0.0010402 | 13.8898 | 14.2464 | 51.979 | 1.2884 | 0.019987 | 395.284 | 41.4668 | 490.0382
8943 | 17433 | 246 | 52 | 370.968 | 65623.7419 | 21.2796 | 3764.3402 | 0.57971 | [21 empty] | 8943 | 69 | 2.4403 | 99 | 168.3777 | 35043.4475 | 30.6796 | 6385.166 | 0.98332 | [20 empty] | 8972 | 353.2135 | 62482.9969 | 88.106 | 17578.0308 | 441.3196 | 80061.0277 | 80.04% | 78.04% | 12.3294 | 27.88% | 1.617% | 7.573% | [25 empty] | 8959 | 313 | 2397 | 8.6291 | 0.086291 | 31.613 | 2.7231 | 30.361 | 1.2207 | 0.04382 | 0.508 | 467.415 | 465.018 | 0.97078 | 0.23155 | 2717.2726 | 505.5411 | 4.8 | 2837 | 0.1488 | 0.072576 | 0.11823 | 9.726 | 10078 | 4.4448 | 8.7804 | 14.1979 | 0.398 | 424 | 0.3687 | 0.25809 | 127.2 | 115.324 | 55.86 | 171.1841 | 3.5553 | 3.6464 | 0.16593 | 0.067925 | 7.6937 | [66 empty] | 8954 | 1439.2538 | [7 empty] | 8954 | 31.3598 | 0.24273 | 0.00079553 | 7.4244 | 7.6679 | 34.8558 | 1.0284 | 0.015285 | 211.2887 | 22.165 | 269.3531
8944 | 9524 | 411 | 53 | 631.707 | 111748.1215 | 66.3279 | 11733.3181 | 1.8069 | [21 empty] | 8944 | 67 | 2.9849 | 95 | 199.9886 | 32652.8391 | 36.4393 | 5949.5801 | 0.91624 | [20 empty] | 8973 | 324.8627 | 57467.7842 | 94.7079 | 15110.2842 | 419.5707 | 72578.0684 | 77.43% | 79.18% | 11.177 | 24.18% | 1.759% | 7.732% | [25 empty] | 8960 | 479 | 3263 | 11.7467 | 0.11747 | 48.379 | 4.1673 | 46.463 | 1.8681 | 0.06706 | 0.78364 | 636.285 | 633.022 | 1.3215 | 0.31521 | 3751.679 | 693.8192 | 4.902 | 5122 | 0.15196 | 0.074118 | 0.12 | 4.377 | 9707 | 2.0003 | 3.9515 | 6.4014 | 0.61 | 405 | 0.35217 | 0.24652 | 121.5 | 110.1562 | 85.6146 | 195.7708 | 3.396 | 3.483 | 0.1585 | 0.064881 | 7.3489 | [66 empty] | 8955 | 2015.0818 | [7 empty] | 8955 | 50.3532 | 0.37468 | 0.00072471 | 13.2945 | 13.6699 | 54.3239 | 1.464 | 0.013925 | 378.3432 | 39.6896 | 473.8347
8945 | 6144 | 394 | 41 | 468.466 | 82871.0074 | 76.2477 | 13488.1197 | 2.0772 | [21 empty] | 8945 | 63 | 3.068 | 95 | 193.2818 | 30703.4158 | 35.2173 | 5594.3813 | 0.86153 | [20 empty] | 8974 | 411.6343 | 72817.5583 | 93.256 | 13004.9712 | 504.8903 | 85822.5295 | 81.53% | 84.85% | 13.2167 | 27.83% | 2.429% | 11.08% | [25 empty] | 8961 | 632 | 2182 | 7.8551 | 0.078551 | 63.832 | 5.4984 | 61.304 | 2.4648 | 0.08848 | 1.0099 | 425.49 | 423.308 | 0.88371 | 0.21078 | 2821.7632 | 498.8077 | 4.391 | 4456 | 0.13612 | 0.066392 | 0.10636 | 10.775 | 5098 | 4.9242 | 9.7274 | 15.4569 | 0.33 | 372 | 0.32348 | 0.22643 | 111.6 | 101.1805 | 46.3161 | 147.4966 | 3.1193 | 3.1992 | 0.14558 | 0.059594 | 6.7501 | [66 empty] | 8956 | 1601.6078 | [7 empty] | 8956 | 36.3241 | 0.31057 | 0.00067937 | 6.0354 | 6.3467 | 45.9529 | 0.9948 | 0.013053 | 171.7603 | 18.0183 | 236.7394
8946 | 21969 | 568 | 31 | 510.632 | 90330.1163 | 23.2433 | 4111.7081 | 0.6332 | [21 empty] | 8946 | 62 | 2.2743 | 88 | 141.0076 | 27989.6135 | 25.6926 | 5099.9071 | 0.78539 | [20 empty] | 8975 | 513.5086 | 90838.9814 | 96.2014 | 15947.0795 | 609.71 | 106786.0609 | 84.22% | 85.07% | 16.4451 | 31.32% | 1.775% | 8.651% | [25 empty] | 8962 | 665 | 3534 | 12.7223 | 0.12722 | 67.165 | 5.7855 | 64.505 | 2.5935 | 0.0931 | 1.0687 | 689.13 | 685.596 | 1.4313 | 0.34138 | 4207.8705 | 766.6667 | 2.729 | 2004 | 0.084599 | 0.041262 | 0.066309 | 5.14 | 5105 | 2.349 | 4.6403 | 7.4801 | 0.618 | 506 | 0.44 | 0.308 | 151.8 | 137.6273 | 86.7374 | 224.3647 | 4.2429 | 4.3516 | 0.19802 | 0.081061 | 9.1816 | [66 empty] | 8957 | 1634.5161 | [7 empty] | 8957 | 35.2201 | 0.20495 | 0.0007011 | 14.3032 | 14.5088 | 29.3438 | 0.8888 | 0.013471 | 407.0484 | 42.7009 | 479.9954
8947 | 17534 | 294 | 32 | 272.832 | 48263.6151 | 15.5602 | 2752.573 | 0.4239 | [21 empty] | 8947 | 66 | 2.6132 | 86 | 172.4703 | 29118.2269 | 31.4253 | 5305.5485 | 0.81705 | [20 empty] | 8976 | 1743.3765 | 308400.9688 | 102.0674 | 18390.8415 | 1845.4439 | 326791.8103 | 94.47% | 94.37% | 50.3259 | 68.58% | 4.281% | 19.68% | [25 empty] | 8963 | 635 | 2808 | 10.1087 | 0.10109 | 64.135 | 5.5245 | 61.595 | 2.4765 | 0.0889 | 1.0052 | 547.56 | 544.752 | 1.1372 | 0.27125 | 3450.6868 | 621.1701 | 3.919 | 3272 | 0.12149 | 0.059255 | 0.095223 | 6.517 | 9728 | 2.9783 | 5.8834 | 9.5488 | 0.312 | 760 | 0.66087 | 0.46261 | 228 | 206.7129 | 43.7898 | 250.5027 | 6.3728 | 6.536 | 0.29743 | 0.12175 | 13.7906 | [66 empty] | 8958 | 1941.092 | [7 empty] | 8958 | 30.8066 | 0.21577 | 0.0012774 | 9.2433 | 9.4604 | 26.693 | 1.9304 | 0.024545 | 263.0521 | 27.5952 | 319.2952
8948 | 17362 | 41 | 45 | 53.505 | 9464.9628 | 3.0817 | 545.1539 | 0.083954 | [21 empty] | 8948 | 65 | 2.9926 | 86 | 194.5211 | 28677.0417 | 35.4431 | 5225.1614 | 0.80467 | [20 empty] | 8977 | 1960.824 | 346867.1432 | 84.1759 | 15009.016 | 2044.9999 | 361876.1592 | 95.88% | 95.85% | 55.7289 | 97.15% | 6.199% | 27.99% | [25 empty] | 8964 | 569 | 3725 | 13.4099 | 0.1341 | 57.469 | 4.9503 | 55.193 | 2.2191 | 0.07966 | 0.92121 | 726.375 | 722.65 | 1.5086 | 0.35984 | 4301.2759 | 792.5409 | 4.219 | 4678 | 0.13079 | 0.063791 | 0.10111 | 11.002 | 6502 | 5.0279 | 9.9324 | 15.8123 | 0.71 | 865 | 0.75217 | 0.52652 | 259.5 | 235.2719 | 99.6498 | 334.9217 | 7.2532 | 7.439 | 0.33852 | 0.13857 | 15.6959 | [66 empty] | 8959 | 1828.0745 | [7 empty] | 8959 | 43.487 | 0.37417 | 0.00089821 | 7.011 | 7.3861 | 52.3166 | 1.92 | 0.017258 | 199.5243 | 20.9309 | 274.709
8949 | 17668 | 367 | 32 | 340.576 | 60247.4378 | 19.2764 | 3409.975 | 0.52514 | [21 empty] | 8949 | 69 | 2.2175 | 92 | 153.008 | 32565.628 | 27.8791 | 5933.6896 | 0.91379 | [20 empty] | 8978 | 714.0163 | 126308.5344 | 87.8217 | 14204.2001 | 801.8381 | 140512.7345 | 89.05% | 89.89% | 21.639 | 50.18% | 2.199% | 10.35% | [25 empty] | 8965 | 665 | 3460 | 12.4559 | 0.12456 | 67.165 | 5.7855 | 64.505 | 2.5935 | 0.0931 | 1.0593 | 674.7 | 671.24 | 1.4013 | 0.33424 | 4130.652 | 750.5767 | 2.218 | 3824 | 0.068758 | 0.033536 | 0.054161 | 7.451 | 6336 | 3.4051 | 6.7266 | 10.702 | 0.615 | 588 | 0.5113 | 0.35791 | 176.4 | 159.9305 | 86.3164 | 246.2469 | 4.9305 | 5.0568 | 0.23011 | 0.094198 | 10.6696 | [66 empty] | 8960 | 2805.0698 | [7 empty] | 8960 | 52.1484 | 0.46801 | 0.0012227 | 6.6969 | 7.1661 | 67.298 | 1.9608 | 0.023493 | 190.5833 | 19.9929 | 279.8585
8950 | 12494 | 119 | 44 | 151.844 | 26861 | 12.1534 | 2149.912 | 0.33109 | [21 empty] | 8950 | 70 | 2.6151 | 83 | 183.0542 | 29805.6551 | 33.3538 | 5430.8029 | 0.83634 | [20 empty] | 8979 | 718.6425 | 127126.9008 | 93.4634 | 15190.2328 | 812.106 | 142317.1336 | 88.49% | 89.33% | 21.9168 | 44.1% | 1.882% | 8.713% | [25 empty] | 8966 | 307 | 2089 | 7.5203 | 0.075203 | 31.007 | 2.6709 | 29.779 | 1.1973 | 0.04298 | 0.48598 | 407.355 | 405.266 | 0.84604 | 0.2018 | 2402.3568 | 444.3531 | 3.472 | 2382 | 0.10763 | 0.052497 | 0.085622 | 7.486 | 7860 | 3.4211 | 6.7582 | 10.8199 | 0.713 | 366 | 0.31826 | 0.22278 | 109.8 | 99.5486 | 100.0708 | 199.6194 | 3.069 | 3.1476 | 0.14323 | 0.058633 | 6.6413 | [66 empty] | 8961 | 1533.0838 | [7 empty] | 8961 | 36.8063 | 0.31416 | 0.00081764 | 6.1512 | 6.4662 | 43.3165 | 1.7564 | 0.01571 | 175.0543 | 18.3639 | 238.5068
8951 | 11215 | 81 | 31 | 72.819 | 12881.5835 | 6.493 | 1148.6031 | 0.17688 | [21 empty] | 8951 | 67 | 2.4467 | 82 | 163.9309 | 28184.5558 | 29.8694 | 5135.427 | 0.79086 | [20 empty] | 8980 | 538.8017 | 95313.3067 | 85.2542 | 13980.3441 | 624.056 | 109293.6508 | 86.34% | 87.21% | 16.8312 | 23.19% | 2.047% | 8.742% | [25 empty] | 8967 | 456 | 2037 | 7.3331 | 0.073331 | 46.056 | 3.9672 | 44.232 | 1.7784 | 0.06384 | 0.7223 | 397.215 | 395.178 | 0.82498 | 0.19677 | 2500.7783 | 451.2467 | 4.7 | 1947 | 0.1457 | 0.071064 | 0.11448 | 10.768 | 5301 | 4.921 | 9.7211 | 15.8065 | 0.55 | 790 | 0.68696 | 0.48087 | 237 | 214.8726 | 77.1935 | 292.0661 | 6.6243 | 6.794 | 0.30917 | 0.12656 | 14.335 | [66 empty] | 8962 | 2347.1641 | [7 empty] | 8962 | 35.712 | 0.277 | 0.0013243 | 8.3669 | 8.6453 | 40.1225 | 1.0916 | 0.025445 | 238.1115 | 24.9788 | 304.3299
8952 | 20962 | 122 | 32 | 113.216 | 20027.7586 | 5.401 | 955.4317 | 0.14714 | [21 empty] | 8952 | 68 | 2.8039 | 98 | 190.6675 | 34186.7273 | 34.741 | 6229.0654 | 0.95928 | [20 empty] | 8981 | 398.0921 | 70421.9629 | 90.3522 | 15243.5318 | 488.4443 | 85665.4947 | 81.5% | 82.21% | 13.1925 | 24.87% | 2.373% | 10.37% | [25 empty] | 8968 | 556 | 3816 | 13.7375 | 0.13737 | 56.156 | 4.8372 | 53.932 | 2.1684 | 0.07784 | 0.90572 | 744.12 | 740.304 | 1.5455 | 0.36863 | 4377.1414 | 807.7759 | 4.263 | 1964 | 0.13215 | 0.064457 | 0.10352 | 6.99 | 10691 | 3.1944 | 6.3104 | 10.0462 | 0.556 | 688 | 0.59826 | 0.41878 | 206.4 | 187.1296 | 78.0356 | 265.1652 | 5.769 | 5.9168 | 0.26925 | 0.11022 | 12.4841 | [66 empty] | 8963 | 2668.4325 | [7 empty] | 8963 | 57.9597 | 0.46218 | 0.0010522 | 12.567 | 13.0302 | 68.0174 | 1.5676 | 0.020217 | 357.6379 | 37.5176 | 464.7606
8953 | 18815 | 508 | 50 | 736.6 | 130303.5526 | 39.1496 | 6925.5144 | 1.0665 | [21 empty] | 8953 | 63 | 2.9369 | 85 | 185.0243 | 27471.4773 | 33.7127 | 5005.499 | 0.77085 | [20 empty] | 8982 | 1152.5013 | 203875.9333 | 91.7474 | 16789.2047 | 1244.2486 | 220665.1379 | 92.63% | 92.39% | 33.9824 | 62.1% | 3.149% | 14.72% | [25 empty] | 8969 | 254 | 3989 | 14.3603 | 0.1436 | 25.654 | 2.2098 | 24.638 | 0.9906 | 0.03556 | 0.40767 | 777.855 | 773.866 | 1.6155 | 0.38534 | 4251.3999 | 810.0162 | 3.712 | 3639 | 0.11507 | 0.056125 | 0.089352 | 9.61 | 8942 | 4.3918 | 8.6757 | 13.8551 | 0.725 | 519 | 0.4513 | 0.31591 | 155.7 | 141.1632 | 101.7551 | 242.9182 | 4.3519 | 4.4634 | 0.20311 | 0.083144 | 9.4175 | [66 empty] | 8964 | 3695.5848 | [7 empty] | 8964 | 80.7902 | 0.68087 | 0.0013958 | 14.3032 | 14.9854 | 102.8259 | 1.6876 | 0.02682 | 407.0484 | 42.7009 | 554.2896
8954 | 22256 | 141 | 35 | 143.115 | 25316.8517 | 6.4304 | 1137.5293 | 0.17518 | [21 empty] | 8954 | 72 | 2.8472 | 86 | 204.9989 | 31765.3385 | 37.3523 | 5787.8711 | 0.89133 | [20 empty] | 8983 | 469.9029 | 83125.1981 | 97.8408 | 19955.169 | 567.7437 | 103080.3671 | 82.77% | 80.64% | 15.8744 | 27.25% | 1.597% | 7.323% | [25 empty] | 8970 | 437 | 3078 | 11.0807 | 0.11081 | 44.137 | 3.8019 | 42.389 | 1.7043 | 0.06118 | 0.70488 | 600.21 | 597.132 | 1.2466 | 0.29733 | 3521.1785 | 651.3293 | 2.362 | 2384 | 0.073222 | 0.035713 | 0.057856 | 8.059 | 9056 | 3.683 | 7.2755 | 11.5317 | 0.75 | 742 | 0.64522 | 0.45165 | 222.6 | 201.8171 | 105.2639 | 307.0809 | 6.2218 | 6.3812 | 0.29038 | 0.11887 | 13.464 | [66 empty] | 8965 | 2751.6724 | [7 empty] | 8965 | 50.0045 | 0.41109 | 0.0012965 | 9.7229 | 10.1352 | 62.6392 | 0.8872 | 0.024912 | 276.6988 | 29.0267 | 369.2769
8955 | 7838 | 335 | 37 | 359.455 | 63587.1076 | 45.8606 | 8112.67 | 1.2494 | [21 empty] | 8955 | 64 | 2.8451 | 101 | 182.0854 | 33160.7151 | 33.1773 | 6042.1187 | 0.93049 | [20 empty] | 8984 | 107.7979 | 19069.2954 | 84.5684 | 18572.0583 | 192.3662 | 37641.3537 | 56.04% | 50.66% | 5.7968 | 10.99% | 0.7672% | 3.681% | [25 empty] | 8971 | 240 | 3728 | 13.4207 | 0.13421 | 24.24 | 2.088 | 23.28 | 0.936 | 0.0336 | 0.39096 | 726.96 | 723.232 | 1.5098 | 0.36012 | 3973.868 | 756.3058 | 4.315 | 4588 | 0.13377 | 0.065243 | 0.10354 | 4.181 | 5749 | 1.9107 | 3.7745 | 5.9751 | 0.607 | 729 | 0.63391 | 0.44374 | 218.7 | 198.2812 | 85.1936 | 283.4748 | 6.1128 | 6.2694 | 0.28529 | 0.11679 | 13.2281 | [66 empty] | 8966 | 2563.2981 | [7 empty] | 8966 | 58.6851 | 0.54415 | 0.00078279 | 6.052 | 6.5969 | 82.0098 | 1.3888 | 0.015041 | 172.2309 | 18.0677 | 273.7122
8956 | 10442 | 356 | 33 | 340.692 | 60267.9581 | 32.6271 | 5771.6872 | 0.88884 | [21 empty] | 8956 | 61 | 2.3815 | 88 | 145.273 | 27538.1681 | 26.4698 | 5017.6506 | 0.77272 | [20 empty] | 8985 | 272.4401 | 48194.2857 | 76.4965 | 15712.5636 | 348.9366 | 63906.8493 | 78.08% | 75.41% | 9.8417 | 20.67% | 0.7975% | 3.836% | [25 empty] | 8972 | 622 | 3842 | 13.8311 | 0.13831 | 62.822 | 5.4114 | 60.334 | 2.4258 | 0.08708 | 1.0002 | 749.19 | 745.348 | 1.556 | 0.37114 | 4469.0808 | 820.0705 | 1.862 | 3727 | 0.057722 | 0.028153 | 0.045918 | 7.404 | 9714 | 3.3836 | 6.6842 | 10.7682 | 0.469 | 356 | 0.30957 | 0.2167 | 106.8 | 96.8287 | 65.825 | 162.6537 | 2.9851 | 3.0616 | 0.13932 | 0.057031 | 6.4598 | [66 empty] | 8967 | 1699.3555 | [7 empty] | 8967 | 44.6469 | 0.31759 | 0.00076331 | 13.063 | 13.3814 | 43.3485 | 1.88 | 0.014666 | 371.7552 | 38.9985 | 455.9968
8957 | 16322 | 230 | 31 | 206.77 | 36577.3358 | 12.6682 | 2240.9837 | 0.34511 | [21 empty] | 8957 | 70 | 2.6463 | 84 | 185.2409 | 30164.7594 | 33.7522 | 5496.2342 | 0.84642 | [20 empty] | 8986 | 1833.873 | 324409.6791 | 93.6779 | 14710.5412 | 1927.5509 | 339120.2203 | 95.14% | 95.66% | 52.2245 | 105.2% | 6.601% | 30.7% | [25 empty] | 8973 | 403 | 2966 | 10.6775 | 0.10678 | 40.703 | 3.5061 | 39.091 | 1.5717 | 0.05642 | 0.63875 | 578.37 | 575.404 | 1.2012 | 0.28652 | 3372.8367 | 624.6214 | 3.19 | 4553 | 0.09889 | 0.048233 | 0.077703 | 6.52 | 6932 | 2.9796 | 5.8861 | 9.5885 | 0.383 | 855 | 0.74348 | 0.52043 | 256.5 | 232.552 | 53.7547 | 286.3068 | 7.1694 | 7.353 | 0.3346 | 0.13697 | 15.5144 | [66 empty] | 8968 | 2272.8517 | [7 empty] | 8968 | 36.134 | 0.24707 | 0.0014299 | 11.3764 | 11.6249 | 32.6986 | 1.7052 | 0.027475 | 323.7564 | 33.9633 | 392.1509
8958 | 4235 | 49 | 34 | 48.314 | 8546.6818 | 11.4083 | 2018.1067 | 0.31079 | [21 empty] | 8958 | 63 | 2.5878 | 89 | 163.0318 | 28764.2527 | 29.7056 | 5241.0519 | 0.80712 | [20 empty] | 8987 | 742.5282 | 131352.2494 | 99.1534 | 18755.9401 | 841.6816 | 150108.1894 | 88.22% | 87.51% | 23.1167 | 52.32% | 2.171% | 10.15% | [25 empty] | 8974 | 318 | 3857 | 13.8851 | 0.13885 | 32.118 | 2.7666 | 30.846 | 1.2402 | 0.04452 | 0.50626 | 752.115 | 748.258 | 1.5621 | 0.37259 | 4182.0454 | 790.6263 | 4.069 | 2671 | 0.12614 | 0.061523 | 0.099483 | 5.216 | 7126 | 2.3837 | 4.7089 | 7.6567 | 0.332 | 745 | 0.64783 | 0.45348 | 223.5 | 202.6331 | 46.5968 | 249.2299 | 6.247 | 6.407 | 0.29156 | 0.11935 | 13.5184 | [66 empty] | 8969 | 2722.6214 | [7 empty] | 8969 | 49.4561 | 0.41813 | 0.0014948 | 8.5819 | 9.0015 | 61.2535 | 1.4848 | 0.028721 | 244.229 | 25.6205 | 332.6166
8959 | 8241 | 316 | 38 | 348.232 | 61601.774 | 42.256 | 7475.0363 | 1.1512 | [21 empty] | 8959 | 72 | 2.7613 | 100 | 198.8132 | 36936.4401 | 36.2252 | 6730.0827 | 1.0364 | [20 empty] | 8988 | 434.8552 | 76925.2986 | 123.5054 | 18921.1672 | 558.3605 | 95846.4657 | 77.88% | 80.26% | 14.7604 | 30.09% | 1.246% | 5.915% | [25 empty] | 8975 | 602 | 2236 | 8.0495 | 0.080495 | 60.802 | 5.2374 | 58.394 | 2.3478 | 0.08428 | 0.9644 | 436.02 | 433.784 | 0.90558 | 0.216 | 2842.5778 | 504.4251 | 2.728 | 3015 | 0.084568 | 0.041247 | 0.067481 | 6.207 | 8240 | 2.8366 | 5.6035 | 8.9377 | 0.577 | 340 | 0.29565 | 0.20696 | 102 | 92.4768 | 80.983 | 173.4598 | 2.851 | 2.924 | 0.13306 | 0.054468 | 6.1695 | [66 empty] | 8970 | 2274.6265 | [7 empty] | 8970 | 42.5034 | 0.30381 | 0.0011534 | 12.2693 | 12.5743 | 45.0719 | 0.9448 | 0.022161 | 349.1675 | 36.629 | 431.8353
8960 | 10268 | 661 | 52 | 996.788 | 176330.461 | 97.0771 | 17172.8147 | 2.6446 | [21 empty] | 8960 | 62 | 2.2089 | 91 | 136.9508 | 28943.8049 | 24.9534 | 5273.7676 | 0.81216 | [20 empty] | 8989 | 193.9379 | 34307.3633 | 92.1766 | 14462.7006 | 286.1145 | 48770.0638 | 67.78% | 70.35% | 7.5106 | 13.91% | 0.7881% | 3.621% | [25 empty] | 8976 | 639 | 2866 | 10.3175 | 0.10318 | 64.539 | 5.5593 | 61.983 | 2.4921 | 0.08946 | 1.0301 | 558.87 | 556.004 | 1.1607 | 0.27686 | 3512.7547 | 632.952 | 4.177 | 4749 | 0.12949 | 0.063156 | 0.102 | 8.677 | 9927 | 3.9654 | 7.8334 | 12.5726 | 0.721 | 618 | 0.53739 | 0.37617 | 185.4 | 168.0902 | 101.1937 | 269.2839 | 5.1821 | 5.3148 | 0.24185 | 0.099004 | 11.2139 | [66 empty] | 8971 | 2405.565 | [7 empty] | 8971 | 37.5113 | 0.2538 | 0.001397 | 12.0544 | 12.3095 | 33.6969 | 1.726 | 0.026841 | 343.05 | 35.9872 | 414.487
8961 | 12868 | 283 | 33 | 270.831 | 47909.6408 | 21.0469 | 3723.1614 | 0.57337 | [21 empty] | 8961 | 67 | 3.0109 | 90 | 201.728 | 30934.2686 | 36.7563 | 5636.4443 | 0.86801 | [20 empty] | 8990 | 353.999 | 62621.9565 | 94.819 | 13383.3946 | 448.8181 | 76005.3511 | 78.87% | 82.39% | 11.7048 | 34.33% | 1.831% | 8.55% | [25 empty] | 8977 | 638 | 3674 | 13.2263 | 0.13226 | 64.438 | 5.5506 | 61.886 | 2.4882 | 0.08932 | 1.0342 | 716.43 | 712.756 | 1.488 | 0.35491 | 4318.8989 | 790.0126 | 4.611 | 4143 | 0.14294 | 0.069718 | 0.1105 | 10.364 | 7899 | 4.7363 | 9.3564 | 15.2977 | 0.547 | 857 | 0.74522 | 0.52165 | 257.1 | 233.096 | 76.7724 | 309.8685 | 7.1861 | 7.3702 | 0.33539 | 0.13729 | 15.5507 | [66 empty] | 8972 | 2240.6298 | [7 empty] | 8972 | 32.6038 | 0.27259 | 0.0014397 | 5.8866 | 6.1607 | 40.875 | 0.7448 | 0.027662 | 167.5251 | 17.574 | 226.7466
8962 | 12907 | 363 | 49 | 515.823 | 91248.3972 | 39.9646 | 7069.6829 | 1.0887 | [21 empty] | 8962 | 70 | 2.1676 | 92 | 151.7351 | 33037.5936 | 27.6472 | 6019.6851 | 0.92703 | [20 empty] | 8991 | 513.2917 | 90800.6113 | 90.5959 | 18654.6718 | 603.8876 | 109455.2831 | 85% | 82.96% | 16.8561 | 38.22% | 2.023% | 9.446% | [25 empty] | 8978 | 663 | 2158 | 7.7687 | 0.077687 | 66.963 | 5.7681 | 64.311 | 2.5857 | 0.09282 | 1.0774 | 420.81 | 418.652 | 0.87399 | 0.20846 | 2829.9931 | 498.1655 | 4.658 | 4078 | 0.1444 | 0.070429 | 0.11374 | 9.656 | 6393 | 4.4128 | 8.7172 | 13.9476 | 0.607 | 582 | 0.50609 | 0.35426 | 174.6 | 158.2986 | 85.1936 | 243.4921 | 4.8802 | 5.0052 | 0.22777 | 0.093236 | 10.5607 | [66 empty] | 8973 | 2087.1406 | [7 empty] | 8973 | 40.2932 | 0.25948 | 0.0011114 | 14.1378 | 14.3984 | 36.5144 | 1.276 | 0.021355 | 402.3426 | 42.2073 | 482.3616
8963 | 8612 | 621 | 42 | 756.378 | 133802.2543 | 87.8284 | 15536.7225 | 2.3927 | [21 empty] | 8963 | 62 | 2.201 | 87 | 136.4598 | 27671.5497 | 24.8639 | 5041.9536 | 0.77646 | [20 empty] | 8992 | 160.3259 | 28361.4356 | 81.4003 | 15531.3468 | 241.7262 | 43892.7824 | 66.33% | 64.62% | 6.7595 | 14.38% | 0.6209% | 2.893% | [25 empty] | 8979 | 275 | 1574 | 5.6664 | 0.056664 | 27.775 | 2.3925 | 26.675 | 1.0725 | 0.0385 | 0.4499 | 306.93 | 305.356 | 0.63747 | 0.15205 | 1857.7364 | 341.6054 | 4.4 | 4524 | 0.1364 | 0.066528 | 0.10578 | 8.105 | 8097 | 3.704 | 7.317 | 11.9121 | 0.715 | 613 | 0.53304 | 0.37313 | 183.9 | 166.7303 | 100.3516 | 267.0818 | 5.1401 | 5.2718 | 0.2399 | 0.098203 | 11.1232 | [66 empty] | 8974 | 2406.6222 | [7 empty] | 8974 | 39.2053 | 0.26846 | 0.0014453 | 12.3189 | 12.5888 | 36.4797 | 1.6276 | 0.02777 | 350.5792 | 36.7771 | 425.4914
8964 | 3731 | 430 | 40 | 498.8 | 88237.0513 | 133.6907 | 23649.7055 | 3.6421 | [21 empty] | 8964 | 68 | 2.9598 | 85 | 201.2633 | 29651.7533 | 36.6716 | 5402.7608 | 0.83203 | [20 empty] | 8993 | 212.3077 | 37556.9559 | 93.3397 | 16885.143 | 305.6475 | 54442.0989 | 69.46% | 68.99% | 8.3841 | 16.9% | 0.6323% | 3.071% | [25 empty] | 8980 | 604 | 4164 | 14.9903 | 0.1499 | 61.004 | 5.2548 | 58.588 | 2.3556 | 0.08456 | 0.967 | 811.98 | 807.816 | 1.6864 | 0.40224 | 4775.782 | 882.2369 | 4.473 | 3621 | 0.13866 | 0.067632 | 0.10923 | 7.044 | 9378 | 3.2191 | 6.3592 | 10.34 | 0.493 | 698 | 0.60696 | 0.42487 | 209.4 | 189.8495 | 69.1934 | 259.0429 | 5.8529 | 6.0028 | 0.27316 | 0.11182 | 12.6656 | [66 empty] | 8975 | 1851.7945 | [7 empty] | 8975 | 35.3926 | 0.30537 | 0.00083788 | 5.6221 | 5.9283 | 44.7062 | 1.0912 | 0.016099 | 159.9959 | 16.7842 | 222.5936
8965 | 4970 | 241 | 51 | 356.439 | 63053.5813 | 71.7181 | 12686.8373 | 1.9538 | [21 empty] | 8965 | 72 | 2.9066 | 98 | 209.2769 | 36197.7113 | 38.1317 | 6595.4811 | 1.0157 | [20 empty] | 8994 | 1265.1939 | 223811.1124 | 99.5273 | 14598.6132 | 1364.7212 | 238409.7256 | 92.71% | 93.88% | 36.7151 | 60.11% | 2.774% | 13.34% | [25 empty] | 8981 | 404 | 3276 | 11.7935 | 0.11794 | 40.804 | 3.5148 | 39.188 | 1.5756 | 0.05656 | 0.66094 | 638.82 | 635.544 | 1.3268 | 0.31646 | 3685.7692 | 686.1198 | 2.778 | 3594 | 0.086118 | 0.042003 | 0.066659 | 10.218 | 7885 | 4.6696 | 9.2246 | 14.6855 | 0.335 | 363 | 0.31565 | 0.22096 | 108.9 | 98.7326 | 47.0179 | 145.7505 | 3.0438 | 3.1218 | 0.14206 | 0.058153 | 6.5868 | [66 empty] | 8976 | 3498.9521 | [7 empty] | 8976 | 79.5247 | 0.71442 | 0.001074 | 10.2189 | 10.9344 | 108.3149 | 1.6708 | 0.020635 | 290.8161 | 30.5077 | 431.3301
8966 | 5723 | 582 | 38 | 641.364 | 113456.4318 | 112.0678 | 19824.643 | 3.053 | [21 empty] | 8966 | 68 | 2.9439 | 82 | 200.1844 | 28605.2208 | 36.475 | 5212.0752 | 0.80266 | [20 empty] | 8995 | 1218.3202 | 215519.2145 | 92.5352 | 17140.9785 | 1310.8554 | 232660.1929 | 92.94% | 92.63% | 35.8297 | 36.91% | 2.522% | 10.99% | [25 empty] | 8982 | 636 | 3917 | 14.1011 | 0.14101 | 64.236 | 5.5332 | 61.692 | 2.4804 | 0.08904 | 1.0214 | 763.815 | 759.898 | 1.5864 | 0.37838 | 4562.3907 | 838.384 | 2.948 | 4840 | 0.091388 | 0.044574 | 0.072923 | 10.348 | 4800 | 4.729 | 9.342 | 15.2087 | 0.665 | 576 | 0.50087 | 0.35061 | 172.8 | 156.6666 | 93.334 | 250.0006 | 4.8299 | 4.9536 | 0.22542 | 0.092275 | 10.4518 | [66 empty] | 8977 | 4060.5496 | [7 empty] | 8977 | 92.4653 | 0.8045 | 0.0013767 | 14.1709 | 14.9768 | 122.1293 | 1.8444 | 0.026453 | 403.2838 | 42.306 | 569.5899
8967 | 16032 | 301 | 39 | 340.431 | 60221.7875 | 21.2345 | 3756.349 | 0.57848 | [21 empty] | 8967 | 70 | 2.5279 | 80 | 176.9542 | 28728.3423 | 32.2423 | 5234.5088 | 0.80611 | [20 empty] | 8996 | 102.0546 | 18053.3198 | 84.6752 | 16783.8748 | 186.7298 | 34837.1946 | 54.65% | 51.82% | 5.3649 | 7.719% | 0.4647% | 2.201% | [25 empty] | 8983 | 473 | 2741 | 9.8675 | 0.098675 | 47.773 | 4.1151 | 45.881 | 1.8447 | 0.06622 | 0.76153 | 534.495 | 531.754 | 1.1101 | 0.26478 | 3223.3194 | 591.1578 | 4.051 | 2244 | 0.12558 | 0.061251 | 0.098124 | 7.311 | 5224 | 3.3411 | 6.6002 | 10.5075 | 0.609 | 782 | 0.68 | 0.476 | 234.6 | 212.6967 | 85.4743 | 298.171 | 6.5572 | 6.7252 | 0.30604 | 0.12528 | 14.1898 | [66 empty] | 8978 | 2163.162 | [7 empty] | 8978 | 52.074 | 0.43435 | 0.00080865 | 9.6236 | 10.0588 | 62.2749 | 1.8632 | 0.015537 | 273.8753 | 28.7306 | 366.7595
8968 | 5497 | 124 | 28 | 100.688 | 17811.5722 | 18.3169 | 3240.2351 | 0.499 | [21 empty] | 8968 | 61 | 3.1679 | 100 | 193.2393 | 31293.3729 | 35.2096 | 5701.8756 | 0.87809 | [20 empty] | 8997 | 140.2839 | 24816.0282 | 105.6457 | 16043.0178 | 245.9296 | 40859.046 | 57.04% | 60.74% | 6.2923 | 9.193% | 0.4592% | 2.203% | [25 empty] | 8984 | 359 | 2707 | 9.7451 | 0.097451 | 36.259 | 3.1233 | 34.823 | 1.4001 | 0.05026 | 0.58517 | 527.865 | 525.158 | 1.0963 | 0.2615 | 3070.8941 | 569.7905 | 2.566 | 4410 | 0.079546 | 0.038798 | 0.063512 | 6.61 | 4575 | 3.0208 | 5.9674 | 9.6671 | 0.468 | 742 | 0.64522 | 0.45165 | 222.6 | 201.8171 | 65.6847 | 267.5017 | 6.2218 | 6.3812 | 0.29038 | 0.11887 | 13.464 | [66 empty] | 8979 | 1929.5109 | [7 empty] | 8979 | 49.9645 | 0.40668 | 0.00058981 | 10.1362 | 10.5435 | 58.2415 | 1.76 | 0.011333 | 288.4632 | 30.2609 | 378.7369
8969 | 15011 | 619 | 52 | 933.452 | 165126.4075 | 62.1845 | 11000.3602 | 1.6941 | [21 empty] | 8969 | 68 | 2.3837 | 90 | 162.09 | 31395.9741 | 29.534 | 5720.5703 | 0.88097 | [20 empty] | 8998 | 701.3903 | 124075.0059 | 105.2328 | 17652.6495 | 806.6231 | 141727.6554 | 86.95% | 87.54% | 21.8261 | 37.33% | 1.939% | 9.301% | [25 empty] | 8985 | 340 | 2143 | 7.7147 | 0.077147 | 34.34 | 2.958 | 32.98 | 1.326 | 0.0476 | 0.54502 | 417.885 | 415.742 | 0.86791 | 0.20701 | 2487.4247 | 457.5304 | 3.417 | 3129 | 0.10593 | 0.051665 | 0.083232 | 9.305 | 9143 | 4.2524 | 8.4004 | 13.743 | 0.765 | 465 | 0.40435 | 0.28304 | 139.5 | 126.4757 | 107.3691 | 233.8448 | 3.8991 | 3.999 | 0.18198 | 0.074493 | 8.4377 | [66 empty] | 8980 | 2712.3759 | [7 empty] | 8980 | 45.5359 | 0.34339 | 0.0015603 | 11.5418 | 11.8867 | 47.8988 | 1.7892 | 0.029981 | 328.4622 | 34.4569 | 412.6371
8970 | 13474 | 358 | 50 | 519.1 | 91828.0941 | 38.5261 | 6815.2066 | 1.0495 | [21 empty] | 8970 | 61 | 2.5176 | 92 | 153.5756 | 28789.903 | 27.9826 | 5245.7256 | 0.80784 | [20 empty] | 8999 | 58.7908 | 10400.0201 | 83.9625 | 16522.7093 | 142.7534 | 26922.7294 | 41.18% | 38.63% | 4.1461 | 5.976% | 0.4411% | 2.057% | [25 empty] | 8986 | 588 | 2772 | 9.9791 | 0.099791 | 59.388 | 5.1156 | 57.036 | 2.2932 | 0.08232 | 0.93845 | 540.54 | 537.768 | 1.1227 | 0.26778 | 3364.4563 | 607.3667 | 2.491 | 3958 | 0.077221 | 0.037664 | 0.0603 | 8.398 | 10379 | 3.8379 | 7.5815 | 12.1911 | 0.486 | 508 | 0.44174 | 0.30922 | 152.4 | 138.1713 | 68.211 | 206.3822 | 4.2597 | 4.3688 | 0.19881 | 0.081382 | 9.2179 | [66 empty] | 8981 | 2014.8441 | [7 empty] | 8981 | 38.0884 | 0.32885 | 0.0012276 | 6.0024 | 6.3325 | 48.4131 | 1.1112 | 0.023587 | 170.8191 | 17.9196 | 238.2866
8971 | 16048 | 438 | 43 | 546.186 | 96619.5712 | 34.0345 | 6020.6612 | 0.92718 | [21 empty] | 8971 | 68 | 3.3037 | 100 | 224.6493 | 34884.4156 | 40.9327 | 6356.1892 | 0.97885 | [20 empty] | 9000 | 182.4199 | 32269.8347 | 84.3168 | 15350.13 | 266.7367 | 47619.9647 | 68.39% | 67.77% | 7.3335 | 15.9% | 0.6917% | 3.344% | [25 empty] | 8987 | 609 | 3361 | 12.0995 | 0.121 | 61.509 | 5.2983 | 59.073 | 2.3751 | 0.08526 | 0.98536 | 655.395 | 652.034 | 1.3612 | 0.32467 | 3979.6251 | 727.1271 | 1.971 | 2180 | 0.061101 | 0.029801 | 0.048189 | 9.689 | 4538 | 4.4279 | 8.747 | 14.1527 | 0.656 | 850 | 0.73913 | 0.51739 | 255 | 231.1921 | 92.0708 | 323.2629 | 7.1274 | 7.31 | 0.33265 | 0.13617 | 15.4237 | [66 empty] | 8982 | 3238.8079 | [7 empty] | 8982 | 63.8263 | 0.55773 | 0.0014678 | 9.5244 | 10.0836 | 85.088 | 1.1792 | 0.028202 | 271.0519 | 28.4344 | 385.7816
8972 | 5337 | 150 | 38 | 165.3 | 29241.3484 | 30.9725 | 5478.986 | 0.84376 | [21 empty] | 8972 | 68 | 2.4942 | 97 | 169.605 | 33837.8832 | 30.9032 | 6165.5036 | 0.94949 | [20 empty] | 9001 | 495.8013 | 87706.5844 | 79.9379 | 15531.3468 | 575.7392 | 103237.9312 | 86.12% | 84.96% | 15.8986 | 35.42% | 1.501% | 7.031% | [25 empty] | 8988 | 245 | 1849 | 6.6563 | 0.066563 | 24.745 | 2.1315 | 23.765 | 0.9555 | 0.0343 | 0.39494 | 360.555 | 358.706 | 0.74884 | 0.17861 | 2103.8938 | 392.4877 | 2.032 | 4499 | 0.062992 | 0.030724 | 0.049158 | 8.917 | 9298 | 4.0751 | 8.0501 | 12.7513 | 0.733 | 860 | 0.74783 | 0.52348 | 258 | 233.912 | 102.8779 | 336.7899 | 7.2113 | 7.396 | 0.33656 | 0.13777 | 15.6051 | [66 empty] | 8983 | 2196.5616 | [7 empty] | 8983 | 45.581 | 0.3286 | 0.0010271 | 12.9307 | 13.2604 | 46.2226 | 1.6204 | 0.019735 | 367.9906 | 38.6036 | 454.4569
8973 | 20103 | 637 | 31 | 572.663 | 101303.317 | 28.4864 | 5039.2139 | 0.77604 | [21 empty] | 8973 | 63 | 2.8939 | 90 | 182.3137 | 29087.4466 | 33.2188 | 5299.9401 | 0.81619 | [20 empty] | 9002 | 723.7137 | 128023.9916 | 96.8838 | 17588.6906 | 820.5975 | 145612.6822 | 88.19% | 87.92% | 22.4244 | 49.06% | 2.284% | 10.88% | [25 empty] | 8989 | 414 | 2500 | 8.9999 | 0.089999 | 41.814 | 3.6018 | 40.158 | 1.6146 | 0.05796 | 0.65619 | 487.5 | 485 | 1.0125 | 0.2415 | 2921.9125 | 536.9821 | 3.821 | 3597 | 0.11845 | 0.057773 | 0.09342 | 4.168 | 7632 | 1.9048 | 3.7628 | 6.0581 | 0.584 | 661 | 0.57478 | 0.40235 | 198.3 | 179.7858 | 81.9655 | 261.7513 | 5.5426 | 5.6846 | 0.25868 | 0.10589 | 11.9942 | [66 empty] | 8984 | 1725.6506 | [7 empty] | 8984 | 32.24 | 0.1966 | 0.0010144 | 12.2693 | 12.4669 | 27.4149 | 1.0264 | 0.01949 | 349.1675 | 36.629 | 414.2573
8974 | 10353 | 379 | 34 | 373.694 | 66105.9677 | 36.0952 | 6385.1992 | 0.98332 | [21 empty] | 8974 | 61 | 2.9429 | 80 | 179.5186 | 25034.6983 | 32.7096 | 4561.5005 | 0.70247 | [20 empty] | 9003 | 325.5807 | 57594.7863 | 92.7978 | 13548.6217 | 418.3785 | 71143.408 | 77.82% | 80.96% | 10.9561 | 18.16% | 1.281% | 5.905% | [25 empty] | 8990 | 388 | 4192 | 15.0911 | 0.15091 | 39.188 | 3.3756 | 37.636 | 1.5132 | 0.05432 | 0.63205 | 817.44 | 813.248 | 1.6978 | 0.40495 | 4587.0901 | 863.6954 | 3.921 | 3627 | 0.12155 | 0.059285 | 0.096042 | 11.195 | 11171 | 5.1161 | 10.1066 | 16.0089 | 0.392 | 744 | 0.64696 | 0.45287 | 223.2 | 202.3611 | 55.0179 | 257.379 | 6.2386 | 6.3984 | 0.29116 | 0.11919 | 13.5003 | [66 empty] | 8985 | 1618.2195 | [7 empty] | 8985 | 36.1447 | 0.28976 | 0.00080303 | 7.689 | 7.9796 | 41.0214 | 1.3668 | 0.015429 | 218.8179 | 22.9548 | 284.1764
8975 | 14990 | 475 | 49 | 674.975 | 119402.1727 | 45.0284 | 7965.4551 | 1.2267 | [21 empty] | 8975 | 68 | 2.7234 | 88 | 185.1886 | 30698.2858 | 33.7427 | 5593.4465 | 0.86139 | [20 empty] | 9004 | 125.0483 | 22120.8827 | 86.7911 | 15009.016 | 211.8394 | 37129.8986 | 59.03% | 59.58% | 5.718 | 8.768% | 1.055% | 4.238% | [25 empty] | 8991 | 505 | 2667 | 9.6011 | 0.096011 | 51.005 | 4.3935 | 48.985 | 1.9695 | 0.0707 | 0.81759 | 520.065 | 517.398 | 1.0801 | 0.25763 | 3178.0836 | 578.6249 | 2.572 | 3097 | 0.079732 | 0.038889 | 0.062805 | 8.74 | 7669 | 3.9942 | 7.8903 | 12.9006 | 0.512 | 427 | 0.3713 | 0.25991 | 128.1 | 116.14 | 71.8601 | 188.0002 | 3.5805 | 3.6722 | 0.16711 | 0.068405 | 7.7481 | [66 empty] | 8986 | 3419.3678 | [7 empty] | 8986 | 77.2231 | 0.71107 | 0.0010387 | 8.4 | 9.1121 | 110.6223 | 0.9964 | 0.019958 | 239.0527 | 25.0775 | 375.7689
8976 | 4402 | 595 | 39 | 672.945 | 119043.0684 | 152.8726 | 27042.9506 | 4.1646 | [21 empty] | 8976 | 67 | 2.9325 | 103 | 196.4808 | 35402.5518 | 35.8002 | 6450.5973 | 0.99339 | [20 empty] | 9005 | 754.9839 | 133555.6464 | 121.0613 | 18164.3205 | 876.0452 | 151719.9669 | 86.18% | 88.03% | 23.3649 | 37.85% | 1.785% | 8.621% | [25 empty] | 8992 | 337 | 1889 | 6.8003 | 0.068003 | 34.037 | 2.9319 | 32.689 | 1.3143 | 0.04718 | 0.54695 | 368.355 | 366.466 | 0.76504 | 0.18248 | 2236.0038 | 410.4884 | 4.026 | 4548 | 0.12481 | 0.060873 | 0.097397 | 5.18 | 7055 | 2.3673 | 4.6764 | 7.4542 | 0.669 | 577 | 0.50174 | 0.35122 | 173.1 | 156.9386 | 93.8954 | 250.834 | 4.8383 | 4.9622 | 0.22581 | 0.092435 | 10.47 | [66 empty] | 8987 | 2766.3641 | [7 empty] | 8987 | 55.8186 | 0.42265 | 0.0012594 | 14.0551 | 14.4791 | 64.9236 | 0.7884 | 0.024199 | 399.9897 | 41.9604 | 507.6863
8977 | 3801 | 626 | 36 | 653.544 | 115611.0575 | 171.94 | 30415.9583 | 4.6841 | [21 empty] | 8977 | 64 | 2.5319 | 88 | 162.0394 | 28892.5043 | 29.5247 | 5264.4203 | 0.81072 | [20 empty] | 9006 | 682.974 | 120817.1841 | 93.0273 | 17162.2981 | 776.0013 | 137979.4822 | 88.01% | 87.56% | 21.2488 | 36.72% | 1.787% | 8.527% | [25 empty] | 8993 | 663 | 1612 | 5.8032 | 0.058032 | 66.963 | 5.7681 | 64.311 | 2.5857 | 0.09282 | 1.0741 | 314.34 | 312.728 | 0.65286 | 0.15572 | 2280.704 | 390.0369 | 2.976 | 3589 | 0.092256 | 0.044997 | 0.07258 | 7.611 | 7186 | 3.4782 | 6.871 | 10.9524 | 0.825 | 544 | 0.47304 | 0.33113 | 163.2 | 147.9629 | 115.7903 | 263.7532 | 4.5616 | 4.6784 | 0.21289 | 0.087149 | 9.8712 | [66 empty] | 8988 | 1896.4788 | [7 empty] | 8988 | 45.6595 | 0.31508 | 0.00069286 | 14.2205 | 14.5363 | 47.45 | 0.8128 | 0.013313 | 404.6955 | 42.4541 | 495.4257
8978 | 3057 | 200 | 33 | 191.4 | 33858.4034 | 62.6104 | 11075.6962 | 1.7057 | [21 empty] | 8978 | 65 | 2.6009 | 82 | 169.0577 | 27343.2258 | 30.8035 | 4982.1307 | 0.76725 | [20 empty] | 9007 | 129.7143 | 22946.2842 | 92.5227 | 13751.1581 | 222.2369 | 36697.4423 | 58.37% | 62.53% | 5.6514 | 9.726% | 0.505% | 2.353% | [25 empty] | 8994 | 463 | 3806 | 13.7015 | 0.13701 | 46.763 | 4.0281 | 44.911 | 1.8057 | 0.06482 | 0.75006 | 742.17 | 738.364 | 1.5414 | 0.36766 | 4278.0542 | 797.6327 | 3.07 | 3046 | 0.09517 | 0.046418 | 0.075569 | 4.215 | 10399 | 1.9263 | 3.8052 | 6.1492 | 0.821 | 649 | 0.56435 | 0.39504 | 194.7 | 176.5219 | 115.2288 | 291.7508 | 5.442 | 5.5814 | 0.25399 | 0.10397 | 11.7764 | [66 empty] | 8989 | 1747.0059 | [7 empty] | 8989 | 30.2235 | 0.19083 | 0.0009368 | 10.9299 | 11.1217 | 24.3624 | 1.5284 | 0.018 | 311.0508 | 32.6304 | 369.5901
8979 | 13199 | 667 | 43 | 831.749 | 147135.2831 | 63.0161 | 11147.4569 | 1.7167 | [21 empty] | 8979 | 60 | 2.9986 | 95 | 179.918 | 29241.3484 | 32.7823 | 5327.9822 | 0.82051 | [20 empty] | 9008 | 565.1594 | 99975.9453 | 94.7726 | 16962.4266 | 659.932 | 116938.372 | 85.64% | 85.49% | 18.0085 | 40.43% | 2.608% | 11.99% | [25 empty] | 8995 | 354 | 3426 | 12.3335 | 0.12334 | 35.754 | 3.0798 | 34.338 | 1.3806 | 0.04956 | 0.57313 | 668.07 | 664.644 | 1.3875 | 0.33095 | 3790.0307 | 712.0442 | 4.07 | 3346 | 0.12617 | 0.061538 | 0.097538 | 8.901 | 5675 | 4.0678 | 8.0356 | 13.0338 | 0.858 | 437 | 0.38 | 0.266 | 131.1 | 118.8599 | 120.4219 | 239.2818 | 3.6643 | 3.7582 | 0.17102 | 0.070007 | 7.9296 | [66 empty] | 8990 | 2503.7313 | [7 empty] | 8990 | 46.014 | 0.33973 | 0.0015708 | 12.3024 | 12.6437 | 48.2395 | 1.5684 | 0.030182 | 350.1087 | 36.7277 | 436.6744
8980 | 7265 | 269 | 44 | 343.244 | 60719.4035 | 47.2462 | 8357.7981 | 1.2871 | [21 empty] | 8980 | 61 | 2.6904 | 86 | 164.1152 | 26912.3007 | 29.903 | 4903.613 | 0.75516 | [20 empty] | 9009 | 990.5073 | 175219.4175 | 80.3533 | 15768.5276 | 1070.8606 | 190987.9451 | 92.5% | 91.74% | 29.4121 | 58% | 2.535% | 12.02% | [25 empty] | 8996 | 292 | 3270 | 11.7719 | 0.11772 | 29.492 | 2.5404 | 28.324 | 1.1388 | 0.04088 | 0.47275 | 637.65 | 634.38 | 1.3243 | 0.31588 | 3569.6744 | 673.6549 | 3.717 | 4274 | 0.11523 | 0.056201 | 0.090652 | 8.943 | 10291 | 4.087 | 8.0735 | 12.9015 | 0.713 | 692 | 0.60174 | 0.42122 | 207.6 | 188.2175 | 100.0708 | 288.2884 | 5.8026 | 5.9512 | 0.27081 | 0.11086 | 12.5567 | [66 empty] | 8991 | 2010.0048 | [7 empty] | 8991 | 41.0533 | 0.34805 | 0.00099938 | 7.0606 | 7.4097 | 51.8616 | 1.0288 | 0.019202 | 200.936 | 21.0789 | 274.9246
8981 | 4629 | 199 | 28 | 161.588 | 28584.7006 | 34.9078 | 6175.1351 | 0.95097 | [21 empty] | 8981 | 65 | 2.6758 | 88 | 173.9288 | 29343.9496 | 31.6911 | 5346.6768 | 0.82339 | [20 empty] | 9010 | 189.7513 | 33566.7492 | 108.4955 | 17218.2621 | 298.2467 | 50785.0113 | 63.62% | 66.1% | 7.8209 | 15.13% | 0.9185% | 4.349% | [25 empty] | 8997 | 247 | 2098 | 7.5527 | 0.075527 | 24.947 | 2.1489 | 23.959 | 0.9633 | 0.03458 | 0.39718 | 409.11 | 407.012 | 0.84969 | 0.20267 | 2349.0531 | 438.3282 | 4.724 | 4463 | 0.14644 | 0.071427 | 0.11364 | 9.691 | 6878 | 4.4288 | 8.7488 | 14.0681 | 0.85 | 763 | 0.66348 | 0.46443 | 228.9 | 207.5289 | 119.299 | 326.8279 | 6.3979 | 6.5618 | 0.2986 | 0.12223 | 13.845 | [66 empty] | 8992 | 1452.7333 | [7 empty] | 8992 | 29.422 | 0.19847 | 0.00070785 | 9.541 | 9.7401 | 25.2513 | 1.6104 | 0.013601 | 271.5224 | 28.4837 | 326.8815
8982 | 8834 | 655 | 47 | 892.765 | 157928.9317 | 101.0601 | 17877.3977 | 2.7531 | [21 empty] | 8982 | 60 | 2.9436 | 105 | 176.6146 | 32319.3851 | 32.1804 | 5888.8224 | 0.90688 | [20 empty] | 9011 | 209.2226 | 37011.1969 | 76.377 | 15669.9243 | 285.5996 | 52681.1212 | 73.26% | 70.26% | 8.1129 | 11.9% | 1.008% | 4.16% | [25 empty] | 8998 | 559 | 1953 | 7.0307 | 0.070307 | 56.459 | 4.8633 | 54.223 | 2.1801 | 0.07826 | 0.88993 | 380.835 | 378.882 | 0.79096 | 0.18866 | 2519.3495 | 445.9795 | 4.921 | 4955 | 0.15255 | 0.074405 | 0.1189 | 4.901 | 8992 | 2.2398 | 4.4245 | 7.1146 | 0.697 | 734 | 0.63826 | 0.44678 | 220.2 | 199.6412 | 97.8252 | 297.4664 | 6.1548 | 6.3124 | 0.28725 | 0.11759 | 13.3188 | [66 empty] | 8993 | 1504.9378 | [7 empty] | 8993 | 33.3884 | 0.24627 | 0.00060405 | 8.9953 | 9.2422 | 34.7433 | 1.1904 | 0.011606 | 255.9934 | 26.8547 | 318.7934
8983 | 18781 | 593 | 45 | 773.865 | 136895.6811 | 41.2047 | 7289.0518 | 1.1225 | [21 empty] | 8983 | 72 | 2.6159 | 104 | 188.3445 | 38413.8977 | 34.3177 | 6999.286 | 1.0779 | [20 empty] | 9012 | 637.9387 | 112850.504 | 86.7292 | 15861.801 | 724.6679 | 128712.305 | 88.03% | 87.68% | 19.8217 | 22.85% | 1.748% | 7.571% | [25 empty] | 8999 | 334 | 2122 | 7.6391 | 0.076391 | 33.734 | 2.9058 | 32.398 | 1.3026 | 0.04676 | 0.53607 | 413.79 | 411.668 | 0.85941 | 0.20499 | 2459.7142 | 452.3814 | 2.835 | 2832 | 0.087885 | 0.042865 | 0.06927 | 10.363 | 6210 | 4.7359 | 9.3555 | 15.2775 | 0.578 | 419 | 0.36435 | 0.25504 | 125.7 | 113.9641 | 81.1234 | 195.0874 | 3.5134 | 3.6034 | 0.16398 | 0.067124 | 7.603 | [66 empty] | 8994 | 3355.989 | [7 empty] | 8994 | 58.6734 | 0.49015 | 0.0014262 | 10.7315 | 11.2231 | 73.9679 | 1.228 | 0.027403 | 305.4039 | 32.038 | 412.6653
8984 | 13769 | 88 | 51 | 130.152 | 23023.7143 | 9.4525 | 1672.1414 | 0.25751 | [21 empty] | 8984 | 69 | 2.3593 | 101 | 162.7949 | 35751.396 | 29.6624 | 6514.1592 | 1.0032 | [20 empty] | 9013 | 1458.9319 | 258083.1006 | 88.5955 | 13857.7562 | 1547.5274 | 271940.8568 | 94.28% | 94.9% | 41.8789 | 65.93% | 3.897% | 18.27% | [25 empty] | 9000 | 495 | 3272 | 11.7791 | 0.11779 | 49.995 | 4.3065 | 48.015 | 1.9305 | 0.0693 | 0.80487 | 638.04 | 634.768 | 1.3252 | 0.31608 | 3772.7174 | 695.2903 | 3.546 | 1982 | 0.10993 | 0.053615 | 0.08734 | 7.283 | 10347 | 3.3283 | 6.5749 | 10.6054 | 0.659 | 310 | 0.26957 | 0.1887 | 93 | 84.3171 | 92.4918 | 176.809 | 2.5994 | 2.666 | 0.12132 | 0.049662 | 5.6251 | [66 empty] | 8995 | 3054.1229 | [7 empty] | 8995 | 61.6571 | 0.56138 | 0.0012838 | 7.226 | 7.7887 | 83.7814 | 1.628 | 0.024667 | 205.6418 | 21.5726 | 312.6484
8985 | 12666 | 282 | 37 | 302.586 | 53527.0578 | 23.8896 | 4226.0428 | 0.65081 | [21 empty] | 8985 | 67 | 2.1979 | 88 | 147.2565 | 30246.8404 | 26.8312 | 5511.19 | 0.84872 | [20 empty] | 9014 | 245.2854 | 43390.6545 | 86.8406 | 14630.5926 | 332.126 | 58021.2472 | 73.85% | 74.78% | 8.9353 | 15.84% | 1.343% | 5.896% | [25 empty] | 9001 | 404 | 3957 | 14.2451 | 0.14245 | 40.804 | 3.5148 | 39.188 | 1.5756 | 0.05656 | 0.64074 | 771.615 | 767.658 | 1.6026 | 0.38225 | 4370.4272 | 820.8028 | 3.574 | 2742 | 0.11079 | 0.054039 | 0.085814 | 7.489 | 8840 | 3.4225 | 6.7609 | 10.7093 | 0.652 | 340 | 0.29565 | 0.20696 | 102 | 92.4768 | 91.5094 | 183.9862 | 2.851 | 2.924 | 0.13306 | 0.054468 | 6.1695 | [66 empty] | 8996 | 1949.4053 | [7 empty] | 8996 | 35.2213 | 0.23698 | 0.0012253 | 11.4425 | 11.6807 | 31.9909 | 1.4868 | 0.023544 | 325.6387 | 34.1607 | 393.3006
8986 | 4911 | 592 | 46 | 789.728 | 139701.8245 | 160.808 | 28446.7165 | 4.3808 | [21 empty] | 8986 | 60 | 3.0055 | 92 | 180.3308 | 28317.9374 | 32.8576 | 5159.7301 | 0.7946 | [20 empty] | 9015 | 279.3723 | 49420.5797 | 91.4691 | 18468.1251 | 370.8413 | 67888.7048 | 75.33% | 72.8% | 10.4549 | 17.02% | 0.7454% | 3.484% | [25 empty] | 9002 | 636 | 4247 | 15.2891 | 0.15289 | 64.236 | 5.5332 | 61.692 | 2.4804 | 0.08904 | 1.0386 | 828.165 | 823.918 | 1.72 | 0.41026 | 4890.5167 | 901.8218 | 4.12 | 3645 | 0.12772 | 0.062294 | 0.098923 | 8.822 | 10009 | 4.0317 | 7.9643 | 12.8385 | 0.607 | 784 | 0.68174 | 0.47722 | 235.2 | 213.2407 | 85.1936 | 298.4342 | 6.574 | 6.7424 | 0.30682 | 0.1256 | 14.2261 | [66 empty] | 8997 | 1650.1594 | [7 empty] | 8997 | 39.5158 | 0.26898 | 0.00078616 | 12.6166 | 12.8863 | 35.4579 | 1.8896 | 0.015105 | 359.0496 | 37.6657 | 434.0779
8987 | 12113 | 523 | 52 | 788.684 | 139517.1423 | 65.1105 | 11517.9677 | 1.7738 | [21 empty] | 8987 | 69 | 2.7662 | 102 | 190.8712 | 36105.3702 | 34.7781 | 6578.6559 | 1.0131 | [20 empty] | 9016 | 751.8033 | 132992.9986 | 84.9658 | 13548.6217 | 836.7692 | 146541.6202 | 89.85% | 90.75% | 22.5674 | 38.78% | 1.801% | 8.883% | [25 empty] | 9003 | 497 | 4098 | 14.7527 | 0.14753 | 50.197 | 4.3239 | 48.209 | 1.9383 | 0.06958 | 0.8121 | 799.11 | 795.012 | 1.6597 | 0.39587 | 4600.496 | 856.5244 | 3.508 | 3808 | 0.10875 | 0.053041 | 0.085926 | 10.724 | 4278 | 4.9009 | 9.6814 | 15.5677 | 0.523 | 680 | 0.5913 | 0.41391 | 204 | 184.9537 | 73.404 | 258.3577 | 5.7019 | 5.848 | 0.26612 | 0.10894 | 12.3389 | [66 empty] | 8998 | 2167.2449 | [7 empty] | 8998 | 48.2596 | 0.36594 | 0.00073183 | 12.137 | 12.5037 | 50.7833 | 1.9684 | 0.014061 | 345.4029 | 36.2341 | 434.4028
8988 | 14990 | 438 | 45 | 571.59 | 101113.5048 | 38.1314 | 6745.3972 | 1.0388 | [21 empty] | 8988 | 71 | 3.3486 | 100 | 237.749 | 36423.434 | 43.3196 | 6636.6093 | 1.022 | [20 empty] | 9017 | 226.5548 | 40077.2324 | 97.1128 | 16789.2047 | 323.6676 | 56866.437 | 70% | 70.48% | 8.7574 | 16.79% | 1.202% | 5.359% | [25 empty] | 9004 | 356 | 1540 | 5.544 | 0.05544 | 35.956 | 3.0972 | 34.532 | 1.3884 | 0.04984 | 0.57245 | 300.3 | 298.76 | 0.6237 | 0.14876 | 1903.8179 | 343.3733 | 3.918 | 2229 | 0.12146 | 0.05924 | 0.095791 | 9.582 | 7719 | 4.379 | 8.6504 | 13.8753 | 0.318 | 563 | 0.48957 | 0.3427 | 168.9 | 153.1307 | 44.6319 | 197.7626 | 4.7209 | 4.8418 | 0.22033 | 0.090193 | 10.2159 | [66 empty] | 8999 | 1332.8044 | [7 empty] | 8999 | 30.5433 | 0.23984 | 0.00079516 | 6.9284 | 7.169 | 33.9423 | 1.134 | 0.015278 | 197.1714 | 20.684 | 252.947
8989 | 10907 | 156 | 41 | 185.484 | 32811.871 | 17.006 | 3008.3314 | 0.46328 | [21 empty] | 8989 | 67 | 2.6484 | 81 | 177.4408 | 27840.8417 | 32.331 | 5072.7998 | 0.78121 | [20 empty] | 9018 | 389.2241 | 68853.2261 | 72.1292 | 16853.1635 | 461.3533 | 85706.3896 | 84.37% | 80.34% | 13.1988 | 26.02% | 2.317% | 10.63% | [25 empty] | 9005 | 317 | 1767 | 6.3611 | 0.063611 | 32.017 | 2.7579 | 30.749 | 1.2363 | 0.04438 | 0.50688 | 344.565 | 342.798 | 0.71563 | 0.17069 | 2088.4648 | 381.6552 | 2.159 | 3793 | 0.066929 | 0.032644 | 0.0521 | 10.367 | 7146 | 4.7377 | 9.3591 | 15.2647 | 0.814 | 542 | 0.4713 | 0.32991 | 162.6 | 147.4189 | 114.2464 | 261.6653 | 4.5448 | 4.6612 | 0.21211 | 0.086828 | 9.8349 | [66 empty] | 9000 | 1864.0933 | [7 empty] | 9000 | 28.12 | 0.23456 | 0.0012261 | 5.126 | 5.3618 | 31.8895 | 1.4184 | 0.023558 | 145.8786 | 15.3032 | 194.5133
8990 | 22304 | 519 | 46 | 692.346 | 122475.0793 | 31.0413 | 5491.1711 | 0.84564 | [21 empty] | 8990 | 62 | 2.944 | 81 | 182.5275 | 25763.167 | 33.2578 | 4694.2327 | 0.72291 | [20 empty] | 9019 | 278.2488 | 49221.8371 | 82.7584 | 14955.7169 | 361.0072 | 64177.554 | 77.08% | 76.7% | 9.8833 | 20.94% | 1.615% | 7.191% | [25 empty] | 9006 | 421 | 2500 | 8.9999 | 0.089999 | 42.521 | 3.6627 | 40.837 | 1.6419 | 0.05894 | 0.67823 | 487.5 | 485 | 1.0125 | 0.2415 | 2927.0023 | 536.8374 | 4.893 | 3291 | 0.15168 | 0.073982 | 0.11992 | 5.676 | 8973 | 2.5939 | 5.1242 | 8.3114 | 0.735 | 386 | 0.33565 | 0.23496 | 115.8 | 104.9884 | 103.1586 | 208.147 | 3.2367 | 3.3196 | 0.15106 | 0.061837 | 7.0042 | [66 empty] | 9001 | 2415.3811 | [7 empty] | 9001 | 37.2204 | 0.32384 | 0.0014828 | 5.6221 | 5.9474 | 46.2599 | 1.4296 | 0.02849 | 159.9959 | 16.7842 | 224.4981
8991 | 6965 | 230 | 47 | 313.49 | 55455.9608 | 45.0093 | 7962.0906 | 1.2262 | [21 empty] | 8991 | 70 | 2.4914 | 100 | 174.3981 | 35910.4279 | 31.7766 | 6543.136 | 1.0076 | [20 empty] | 9020 | 228.9159 | 40494.9128 | 92.8286 | 16629.3075 | 321.7445 | 57124.2202 | 71.15% | 70.89% | 8.7971 | 18% | 1.043% | 4.714% | [25 empty] | 9007 | 268 | 1574 | 5.6664 | 0.056664 | 27.068 | 2.3316 | 25.996 | 1.0452 | 0.03752 | 0.43764 | 306.93 | 305.356 | 0.63747 | 0.15205 | 1849.9008 | 340.415 | 2.779 | 2431 | 0.086149 | 0.042018 | 0.068532 | 5.045 | 5424 | 2.3056 | 4.5545 | 7.3282 | 0.688 | 439 | 0.38174 | 0.26722 | 131.7 | 119.4039 | 96.5621 | 215.966 | 3.6811 | 3.7754 | 0.1718 | 0.070328 | 7.9659 | [66 empty] | 9002 | 3018.0115 | [7 empty] | 9002 | 54.8993 | 0.42512 | 0.0015914 | 12.9638 | 13.3905 | 61.6923 | 1.648 | 0.030578 | 368.9317 | 38.7023 | 471.0049
8992 | 12253 | 180 | 33 | 172.26 | 30472.5631 | 14.0586 | 2486.9471 | 0.38299 | [21 empty] | 8992 | 62 | 2.5274 | 94 | 156.6963 | 29897.9962 | 28.5512 | 5447.6281 | 0.83893 | [20 empty] | 9021 | 96.0941 | 16998.9132 | 105.4084 | 15302.1608 | 201.5024 | 32301.074 | 47.69% | 52.63% | 4.9744 | 10.15% | 0.4347% | 2.086% | [25 empty] | 9008 | 503 | 2740 | 9.8639 | 0.098639 | 50.803 | 4.3761 | 48.791 | 1.9617 | 0.07042 | 0.81888 | 534.3 | 531.56 | 1.1097 | 0.26468 | 3252.464 | 594.3204 | 4.552 | 2020 | 0.14111 | 0.068826 | 0.10909 | 10.322 | 8355 | 4.7172 | 9.3185 | 15.1146 | 0.423 | 561 | 0.48783 | 0.34148 | 168.3 | 152.5868 | 59.3688 | 211.9556 | 4.7041 | 4.8246 | 0.21955 | 0.089872 | 10.1796 | [66 empty] | 9003 | 2461.6001 | [7 empty] | 9003 | 43.4163 | 0.32463 | 0.0015356 | 11.2441 | 11.5703 | 46.4994 | 1.4032 | 0.029505 | 319.9918 | 33.5683 | 401.4922
8993 | 6192 | 75 | 53 | 115.275 | 20391.993 | 18.6168 | 3293.2805 | 0.50717 | [21 empty] | 8993 | 72 | 2.4956 | 88 | 179.6799 | 32504.0673 | 32.739 | 5922.4728 | 0.91206 | [20 empty] | 9022 | 406.0434 | 71828.5293 | 100.249 | 19110.3788 | 506.2924 | 90938.9081 | 80.2% | 78.99% | 14.0046 | 33.9% | 1.307% | 6.25% | [25 empty] | 9009 | 427 | 3148 | 11.3327 | 0.11333 | 43.127 | 3.7149 | 41.419 | 1.6653 | 0.05978 | 0.6832 | 613.86 | 610.712 | 1.2749 | 0.3041 | 3584.4519 | 665.5643 | 3.377 | 2863 | 0.10469 | 0.05106 | 0.082718 | 5.821 | 9292 | 2.6602 | 5.2551 | 8.3818 | 0.717 | 799 | 0.69478 | 0.48635 | 239.7 | 217.3205 | 100.6323 | 317.9528 | 6.6998 | 6.8714 | 0.31269 | 0.128 | 14.4983 | [66 empty] | 9004 | 1207.2179 | [7 empty] | 9004 | 34.4509 | 0.25384 | 0.00057707 | 9.3095 | 9.5639 | 34.374 | 1.5672 | 0.011088 | 264.9344 | 27.7926 | 328.6793
8994 | 4300 | 470 | 35 | 477.05 | 84389.5055 | 110.9419 | 19625.4664 | 3.0223 | [21 empty] | 8994 | 66 | 2.9029 | 83 | 191.5909 | 28102.4748 | 34.9092 | 5120.4713 | 0.78855 | [20 empty] | 9023 | 162.3815 | 28725.0713 | 101.8456 | 16975.7514 | 264.2271 | 45700.8226 | 61.46% | 62.85% | 7.0379 | 12.87% | 0.5665% | 2.79% | [25 empty] | 9010 | 627 | 3268 | 11.7647 | 0.11765 | 63.327 | 5.4549 | 60.819 | 2.4453 | 0.08778 | 1.0208 | 637.26 | 633.992 | 1.3235 | 0.31569 | 3899.0978 | 708.2125 | 5.009 | 2420 | 0.15528 | 0.075736 | 0.1211 | 7.227 | 7232 | 3.3027 | 6.5244 | 10.6608 | 0.525 | 852 | 0.74087 | 0.51861 | 255.6 | 231.7361 | 73.6847 | 305.4208 | 7.1442 | 7.3272 | 0.33343 | 0.13649 | 15.46 | [66 empty] | 9005 | 2058.5304 | [7 empty] | 9005 | 51.246 | 0.43336 | 0.00066213 | 8.9622 | 9.3962 | 66.3361 | 0.8636 | 0.012722 | 255.0523 | 26.7559 | 349.0207
8995 | 2910 | 335 | 32 | 310.88 | 54994.2553 | 106.8316 | 18898.3695 | 2.9103 | [21 empty] | 8995 | 67 | 2.6587 | 96 | 178.1311 | 32996.5532 | 32.4568 | 6012.2072 | 0.92588 | [20 empty] | 9024 | 447.9012 | 79233.1153 | 106.2587 | 16501.3897 | 554.1598 | 95734.505 | 80.83% | 82.76% | 14.7431 | 26.25% | 1.747% | 7.926% | [25 empty] | 9011 | 294 | 2921 | 10.5155 | 0.10516 | 29.694 | 2.5578 | 28.518 | 1.1466 | 0.04116 | 0.47393 | 569.595 | 566.674 | 1.183 | 0.28217 | 3220.7227 | 604.8565 | 1.987 | 2575 | 0.061597 | 0.030043 | 0.04813 | 4.079 | 8534 | 1.8641 | 3.6824 | 5.8882 | 0.476 | 742 | 0.64522 | 0.45165 | 222.6 | 201.8171 | 66.8075 | 268.6245 | 6.2218 | 6.3812 | 0.29038 | 0.11887 | 13.464 | [66 empty] | 9006 | 2140.0766 | [7 empty] | 9006 | 42.3456 | 0.36934 | 0.0009368 | 6.3827 | 6.753 | 51.3798 | 1.9572 | 0.018 | 181.6424 | 19.055 | 254.0524
8996 | 6559 | 46 | 44 | 58.696 | 10383.2437 | 8.9489 | 1583.0529 | 0.24379 | [21 empty] | 8996 | 67 | 2.4328 | 94 | 163.0006 | 32309.125 | 29.6999 | 5886.9529 | 0.90659 | [20 empty] | 9025 | 146.8785 | 25982.6026 | 83.5228 | 15813.8318 | 230.4013 | 41796.4345 | 63.75% | 62.16% | 6.4367 | 9.298% | 0.6993% | 3.112% | [25 empty] | 9012 | 561 | 4165 | 14.9939 | 0.14994 | 56.661 | 4.8807 | 54.417 | 2.1879 | 0.07854 | 0.91106 | 812.175 | 808.01 | 1.6868 | 0.40234 | 4735.1584 | 878.4193 | 2.38 | 2121 | 0.07378 | 0.035986 | 0.058836 | 8.544 | 5848 | 3.9046 | 7.7133 | 12.5573 | 0.683 | 719 | 0.62522 | 0.43765 | 215.7 | 195.5613 | 95.8603 | 291.4216 | 6.029 | 6.1834 | 0.28138 | 0.11518 | 13.0466 | [66 empty] | 9007 | 1241.6492 | [7 empty] | 9007 | 24.2873 | 0.17085 | 0.00058981 | 7.2591 | 7.4305 | 22.8963 | 1.1116 | 0.011333 | 206.5829 | 21.6713 | 252.2735
8997 | 14567 | 167 | 37 | 179.191 | 31698.6477 | 12.3012 | 2176.0587 | 0.33511 | [21 empty] | 8997 | 70 | 2.9053 | 86 | 203.3691 | 30882.968 | 37.0553 | 5627.0969 | 0.86657 | [20 empty] | 9026 | 887.2572 | 156954.6171 | 83.9036 | 16032.358 | 971.1609 | 172986.9751 | 91.36% | 90.73% | 26.64 | 34.72% | 3.435% | 14.6% | [25 empty] | 9013 | 418 | 4083 | 14.6987 | 0.14699 | 42.218 | 3.6366 | 40.546 | 1.6302 | 0.05852 | 0.66462 | 796.185 | 792.102 | 1.6536 | 0.39442 | 4509.976 | 846.6596 | 2.844 | 3435 | 0.088164 | 0.043001 | 0.070264 | 8.234 | 4543 | 3.7629 | 7.4335 | 11.8861 | 0.662 | 504 | 0.43826 | 0.30678 | 151.2 | 137.0833 | 92.9129 | 229.9962 | 4.2262 | 4.3344 | 0.19724 | 0.080741 | 9.1453 | [66 empty] | 9008 | 2139.7177 | [7 empty] | 9008 | 48.8813 | 0.40469 | 0.0010267 | 9.2764 | 9.6821 | 57.664 | 1.8208 | 0.019728 | 263.9932 | 27.6939 | 351.1917
8998 | 15513 | 700 | 47 | 954.1 | 168779.011 | 61.5033 | 10879.8434 | 1.6755 | [21 empty] | 8998 | 69 | 2.9359 | 96 | 202.5743 | 33981.5249 | 36.9105 | 6191.6761 | 0.95352 | [20 empty] | 9027 | 384.4876 | 68015.3363 | 98.3555 | 17737.928 | 482.8431 | 85753.2643 | 79.63% | 79.32% | 13.206 | 20.82% | 1.283% | 6.225% | [25 empty] | 9014 | 530 | 1901 | 6.8435 | 0.068435 | 53.53 | 4.611 | 51.41 | 2.067 | 0.0742 | 0.86072 | 370.695 | 368.794 | 0.7699 | 0.18364 | 2435.0741 | 431.0013 | 4.612 | 2380 | 0.14297 | 0.069733 | 0.11401 | 5.392 | 5117 | 2.4641 | 4.8678 | 7.915 | 0.401 | 786 | 0.68348 | 0.47843 | 235.8 | 213.7847 | 56.2811 | 270.0658 | 6.5908 | 6.7596 | 0.3076 | 0.12592 | 14.2624 | [66 empty] | 9009 | 2870.2976 | [7 empty] | 9009 | 56.5485 | 0.43996 | 0.0011796 | 13.2118 | 13.653 | 65.3439 | 1.3508 | 0.022665 | 375.9903 | 39.4428 | 482.1505
8999 | 19745 | 78 | 45 | 101.79 | 18006.5145 | 5.1552 | 911.9531 | 0.14044 | [21 empty] | 8999 | 62 | 2.6069 | 100 | 161.6287 | 31806.379 | 29.4499 | 5795.349 | 0.89248 | [20 empty] | 9028 | 463.4498 | 81983.6544 | 116.9475 | 18612.0326 | 580.3973 | 100595.687 | 79.85% | 81.5% | 15.4917 | 26.57% | 1.824% | 7.819% | [25 empty] | 9015 | 348 | 1983 | 7.1387 | 0.071387 | 35.148 | 3.0276 | 33.756 | 1.3572 | 0.04872 | 0.55784 | 386.685 | 384.702 | 0.80311 | 0.19156 | 2338.4681 | 428.7195 | 2.637 | 4253 | 0.081747 | 0.039871 | 0.064033 | 8.34 | 6209 | 3.8114 | 7.5292 | 12.1521 | 0.864 | 550 | 0.47826 | 0.33478 | 165 | 149.5949 | 121.264 | 270.8588 | 4.6119 | 4.73 | 0.21524 | 0.08811 | 9.98 | [66 empty] | 9010 | 2153.8079 | [7 empty] | 9010 | 40.2102 | 0.25906 | 0.0012246 | 14.0882 | 14.3485 | 33.3748 | 2.0036 | 0.023529 | 400.9309 | 42.0592 | 478.3919
9000 | 21828 | 430 | 28 | 349.16 | 61765.9359 | 15.996 | 2829.6654 | 0.43577 | [21 empty] | 9000 | 64 | 2.5361 | 90 | 162.3108 | 29549.1521 | 29.5742 | 5384.0662 | 0.82915 | [20 empty] | 9029 | 566.2893 | 100175.8228 | 103.5402 | 15035.6655 | 669.8296 | 115211.4883 | 84.54% | 86.95% | 17.7426 | 32.07% | 1.951% | 9.352% | [25 empty] | 9016 | 571 | 2262 | 8.1431 | 0.081431 | 57.671 | 4.9677 | 55.387 | 2.2269 | 0.07994 | 0.92959 | 441.09 | 438.828 | 0.91611 | 0.21851 | 2837.7146 | 506.2258 | 3.134 | 4397 | 0.097154 | 0.047386 | 0.076386 | 5.578 | 10607 | 2.5491 | 5.0357 | 8.178 | 0.782 | 312 | 0.2713 | 0.18991 | 93.6 | 84.8611 | 109.7551 | 194.6162 | 2.6162 | 2.6832 | 0.1221 | 0.049982 | 5.6614 | [66 empty] | 9011 | 1882.8058 | [7 empty] | 9011 | 30.0793 | 0.17392 | 0.0010946 | 12.2693 | 12.4443 | 24.7304 | 0.7948 | 0.021031 | 349.1675 | 36.629 | 411.3427
9001 | 22025 | 623 | 53 | 957.551 | 169389.4883 | 43.4756 | 7690.7827 | 1.1844 | [21 empty] | 9001 | 62 | 2.482 | 94 | 153.8812 | 29897.9962 | 28.0382 | 5447.6281 | 0.83893 | [20 empty] | 9030 | 1147.6979 | 203026.2141 | 102.9234 | 17535.3915 | 1250.6213 | 220561.6056 | 91.77% | 92.05% | 33.9665 | 67.15% | 3.529% | 16.42% | [25 empty] | 9017 | 462 | 1695 | 6.102 | 0.06102 | 46.662 | 4.0194 | 44.814 | 1.8018 | 0.06468 | 0.75029 | 330.525 | 328.83 | 0.68647 | 0.16374 | 2165.4684 | 385.6053 | 4.063 | 3311 | 0.12595 | 0.061433 | 0.097862 | 4.313 | 10532 | 1.971 | 3.8937 | 6.191 | 0.441 | 444 | 0.38609 | 0.27026 | 133.2 | 120.7639 | 61.8952 | 182.659 | 3.723 | 3.8184 | 0.17376 | 0.071129 | 8.0566 | [66 empty] | 9012 | 2866.3528 | [7 empty] | 9012 | 48.9255 | 0.37489 | 0.0015607 | 11.889 | 12.2655 | 56.5209 | 0.952 | 0.029988 | 338.3443 | 35.4936 | 431.3407
9002 | 9591 | 583 | 36 | 608.652 | 107669.7229 | 63.4607 | 11226.1206 | 1.7288 | [21 empty] | 9002 | 66 | 2.8258 | 100 | 186.5023 | 33858.4034 | 33.982 | 6169.2425 | 0.95006 | [20 empty] | 9031 | 509.4221 | 90116.0895 | 104.031 | 18095.0317 | 613.4532 | 108211.1212 | 83.04% | 83.28% | 16.6645 | 43.81% | 3.124% | 13.3% | [25 empty] | 9018 | 464 | 1906 | 6.8615 | 0.068615 | 46.864 | 4.0368 | 45.008 | 1.8096 | 0.06496 | 0.74704 | 371.67 | 369.764 | 0.77193 | 0.18412 | 2374.5542 | 424.99 | 4.879 | 2933 | 0.15125 | 0.07377 | 0.11848 | 6.965 | 8080 | 3.183 | 6.2879 | 10.1549 | 0.347 | 721 | 0.62696 | 0.43887 | 216.3 | 196.1053 | 48.7021 | 244.8074 | 6.0457 | 6.2006 | 0.28216 | 0.1155 | 13.0829 | [66 empty] | 9013 | 3518.923 | [7 empty] | 9013 | 66.6362 | 0.6006 | 0.00153 | 8.3339 | 8.936 | 92.1867 | 1.1376 | 0.029397 | 237.1704 | 24.8801 | 355.4042
9003 | 6822 | 146 | 46 | 194.764 | 34453.4905 | 28.5494 | 5050.3504 | 0.77775 | [21 empty] | 9003 | 62 | 2.8812 | 82 | 178.6367 | 26081.2308 | 32.5489 | 4752.1862 | 0.73184 | [20 empty] | 9032 | 397.6354 | 70341.1647 | 78.6199 | 14894.423 | 476.2552 | 85235.5877 | 83.49% | 82.53% | 13.1263 | 23.58% | 1.105% | 5.011% | [25 empty] | 9019 | 408 | 2613 | 9.4067 | 0.094067 | 41.208 | 3.5496 | 39.576 | 1.5912 | 0.05712 | 0.66504 | 509.535 | 506.922 | 1.0583 | 0.25242 | 3031.1547 | 559.5339 | 3.932 | 2862 | 0.12189 | 0.059452 | 0.097263 | 4.241 | 7151 | 1.9381 | 3.8287 | 6.191 | 0.37 | 352 | 0.30609 | 0.21426 | 105.6 | 95.7407 | 51.9302 | 147.6709 | 2.9516 | 3.0272 | 0.13776 | 0.05639 | 6.3872 | [66 empty] | 9014 | 1615.8303 | [7 empty] | 9014 | 36.7678 | 0.23599 | 0.00071234 | 12.9969 | 13.2336 | 30.3191 | 1.8448 | 0.013687 | 369.8729 | 38.8011 | 440.8515
9004 | 15916 | 118 | 51 | 174.522 | 30872.7078 | 10.9652 | 1939.7278 | 0.29872 | [21 empty] | 9004 | 64 | 2.6105 | 88 | 167.0737 | 28892.5043 | 30.442 | 5264.4203 | 0.81072 | [20 empty] | 9033 | 244.8998 | 43322.4465 | 96.3424 | 17652.6495 | 341.2422 | 60975.0959 | 71.77% | 71.05% | 9.3902 | 14.17% | 1.737% | 6.694% | [25 empty] | 9020 | 489 | 3305 | 11.8979 | 0.11898 | 49.389 | 4.2543 | 47.433 | 1.9071 | 0.06846 | 0.78631 | 644.475 | 641.17 | 1.3385 | 0.31926 | 3799.8349 | 701.1351 | 3.982 | 2230 | 0.12344 | 0.060208 | 0.096092 | 5.026 | 5181 | 2.2969 | 4.5374 | 7.3233 | 0.514 | 733 | 0.63739 | 0.44617 | 219.9 | 199.3692 | 72.1408 | 271.51 | 6.1464 | 6.3038 | 0.28686 | 0.11743 | 13.3007 | [66 empty] | 9015 | 1654.2876 | [7 empty] | 9015 | 35.9172 | 0.27145 | 0.00074307 | 9.0945 | 9.3667 | 39.3823 | 1.0548 | 0.014277 | 258.8169 | 27.1509 | 326.4191
9005 | 10387 | 608 | 39 | 687.648 | 121644.0094 | 66.2028 | 11711.1783 | 1.8035 | [21 empty] | 9005 | 71 | 3.2823 | 96 | 233.0441 | 34966.4966 | 42.4623 | 6371.145 | 0.98116 | [20 empty] | 9034 | 261.183 | 46202.9194 | 83.9056 | 16733.2406 | 345.0886 | 62936.1601 | 75.69% | 73.41% | 9.6922 | 22.56% | 0.9227% | 4.387% | [25 empty] | 9021 | 382 | 3654 | 13.1543 | 0.13154 | 38.582 | 3.3234 | 37.054 | 1.4898 | 0.05348 | 0.62533 | 712.53 | 708.876 | 1.4799 | 0.35298 | 4040.1849 | 756.6091 | 2.208 | 3165 | 0.068448 | 0.033385 | 0.054351 | 6.62 | 8208 | 3.0253 | 5.9764 | 9.6519 | 0.71 | 721 | 0.62696 | 0.43887 | 216.3 | 196.1053 | 99.6498 | 295.7551 | 6.0457 | 6.2006 | 0.28216 | 0.1155 | 13.0829 | [66 empty] | 9016 | 2120.218 | [7 empty] | 9016 | 40.6282 | 0.36539 | 0.00084762 | 5.1591 | 5.5253 | 53.7125 | 1.2536 | 0.016286 | 146.8198 | 15.4019 | 217.2041
9006 | 10105 | 564 | 37 | 605.172 | 107054.1155 | 59.8884 | 10594.1727 | 1.6315 | [21 empty] | 9006 | 70 | 2.5583 | 92 | 179.0786 | 33037.5936 | 32.6294 | 6019.6851 | 0.92703 | [20 empty] | 9035 | 661.88 | 117085.6799 | 92.4774 | 16043.0178 | 754.3574 | 133128.6977 | 87.74% | 87.95% | 20.5018 | 38.39% | 3.859% | 17.76% | [25 empty] | 9022 | 619 | 3093 | 11.1347 | 0.11135 | 62.519 | 5.3853 | 60.043 | 2.4141 | 0.08666 | 1.009 | 603.135 | 600.042 | 1.2527 | 0.29878 | 3718.2048 | 674.2513 | 2.634 | 4076 | 0.081654 | 0.039826 | 0.06412 | 8.121 | 7830 | 3.7113 | 7.3315 | 11.9136 | 0.664 | 838 | 0.7287 | 0.51009 | 251.4 | 227.9282 | 93.1936 | 321.1218 | 7.0268 | 7.2068 | 0.32795 | 0.13425 | 15.2059 | [66 empty] | 9017 | 1364.1525 | [7 empty] | 9017 | 27.9772 | 0.20845 | 0.00063515 | 7.3417 | 7.5508 | 26.8005 | 1.6252 | 0.012204 | 208.9358 | 21.9182 | 259.2919
9007 | 7942 | 89 | 35 | 90.335 | 15980.1404 | 11.3743 | 2012.1053 | 0.30986 | [21 empty] | 9007 | 60 | 2.9685 | 86 | 178.107 | 26471.1154 | 32.4524 | 4823.2259 | 0.74278 | [20 empty] | 9036 | 286.9255 | 50756.7359 | 113.5653 | 16885.143 | 400.4908 | 67641.8788 | 71.64% | 75.04% | 10.4168 | 16.23% | 1.023% | 4.713% | [25 empty] | 9023 | 624 | 4201 | 15.1235 | 0.15123 | 63.024 | 5.4288 | 60.528 | 2.4336 | 0.08736 | 1.0159 | 819.195 | 814.994 | 1.7014 | 0.40582 | 4829.668 | 890.1094 | 3.409 | 2319 | 0.10568 | 0.051544 | 0.083192 | 10.569 | 10817 | 4.83 | 9.5415 | 15.4763 | 0.775 | 433 | 0.37652 | 0.26357 | 129.9 | 117.772 | 108.7727 | 226.5446 | 3.6308 | 3.7238 | 0.16945 | 0.069367 | 7.857 | [66 empty] | 9018 | 1689.3128 | [7 empty] | 9018 | 42.2497 | 0.30555 | 0.00071422 | 11.9221 | 12.2283 | 41.1013 | 1.9516 | 0.013723 | 339.2854 | 35.5923 | 417.9443
9008 | 18707 | 666 | 48 | 927.072 | 163997.794 | 49.5575 | 8766.6539 | 1.3501 | [21 empty] | 9008 | 67 | 2.723 | 95 | 182.4382 | 32652.8391 | 33.2415 | 5949.5801 | 0.91624 | [20 empty] | 9037 | 365.0283 | 64573.0199 | 90.4515 | 19027.7653 | 455.4798 | 83600.7852 | 80.14% | 77.24% | 12.8745 | 18.8% | 0.9413% | 4.522% | [25 empty] | 9024 | 526 | 2471 | 8.8955 | 0.088955 | 53.126 | 4.5762 | 51.022 | 2.0514 | 0.07364 | 0.85948 | 481.845 | 479.374 | 1.0008 | 0.2387 | 3006.701 | 544.5566 | 3.353 | 3515 | 0.10394 | 0.050697 | 0.080457 | 8.927 | 5158 | 4.0796 | 8.0591 | 12.8382 | 0.514 | 313 | 0.27217 | 0.19052 | 93.9 | 85.1331 | 72.1408 | 157.2739 | 2.6246 | 2.6918 | 0.12249 | 0.050143 | 5.6795 | [66 empty] | 9019 | 1654.951 | [7 empty] | 9019 | 27.2499 | 0.21781 | 0.00097915 | 5.8205 | 6.0393 | 28.5323 | 1.5728 | 0.018813 | 165.6428 | 17.3766 | 213.1433
9009 | 7813 | 650 | 36 | 678.6 | 120043.4303 | 86.8552 | 15364.5757 | 2.3661 | [21 empty] | 9009 | 61 | 2.5358 | 97 | 154.6808 | 30354.5717 | 28.184 | 5530.8194 | 0.85175 | [20 empty] | 9038 | 383.1158 | 67772.6756 | 90.1317 | 18747.9452 | 473.2475 | 86520.6208 | 80.95% | 78.33% | 13.3242 | 22.14% | 1.666% | 7.657% | [25 empty] | 9025 | 255 | 3890 | 14.0039 | 0.14004 | 25.755 | 2.2185 | 24.735 | 0.9945 | 0.0357 | 0.4103 | 758.55 | 754.66 | 1.5755 | 0.37577 | 4153.5316 | 790.9362 | 4.943 | 2035 | 0.15323 | 0.074738 | 0.1216 | 4.231 | 10769 | 1.9336 | 3.8197 | 6.0924 | 0.558 | 517 | 0.44957 | 0.3147 | 155.1 | 140.6192 | 78.3163 | 218.9355 | 4.3352 | 4.4462 | 0.20233 | 0.082823 | 9.3812 | [66 empty] | 9020 | 2100.6808 | [7 empty] | 9020 | 34.4045 | 0.22071 | 0.0012385 | 12.1205 | 12.3424 | 28.9161 | 1.5928 | 0.023796 | 344.9323 | 36.1847 | 411.6498
9010 | 12291 | 164 | 43 | 204.508 | 36177.1911 | 16.6388 | 2943.3887 | 0.45328 | [21 empty] | 9010 | 71 | 2.9416 | 91 | 208.8548 | 33145.3249 | 38.0548 | 6039.3145 | 0.93005 | [20 empty] | 9039 | 59.6651 | 10554.6749 | 109.8565 | 19027.7653 | 169.5216 | 29582.4402 | 35.2% | 35.68% | 4.5557 | 6.35% | 0.3309% | 1.569% | [25 empty] | 9026 | 297 | 3434 | 12.3623 | 0.12362 | 29.997 | 2.5839 | 28.809 | 1.1583 | 0.04158 | 0.48619 | 669.63 | 666.196 | 1.3908 | 0.33172 | 3738.0793 | 705.9 | 3.611 | 4179 | 0.11194 | 0.054598 | 0.087139 | 5.983 | 10654 | 2.7342 | 5.4013 | 8.6745 | 0.463 | 477 | 0.41478 | 0.29035 | 143.1 | 129.7396 | 64.9829 | 194.7224 | 3.9997 | 4.1022 | 0.18667 | 0.076415 | 8.6554 | [66 empty] | 9021 | 2127.2281 | [7 empty] | 9021 | 30.7284 | 0.18439 | 0.0013692 | 11.9221 | 12.1078 | 26.0468 | 0.8832 | 0.026309 | 339.2854 | 35.5923 | 401.834
9011 | 6718 | 85 | 50 | 123.25 | 21802.7598 | 18.3462 | 3245.4242 | 0.4998 | [21 empty] | 9011 | 60 | 2.4504 | 98 | 147.0264 | 30164.7594 | 26.7893 | 5496.2342 | 0.84642 | [20 empty] | 9040 | 429.4251 | 75964.7272 | 70.6705 | 17495.4172 | 500.0957 | 93460.1444 | 85.87% | 81.28% | 14.3929 | 22.26% | 1.294% | 5.978% | [25 empty] | 9027 | 481 | 3364 | 12.1103 | 0.1211 | 48.581 | 4.1847 | 46.657 | 1.8759 | 0.06734 | 0.78547 | 655.98 | 652.616 | 1.3624 | 0.32496 | 3850.1554 | 711.4552 | 4.941 | 2354 | 0.15317 | 0.074708 | 0.12133 | 6.873 | 10627 | 3.141 | 6.2048 | 9.8842 | 0.639 | 439 | 0.38174 | 0.26722 | 131.7 | 119.4039 | 89.6848 | 209.0887 | 3.6811 | 3.7754 | 0.1718 | 0.070328 | 7.9659 | [66 empty] | 9022 | 2329.2804 | [7 empty] | 9022 | 44.9426 | 0.31126 | 0.001159 | 13.8567 | 14.1691 | 45.8151 | 1.0536 | 0.022269 | 394.3428 | 41.3681 | 482.6018
9012 | 8275 | 347 | 46 | 462.898 | 81886.0357 | 55.9393 | 9895.5934 | 1.5239 | [21 empty] | 9012 | 64 | 2.6087 | 93 | 166.9545 | 30534.1238 | 30.4203 | 5563.535 | 0.85678 | [20 empty] | 9041 | 330.5034 | 58465.6132 | 96.0155 | 17908.485 | 426.5189 | 76374.0981 | 77.49% | 76.55% | 11.7616 | 24.92% | 1.658% | 7.841% | [25 empty] | 9028 | 531 | 3607 | 12.9851 | 0.12985 | 53.631 | 4.6197 | 51.507 | 2.0709 | 0.07434 | 0.85916 | 703.365 | 699.758 | 1.4608 | 0.34844 | 4144.3388 | 764.9269 | 3.409 | 2484 | 0.10568 | 0.051544 | 0.081903 | 6.956 | 5612 | 3.1789 | 6.2797 | 10.0978 | 0.509 | 676 | 0.58783 | 0.41148 | 202.8 | 183.8657 | 71.4391 | 255.3048 | 5.6684 | 5.8136 | 0.26455 | 0.1083 | 12.2664 | [66 empty] | 9023 | 2310.5528 | [7 empty] | 9023 | 35.0305 | 0.28335 | 0.0015742 | 7.1599 | 7.4448 | 39.9999 | 1.3636 | 0.030247 | 203.7595 | 21.3751 | 266.5284
9013 | 5795 | 581 | 44 | 741.356 | 131144.8826 | 127.9303 | 22630.6959 | 3.4851 | [21 empty] | 9013 | 65 | 2.6238 | 80 | 170.5473 | 26676.3178 | 31.0749 | 4860.6153 | 0.74853 | [20 empty] | 9042 | 157.7235 | 27901.0747 | 83.2594 | 14044.3029 | 240.9829 | 41945.3776 | 65.45% | 66.52% | 6.4596 | 11.77% | 0.6951% | 3.282% | [25 empty] | 9029 | 307 | 3675 | 13.2299 | 0.1323 | 31.007 | 2.6709 | 29.779 | 1.1973 | 0.04298 | 0.49273 | 716.625 | 712.95 | 1.4884 | 0.35501 | 3988.7038 | 753.7476 | 3.5 | 3426 | 0.1085 | 0.05292 | 0.08663 | 5.84 | 10363 | 2.6689 | 5.2722 | 8.6254 | 0.564 | 693 | 0.60261 | 0.42183 | 207.9 | 188.4895 | 79.1584 | 267.648 | 5.811 | 5.9598 | 0.27121 | 0.11102 | 12.5748 | [66 empty] | 9024 | 1842.205 | [7 empty] | 9024 | 37.6427 | 0.3339 | 0.00092594 | 5.1756 | 5.5104 | 48.257 | 1.3412 | 0.017791 | 147.2903 | 15.4513 | 212.3576
9014 | 21074 | 521 | 30 | 453.27 | 80182.8554 | 21.5085 | 3804.8237 | 0.58594 | [21 empty] | 9014 | 61 | 2.7405 | 90 | 167.1691 | 28164.0356 | 30.4594 | 5131.6881 | 0.79028 | [20 empty] | 9043 | 628.7313 | 111221.7208 | 90.5405 | 16117.6365 | 719.2717 | 127339.3573 | 87.41% | 87.34% | 19.6103 | 57.21% | 3.363% | 15.12% | [25 empty] | 9030 | 486 | 3243 | 11.6747 | 0.11675 | 49.086 | 4.2282 | 47.142 | 1.8954 | 0.06804 | 0.78586 | 632.385 | 629.142 | 1.3134 | 0.31327 | 3734.2271 | 688.4415 | 2.429 | 3733 | 0.075299 | 0.036726 | 0.058395 | 5.889 | 7139 | 2.6913 | 5.3165 | 8.6605 | 0.591 | 334 | 0.29043 | 0.2033 | 100.2 | 90.8449 | 82.9479 | 173.7928 | 2.8007 | 2.8724 | 0.13071 | 0.053507 | 6.0606 | [66 empty] | 9025 | 2076.6005 | [7 empty] | 9025 | 27.5252 | 0.18917 | 0.0014577 | 8.5488 | 8.7395 | 22.1997 | 1.9772 | 0.028008 | 243.2879 | 25.5218 | 293.0146
9015 | 14756 | 277 | 45 | 361.485 | 63946.2119 | 24.4975 | 4333.5736 | 0.66737 | [21 empty] | 9015 | 66 | 2.6679 | 105 | 176.0788 | 35551.3236 | 32.0828 | 6477.7046 | 0.99757 | [20 empty] | 9044 | 1919.8561 | 339619.974 | 92.2111 | 19400.8587 | 2012.0672 | 359020.8327 | 95.42% | 94.6% | 55.2892 | 88.54% | 4.941% | 23.67% | [25 empty] | 9031 | 288 | 2618 | 9.4247 | 0.094247 | 29.088 | 2.5056 | 27.936 | 1.1232 | 0.04032 | 0.45619 | 510.51 | 507.892 | 1.0603 | 0.2529 | 2915.7729 | 547.1503 | 3.698 | 2900 | 0.11464 | 0.055914 | 0.091083 | 10.103 | 7939 | 4.6171 | 9.1208 | 14.6297 | 0.318 | 344 | 0.29913 | 0.20939 | 103.2 | 93.5648 | 44.6319 | 138.1967 | 2.8845 | 2.9584 | 0.13462 | 0.055109 | 6.2421 | [66 empty] | 9026 | 2619.4785 | [7 empty] | 9026 | 48.2779 | 0.41392 | 0.0012868 | 7.8874 | 8.3026 | 60.7436 | 1.4444 | 0.024725 | 224.4648 | 23.5472 | 310.2248
9016 | 6251 | 290 | 49 | 412.09 | 72898.1686 | 65.9239 | 11661.8411 | 1.7959 | [21 empty] | 9016 | 62 | 2.6381 | 82 | 163.5601 | 26081.2308 | 29.8018 | 4752.1862 | 0.73184 | [20 empty] | 9045 | 165.4163 | 29261.9256 | 73.1931 | 15366.1197 | 238.6094 | 44628.0453 | 69.33% | 65.57% | 6.8727 | 9.458% | 0.489% | 2.248% | [25 empty] | 9032 | 244 | 3135 | 11.2859 | 0.11286 | 24.644 | 2.1228 | 23.668 | 0.9516 | 0.03416 | 0.39162 | 611.325 | 608.19 | 1.2697 | 0.30284 | 3387.8321 | 642.6495 | 4.359 | 4917 | 0.13513 | 0.065908 | 0.10723 | 9.177 | 8181 | 4.1939 | 8.2848 | 13.3717 | 0.725 | 857 | 0.74522 | 0.52165 | 257.1 | 233.096 | 101.7551 | 334.8511 | 7.1861 | 7.3702 | 0.33539 | 0.13729 | 15.5507 | [66 empty] | 9027 | 2168.2528 | [7 empty] | 9027 | 37.025 | 0.3034 | 0.0012606 | 7.2591 | 7.5637 | 40.6498 | 1.9764 | 0.024221 | 206.5829 | 21.6713 | 270.9047
9017 | 14916 | 262 | 39 | 296.322 | 52418.9646 | 19.866 | 3514.2776 | 0.5412 | [21 empty] | 9017 | 70 | 2.6706 | 90 | 186.9431 | 32319.3851 | 34.0624 | 5888.8224 | 0.90688 | [20 empty] | 9046 | 351.1817 | 62123.5662 | 85.0587 | 15704.5687 | 436.2404 | 77828.135 | 80.5% | 79.82% | 11.9855 | 15.3% | 1.107% | 5.055% | [25 empty] | 9033 | 551 | 3761 | 13.5395 | 0.13539 | 55.651 | 4.7937 | 53.447 | 2.1489 | 0.07714 | 0.89923 | 733.395 | 729.634 | 1.5232 | 0.36331 | 4319.3771 | 797.6627 | 2.068 | 2148 | 0.064108 | 0.031268 | 0.050654 | 10.128 | 7840 | 4.6285 | 9.1433 | 14.7116 | 0.312 | 656 | 0.57043 | 0.3993 | 196.8 | 178.4259 | 43.7898 | 222.2157 | 5.5007 | 5.6416 | 0.25673 | 0.10509 | 11.9035 | [66 empty] | 9028 | 2447.7724 | [7 empty] | 9028 | 42.3358 | 0.31427 | 0.0013516 | 11.178 | 11.4936 | 44.9931 | 1.3636 | 0.02597 | 318.1095 | 33.3709 | 397.863
9018 | 17066 | 515 | 39 | 582.465 | 103037.2777 | 34.1301 | 6037.5763 | 0.92979 | [21 empty] | 9018 | 62 | 2.2395 | 102 | 138.8494 | 32442.5066 | 25.2994 | 5911.256 | 0.91033 | [20 empty] | 9047 | 686.3481 | 121414.0621 | 101.0148 | 19027.7653 | 787.3629 | 140441.8273 | 87.17% | 86.45% | 21.628 | 52.05% | 2.651% | 12.46% | [25 empty] | 9034 | 262 | 2008 | 7.2287 | 0.072287 | 26.462 | 2.2794 | 25.414 | 1.0218 | 0.03668 | 0.41999 | 391.56 | 389.552 | 0.81324 | 0.19397 | 2277.2634 | 424.0376 | 2.517 | 4748 | 0.078027 | 0.038057 | 0.060244 | 10.959 | 5670 | 5.0083 | 9.8935 | 15.8396 | 0.65 | 466 | 0.40522 | 0.28365 | 139.8 | 126.7477 | 91.2287 | 217.9763 | 3.9075 | 4.0076 | 0.18237 | 0.074653 | 8.4558 | [66 empty] | 9029 | 2538.3977 | [7 empty] | 9029 | 43.1544 | 0.31961 | 0.0013771 | 11.4591 | 11.7801 | 45.7015 | 1.4 | 0.02646 | 326.1093 | 34.2101 | 407.4473
9019 | 11339 | 265 | 36 | 276.66 | 48940.7831 | 24.399 | 4316.1463 | 0.66469 | [21 empty] | 9019 | 61 | 2.6117 | 92 | 159.3108 | 28789.903 | 29.0276 | 5245.7256 | 0.80784 | [20 empty] | 9048 | 805.4964 | 142491.2384 | 100.768 | 15669.9243 | 906.2644 | 158161.1628 | 88.88% | 90.09% | 24.3568 | 30.04% | 2.004% | 9.054% | [25 empty] | 9035 | 310 | 4060 | 14.6159 | 0.14616 | 31.31 | 2.697 | 30.07 | 1.209 | 0.0434 | 0.49631 | 791.7 | 787.64 | 1.6443 | 0.3922 | 4376.2385 | 828.9227 | 5.043 | 3153 | 0.15633 | 0.07625 | 0.12459 | 6.465 | 6010 | 2.9545 | 5.8365 | 9.5193 | 0.325 | 479 | 0.41652 | 0.29157 | 143.7 | 130.2835 | 45.6143 | 175.8979 | 4.0165 | 4.1194 | 0.18746 | 0.076736 | 8.6917 | [66 empty] | 9030 | 2828.8152 | [7 empty] | 9030 | 52.0776 | 0.48063 | 0.0012152 | 5.5228 | 6.0047 | 73.5133 | 0.9716 | 0.023349 | 157.1724 | 16.488 | 248.1687
9020 | 10480 | 234 | 31 | 210.366 | 37213.4634 | 20.0731 | 3550.903 | 0.54684 | [21 empty] | 9020 | 65 | 2.7492 | 96 | 178.696 | 32011.5814 | 32.5597 | 5832.7384 | 0.89824 | [20 empty] | 9049 | 690.1897 | 122093.6397 | 81.2212 | 15126.2739 | 771.4109 | 137219.9136 | 89.47% | 88.98% | 21.1319 | 55.11% | 2.314% | 10.97% | [25 empty] | 9036 | 507 | 1800 | 6.4799 | 0.064799 | 51.207 | 4.4109 | 49.179 | 1.9773 | 0.07098 | 0.81627 | 351 | 349.2 | 0.729 | 0.17388 | 2315.3111 | 410.9158 | 5.071 | 3774 | 0.1572 | 0.076673 | 0.12544 | 9.517 | 7498 | 4.3493 | 8.5917 | 13.721 | 0.624 | 651 | 0.56609 | 0.39626 | 195.3 | 177.0659 | 87.5795 | 264.6455 | 5.4588 | 5.5986 | 0.25477 | 0.10429 | 11.8127 | [66 empty] | 9031 | 1872.4021 | [7 empty] | 9031 | 41.8758 | 0.37228 | 0.00098102 | 5.6882 | 6.0615 | 53.8734 | 1.4792 | 0.018849 | 161.8782 | 16.9816 | 234.2313
9021 | 20722 | 223 | 27 | 174.609 | 30888.098 | 8.4263 | 1490.5944 | 0.22955 | [21 empty] | 9021 | 66 | 3.0744 | 87 | 202.9121 | 29456.811 | 36.972 | 5367.241 | 0.82656 | [20 empty] | 9050 | 173.1033 | 30621.7444 | 91.5056 | 15035.6655 | 264.6089 | 45657.4099 | 65.42% | 67.07% | 7.0312 | 19.8% | 1.193% | 5.477% | [25 empty] | 9037 | 283 | 2855 | 10.2779 | 0.10278 | 28.583 | 2.4621 | 27.451 | 1.1037 | 0.03962 | 0.44997 | 556.725 | 553.87 | 1.1563 | 0.27579 | 3143.1276 | 590.4645 | 1.943 | 1985 | 0.060233 | 0.029378 | 0.047798 | 7.136 | 10377 | 3.2612 | 6.4422 | 10.3591 | 0.848 | 652 | 0.56696 | 0.39687 | 195.6 | 177.3379 | 119.0183 | 296.3563 | 5.4672 | 5.6072 | 0.25516 | 0.10445 | 11.8309 | [66 empty] | 9032 | 2267.5126 | [7 empty] | 9032 | 47.0194 | 0.32939 | 0.0011748 | 14.1709 | 14.5015 | 45.8295 | 1.7436 | 0.022572 | 403.2838 | 42.306 | 493.1854
9022 | 14050 | 575 | 30 | 500.25 | 88493.5544 | 35.605 | 6298.4736 | 0.96996 | [21 empty] | 9022 | 71 | 2.718 | 101 | 192.9804 | 36787.6683 | 35.1624 | 6702.9754 | 1.0323 | [20 empty] | 9051 | 551.6078 | 97578.6772 | 67.7713 | 14030.9782 | 619.379 | 111609.6554 | 89.06% | 87.43% | 17.1879 | 38.89% | 1.359% | 6.63% | [25 empty] | 9038 | 571 | 4141 | 14.9075 | 0.14907 | 57.671 | 4.9677 | 55.387 | 2.2269 | 0.07994 | 0.91703 | 807.495 | 803.354 | 1.6771 | 0.40002 | 4718.7159 | 873.6283 | 3.359 | 3373 | 0.10413 | 0.050788 | 0.080702 | 4.039 | 7925 | 1.8458 | 3.6463 | 5.8852 | 0.489 | 384 | 0.33391 | 0.23374 | 115.2 | 104.4444 | 68.632 | 173.0765 | 3.2199 | 3.3024 | 0.15028 | 0.061517 | 6.9679 | [66 empty] | 9033 | 2210.6175 | [7 empty] | 9033 | 39.1585 | 0.28474 | 0.0014093 | 10.8473 | 11.1334 | 42.4898 | 0.8272 | 0.027079 | 308.698 | 32.3836 | 384.4256
9023 | 15269 | 153 | 49 | 217.413 | 38460.0683 | 14.2388 | 2518.8335 | 0.3879 | [21 empty] | 9023 | 65 | 3.0162 | 98 | 196.0538 | 32678.4894 | 35.7224 | 5954.2537 | 0.91696 | [20 empty] | 9052 | 406.0354 | 71827.121 | 100.4822 | 14710.5412 | 506.5176 | 86537.6622 | 80.16% | 83% | 13.3268 | 26.86% | 1.12% | 5.283% | [25 empty] | 9039 | 460 | 3295 | 11.8619 | 0.11862 | 46.46 | 4.002 | 44.62 | 1.794 | 0.0644 | 0.73646 | 642.525 | 639.23 | 1.3345 | 0.3183 | 3760.872 | 696.0465 | 4.103 | 2983 | 0.12719 | 0.062037 | 0.101 | 9.547 | 8480 | 4.363 | 8.6188 | 13.747 | 0.851 | 366 | 0.31826 | 0.22278 | 109.8 | 99.5486 | 119.4394 | 218.988 | 3.069 | 3.1476 | 0.14323 | 0.058633 | 6.6413 | [66 empty] | 9034 | 1525.6832 | [7 empty] | 9034 | 37.0571 | 0.29917 | 0.00075244 | 7.7055 | 8.0054 | 44.0603 | 1.0068 | 0.014457 | 219.2885 | 23.0042 | 287.3742
9024 | 18421 | 594 | 42 | 723.492 | 127984.7649 | 39.2754 | 6947.7642 | 1.07 | [21 empty] | 9024 | 72 | 2.841 | 86 | 204.549 | 31765.3385 | 37.2703 | 5787.8711 | 0.89133 | [20 empty] | 9053 | 440.0951 | 77852.2361 | 91.4155 | 19763.2923 | 531.5106 | 97615.5284 | 82.8% | 79.75% | 15.0328 | 23.94% | 1.413% | 6.633% | [25 empty] | 9040 | 468 | 3619 | 13.0283 | 0.13028 | 47.268 | 4.0716 | 45.396 | 1.8252 | 0.06552 | 0.75488 | 705.705 | 702.086 | 1.4657 | 0.3496 | 4092.8805 | 760.1215 | 4.84 | 4879 | 0.15004 | 0.073181 | 0.11731 | 10.53 | 10675 | 4.8122 | 9.5063 | 15.3336 | 0.682 | 449 | 0.39043 | 0.2733 | 134.7 | 122.1238 | 95.7199 | 217.8438 | 3.765 | 3.8614 | 0.17572 | 0.07193 | 8.1473 | [66 empty] | 9035 | 2593.203 | [7 empty] | 9035 | 44.5229 | 0.37403 | 0.0015214 | 7.9205 | 8.296 | 51.8839 | 2.0172 | 0.029232 | 225.406 | 23.6459 | 302.9823
9025 | 6809 | 112 | 27 | 87.696 | 15513.3048 | 12.8794 | 2278.3529 | 0.35087 | [21 empty] | 9025 | 69 | 2.3302 | 86 | 160.7823 | 30441.7827 | 29.2957 | 5546.7098 | 0.85419 | [20 empty] | 9054 | 583.9015 | 103291.3975 | 95.4684 | 17855.1859 | 679.3699 | 121146.5834 | 85.95% | 85.26% | 18.6566 | 20.2% | 1.428% | 6.307% | [25 empty] | 9041 | 296 | 3215 | 11.5739 | 0.11574 | 29.896 | 2.5752 | 28.712 | 1.1544 | 0.04144 | 0.47094 | 626.925 | 623.71 | 1.3021 | 0.31057 | 3515.1422 | 661.5464 | 1.976 | 3441 | 0.061256 | 0.029877 | 0.04867 | 6.898 | 8886 | 3.1524 | 6.2274 | 9.9513 | 0.438 | 354 | 0.30783 | 0.21548 | 106.2 | 96.2847 | 61.4741 | 157.7588 | 2.9684 | 3.0444 | 0.13854 | 0.056711 | 6.4235 | [66 empty] | 9036 | 1641.0956 | [7 empty] | 9036 | 42.0281 | 0.31644 | 0.0006745 | 10.7646 | 11.0817 | 42.5355 | 2.0284 | 0.01296 | 306.3451 | 32.1368 | 383.0587
9026 | 4171 | 373 | 30 | 324.51 | 57405.384 | 77.8015 | 13762.9787 | 2.1195 | [21 empty] | 9026 | 64 | 2.5237 | 94 | 161.5153 | 30862.4477 | 29.4292 | 5623.358 | 0.866 | [20 empty] | 9055 | 999.3554 | 176784.6332 | 84.4583 | 17588.6906 | 1083.8137 | 194373.3237 | 92.21% | 90.95% | 29.9335 | 61.81% | 4.126% | 18.79% | [25 empty] | 9042 | 273 | 2206 | 7.9415 | 0.079415 | 27.573 | 2.3751 | 26.481 | 1.0647 | 0.03822 | 0.43544 | 430.17 | 427.964 | 0.89343 | 0.2131 | 2486.4619 | 463.9838 | 4.137 | 3535 | 0.12825 | 0.062551 | 0.10065 | 4.376 | 6127 | 1.9998 | 3.9506 | 6.4552 | 0.573 | 627 | 0.54522 | 0.38165 | 188.1 | 170.5382 | 80.4216 | 250.9597 | 5.2575 | 5.3922 | 0.24538 | 0.10045 | 11.3772 | [66 empty] | 9037 | 2079.5755 | [7 empty] | 9037 | 37.608 | 0.26962 | 0.0010698 | 10.7811 | 11.0518 | 40.2587 | 0.7772 | 0.020556 | 306.8157 | 32.1861 | 380.0583
9027 | 5505 | 128 | 50 | 185.6 | 32832.3912 | 33.7148 | 5964.1038 | 0.91847 | [21 empty] | 9027 | 64 | 2.9584 | 104 | 189.3354 | 34145.6868 | 34.4983 | 6221.5876 | 0.95812 | [20 empty] | 9056 | 167.2289 | 29582.5718 | 55.405 | 17940.4644 | 222.6339 | 47523.0362 | 75.11% | 62.25% | 7.3185 | 14.36% | 1.159% | 5.48% | [25 empty] | 9043 | 336 | 3803 | 13.6907 | 0.13691 | 33.936 | 2.9232 | 32.592 | 1.3104 | 0.04704 | 0.5423 | 741.585 | 737.782 | 1.5402 | 0.36737 | 4146.6787 | 782.452 | 3.745 | 2867 | 0.1161 | 0.056624 | 0.091392 | 10.987 | 6420 | 5.0211 | 9.9188 | 15.7908 | 0.353 | 340 | 0.29565 | 0.20696 | 102 | 92.4768 | 49.5442 | 142.021 | 2.851 | 2.924 | 0.13306 | 0.054468 | 6.1695 | [66 empty] | 9038 | 2386.4945 | [7 empty] | 9038 | 30.683 | 0.24712 | 0.0015517 | 6.3496 | 6.5983 | 34.2336 | 1.3436 | 0.029815 | 180.7012 | 18.9562 | 235.2645
9028 | 12999 | 414 | 44 | 528.264 | 93449.1934 | 40.6388 | 7188.9525 | 1.1071 | [21 empty] | 9028 | 72 | 3.1267 | 97 | 225.125 | 35828.3469 | 41.0194 | 6528.1802 | 1.0053 | [20 empty] | 9057 | 22.2902 | 3943.0978 | 83.9977 | 16650.6271 | 106.2879 | 20593.7249 | 20.97% | 19.15% | 3.1714 | 4.473% | 0.3843% | 1.79% | [25 empty] | 9044 | 569 | 3769 | 13.5683 | 0.13568 | 57.469 | 4.9503 | 55.193 | 2.2191 | 0.07966 | 0.91552 | 734.955 | 731.186 | 1.5264 | 0.36409 | 4344.943 | 800.9387 | 3.561 | 1927 | 0.11039 | 0.053842 | 0.087332 | 4.478 | 11194 | 2.0464 | 4.0426 | 6.4804 | 0.694 | 805 | 0.7 | 0.49 | 241.5 | 218.9525 | 97.4042 | 316.3567 | 6.7501 | 6.923 | 0.31504 | 0.12896 | 14.6071 | [66 empty] | 9039 | 1847.1081 | [7 empty] | 9039 | 30.0031 | 0.24371 | 0.0012347 | 6.052 | 6.2969 | 32.4268 | 1.6412 | 0.023724 | 172.2309 | 18.0677 | 224.3903
9029 | 9475 | 338 | 48 | 470.496 | 83230.1117 | 49.6566 | 8784.1807 | 1.3528 | [21 empty] | 9029 | 62 | 3.2148 | 91 | 199.316 | 28943.8049 | 36.3168 | 5273.7676 | 0.81216 | [20 empty] | 9058 | 1858.1119 | 328697.4981 | 89.7108 | 14246.8394 | 1947.8226 | 342944.3375 | 95.39% | 95.85% | 52.8134 | 70.83% | 7.985% | 33.13% | [25 empty] | 9045 | 653 | 2196 | 7.9055 | 0.079055 | 65.953 | 5.6811 | 63.341 | 2.5467 | 0.09142 | 1.0402 | 428.22 | 426.024 | 0.88938 | 0.21213 | 2856.9977 | 503.9709 | 4.707 | 2236 | 0.14592 | 0.07117 | 0.11465 | 5.258 | 6184 | 2.4029 | 4.7468 | 7.5617 | 0.862 | 314 | 0.27304 | 0.19113 | 94.2 | 85.4051 | 120.9833 | 206.3883 | 2.633 | 2.7004 | 0.12288 | 0.050303 | 5.6977 | [66 empty] | 9040 | 2293.3291 | [7 empty] | 9040 | 43.7163 | 0.37141 | 0.0013561 | 7.4244 | 7.7972 | 51.8026 | 1.936 | 0.026057 | 211.2887 | 22.165 | 287.2183
9030 | 2930 | 328 | 31 | 294.872 | 52162.4615 | 100.6389 | 17802.8879 | 2.7416 | [21 empty] | 9030 | 70 | 2.8304 | 94 | 198.1285 | 33755.8022 | 36.1004 | 6150.5478 | 0.94718 | [20 empty] | 9059 | 368.1559 | 65126.2807 | 82.7608 | 14710.5412 | 450.9167 | 79836.8219 | 81.65% | 81.57% | 12.2949 | 16.71% | 1.02% | 4.742% | [25 empty] | 9046 | 319 | 2410 | 8.6759 | 0.086759 | 32.219 | 2.7753 | 30.943 | 1.2441 | 0.04466 | 0.51072 | 469.95 | 467.54 | 0.97605 | 0.23281 | 2735.9267 | 508.4962 | 3.668 | 2996 | 0.11371 | 0.05546 | 0.089013 | 8.645 | 10876 | 3.9508 | 7.8045 | 12.4014 | 0.663 | 526 | 0.45739 | 0.32017 | 157.8 | 143.0671 | 93.0533 | 236.1204 | 4.4106 | 4.5236 | 0.20585 | 0.084265 | 9.5445 | [66 empty] | 9041 | 1927.2234 | [7 empty] | 9041 | 30.7478 | 0.25379 | 0.0012047 | 5.8536 | 6.1085 | 37.6466 | 0.7904 | 0.023148 | 166.584 | 17.4753 | 222.5194
9031 | 8452 | 277 | 47 | 377.551 | 66788.2658 | 44.67 | 7902.0665 | 1.2169 | [21 empty] | 9031 | 70 | 2.8609 | 97 | 200.2608 | 34833.115 | 36.4889 | 6346.8419 | 0.97741 | [20 empty] | 9060 | 50.1339 | 8868.6138 | 88.9181 | 15936.4197 | 139.0519 | 24805.0334 | 36.05% | 35.75% | 3.82 | 6.55% | 0.6049% | 2.73% | [25 empty] | 9047 | 639 | 3757 | 13.5251 | 0.13525 | 64.539 | 5.5593 | 61.983 | 2.4921 | 0.08946 | 1.023 | 732.615 | 728.858 | 1.5216 | 0.36293 | 4401.9575 | 805.8253 | 4.444 | 2599 | 0.13776 | 0.067193 | 0.10744 | 4.955 | 4892 | 2.2644 | 4.4733 | 7.3004 | 0.502 | 460 | 0.4 | 0.28 | 138 | 125.1157 | 70.4566 | 195.5723 | 3.8572 | 3.956 | 0.18002 | 0.073692 | 8.3469 | [66 empty] | 9042 | 1549.1599 | [7 empty] | 9042 | 29.0445 | 0.185 | 0.00082663 | 10.3677 | 10.5536 | 22.8882 | 1.6548 | 0.015883 | 295.0512 | 30.952 | 350.5621
9032 | 19018 | 618 | 37 | 663.114 | 117303.9777 | 34.8677 | 6168.0501 | 0.94988 | [21 empty] | 9032 | 69 | 2.1934 | 81 | 151.344 | 28671.9116 | 27.576 | 5224.2267 | 0.80453 | [20 empty] | 9061 | 146.5019 | 25915.988 | 82.1912 | 19400.8587 | 228.6931 | 45316.8467 | 64.06% | 57.19% | 6.9788 | 9.679% | 0.7034% | 3.172% | [25 empty] | 9048 | 352 | 2431 | 8.7515 | 0.087515 | 35.552 | 3.0624 | 34.144 | 1.3728 | 0.04928 | 0.572 | 474.045 | 471.614 | 0.98455 | 0.23483 | 2788.4024 | 515.4501 | 2.434 | 4278 | 0.075454 | 0.036802 | 0.059325 | 8.451 | 6094 | 3.8621 | 7.6294 | 12.4893 | 0.742 | 458 | 0.39826 | 0.27878 | 137.4 | 124.5717 | 104.1411 | 228.7128 | 3.8404 | 3.9388 | 0.17924 | 0.073372 | 8.3106 | [66 empty] | 9043 | 2415.2811 | [7 empty] | 9043 | 46.0861 | 0.41663 | 0.0014251 | 5.6221 | 6.0401 | 60.9547 | 1.498 | 0.027381 | 159.9959 | 16.7842 | 239.2601
9033 | 4582 | 87 | 39 | 98.397 | 17406.2974 | 21.4747 | 3798.8427 | 0.58502 | [21 empty] | 9033 | 69 | 2.6878 | 96 | 185.46 | 33981.5249 | 33.7921 | 6191.6761 | 0.95352 | [20 empty] | 9062 | 466.7452 | 82566.6 | 89.7216 | 14774.5001 | 556.4668 | 97341.1001 | 83.88% | 84.82% | 14.9905 | 28.45% | 2.314% | 10.62% | [25 empty] | 9049 | 606 | 2108 | 7.5887 | 0.075887 | 61.206 | 5.2722 | 58.782 | 2.3634 | 0.08484 | 0.96718 | 411.06 | 408.952 | 0.85374 | 0.20363 | 2720.7782 | 481.0407 | 2.662 | 3304 | 0.082522 | 0.040249 | 0.064922 | 10.965 | 7639 | 5.011 | 9.899 | 15.8086 | 0.564 | 368 | 0.32 | 0.224 | 110.4 | 100.0926 | 79.1584 | 179.251 | 3.0858 | 3.1648 | 0.14402 | 0.058954 | 6.6775 | [66 empty] | 9044 | 4054.484 | [7 empty] | 9044 | 81.0762 | 0.69513 | 0.0014123 | 13.311 | 14.0076 | 106.2404 | 1.4244 | 0.027137 | 378.8138 | 39.739 | 526.2448
9034 | 22168 | 427 | 41 | 507.703 | 89811.9801 | 22.9025 | 4051.4246 | 0.62392 | [21 empty] | 9034 | 69 | 2.3409 | 91 | 161.5191 | 32211.6538 | 29.4299 | 5869.193 | 0.90386 | [20 empty] | 9063 | 978.5486 | 173103.9395 | 82.1123 | 13004.9712 | 1060.6609 | 186108.9107 | 92.26% | 93.01% | 28.6608 | 81.44% | 4.181% | 18.92% | [25 empty] | 9050 | 633 | 2458 | 8.8487 | 0.088487 | 63.933 | 5.5071 | 61.401 | 2.4687 | 0.08862 | 1.0217 | 479.31 | 476.852 | 0.99549 | 0.23744 | 3097.3189 | 552.0316 | 2.895 | 5177 | 0.089745 | 0.043772 | 0.070255 | 8.804 | 7901 | 4.0234 | 7.9481 | 12.6056 | 0.36 | 802 | 0.69739 | 0.48817 | 240.6 | 218.1365 | 50.5267 | 268.6632 | 6.7249 | 6.8972 | 0.31386 | 0.12848 | 14.5527 | [66 empty] | 9045 | 1539.1572 | [7 empty] | 9045 | 26.073 | 0.2128 | 0.00082289 | 5.1921 | 5.4058 | 26.4152 | 1.8828 | 0.015811 | 147.7609 | 15.5007 | 191.5754
9035 | 14992 | 577 | 52 | 870.116 | 153922.354 | 58.0387 | 10266.966 | 1.5811 | [21 empty] | 9035 | 70 | 2.5431 | 86 | 178.02 | 30882.968 | 32.4365 | 5627.0969 | 0.86657 | [20 empty] | 9064 | 452.6286 | 80069.394 | 84.6189 | 19027.7653 | 537.2475 | 99097.1593 | 84.25% | 80.8% | 15.261 | 24.9% | 2.053% | 9.094% | [25 empty] | 9051 | 378 | 4063 | 14.6267 | 0.14627 | 38.178 | 3.2886 | 36.666 | 1.4742 | 0.05292 | 0.59951 | 792.285 | 788.222 | 1.6455 | 0.39249 | 4445.3541 | 836.0227 | 4.043 | 3199 | 0.12533 | 0.06113 | 0.097686 | 8.427 | 11151 | 3.8511 | 7.6077 | 12.1115 | 0.788 | 361 | 0.31391 | 0.21974 | 108.3 | 98.1886 | 110.5972 | 208.7859 | 3.0271 | 3.1046 | 0.14128 | 0.057832 | 6.5505 | [66 empty] | 9046 | 1802.1203 | [7 empty] | 9046 | 38.2859 | 0.30058 | 0.00090308 | 8.6977 | 8.9991 | 42.3448 | 1.4672 | 0.017352 | 247.5231 | 25.9661 | 317.3185
9036 | 8760 | 190 | 40 | 220.4 | 38988.4645 | 25.1598 | 4450.738 | 0.68541 | [21 empty] | 9036 | 72 | 3.0363 | 88 | 218.6144 | 32504.0673 | 39.8331 | 5922.4728 | 0.91206 | [20 empty] | 9065 | 547.6098 | 96871.4359 | 84.5823 | 16789.2047 | 632.1921 | 113660.6405 | 86.62% | 85.23% | 17.5037 | 25.35% | 2.714% | 11.96% | [25 empty] | 9052 | 623 | 3957 | 14.2451 | 0.14245 | 62.923 | 5.4201 | 60.431 | 2.4297 | 0.08722 | 1.0161 | 771.615 | 767.658 | 1.6026 | 0.38225 | 4587.4703 | 843.7896 | 3.158 | 2657 | 0.097898 | 0.047749 | 0.076446 | 11.062 | 9932 | 5.0553 | 9.9865 | 16.348 | 0.735 | 553 | 0.48087 | 0.33661 | 165.9 | 150.4108 | 103.1586 | 253.5694 | 4.637 | 4.7558 | 0.21642 | 0.088591 | 10.0345 | [66 empty] | 9047 | 2618.7035 | [7 empty] | 9047 | 42.9851 | 0.36164 | 0.0014078 | 7.6063 | 7.9694 | 50.8939 | 1.7776 | 0.02705 | 216.465 | 22.708 | 291.8716
9037 | 17004 | 368 | 51 | 544.272 | 96280.9872 | 32.0085 | 5662.2552 | 0.87199 | [21 empty] | 9037 | 68 | 2.5606 | 105 | 174.12 | 36628.6364 | 31.7259 | 6673.9987 | 1.0278 | [20 empty] | 9066 | 1528.1372 | 270325.425 | 51.401 | 14870.4384 | 1579.5382 | 285195.8634 | 96.75% | 94.79% | 43.9202 | 85.96% | 6.067% | 28.11% | [25 empty] | 9053 | 560 | 3601 | 12.9635 | 0.12963 | 56.56 | 4.872 | 54.32 | 2.184 | 0.0784 | 0.90104 | 702.195 | 698.594 | 1.4584 | 0.34786 | 4169.3901 | 767.9351 | 2.312 | 3188 | 0.071672 | 0.034957 | 0.056771 | 5.604 | 10213 | 2.561 | 5.0592 | 8.2009 | 0.656 | 644 | 0.56 | 0.392 | 193.2 | 175.162 | 92.0708 | 267.2328 | 5.4001 | 5.5384 | 0.25203 | 0.10317 | 11.6857 | [66 empty] | 9048 | 2271.1547 | [7 empty] | 9048 | 48.3096 | 0.4182 | 0.00091095 | 7.5732 | 7.9924 | 63.4233 | 0.9736 | 0.017503 | 215.5239 | 22.6093 | 302.5476
9038 | 16859 | 558 | 35 | 566.37 | 100190.0938 | 33.5945 | 5942.8254 | 0.9152 | [21 empty] | 9038 | 67 | 2.5896 | 105 | 173.5044 | 36089.98 | 31.6137 | 6575.8517 | 1.0127 | [20 empty] | 9067 | 250.2415 | 44267.3874 | 89.279 | 13599.2558 | 339.5205 | 57866.6432 | 73.7% | 76.5% | 8.9115 | 13.76% | 1.275% | 5.339% | [25 empty] | 9054 | 330 | 2728 | 9.8207 | 0.098207 | 33.33 | 2.871 | 32.01 | 1.287 | 0.0462 | 0.53328 | 531.96 | 529.232 | 1.1048 | 0.26352 | 3065.4376 | 571.9937 | 4.197 | 2784 | 0.13011 | 0.063459 | 0.10268 | 7.182 | 4455 | 3.2822 | 6.4838 | 10.4453 | 0.792 | 659 | 0.57304 | 0.40113 | 197.7 | 179.2419 | 111.1586 | 290.4005 | 5.5259 | 5.6674 | 0.2579 | 0.10557 | 11.9579 | [66 empty] | 9049 | 1985.3613 | [7 empty] | 9049 | 47.3881 | 0.42561 | 0.00078991 | 6.0851 | 6.5115 | 64.2353 | 1.0648 | 0.015177 | 173.172 | 18.1664 | 256.6537
9039 | 19755 | 99 | 36 | 103.356 | 18283.5378 | 5.2319 | 925.5144 | 0.14253 | [21 empty] | 9039 | 70 | 3.0211 | 102 | 211.4748 | 36628.6364 | 38.5322 | 6673.9987 | 1.0278 | [20 empty] | 9068 | 290.2153 | 51338.7045 | 109.606 | 14998.3562 | 399.8213 | 66337.0606 | 72.59% | 77.39% | 10.2159 | 10.98% | 1.477% | 5.33% | [25 empty] | 9055 | 381 | 3559 | 12.8123 | 0.12812 | 38.481 | 3.3147 | 36.957 | 1.4859 | 0.05334 | 0.62141 | 694.005 | 690.446 | 1.4414 | 0.3438 | 3945.6532 | 738.7656 | 3 | 4929 | 0.093 | 0.04536 | 0.073891 | 9.344 | 7076 | 4.2702 | 8.4356 | 13.6234 | 0.442 | 474 | 0.41217 | 0.28852 | 142.2 | 128.9236 | 62.0355 | 190.9591 | 3.9746 | 4.0764 | 0.1855 | 0.075935 | 8.601 | [66 empty] | 9050 | 1769.4381 | [7 empty] | 9050 | 38.265 | 0.24842 | 0.00092106 | 13.2614 | 13.5108 | 35.2279 | 1.158 | 0.017697 | 377.4021 | 39.5909 | 453.3966
9040 | 21266 | 521 | 53 | 800.777 | 141656.3778 | 37.6553 | 6661.167 | 1.0258 | [21 empty] | 9040 | 65 | 2.0929 | 101 | 136.0415 | 33678.8513 | 24.7877 | 6136.5268 | 0.94503 | [20 empty] | 9069 | 274.9018 | 48629.7547 | 90.9062 | 14705.2113 | 365.8079 | 63334.9661 | 75.15% | 76.78% | 9.7536 | 15.93% | 0.8343% | 4.062% | [25 empty] | 9056 | 463 | 1741 | 6.2675 | 0.062675 | 46.763 | 4.0281 | 44.911 | 1.8057 | 0.06482 | 0.73432 | 339.495 | 337.754 | 0.7051 | 0.16818 | 2208.4276 | 392.6075 | 4.85 | 3244 | 0.15035 | 0.073332 | 0.11748 | 9.998 | 6071 | 4.5691 | 9.026 | 14.3062 | 0.389 | 770 | 0.66957 | 0.4687 | 231 | 209.4328 | 54.5969 | 264.0297 | 6.4566 | 6.622 | 0.30134 | 0.12335 | 13.972 | [66 empty] | 9051 | 2532.8251 | [7 empty] | 9051 | 40.7364 | 0.35662 | 0.0015225 | 5.9693 | 6.3274 | 50.7619 | 1.6172 | 0.029253 | 169.878 | 17.8208 | 240.1072
9041 | 12251 | 231 | 53 | 355.047 | 62807.3383 | 28.9811 | 5126.7112 | 0.78951 | [21 empty] | 9041 | 64 | 2.888 | 105 | 184.8308 | 34474.0108 | 33.6775 | 6281.4105 | 0.96734 | [20 empty] | 9070 | 950.159 | 168081.8453 | 118.6538 | 15584.6458 | 1068.8127 | 183666.4911 | 88.9% | 91.51% | 28.2846 | 76.65% | 3.12% | 14.64% | [25 empty] | 9057 | 503 | 3720 | 13.3919 | 0.13392 | 50.803 | 4.3761 | 48.791 | 1.9617 | 0.07042 | 0.8048 | 725.4 | 721.68 | 1.5066 | 0.35935 | 4228.4952 | 783.4403 | 4.775 | 3438 | 0.14803 | 0.072198 | 0.11458 | 7.68 | 8707 | 3.5098 | 6.9333 | 11.3291 | 0.507 | 499 | 0.43391 | 0.30374 | 149.7 | 135.7233 | 71.1584 | 206.8817 | 4.1842 | 4.2914 | 0.19528 | 0.07994 | 9.0546 | [66 empty] | 9052 | 2518.0475 | [7 empty] | 9052 | 44.1022 | 0.35575 | 0.0014828 | 9.1441 | 9.5013 | 52.1156 | 1.2632 | 0.02849 | 260.2286 | 27.299 | 340.9349
9042 | 14487 | 147 | 47 | 200.361 | 35443.5923 | 13.8304 | 2446.5792 | 0.37677 | [21 empty] | 9042 | 62 | 2.5851 | 85 | 160.2752 | 27035.4221 | 29.2033 | 4926.0467 | 0.75861 | [20 empty] | 9071 | 422.245 | 74694.574 | 99.262 | 16282.8636 | 521.507 | 90977.4376 | 80.97% | 82.1% | 14.0105 | 29.28% | 1.014% | 4.891% | [25 empty] | 9058 | 243 | 2723 | 9.8027 | 0.098027 | 24.543 | 2.1141 | 23.571 | 0.9477 | 0.03402 | 0.39658 | 530.985 | 528.262 | 1.1028 | 0.26304 | 2970.758 | 560.0973 | 2.125 | 3466 | 0.065875 | 0.03213 | 0.051504 | 6.683 | 10848 | 3.0541 | 6.0333 | 9.7558 | 0.393 | 793 | 0.68957 | 0.4827 | 237.9 | 215.6886 | 55.1583 | 270.8469 | 6.6495 | 6.8198 | 0.31034 | 0.12704 | 14.3894 | [66 empty] | 9053 | 2425.0116 | [7 empty] | 9053 | 38.3189 | 0.27828 | 0.0013494 | 10.6488 | 10.9285 | 41.0337 | 0.9248 | 0.025927 | 303.051 | 31.7912 | 376.8267
9043 | 7169 | 413 | 33 | 395.241 | 69917.6031 | 55.132 | 9752.7693 | 1.5019 | [21 empty] | 9043 | 63 | 2.7665 | 96 | 174.2913 | 31026.6097 | 31.7571 | 5653.2695 | 0.8706 | [20 empty] | 9072 | 466.3367 | 82494.3425 | 80.7903 | 16309.5131 | 547.1271 | 98803.8556 | 85.23% | 83.49% | 15.2158 | 33.63% | 2.527% | 10.99% | [25 empty] | 9059 | 245 | 2677 | 9.6371 | 0.096371 | 24.745 | 2.1315 | 23.765 | 0.9555 | 0.0343 | 0.39004 | 522.015 | 519.338 | 1.0842 | 0.2586 | 2929.9536 | 553.0252 | 5.088 | 2028 | 0.15773 | 0.07693 | 0.12432 | 6.623 | 10618 | 3.0267 | 5.9791 | 9.734 | 0.74 | 313 | 0.27217 | 0.19052 | 93.9 | 85.1331 | 103.8603 | 188.9934 | 2.6246 | 2.6918 | 0.12249 | 0.050143 | 5.6795 | [66 empty] | 9054 | 2258.9339 | [7 empty] | 9054 | 45.991 | 0.35603 | 0.0010222 | 10.8969 | 11.2539 | 50.4056 | 1.6788 | 0.019641 | 310.1097 | 32.5317 | 394.7454
9044 | 5500 | 614 | 52 | 925.912 | 163792.5916 | 168.3476 | 29780.4712 | 4.5862 | [21 empty] | 9044 | 70 | 2.5358 | 104 | 177.5073 | 37346.845 | 32.3431 | 6804.8614 | 1.0479 | [20 empty] | 9073 | 145.0028 | 25650.7983 | 86.1103 | 16629.3075 | 231.1131 | 42280.1057 | 62.74% | 60.67% | 6.5111 | 11.11% | 0.6312% | 2.949% | [25 empty] | 9060 | 280 | 3281 | 11.8115 | 0.11812 | 28.28 | 2.436 | 27.16 | 1.092 | 0.0392 | 0.44716 | 639.795 | 636.514 | 1.3288 | 0.31694 | 3570.5105 | 675.442 | 3.573 | 4151 | 0.11076 | 0.054024 | 0.088329 | 6.344 | 10618 | 2.8992 | 5.7272 | 9.2552 | 0.383 | 696 | 0.60522 | 0.42365 | 208.8 | 189.3055 | 53.7547 | 243.0603 | 5.8361 | 5.9856 | 0.27238 | 0.1115 | 12.6293 | [66 empty] | 9055 | 2788.0357 | [7 empty] | 9055 | 55.9813 | 0.49501 | 0.0013336 | 7.8378 | 8.3341 | 74.8703 | 1.2 | 0.025625 | 223.0531 | 23.3991 | 322.5481
9045 | 20441 | 284 | 36 | 296.496 | 52449.7449 | 14.505 | 2565.909 | 0.39515 | [21 empty] | 9045 | 62 | 2.2725 | 93 | 140.8975 | 29579.9324 | 25.6725 | 5389.6746 | 0.83001 | [20 empty] | 9074 | 186.983 | 33077.0463 | 91.7543 | 13857.7562 | 278.7373 | 46934.8025 | 67.08% | 70.47% | 7.228 | 11.89% | 0.6696% | 3.208% | [25 empty] | 9061 | 290 | 2581 | 9.2915 | 0.092915 | 29.29 | 2.523 | 28.13 | 1.131 | 0.0406 | 0.46139 | 503.295 | 500.714 | 1.0453 | 0.24932 | 2880.556 | 539.9998 | 4.479 | 2135 | 0.13885 | 0.067722 | 0.10856 | 8.057 | 7323 | 3.682 | 7.2737 | 11.6743 | 0.605 | 362 | 0.31478 | 0.22035 | 108.6 | 98.4606 | 84.9129 | 183.3735 | 3.0354 | 3.1132 | 0.14167 | 0.057992 | 6.5687 | [66 empty] | 9056 | 1429.1096 | [7 empty] | 9056 | 41.3612 | 0.2871 | 0.00065239 | 12.7323 | 13.0201 | 38.1712 | 1.94 | 0.012535 | 362.3436 | 38.0112 | 440.4786
9046 | 15128 | 502 | 32 | 465.856 | 82409.3019 | 30.7943 | 5447.4684 | 0.83891 | [21 empty] | 9046 | 71 | 2.3062 | 83 | 163.7389 | 30231.4502 | 29.8344 | 5508.3858 | 0.84829 | [20 empty] | 9075 | 1883.0997 | 333117.817 | 128.9093 | 17844.5261 | 2012.0091 | 350962.3431 | 93.59% | 94.92% | 54.0482 | 102% | 6.856% | 29.28% | [25 empty] | 9062 | 401 | 3734 | 13.4423 | 0.13442 | 40.501 | 3.4887 | 38.897 | 1.5639 | 0.05614 | 0.64 | 728.13 | 724.396 | 1.5123 | 0.3607 | 4139.9924 | 774.7627 | 3.662 | 3400 | 0.11352 | 0.055369 | 0.090529 | 7.803 | 9293 | 3.566 | 7.0444 | 11.1513 | 0.395 | 830 | 0.72174 | 0.50522 | 249 | 225.7523 | 55.439 | 281.1912 | 6.9597 | 7.138 | 0.32482 | 0.13297 | 15.0608 | [66 empty] | 9057 | 1919.6917 | [7 empty] | 9057 | 29.3834 | 0.21205 | 0.001394 | 8.2512 | 8.4646 | 26.1792 | 1.91 | 0.026784 | 234.8175 | 24.6332 | 287.5667
9047 | 5178 | 398 | 27 | 311.634 | 55127.6368 | 60.1842 | 10646.5116 | 1.6396 | [21 empty] | 9047 | 68 | 2.8596 | 105 | 194.4544 | 36628.6364 | 35.431 | 6673.9987 | 1.0278 | [20 empty] | 9076 | 223.2296 | 39489.011 | 86.3466 | 13167.5334 | 309.5761 | 52656.5443 | 72.11% | 74.99% | 8.1091 | 19.27% | 0.9556% | 4.308% | [25 empty] | 9063 | 510 | 3495 | 12.5819 | 0.12582 | 51.51 | 4.437 | 49.47 | 1.989 | 0.0714 | 0.82365 | 681.525 | 678.03 | 1.4155 | 0.33762 | 4014.8996 | 742.5387 | 3.637 | 3984 | 0.11275 | 0.054991 | 0.088976 | 10.165 | 6994 | 4.6454 | 9.1767 | 14.6369 | 0.418 | 490 | 0.42609 | 0.29826 | 147 | 133.2754 | 58.6671 | 191.9425 | 4.1088 | 4.214 | 0.19176 | 0.078498 | 8.8913 | [66 empty] | 9058 | 3469.5849 | [7 empty] | 9058 | 79.6297 | 0.68265 | 0.0010204 | 13.1126 | 13.7963 | 106.6508 | 0.85 | 0.019605 | 373.1669 | 39.1466 | 519.8339
9048 | 14454 | 677 | 52 | 1020.916 | 180598.6718 | 70.6321 | 12494.7192 | 1.9242 | [21 empty] | 9048 | 60 | 3.233 | 98 | 193.9794 | 30164.7594 | 35.3444 | 5496.2342 | 0.84642 | [20 empty] | 9077 | 180.8148 | 31985.9022 | 72.8404 | 17292.8808 | 253.6553 | 49278.783 | 71.28% | 64.91% | 7.5889 | 12.8% | 1.026% | 4.722% | [25 empty] | 9064 | 631 | 3740 | 13.4639 | 0.13464 | 63.731 | 5.4897 | 61.207 | 2.4609 | 0.08834 | 1.0014 | 729.3 | 725.56 | 1.5147 | 0.36128 | 4380.146 | 803.2676 | 2.514 | 4244 | 0.077934 | 0.038012 | 0.062035 | 5.134 | 4940 | 2.3462 | 4.6349 | 7.5548 | 0.449 | 750 | 0.65217 | 0.45652 | 225 | 203.993 | 63.018 | 267.011 | 6.2889 | 6.45 | 0.29351 | 0.12015 | 13.6091 | [66 empty] | 9059 | 1810.3701 | [7 empty] | 9059 | 33.4071 | 0.28952 | 0.0010031 | 5.1756 | 5.4661 | 38.1602 | 2.0352 | 0.019274 | 147.2903 | 15.4513 | 202.9563
9049 | 7937 | 404 | 41 | 480.356 | 84974.3325 | 60.5211 | 10706.1021 | 1.6487 | [21 empty] | 9049 | 66 | 2.369 | 86 | 156.3516 | 29118.2269 | 28.4884 | 5305.5485 | 0.81705 | [20 empty] | 9078 | 517.2097 | 91493.7004 | 101.8539 | 15861.801 | 619.0636 | 107355.5014 | 83.55% | 85.22% | 16.5327 | 27.13% | 1.295% | 5.899% | [25 empty] | 9065 | 554 | 2891 | 10.4075 | 0.10408 | 55.954 | 4.8198 | 53.738 | 2.1606 | 0.07756 | 0.88529 | 563.745 | 560.854 | 1.1709 | 0.27927 | 3450.8665 | 627.5461 | 3.527 | 4533 | 0.10934 | 0.053328 | 0.086605 | 10.968 | 7718 | 5.0124 | 9.9017 | 15.8427 | 0.39 | 588 | 0.5113 | 0.35791 | 176.4 | 159.9305 | 54.7372 | 214.6677 | 4.9305 | 5.0568 | 0.23011 | 0.094198 | 10.6696 | [66 empty] | 9060 | 1820.2951 | [7 empty] | 9060 | 29.9311 | 0.18089 | 0.0012295 | 11.5087 | 11.6908 | 23.1767 | 1.4292 | 0.023623 | 327.521 | 34.3582 | 386.5087
9050 | 9161 | 137 | 35 | 139.055 | 24598.6431 | 15.179 | 2685.1482 | 0.41351 | [21 empty] | 9050 | 62 | 2.8411 | 91 | 176.1491 | 28943.8049 | 32.0956 | 5273.7676 | 0.81216 | [20 empty] | 9079 | 609.2061 | 107767.7447 | 79.2615 | 14374.7571 | 688.4676 | 122142.5019 | 88.49% | 88.23% | 18.8099 | 35.51% | 1.692% | 8.302% | [25 empty] | 9066 | 575 | 2703 | 9.7307 | 0.097307 | 58.075 | 5.0025 | 55.775 | 2.2425 | 0.0805 | 0.93898 | 527.085 | 524.382 | 1.0947 | 0.26111 | 3284.9187 | 593.7733 | 2.277 | 5203 | 0.070587 | 0.034428 | 0.056118 | 10.6 | 10737 | 4.8442 | 9.5695 | 15.4547 | 0.443 | 747 | 0.64957 | 0.4547 | 224.1 | 203.177 | 62.1759 | 265.3529 | 6.2638 | 6.4242 | 0.29234 | 0.11967 | 13.5547 | [66 empty] | 9061 | 1555.321 | [7 empty] | 9061 | 30.3636 | 0.24851 | 0.00096715 | 5.9858 | 6.2353 | 32.5656 | 1.7916 | 0.018583 | 170.3486 | 17.8702 | 222.5946
9051 | 7281 | 276 | 44 | 352.176 | 62299.4623 | 48.3692 | 8556.4431 | 1.3177 | [21 empty] | 9051 | 65 | 2.0071 | 81 | 130.4603 | 27009.7718 | 23.7708 | 4921.373 | 0.75789 | [20 empty] | 9080 | 349.7897 | 61877.3296 | 85.8476 | 16365.4771 | 435.6373 | 78242.8067 | 80.29% | 79.08% | 12.0494 | 25.25% | 1.159% | 5.495% | [25 empty] | 9067 | 623 | 2583 | 9.2987 | 0.092987 | 62.923 | 5.4201 | 60.431 | 2.4297 | 0.08722 | 1.0061 | 503.685 | 501.102 | 1.0461 | 0.24952 | 3210.3116 | 574.2886 | 3.451 | 4472 | 0.10698 | 0.052179 | 0.085104 | 6.056 | 8949 | 2.7676 | 5.4672 | 8.9444 | 0.416 | 603 | 0.52435 | 0.36704 | 180.9 | 164.0104 | 58.3864 | 222.3967 | 5.0563 | 5.1858 | 0.23598 | 0.096601 | 10.9417 | [66 empty] | 9062 | 2489.7291 | [7 empty] | 9062 | 45.7295 | 0.32075 | 0.0013992 | 13.7244 | 14.0466 | 45.6119 | 1.4648 | 0.026885 | 390.5782 | 40.9731 | 478.6549
9052 | 8870 | 363 | 30 | 315.81 | 55866.3656 | 35.6043 | 6298.3501 | 0.96995 | [21 empty] | 9052 | 69 | 2.8033 | 80 | 193.4292 | 28317.9374 | 35.2442 | 5159.7301 | 0.7946 | [20 empty] | 9081 | 437.3672 | 77369.6742 | 61.329 | 15243.5318 | 498.6963 | 92613.206 | 87.7% | 83.54% | 14.2624 | 24.74% | 1.865% | 8.533% | [25 empty] | 9068 | 341 | 1774 | 6.3863 | 0.063863 | 34.441 | 2.9667 | 33.077 | 1.3299 | 0.04774 | 0.55754 | 345.93 | 344.156 | 0.71847 | 0.17137 | 2123.3266 | 387.6578 | 2.937 | 1894 | 0.091047 | 0.044407 | 0.071807 | 8.901 | 5126 | 4.0678 | 8.0356 | 13.0097 | 0.39 | 682 | 0.59304 | 0.41513 | 204.6 | 185.4976 | 54.7372 | 240.2348 | 5.7187 | 5.8652 | 0.2669 | 0.10926 | 12.3752 | [66 empty] | 9063 | 2774.2465 | [7 empty] | 9063 | 56.8644 | 0.50126 | 0.0013096 | 8.1024 | 8.6049 | 74.8038 | 1.4548 | 0.025164 | 230.5823 | 24.189 | 331.055
9053 | 17096 | 650 | 35 | 659.75 | 116708.8906 | 38.5909 | 6826.6782 | 1.0513 | [21 empty] | 9053 | 72 | 2.4441 | 103 | 175.9757 | 38044.5333 | 32.064 | 6931.9852 | 1.0675 | [20 empty] | 9082 | 285.7551 | 50549.6904 | 74.2733 | 14374.7571 | 360.0284 | 64924.4476 | 79.37% | 77.86% | 9.9984 | 17.95% | 0.943% | 4.368% | [25 empty] | 9069 | 512 | 3897 | 14.0291 | 0.14029 | 51.712 | 4.4544 | 49.664 | 1.9968 | 0.07168 | 0.81152 | 759.915 | 756.018 | 1.5783 | 0.37645 | 4415.0304 | 819.1938 | 5.133 | 5087 | 0.15912 | 0.077611 | 0.12379 | 6.27 | 7468 | 2.8654 | 5.6604 | 9.0171 | 0.728 | 420 | 0.36522 | 0.25565 | 126 | 114.2361 | 102.1761 | 216.4122 | 3.5218 | 3.612 | 0.16437 | 0.067284 | 7.6211 | [66 empty] | 9064 | 2494.4218 | [7 empty] | 9064 | 40.137 | 0.2773 | 0.0014015 | 12.4016 | 12.6803 | 40.5349 | 1.0056 | 0.026928 | 352.9321 | 37.0239 | 431.5235
9054 | 9341 | 532 | 31 | 478.268 | 84604.9681 | 51.2009 | 9057.378 | 1.3948 | [21 empty] | 9054 | 67 | 2.7429 | 100 | 183.7776 | 34371.4095 | 33.4856 | 6262.7159 | 0.96446 | [20 empty] | 9083 | 193.4255 | 34216.7181 | 90.3953 | 17183.6177 | 283.8208 | 51400.3359 | 68.15% | 66.57% | 7.9157 | 10.25% | 0.6473% | 3.015% | [25 empty] | 9070 | 304 | 2572 | 9.2591 | 0.092591 | 30.704 | 2.6448 | 29.488 | 1.1856 | 0.04256 | 0.49643 | 501.54 | 498.968 | 1.0417 | 0.24846 | 2884.8398 | 539.451 | 2.149 | 3556 | 0.066619 | 0.032493 | 0.052346 | 10.211 | 4464 | 4.6664 | 9.2183 | 14.9613 | 0.558 | 823 | 0.71565 | 0.50096 | 246.9 | 223.8483 | 78.3163 | 302.1646 | 6.901 | 7.0778 | 0.32208 | 0.13184 | 14.9338 | [66 empty] | 9065 | 2178.0908 | [7 empty] | 9065 | 48.619 | 0.39681 | 0.0010833 | 9.7229 | 10.1207 | 58.1227 | 1.4108 | 0.020815 | 276.6988 | 29.0267 | 365.2799
9055 | 5606 | 385 | 44 | 491.26 | 86903.2355 | 87.6311 | 15501.8258 | 2.3873 | [21 empty] | 9055 | 66 | 2.4634 | 100 | 162.5831 | 33858.4034 | 29.6238 | 6169.2425 | 0.95006 | [20 empty] | 9084 | 44.0988 | 7801.0248 | 92.5898 | 17588.6906 | 136.6887 | 25389.7154 | 32.26% | 30.73% | 3.91 | 9.457% | 0.3366% | 1.619% | [25 empty] | 9071 | 345 | 3570 | 12.8519 | 0.12852 | 34.845 | 3.0015 | 33.465 | 1.3455 | 0.0483 | 0.55476 | 696.15 | 692.58 | 1.4458 | 0.34486 | 3920.98 | 737.1017 | 2.819 | 3945 | 0.087389 | 0.042623 | 0.068453 | 10.709 | 11199 | 4.894 | 9.6679 | 15.3622 | 0.858 | 362 | 0.31478 | 0.22035 | 108.6 | 98.4606 | 120.4219 | 218.8825 | 3.0354 | 3.1132 | 0.14167 | 0.057992 | 6.5687 | [66 empty] | 9066 | 3155.9893 | [7 empty] | 9066 | 76.2989 | 0.65648 | 0.0010129 | 12.352 | 13.0095 | 102.1669 | 0.9108 | 0.019461 | 351.5204 | 36.8758 | 491.4934
9056 | 19816 | 334 | 30 | 290.58 | 51403.2125 | 14.6639 | 2594.0257 | 0.39948 | [21 empty] | 9056 | 68 | 1.5685 | 99 | 106.6551 | 34535.5715 | 19.4333 | 6292.6273 | 0.96906 | [20 empty] | 9085 | 267.389 | 47300.7545 | 104.4972 | 14641.2524 | 371.8862 | 61942.0069 | 71.9% | 76.36% | 9.5391 | 15.28% | 0.9741% | 4.536% | [25 empty] | 9072 | 620 | 3100 | 11.1599 | 0.1116 | 62.62 | 5.394 | 60.14 | 2.418 | 0.0868 | 1.0125 | 604.5 | 601.4 | 1.2555 | 0.29946 | 3730.0999 | 677.7097 | 2.332 | 4362 | 0.072292 | 0.03526 | 0.05765 | 7.312 | 9795 | 3.3416 | 6.6011 | 10.6872 | 0.362 | 382 | 0.33217 | 0.23252 | 114.6 | 103.9004 | 50.8074 | 154.7078 | 3.2032 | 3.2852 | 0.1495 | 0.061196 | 6.9316 | [66 empty] | 9067 | 1798.2491 | [7 empty] | 9067 | 33.4328 | 0.23527 | 0.0009679 | 9.9709 | 10.2071 | 32.1648 | 1.3804 | 0.018597 | 283.7574 | 29.7672 | 347.0884
9057 | 18116 | 37 | 33 | 35.409 | 6263.8046 | 1.9546 | 345.7609 | 0.053247 | [21 empty] | 9057 | 71 | 2.2774 | 88 | 161.6965 | 32052.6219 | 29.4623 | 5840.2162 | 0.89939 | [20 empty] | 9086 | 660.0119 | 116755.2198 | 82.3895 | 14598.6132 | 742.4014 | 131353.833 | 88.9% | 88.89% | 20.2285 | 30.53% | 1.513% | 7.307% | [25 empty] | 9073 | 667 | 1793 | 6.4547 | 0.064547 | 67.367 | 5.8029 | 64.699 | 2.6013 | 0.09338 | 1.0705 | 349.635 | 347.842 | 0.72616 | 0.1732 | 2466.8733 | 426.349 | 2.261 | 4469 | 0.070091 | 0.034186 | 0.055074 | 10.12 | 6329 | 4.6248 | 9.1361 | 14.7092 | 0.635 | 842 | 0.73217 | 0.51252 | 252.6 | 229.0161 | 89.1234 | 318.1396 | 7.0604 | 7.2412 | 0.32952 | 0.13489 | 15.2785 | [66 empty] | 9068 | 1552.9334 | [7 empty] | 9068 | 39.231 | 0.28136 | 0.00066476 | 11.2772 | 11.5592 | 40.4755 | 1.1748 | 0.012773 | 320.9329 | 33.6671 | 396.2631
9058 | 4882 | 669 | 41 | 795.441 | 140712.4466 | 162.9334 | 28822.7052 | 4.4387 | [21 empty] | 9058 | 66 | 2.6166 | 81 | 172.6941 | 27425.3068 | 31.4661 | 4997.0864 | 0.76955 | [20 empty] | 9087 | 649.8368 | 114955.2508 | 84.16 | 13751.1581 | 733.9967 | 128706.4089 | 88.53% | 89.32% | 19.8208 | 40.44% | 2.215% | 10.24% | [25 empty] | 9074 | 583 | 1535 | 5.526 | 0.05526 | 58.883 | 5.0721 | 56.551 | 2.2737 | 0.08162 | 0.92872 | 299.325 | 297.79 | 0.62167 | 0.14828 | 2121.687 | 365.2553 | 4.27 | 4443 | 0.13237 | 0.064562 | 0.10291 | 5.676 | 10193 | 2.5939 | 5.1242 | 8.378 | 0.668 | 320 | 0.27826 | 0.19478 | 96 | 87.037 | 93.755 | 180.792 | 2.6833 | 2.752 | 0.12523 | 0.051264 | 5.8066 | [66 empty] | 9069 | 2260.6638 | [7 empty] | 9069 | 32.6004 | 0.26049 | 0.0014603 | 6.9449 | 7.2068 | 33.397 | 2.0532 | 0.028058 | 197.642 | 20.7334 | 253.8536
9059 | 7244 | 224 | 36 | 233.856 | 41368.8129 | 32.2827 | 5710.7693 | 0.87946 | [21 empty] | 9059 | 60 | 2.6553 | 92 | 159.3154 | 28317.9374 | 29.0284 | 5159.7301 | 0.7946 | [20 empty] | 9088 | 543.6697 | 96174.4324 | 79.9799 | 15070.3099 | 623.6496 | 111244.7423 | 87.18% | 86.45% | 17.1317 | 32.35% | 1.79% | 8.433% | [25 empty] | 9075 | 336 | 3545 | 12.7619 | 0.12762 | 33.936 | 2.9232 | 32.592 | 1.3104 | 0.04704 | 0.53861 | 691.275 | 687.73 | 1.4357 | 0.34245 | 3890.9998 | 733.2419 | 3.218 | 4599 | 0.099758 | 0.048656 | 0.077558 | 5.005 | 4629 | 2.2873 | 4.5184 | 7.234 | 0.473 | 384 | 0.33391 | 0.23374 | 115.2 | 104.4444 | 66.3864 | 170.8308 | 3.2199 | 3.3024 | 0.15028 | 0.061517 | 6.9679 | [66 empty] | 9070 | 2612.9887 | [7 empty] | 9070 | 60.97 | 0.4819 | 0.00096378 | 13.6087 | 14.0916 | 74.1919 | 0.8596 | 0.018518 | 387.2842 | 40.6276 | 502.9818
9060 | 8866 | 32 | 42 | 38.976 | 6894.8022 | 4.3961 | 777.6677 | 0.11976 | [21 empty] | 9060 | 65 | 2.6334 | 92 | 171.1682 | 30677.7655 | 31.1881 | 5589.7076 | 0.86081 | [20 empty] | 9089 | 150.8349 | 26682.4839 | 89.0965 | 17292.8808 | 239.9313 | 43975.3647 | 62.87% | 60.68% | 6.7722 | 8.769% | 0.4865% | 2.238% | [25 empty] | 9076 | 300 | 3732 | 13.4351 | 0.13435 | 30.3 | 2.61 | 29.1 | 1.17 | 0.042 | 0.489 | 727.74 | 724.008 | 1.5115 | 0.36051 | 4041.0968 | 765.3169 | 2.188 | 3730 | 0.067828 | 0.033083 | 0.053693 | 11.011 | 8266 | 5.032 | 9.9405 | 15.7855 | 0.517 | 682 | 0.59304 | 0.41513 | 204.6 | 185.4976 | 72.5619 | 258.0595 | 5.7187 | 5.8652 | 0.2669 | 0.10926 | 12.3752 | [66 empty] | 9071 | 2274.7818 | [7 empty] | 9071 | 39.5122 | 0.34382 | 0.0013378 | 5.9858 | 6.331 | 50.7611 | 1.1276 | 0.025704 | 170.3486 | 17.8702 | 240.1332
9061 | 16003 | 139 | 51 | 205.581 | 36367.0033 | 12.8464 | 2272.5116 | 0.34997 | [21 empty] | 9061 | 70 | 2.2603 | 104 | 158.2189 | 37346.845 | 28.8286 | 6804.8614 | 1.0479 | [20 empty] | 9090 | 939.2579 | 166153.4715 | 92.1719 | 16802.5294 | 1031.4299 | 182956.001 | 91.06% | 90.82% | 28.1752 | 59.98% | 2.93% | 13.78% | [25 empty] | 9077 | 572 | 3737 | 13.4531 | 0.13453 | 57.772 | 4.9764 | 55.484 | 2.2308 | 0.08008 | 0.9112 | 728.715 | 724.978 | 1.5135 | 0.36099 | 4318.9741 | 796.6076 | 3.568 | 2140 | 0.11061 | 0.053948 | 0.088313 | 7.413 | 4433 | 3.3877 | 6.6923 | 10.9018 | 0.452 | 766 | 0.66609 | 0.46626 | 229.8 | 208.3449 | 63.439 | 271.7839 | 6.4231 | 6.5876 | 0.29977 | 0.12271 | 13.8995 | [66 empty] | 9072 | 2072.1022 | [7 empty] | 9072 | 36.3483 | 0.30714 | 0.0011616 | 6.3165 | 6.6249 | 45.6609 | 0.9328 | 0.02232 | 179.7601 | 18.8575 | 245.2337
9062 | 16810 | 659 | 36 | 687.996 | 121705.5701 | 40.9278 | 7240.0696 | 1.115 | [21 empty] | 9062 | 66 | 2.6169 | 84 | 172.7149 | 28441.0589 | 31.4699 | 5182.1637 | 0.79805 | [20 empty] | 9091 | 714.0575 | 126315.8223 | 85.7015 | 17407.4738 | 799.7591 | 143723.2961 | 89.28% | 87.89% | 22.1334 | 42.07% | 3.316% | 15.52% | [25 empty] | 9078 | 548 | 2188 | 7.8767 | 0.078767 | 55.348 | 4.7676 | 53.156 | 2.1372 | 0.07672 | 0.86913 | 426.66 | 424.472 | 0.88614 | 0.21136 | 2742.6669 | 490.252 | 3.599 | 4532 | 0.11157 | 0.054417 | 0.087285 | 8.436 | 8136 | 3.8553 | 7.6158 | 12.3377 | 0.78 | 380 | 0.33043 | 0.2313 | 114 | 103.3565 | 109.4744 | 212.8309 | 3.1864 | 3.268 | 0.14871 | 0.060876 | 6.8953 | [66 empty] | 9073 | 1597.9894 | [7 empty] | 9073 | 39.95 | 0.25877 | 0.00067187 | 13.9229 | 14.1823 | 37.97 | 0.9044 | 0.012909 | 396.2251 | 41.5655 | 476.678
9063 | 4447 | 306 | 43 | 381.582 | 67501.3443 | 85.8066 | 15179.0745 | 2.3376 | [21 empty] | 9063 | 61 | 2.5913 | 80 | 158.0669 | 25034.6983 | 28.8009 | 4561.5005 | 0.70247 | [20 empty] | 9092 | 736.0455 | 130205.4639 | 76.9234 | 15669.9243 | 812.969 | 145875.3883 | 90.54% | 89.26% | 22.4648 | 52.43% | 2.093% | 9.942% | [25 empty] | 9079 | 554 | 2956 | 10.6415 | 0.10642 | 55.954 | 4.8198 | 53.738 | 2.1606 | 0.07756 | 0.87809 | 576.42 | 573.464 | 1.1972 | 0.28555 | 3515.4143 | 640.0216 | 3.365 | 4921 | 0.10432 | 0.050879 | 0.080745 | 3.997 | 8610 | 1.8266 | 3.6084 | 5.8564 | 0.693 | 563 | 0.48957 | 0.3427 | 168.9 | 153.1307 | 97.2638 | 250.3946 | 4.7209 | 4.8418 | 0.22033 | 0.090193 | 10.2159 | [66 empty] | 9074 | 1279.8203 | [7 empty] | 9074 | 26.7694 | 0.21921 | 0.0005752 | 5.2913 | 5.5111 | 28.1875 | 1.708 | 0.011052 | 150.5844 | 15.7969 | 196.2878
9064 | 14142 | 395 | 49 | 561.295 | 99292.3331 | 39.6899 | 7021.0955 | 1.0812 | [21 empty] | 9064 | 70 | 2.327 | 102 | 162.8922 | 36628.6364 | 29.6801 | 6673.9987 | 1.0278 | [20 empty] | 9093 | 284.5446 | 50335.5516 | 99.7518 | 18020.413 | 384.2964 | 68355.9646 | 74.04% | 73.64% | 10.5268 | 14.08% | 0.7713% | 3.665% | [25 empty] | 9080 | 477 | 1734 | 6.2424 | 0.062424 | 48.177 | 4.1499 | 46.269 | 1.8603 | 0.06678 | 0.75557 | 338.13 | 336.396 | 0.70227 | 0.1675 | 2219.0712 | 394.6045 | 2.947 | 4885 | 0.091357 | 0.044559 | 0.072497 | 10.233 | 10732 | 4.6765 | 9.2381 | 15.0304 | 0.643 | 829 | 0.72087 | 0.50461 | 248.7 | 225.4803 | 90.2462 | 315.7265 | 6.9513 | 7.1294 | 0.32443 | 0.13281 | 15.0426 | [66 empty] | 9075 | 3665.8067 | [7 empty] | 9075 | 72.2118 | 0.6817 | 0.0013284 | 6.3496 | 7.0326 | 104.6502 | 1.2872 | 0.025524 | 180.7012 | 18.9562 | 305.6204
9065 | 5375 | 178 | 50 | 258.1 | 45657.544 | 48.0186 | 8494.4268 | 1.3081 | [21 empty] | 9065 | 60 | 2.7137 | 105 | 162.8218 | 32319.3851 | 29.6673 | 5888.8224 | 0.90688 | [20 empty] | 9094 | 958.8905 | 169626.4505 | 111.1955 | 14838.459 | 1070.086 | 184464.9095 | 89.61% | 91.96% | 28.4076 | 56.31% | 2.617% | 12.38% | [25 empty] | 9081 | 415 | 3208 | 11.5487 | 0.11549 | 41.915 | 3.6105 | 40.255 | 1.6185 | 0.0581 | 0.67271 | 625.56 | 622.352 | 1.2992 | 0.30989 | 3628.9639 | 674.1576 | 3.296 | 4758 | 0.10218 | 0.049835 | 0.081182 | 5.297 | 7361 | 2.4207 | 4.782 | 7.5891 | 0.468 | 554 | 0.48174 | 0.33722 | 166.2 | 150.6828 | 65.6847 | 216.3675 | 4.6454 | 4.7644 | 0.21681 | 0.088751 | 10.0526 | [66 empty] | 9076 | 2186.0706 | [7 empty] | 9076 | 39.1349 | 0.27962 | 0.0013985 | 11.2772 | 11.5582 | 41.4591 | 0.8752 | 0.02687 | 320.9329 | 33.6671 | 396.9612
9066 | 3158 | 456 | 32 | 423.168 | 74857.8519 | 133.9987 | 23704.1963 | 3.6504 | [21 empty] | 9066 | 62 | 1.5959 | 90 | 98.9475 | 28625.7411 | 18.0289 | 5215.8141 | 0.80324 | [20 empty] | 9095 | 873.0381 | 154439.2759 | 89.8796 | 14897.0879 | 962.9178 | 169336.3639 | 90.67% | 91.2% | 26.0778 | 35.25% | 2.467% | 10.39% | [25 empty] | 9082 | 483 | 3198 | 11.5127 | 0.11513 | 48.783 | 4.2021 | 46.851 | 1.8837 | 0.06762 | 0.7699 | 623.61 | 620.412 | 1.2952 | 0.30893 | 3687.7535 | 680.1293 | 3.467 | 3826 | 0.10748 | 0.052421 | 0.08487 | 5.34 | 5173 | 2.4404 | 4.8208 | 7.7278 | 0.65 | 445 | 0.38696 | 0.27087 | 133.5 | 121.0359 | 91.2287 | 212.2645 | 3.7314 | 3.827 | 0.17415 | 0.071289 | 8.0748 | [66 empty] | 9077 | 2209.2865 | [7 empty] | 9077 | 37.0922 | 0.24245 | 0.0014003 | 12.6662 | 12.91 | 33.1262 | 1.4272 | 0.026906 | 360.4613 | 37.8138 | 432.8554
9067 | 17535 | 428 | 31 | 384.772 | 68065.651 | 21.9431 | 3881.7024 | 0.59778 | [21 empty] | 9067 | 63 | 2.728 | 81 | 171.8629 | 26178.7019 | 31.3147 | 4769.9461 | 0.73457 | [20 empty] | 9096 | 538.2466 | 95215.1055 | 82.1438 | 16975.7514 | 620.3904 | 112190.8569 | 86.76% | 84.87% | 17.2774 | 32.41% | 2.645% | 12.56% | [25 empty] | 9083 | 627 | 3838 | 13.8167 | 0.13817 | 63.327 | 5.4549 | 60.819 | 2.4453 | 0.08778 | 1.0208 | 748.41 | 744.572 | 1.5544 | 0.37075 | 4471.4525 | 820.5047 | 2.839 | 2730 | 0.088009 | 0.042926 | 0.069582 | 8.082 | 4862 | 3.6935 | 7.2963 | 11.6886 | 0.753 | 705 | 0.61304 | 0.42913 | 211.5 | 191.7534 | 105.6849 | 297.4383 | 5.9116 | 6.063 | 0.2759 | 0.11294 | 12.7926 | [66 empty] | 9078 | 1908.9844 | [7 empty] | 9078 | 40.3999 | 0.35024 | 0.00081989 | 6.2835 | 6.6345 | 50.4803 | 1.4396 | 0.015753 | 178.8189 | 18.7588 | 249.5134
9068 | 12117 | 217 | 49 | 308.357 | 54547.9399 | 25.4483 | 4501.7694 | 0.69327 | [21 empty] | 9068 | 67 | 3.1491 | 84 | 210.9926 | 28871.984 | 38.4444 | 5260.6813 | 0.81014 | [20 empty] | 9097 | 356.2135 | 63013.6841 | 90.689 | 15829.8215 | 446.9024 | 78843.5056 | 79.71% | 79.92% | 12.1419 | 29.51% | 2.085% | 9.181% | [25 empty] | 9084 | 270 | 3307 | 11.9051 | 0.11905 | 27.27 | 2.349 | 26.19 | 1.053 | 0.0378 | 0.43065 | 644.865 | 641.558 | 1.3393 | 0.31946 | 3584.5133 | 678.3897 | 2.202 | 2712 | 0.068262 | 0.033294 | 0.052871 | 7.521 | 11164 | 3.4371 | 6.7898 | 11.0334 | 0.72 | 636 | 0.55304 | 0.38713 | 190.8 | 172.9861 | 101.0533 | 274.0394 | 5.333 | 5.4696 | 0.2489 | 0.10189 | 11.5405 | [66 empty] | 9079 | 2316.5062 | [7 empty] | 9079 | 39.3126 | 0.30415 | 0.0011077 | 9.3095 | 9.6147 | 43.4333 | 1.346 | 0.021283 | 264.9344 | 27.7926 | 337.5276
9069 | 6399 | 197 | 27 | 154.251 | 27286.7951 | 24.1055 | 4264.228 | 0.65669 | [21 empty] | 9069 | 62 | 2.8225 | 89 | 174.9952 | 28307.6773 | 31.8854 | 5157.8606 | 0.79431 | [20 empty] | 9098 | 99.3835 | 17580.8099 | 103.0295 | 15483.3776 | 202.413 | 33064.1875 | 49.1% | 53.17% | 5.0919 | 12.81% | 0.3713% | 1.775% | [25 empty] | 9085 | 493 | 3969 | 14.2883 | 0.14288 | 49.793 | 4.2891 | 47.821 | 1.9227 | 0.06902 | 0.80014 | 773.955 | 769.986 | 1.6074 | 0.38341 | 4469.9245 | 832.1236 | 3.178 | 2023 | 0.098518 | 0.048051 | 0.078564 | 9.376 | 10070 | 4.2848 | 8.4645 | 13.8224 | 0.602 | 805 | 0.7 | 0.49 | 241.5 | 218.9525 | 84.4918 | 303.4443 | 6.7501 | 6.923 | 0.31504 | 0.12896 | 14.6071 | [66 empty] | 9080 | 1740.2819 | [7 empty] | 9080 | 45.96 | 0.3241 | 0.00064977 | 13.7079 | 14.0326 | 47.3607 | 1.1788 | 0.012485 | 390.1076 | 40.9238 | 479.5834
9070 | 8465 | 608 | 40 | 705.28 | 124763.0866 | 83.3172 | 14738.6989 | 2.2698 | [21 empty] | 9070 | 68 | 3.359 | 86 | 228.4097 | 30000.5975 | 41.6179 | 5466.3227 | 0.84181 | [20 empty] | 9099 | 1291.7902 | 228515.9568 | 87.8313 | 13644.56 | 1379.6215 | 242160.5168 | 93.63% | 94.37% | 37.2927 | 54.53% | 3.741% | 16.5% | [25 empty] | 9086 | 587 | 3350 | 12.0599 | 0.1206 | 59.287 | 5.1069 | 56.939 | 2.2893 | 0.08218 | 0.9574 | 653.25 | 649.9 | 1.3567 | 0.32361 | 3942.0042 | 720.2707 | 4.302 | 5206 | 0.13336 | 0.065046 | 0.10557 | 5.413 | 8983 | 2.4737 | 4.8867 | 7.7944 | 0.83 | 602 | 0.52348 | 0.36643 | 180.6 | 163.7384 | 116.492 | 280.2304 | 5.0479 | 5.1772 | 0.23559 | 0.09644 | 10.9236 | [66 empty] | 9081 | 2128.0177 | [7 empty] | 9081 | 36.0695 | 0.27183 | 0.0012021 | 9.1606 | 9.4337 | 38.3304 | 1.3184 | 0.023097 | 260.6992 | 27.3483 | 327.7194
9071 | 18002 | 442 | 52 | 666.536 | 117909.3249 | 37.0257 | 6549.7903 | 1.0087 | [21 empty] | 9071 | 65 | 2.9397 | 94 | 191.0803 | 31344.6735 | 34.8162 | 5711.223 | 0.87953 | [20 empty] | 9100 | 400.4195 | 70833.6758 | 123.9006 | 13815.117 | 524.3201 | 84648.7928 | 76.37% | 83.68% | 13.0359 | 25.4% | 0.9721% | 4.797% | [25 empty] | 9087 | 442 | 3693 | 13.2947 | 0.13295 | 44.642 | 3.8454 | 42.874 | 1.7238 | 0.06188 | 0.72134 | 720.135 | 716.442 | 1.4957 | 0.35674 | 4141.6924 | 772.1205 | 3.937 | 3682 | 0.12205 | 0.059527 | 0.095482 | 7.213 | 9882 | 3.2963 | 6.5117 | 10.6011 | 0.548 | 803 | 0.69826 | 0.48878 | 240.9 | 218.4085 | 76.9128 | 295.3213 | 6.7333 | 6.9058 | 0.31425 | 0.12864 | 14.5708 | [66 empty] | 9082 | 1992.7955 | [7 empty] | 9082 | 30.2378 | 0.23135 | 0.0011984 | 7.3583 | 7.5908 | 31.5036 | 1.3868 | 0.023025 | 209.4064 | 21.9675 | 264.2873
9072 | 10191 | 479 | 30 | 416.73 | 73718.9784 | 40.892 | 7233.7335 | 1.114 | [21 empty] | 9072 | 60 | 2.592 | 102 | 155.5222 | 31395.9741 | 28.3373 | 5720.5703 | 0.88097 | [20 empty] | 9101 | 1515.0675 | 268013.4111 | 75.7896 | 17215.5972 | 1590.8571 | 285229.0082 | 95.24% | 93.96% | 43.9253 | 71.65% | 5.401% | 25.64% | [25 empty] | 9088 | 413 | 3875 | 13.9499 | 0.1395 | 41.713 | 3.5931 | 40.061 | 1.6107 | 0.05782 | 0.667 | 755.625 | 751.75 | 1.5694 | 0.37433 | 4297.7847 | 806.0005 | 3.927 | 2099 | 0.12174 | 0.059376 | 0.094764 | 4.789 | 5164 | 2.1886 | 4.3234 | 6.952 | 0.589 | 854 | 0.74261 | 0.51983 | 256.2 | 232.28 | 82.6672 | 314.9473 | 7.161 | 7.3444 | 0.33421 | 0.13681 | 15.4963 | [66 empty] | 9083 | 2330.4247 | [7 empty] | 9083 | 36.4643 | 0.24732 | 0.0014382 | 11.6575 | 11.9063 | 35.1439 | 1.1356 | 0.027633 | 331.7562 | 34.8025 | 402.8658
9073 | 16969 | 155 | 48 | 215.76 | 38167.6548 | 12.715 | 2249.2578 | 0.34639 | [21 empty] | 9073 | 60 | 2.7627 | 104 | 165.7632 | 32011.5814 | 30.2032 | 5832.7384 | 0.89824 | [20 empty] | 9102 | 84.9158 | 15021.4843 | 75.1169 | 13815.117 | 160.0327 | 28836.6013 | 53.06% | 52.09% | 4.4408 | 9.937% | 0.4639% | 2.203% | [25 empty] | 9089 | 452 | 4260 | 15.3359 | 0.15336 | 45.652 | 3.9324 | 43.844 | 1.7628 | 0.06328 | 0.71778 | 830.7 | 826.44 | 1.7253 | 0.41152 | 4721.0564 | 884.9257 | 2.551 | 4718 | 0.079081 | 0.038571 | 0.062909 | 4.541 | 5133 | 2.0752 | 4.0995 | 6.51 | 0.854 | 618 | 0.53739 | 0.37617 | 185.4 | 168.0902 | 119.8605 | 287.9507 | 5.1821 | 5.3148 | 0.24185 | 0.099004 | 11.2139 | [66 empty] | 9084 | 1880.8182 | [7 empty] | 9084 | 29.2886 | 0.18545 | 0.0012392 | 10.5166 | 10.7032 | 26.2282 | 0.8808 | 0.02381 | 299.2864 | 31.3963 | 357.8155
9074 | 12098 | 190 | 36 | 198.36 | 35089.6181 | 16.3961 | 2900.4479 | 0.44667 | [21 empty] | 9074 | 65 | 2.7174 | 80 | 176.6279 | 26676.3178 | 32.1829 | 4860.6153 | 0.74853 | [20 empty] | 9103 | 501.9653 | 88796.9855 | 59.9875 | 15510.0272 | 561.9528 | 104307.0127 | 89.33% | 85.13% | 16.0633 | 38.09% | 1.463% | 7.011% | [25 empty] | 9090 | 360 | 3270 | 11.7719 | 0.11772 | 36.36 | 3.132 | 34.92 | 1.404 | 0.0504 | 0.57312 | 637.65 | 634.38 | 1.3243 | 0.31588 | 3638.1139 | 681.3535 | 2.174 | 5148 | 0.067394 | 0.032871 | 0.053021 | 7.179 | 4264 | 3.2808 | 6.481 | 10.5835 | 0.592 | 830 | 0.72174 | 0.50522 | 249 | 225.7523 | 83.0883 | 308.8405 | 6.9597 | 7.138 | 0.32482 | 0.13297 | 15.0608 | [66 empty] | 9085 | 2451.7285 | [7 empty] | 9085 | 42.1682 | 0.28812 | 0.0014873 | 13.311 | 13.6007 | 41.1595 | 1.2712 | 0.028577 | 378.8138 | 39.739 | 461.0121
9075 | 6182 | 704 | 50 | 1020.8 | 180578.1516 | 165.1246 | 29210.3125 | 4.4984 | [21 empty] | 9075 | 72 | 3.4466 | 93 | 248.1517 | 34350.8893 | 45.215 | 6258.9769 | 0.96388 | [20 empty] | 9104 | 556.517 | 98447.1066 | 84.2553 | 15190.2328 | 640.7722 | 113637.3394 | 86.85% | 86.63% | 17.5002 | 36.03% | 1.34% | 6.464% | [25 empty] | 9091 | 373 | 2389 | 8.6003 | 0.086003 | 37.673 | 3.2451 | 36.181 | 1.4547 | 0.05222 | 0.59195 | 465.855 | 463.466 | 0.96754 | 0.23078 | 2768.2032 | 509.9973 | 3.608 | 3048 | 0.11185 | 0.054553 | 0.088758 | 5.801 | 10427 | 2.6511 | 5.237 | 8.4107 | 0.41 | 811 | 0.70522 | 0.49365 | 243.3 | 220.5844 | 57.5442 | 278.1287 | 6.8004 | 6.9746 | 0.31739 | 0.12992 | 14.716 | [66 empty] | 9086 | 2572.4882 | [7 empty] | 9086 | 44.432 | 0.35021 | 0.0012553 | 9.9543 | 10.3058 | 49.2888 | 1.7208 | 0.02412 | 283.2868 | 29.7179 | 364.0384
9076 | 21968 | 337 | 44 | 430.012 | 76068.5464 | 19.5745 | 3462.6978 | 0.53326 | [21 empty] | 9076 | 61 | 2.7249 | 81 | 166.218 | 25347.632 | 30.2861 | 4618.5193 | 0.71125 | [20 empty] | 9105 | 135.2844 | 23931.637 | 87.2765 | 16709.2561 | 222.5609 | 40640.8931 | 60.79% | 58.89% | 6.2587 | 9.869% | 0.7221% | 3.385% | [25 empty] | 9092 | 443 | 3469 | 12.4883 | 0.12488 | 44.743 | 3.8541 | 42.971 | 1.7277 | 0.06202 | 0.70747 | 676.455 | 672.986 | 1.4049 | 0.33511 | 3919.7119 | 729.0109 | 3.217 | 4331 | 0.099727 | 0.048641 | 0.077047 | 9.472 | 5904 | 4.3287 | 8.5511 | 13.6134 | 0.664 | 631 | 0.5487 | 0.38409 | 189.3 | 171.6261 | 93.1936 | 264.8197 | 5.2911 | 5.4266 | 0.24694 | 0.10109 | 11.4498 | [66 empty] | 9087 | 2687.7284 | [7 empty] | 9087 | 49.8795 | 0.36925 | 0.0013838 | 13.278 | 13.6486 | 52.9795 | 1.5748 | 0.026589 | 377.8727 | 39.6403 | 472.0938
9077 | 19216 | 309 | 34 | 304.674 | 53896.4222 | 15.8552 | 2804.768 | 0.43193 | [21 empty] | 9077 | 63 | 2.2257 | 103 | 140.2186 | 33288.9666 | 25.5488 | 6065.4871 | 0.93409 | [20 empty] | 9106 | 143.7713 | 25432.9574 | 80.6366 | 16629.3075 | 224.408 | 42062.2649 | 64.07% | 60.47% | 6.4776 | 10.17% | 0.4888% | 2.37% | [25 empty] | 9093 | 274 | 1963 | 7.0667 | 0.070667 | 27.674 | 2.3838 | 26.578 | 1.0686 | 0.03836 | 0.43484 | 382.785 | 380.822 | 0.79501 | 0.18963 | 2243.0498 | 415.9545 | 2.105 | 4179 | 0.065255 | 0.031828 | 0.051433 | 5.527 | 7996 | 2.5258 | 4.9897 | 7.9036 | 0.845 | 833 | 0.72435 | 0.50704 | 249.9 | 226.5682 | 118.5973 | 345.1655 | 6.9849 | 7.1638 | 0.32599 | 0.13345 | 15.1152 | [66 empty] | 9088 | 2672.9899 | [7 empty] | 9088 | 44.4083 | 0.30236 | 0.001452 | 14.1213 | 14.4251 | 42.1951 | 1.5708 | 0.0279 | 401.872 | 42.1579 | 487.8237
9078 | 13327 | 613 | 34 | 604.418 | 106920.734 | 45.3529 | 8022.8659 | 1.2355 | [21 empty] | 9078 | 64 | 3.0636 | 93 | 196.0697 | 30534.1238 | 35.7253 | 5563.535 | 0.85678 | [20 empty] | 9107 | 338.7757 | 59928.9753 | 76.9667 | 13271.4665 | 415.7424 | 73200.4418 | 81.49% | 81.87% | 11.2729 | 23.1% | 0.9062% | 4.283% | [25 empty] | 9094 | 635 | 2703 | 9.7307 | 0.097307 | 64.135 | 5.5245 | 61.595 | 2.4765 | 0.0889 | 1.0262 | 527.085 | 524.382 | 1.0947 | 0.26111 | 3346.6263 | 601.2036 | 2.413 | 2544 | 0.074803 | 0.036485 | 0.058485 | 4.184 | 8183 | 1.9121 | 3.7772 | 5.9982 | 0.67 | 701 | 0.60957 | 0.4267 | 210.3 | 190.6655 | 94.0357 | 284.7012 | 5.878 | 6.0286 | 0.27434 | 0.1123 | 12.72 | [66 empty] | 9089 | 2383.8171 | [7 empty] | 9089 | 27.9812 | 0.1748 | 0.0015963 | 10.2189 | 10.3953 | 23.9195 | 1.0204 | 0.030672 | 290.8161 | 30.5077 | 346.2943
9079 | 3780 | 211 | 33 | 201.927 | 35720.6156 | 53.4198 | 9449.8983 | 1.4553 | [21 empty] | 9079 | 62 | 2.461 | 87 | 152.5791 | 27671.5497 | 27.801 | 5041.9536 | 0.77646 | [20 empty] | 9108 | 277.5174 | 49092.4613 | 99.5613 | 15078.3048 | 377.0788 | 64170.7661 | 73.6% | 76.5% | 9.8823 | 18.27% | 0.8991% | 4.279% | [25 empty] | 9095 | 612 | 4188 | 15.0767 | 0.15077 | 61.812 | 5.3244 | 59.364 | 2.3868 | 0.08568 | 0.97002 | 816.66 | 812.472 | 1.6961 | 0.40456 | 4809.5102 | 888.6906 | 3.948 | 2185 | 0.12239 | 0.059694 | 0.095928 | 4.158 | 4966 | 1.9002 | 3.7538 | 6.0661 | 0.631 | 701 | 0.60957 | 0.4267 | 210.3 | 190.6655 | 88.562 | 279.2275 | 5.878 | 6.0286 | 0.27434 | 0.1123 | 12.72 | [66 empty] | 9090 | 2844.1824 | [7 empty] | 9090 | 56.7374 | 0.43606 | 0.0012253 | 13.7244 | 14.1617 | 66.7457 | 0.8696 | 0.023544 | 390.5782 | 40.9731 | 499.1902
9080 | 21088 | 656 | 34 | 646.816 | 114420.8833 | 30.6722 | 5425.8765 | 0.83558 | [21 empty] | 9080 | 69 | 2.395 | 89 | 165.2576 | 31503.7054 | 30.1111 | 5740.1997 | 0.88399 | [20 empty] | 9109 | 280.0675 | 49543.5694 | 80.459 | 15280.8412 | 360.5265 | 64824.4106 | 77.68% | 76.43% | 9.983 | 19.95% | 1.323% | 5.997% | [25 empty] | 9096 | 591 | 2535 | 9.1259 | 0.091259 | 59.691 | 5.1417 | 57.327 | 2.3049 | 0.08274 | 0.95624 | 494.325 | 491.79 | 1.0267 | 0.24488 | 3129.7934 | 561.156 | 4.637 | 5143 | 0.14375 | 0.070111 | 0.11372 | 6.002 | 10454 | 2.7429 | 5.4185 | 8.7454 | 0.403 | 699 | 0.60783 | 0.42548 | 209.7 | 190.1215 | 56.5618 | 246.6833 | 5.8613 | 6.0114 | 0.27355 | 0.11198 | 12.6837 | [66 empty] | 9091 | 2242.6572 | [7 empty] | 9091 | 49.6348 | 0.36567 | 0.00089521 | 13.4103 | 13.7768 | 52.958 | 1.4432 | 0.017201 | 381.6373 | 40.0352 | 476.0909
9081 | 9821 | 382 | 34 | 376.652 | 66629.2339 | 38.3517 | 6784.3635 | 1.0448 | [21 empty] | 9081 | 65 | 1.8163 | 88 | 118.059 | 29343.9496 | 21.5112 | 5346.6768 | 0.82339 | [20 empty] | 9110 | 23.6446 | 4182.6966 | 79.3516 | 14326.788 | 102.9962 | 18509.4846 | 22.96% | 22.6% | 2.8505 | 6.75% | 0.2374% | 1.149% | [25 empty] | 9097 | 458 | 3314 | 11.9303 | 0.1193 | 46.258 | 3.9846 | 44.426 | 1.7862 | 0.06412 | 0.72868 | 646.23 | 642.916 | 1.3422 | 0.32013 | 3778.5781 | 699.859 | 2.968 | 3209 | 0.092008 | 0.044876 | 0.072699 | 4.428 | 8407 | 2.0236 | 3.9975 | 6.344 | 0.352 | 441 | 0.38348 | 0.26843 | 132.3 | 119.9479 | 49.4038 | 169.3517 | 3.6979 | 3.7926 | 0.17259 | 0.070648 | 8.0022 | [66 empty] | 9092 | 2634.269 | [7 empty] | 9092 | 51.6544 | 0.42025 | 0.0012999 | 10.4339 | 10.8554 | 62.4318 | 1.2868 | 0.024977 | 296.9336 | 31.1495 | 391.8266
9082 | 10562 | 234 | 39 | 264.654 | 46816.9378 | 25.0572 | 4432.5826 | 0.68262 | [21 empty] | 9082 | 62 | 2.3061 | 87 | 142.9769 | 27671.5497 | 26.0514 | 5041.9536 | 0.77646 | [20 empty] | 9111 | 619.5992 | 109606.264 | 87.5562 | 16357.4823 | 707.1554 | 125963.7463 | 87.62% | 87.01% | 19.3984 | 33.13% | 2.306% | 10.19% | [25 empty] | 9098 | 623 | 3421 | 12.3155 | 0.12316 | 62.923 | 5.4201 | 60.431 | 2.4297 | 0.08722 | 1.0199 | 667.095 | 663.674 | 1.3855 | 0.33047 | 4051.9128 | 739.5523 | 5.146 | 3740 | 0.15953 | 0.077807 | 0.12371 | 4.862 | 9284 | 2.2219 | 4.3893 | 7.0756 | 0.849 | 583 | 0.50696 | 0.35487 | 174.9 | 158.5706 | 119.1587 | 277.7293 | 4.8886 | 5.0138 | 0.22816 | 0.093397 | 10.5788 | [66 empty] | 9093 | 1777.6894 | [7 empty] | 9093 | 36.2076 | 0.22126 | 0.00073558 | 13.774 | 13.996 | 32.1757 | 0.842 | 0.014133 | 391.9899 | 41.1212 | 466.143
9083 | 22118 | 294 | 44 | 375.144 | 66362.4707 | 16.961 | 3000.383 | 0.46206 | [21 empty] | 9083 | 62 | 2.8066 | 104 | 174.0118 | 33078.6341 | 31.7062 | 6027.163 | 0.92818 | [20 empty] | 9112 | 494.5728 | 87489.2667 | 111.9034 | 16783.8748 | 606.4762 | 104273.1415 | 81.55% | 83.9% | 16.0581 | 29.23% | 1.598% | 7.486% | [25 empty] | 9099 | 388 | 3482 | 12.5351 | 0.12535 | 39.188 | 3.3756 | 37.636 | 1.5132 | 0.05432 | 0.61459 | 678.99 | 675.508 | 1.4102 | 0.33636 | 3877.8781 | 725.6009 | 3.452 | 2629 | 0.10701 | 0.052194 | 0.084137 | 6.093 | 11080 | 2.7845 | 5.5006 | 8.7955 | 0.604 | 573 | 0.49826 | 0.34878 | 171.9 | 155.8507 | 84.7725 | 240.6232 | 4.8047 | 4.9278 | 0.22424 | 0.091795 | 10.3974 | [66 empty] | 9094 | 2690.0488 | [7 empty] | 9094 | 50.7208 | 0.39761 | 0.0010129 | 11.5914 | 11.99 | 60.1331 | 0.9652 | 0.019461 | 329.8739 | 34.605 | 425.5966
9084 | 15119 | 42 | 48 | 58.464 | 10342.2032 | 3.8669 | 684.0534 | 0.10534 | [21 empty] | 9084 | 66 | 2.7006 | 100 | 178.2364 | 33858.4034 | 32.4759 | 6169.2425 | 0.95006 | [20 empty] | 9113 | 246.6308 | 43628.6569 | 91.2073 | 13751.1581 | 337.8381 | 57379.815 | 73% | 76.03% | 8.8365 | 23.42% | 0.8357% | 4.089% | [25 empty] | 9100 | 386 | 2306 | 8.3015 | 0.083015 | 38.986 | 3.3582 | 37.442 | 1.5054 | 0.05404 | 0.62416 | 449.67 | 447.364 | 0.93393 | 0.22276 | 2696.7705 | 494.4977 | 2.799 | 2279 | 0.086769 | 0.042321 | 0.067163 | 4.963 | 4770 | 2.2681 | 4.4805 | 7.1016 | 0.838 | 466 | 0.40522 | 0.28365 | 139.8 | 126.7477 | 117.6148 | 244.3625 | 3.9075 | 4.0076 | 0.18237 | 0.074653 | 8.4558 | [66 empty] | 9095 | 3097.4368 | [7 empty] | 9095 | 50.0286 | 0.38981 | 0.0015693 | 11.5914 | 11.9827 | 56.281 | 1.5792 | 0.030153 | 329.8739 | 34.605 | 422.3693
9085 | 12225 | 353 | 28 | 286.636 | 50705.5242 | 23.4467 | 4147.6911 | 0.63874 | [21 empty] | 9085 | 67 | 3.0024 | 82 | 201.1582 | 28184.5558 | 36.6525 | 5135.427 | 0.79086 | [20 empty] | 9114 | 533.7104 | 94412.6566 | 83.5341 | 16181.5953 | 617.2446 | 110594.2519 | 86.47% | 85.37% | 17.0315 | 22.48% | 1.249% | 5.721% | [25 empty] | 9101 | 492 | 3083 | 11.0987 | 0.11099 | 49.692 | 4.2804 | 47.724 | 1.9188 | 0.06888 | 0.78179 | 601.185 | 598.102 | 1.2486 | 0.29782 | 3580.4712 | 658.0097 | 2.576 | 2566 | 0.079856 | 0.038949 | 0.062864 | 6.273 | 5672 | 2.8668 | 5.6631 | 9.027 | 0.502 | 696 | 0.60522 | 0.42365 | 208.8 | 189.3055 | 70.4566 | 259.7621 | 5.8361 | 5.9856 | 0.27238 | 0.1115 | 12.6293 | [66 empty] | 9096 | 2099.4262 | [7 empty] | 9096 | 44.5047 | 0.33303 | 0.00094992 | 11.5583 | 11.8923 | 45.9488 | 1.8548 | 0.018252 | 328.9327 | 34.5063 | 411.2609
9086 | 4172 | 181 | 46 | 241.454 | 42712.8889 | 57.8749 | 10237.9887 | 1.5767 | [21 empty] | 9086 | 66 | 2.403 | 83 | 158.6007 | 28102.4748 | 28.8982 | 5120.4713 | 0.78855 | [20 empty] | 9115 | 931.6358 | 164805.1311 | 101.0703 | 15040.9954 | 1032.7062 | 179846.1265 | 90.21% | 91.64% | 27.6963 | 41.58% | 2.442% | 11.64% | [25 empty] | 9102 | 334 | 3220 | 11.5919 | 0.11592 | 33.734 | 2.9058 | 32.398 | 1.3026 | 0.04676 | 0.54008 | 627.9 | 624.68 | 1.3041 | 0.31105 | 3561.5605 | 668.4224 | 2.196 | 2915 | 0.068076 | 0.033203 | 0.054288 | 4.622 | 10815 | 2.1123 | 4.1726 | 6.7305 | 0.592 | 672 | 0.58435 | 0.40904 | 201.6 | 182.7777 | 83.0883 | 265.866 | 5.6349 | 5.7792 | 0.26299 | 0.10765 | 12.1938 | [66 empty] | 9097 | 2036.6077 | [7 empty] | 9097 | 30.3768 | 0.23351 | 0.0012418 | 7.2921 | 7.5269 | 32.6956 | 1.1872 | 0.023861 | 207.5241 | 21.7701 | 263.2008
9087 | 10718 | 585 | 36 | 610.74 | 108039.0873 | 56.9826 | 10080.1537 | 1.5523 | [21 empty] | 9087 | 60 | 2.7001 | 86 | 162.0088 | 26471.1154 | 29.5192 | 4823.2259 | 0.74278 | [20 empty] | 9116 | 2178.3613 | 385349.1925 | 101.8485 | 17284.8859 | 2280.2098 | 402634.0784 | 95.53% | 95.71% | 62.0056 | 128.3% | 11.56% | 50.31% | [25 empty] | 9103 | 445 | 2911 | 10.4795 | 0.1048 | 44.945 | 3.8715 | 43.165 | 1.7355 | 0.0623 | 0.71511 | 567.645 | 564.734 | 1.179 | 0.2812 | 3364.8542 | 621.0047 | 2.038 | 2204 | 0.063178 | 0.030815 | 0.049581 | 6.175 | 8790 | 2.822 | 5.5747 | 9.0031 | 0.681 | 365 | 0.31739 | 0.22217 | 109.5 | 99.2766 | 95.5796 | 194.8562 | 3.0606 | 3.139 | 0.14284 | 0.058473 | 6.6231 | [66 empty] | 9098 | 2062.659 | [7 empty] | 9098 | 29.159 | 0.19402 | 0.0012819 | 9.6402 | 9.8355 | 22.6401 | 2.0584 | 0.024631 | 274.3459 | 28.7799 | 327.8489
9088 | 6369 | 349 | 30 | 303.63 | 53711.74 | 47.6731 | 8433.3082 | 1.2987 | [21 empty] | 9088 | 65 | 2.3686 | 87 | 153.9621 | 29010.4957 | 28.053 | 5285.9191 | 0.81403 | [20 empty] | 9117 | 497.965 | 88089.3429 | 76.127 | 13599.2558 | 574.092 | 101688.5987 | 86.74% | 86.63% | 15.66 | 28.32% | 1.211% | 5.628% | [25 empty] | 9104 | 573 | 2482 | 8.9351 | 0.089351 | 57.873 | 4.9851 | 55.581 | 2.2347 | 0.08022 | 0.92482 | 483.99 | 481.508 | 1.0052 | 0.23976 | 3058.9655 | 548.9078 | 3.721 | 2442 | 0.11535 | 0.056261 | 0.089118 | 5.729 | 8645 | 2.6182 | 5.172 | 8.3787 | 0.812 | 678 | 0.58957 | 0.4127 | 203.4 | 184.4097 | 113.9657 | 298.3754 | 5.6852 | 5.8308 | 0.26534 | 0.10862 | 12.3027 | [66 empty] | 9099 | 3147.7314 | [7 empty] | 9099 | 60.7617 | 0.52641 | 0.0013048 | 9.4748 | 10.0025 | 79.1782 | 1.3808 | 0.02507 | 269.6401 | 28.2863 | 378.5105
9089 | 13912 | 235 | 27 | 184.005 | 32550.2378 | 13.2264 | 2339.7238 | 0.36032 | [21 empty] | 9089 | 63 | 2.7224 | 103 | 171.5116 | 33288.9666 | 31.2506 | 6065.4871 | 0.93409 | [20 empty] | 9118 | 619.987 | 109674.8735 | 71.3969 | 15768.5276 | 691.3839 | 125443.4011 | 89.67% | 87.43% | 19.3183 | 21.96% | 1.767% | 7.784% | [25 empty] | 9105 | 634 | 2111 | 7.5995 | 0.075995 | 64.034 | 5.5158 | 61.498 | 2.4726 | 0.08876 | 1.0353 | 411.645 | 409.534 | 0.85495 | 0.20392 | 2749.4104 | 483.5255 | 3.168 | 3526 | 0.098208 | 0.0479 | 0.078221 | 10.53 | 6561 | 4.8122 | 9.5063 | 15.5047 | 0.533 | 689 | 0.59913 | 0.41939 | 206.7 | 187.4016 | 74.8075 | 262.2091 | 5.7774 | 5.9254 | 0.26964 | 0.11038 | 12.5023 | [66 empty] | 9100 | 1876.6262 | [7 empty] | 9100 | 32.1666 | 0.2479 | 0.00086411 | 7.7055 | 7.9543 | 35.306 | 1.1196 | 0.016603 | 219.2885 | 23.0042 | 278.7348
9090 | 8890 | 526 | 48 | 732.192 | 129523.7833 | 82.3613 | 14569.6044 | 2.2437 | [21 empty] | 9090 | 65 | 2.7297 | 97 | 177.4319 | 32345.0354 | 32.3294 | 5893.496 | 0.9076 | [20 empty] | 9119 | 510.2931 | 90270.1709 | 82.2261 | 15520.687 | 592.5192 | 105790.8578 | 86.12% | 85.33% | 16.2918 | 39.14% | 1.604% | 7.718% | [25 empty] | 9106 | 450 | 3925 | 14.1299 | 0.1413 | 45.45 | 3.915 | 43.65 | 1.755 | 0.063 | 0.7146 | 765.375 | 761.45 | 1.5896 | 0.37916 | 4381.5561 | 818.1426 | 4.182 | 3596 | 0.12964 | 0.063232 | 0.10041 | 6.77 | 10794 | 3.0939 | 6.1118 | 9.7117 | 0.824 | 753 | 0.65478 | 0.45835 | 225.9 | 204.809 | 115.6499 | 320.4589 | 6.3141 | 6.4758 | 0.29469 | 0.12063 | 13.6636 | [66 empty] | 9101 | 3270.7083 | [7 empty] | 9101 | 69.1132 | 0.59077 | 0.0011553 | 11.5087 | 12.1006 | 91.0514 | 1.0304 | 0.022197 | 327.521 | 34.3582 | 453.9832
9091 | 6964 | 358 | 42 | 436.044 | 77135.5991 | 62.614 | 11076.3353 | 1.7058 | [21 empty] | 9091 | 71 | 2.3236 | 92 | 164.9763 | 33509.5593 | 30.0599 | 6105.6806 | 0.94027 | [20 empty] | 9120 | 824.7177 | 145891.4603 | 94.371 | 16272.2038 | 919.0887 | 162163.6641 | 89.73% | 89.97% | 24.9732 | 34.02% | 1.927% | 9.002% | [25 empty] | 9107 | 539 | 2215 | 7.9739 | 0.079739 | 54.439 | 4.6893 | 52.283 | 2.1021 | 0.07546 | 0.86294 | 431.925 | 429.71 | 0.89707 | 0.21397 | 2762.3973 | 495.3539 | 3.079 | 2172 | 0.095449 | 0.046554 | 0.075232 | 8.901 | 9377 | 4.0678 | 8.0356 | 12.857 | 0.769 | 847 | 0.73652 | 0.51557 | 254.1 | 230.3761 | 107.9306 | 338.3067 | 7.1023 | 7.2842 | 0.33147 | 0.13569 | 15.3692 | [66 empty] | 9102 | 1868.6442 | [7 empty] | 9102 | 26.2714 | 0.14715 | 0.0012066 | 11.1118 | 11.2602 | 20.0541 | 0.8784 | 0.023184 | 316.2272 | 33.1734 | 370.3562
9092 | 9207 | 661 | 31 | 594.239 | 105120.0825 | 64.5421 | 11417.4088 | 1.7583 | [21 empty] | 9092 | 60 | 2.468 | 98 | 148.0784 | 30164.7594 | 26.9809 | 5496.2342 | 0.84642 | [20 empty] | 9121 | 438.8269 | 77627.8882 | 121.2129 | 15669.9243 | 560.0397 | 93297.8125 | 78.36% | 83.2% | 14.3679 | 24.47% | 2.365% | 10.35% | [25 empty] | 9108 | 317 | 2414 | 8.6903 | 0.086903 | 32.017 | 2.7579 | 30.749 | 1.2363 | 0.04438 | 0.50688 | 470.73 | 468.316 | 0.97767 | 0.23319 | 2735.2082 | 507.7068 | 2.43 | 2936 | 0.07533 | 0.036742 | 0.059962 | 7.968 | 5372 | 3.6414 | 7.1933 | 11.7323 | 0.68 | 551 | 0.47913 | 0.33539 | 165.3 | 149.8669 | 95.4392 | 245.3061 | 4.6203 | 4.7386 | 0.21563 | 0.08827 | 9.9982 | [66 empty] | 9103 | 2055.7695 | [7 empty] | 9103 | 34.597 | 0.29209 | 0.0010908 | 6.0354 | 6.3286 | 43.7274 | 0.8152 | 0.020959 | 171.7603 | 18.0183 | 234.3422
9093 | 13766 | 282 | 42 | 343.476 | 60760.444 | 24.951 | 4413.8053 | 0.67973 | [21 empty] | 9093 | 69 | 2.7829 | 98 | 192.0233 | 34689.4733 | 34.988 | 6320.6694 | 0.97338 | [20 empty] | 9122 | 952.042 | 168414.958 | 105.2892 | 17764.5775 | 1057.3313 | 186179.5355 | 90.04% | 90.46% | 28.6716 | 49.73% | 4.077% | 18.67% | [25 empty] | 9109 | 667 | 3772 | 13.5791 | 0.13579 | 67.367 | 5.8029 | 64.699 | 2.6013 | 0.09338 | 1.0672 | 735.54 | 731.768 | 1.5277 | 0.36438 | 4447.5814 | 813.1258 | 4 | 3819 | 0.124 | 0.06048 | 0.097796 | 8.409 | 8807 | 3.8429 | 7.5915 | 12.1463 | 0.46 | 457 | 0.39739 | 0.27817 | 137.1 | 124.2997 | 64.5618 | 188.8616 | 3.832 | 3.9302 | 0.17885 | 0.073211 | 8.2925 | [66 empty] | 9104 | 2191.5521 | [7 empty] | 9104 | 43.0058 | 0.32133 | 0.00093006 | 11.211 | 11.5333 | 45.6053 | 1.4884 | 0.01787 | 319.0506 | 33.4696 | 399.6318
9094 | 6422 | 380 | 49 | 539.98 | 95521.7381 | 84.0828 | 14874.1417 | 2.2906 | [21 empty] | 9094 | 64 | 3.3446 | 87 | 214.0524 | 28564.1803 | 39.0019 | 5204.5973 | 0.80151 | [20 empty] | 9123 | 214.3764 | 37922.8982 | 71.9667 | 14539.9842 | 286.3431 | 52462.8824 | 74.87% | 72.29% | 8.0793 | 18.07% | 0.5958% | 2.938% | [25 empty] | 9110 | 269 | 3690 | 13.2839 | 0.13284 | 27.169 | 2.3403 | 26.093 | 1.0491 | 0.03766 | 0.43632 | 719.55 | 715.86 | 1.4944 | 0.35645 | 3966.7319 | 753.0201 | 3.007 | 5086 | 0.093217 | 0.045466 | 0.072927 | 10.853 | 10253 | 4.9598 | 9.7979 | 15.8725 | 0.747 | 372 | 0.32348 | 0.22643 | 111.6 | 101.1805 | 104.8428 | 206.0233 | 3.1193 | 3.1992 | 0.14558 | 0.059594 | 6.7501 | [66 empty] | 9105 | 1592.0527 | [7 empty] | 9105 | 38.6232 | 0.27356 | 0.00079104 | 11.3929 | 11.6673 | 38.8256 | 1.2672 | 0.015199 | 324.227 | 34.0126 | 398.3476
9095 | 9534 | 572 | 44 | 729.872 | 129113.3784 | 76.5546 | 13542.4143 | 2.0855 | [21 empty] | 9095 | 65 | 2.6618 | 86 | 173.0191 | 28677.0417 | 31.5253 | 5225.1614 | 0.80467 | [20 empty] | 9124 | 1760.6329 | 311453.6076 | 95.328 | 17396.814 | 1855.9609 | 328850.4216 | 94.86% | 94.71% | 50.643 | 76.45% | 3.599% | 16.78% | [25 empty] | 9111 | 489 | 2036 | 7.3295 | 0.073295 | 49.389 | 4.2543 | 47.433 | 1.9071 | 0.06846 | 0.77507 | 397.02 | 394.984 | 0.82458 | 0.19668 | 2533.9914 | 455.2967 | 3.674 | 3969 | 0.11389 | 0.055551 | 0.089104 | 5.539 | 9750 | 2.5313 | 5.0005 | 7.9458 | 0.509 | 821 | 0.71391 | 0.49974 | 246.3 | 223.3043 | 71.4391 | 294.7434 | 6.8843 | 7.0606 | 0.3213 | 0.13152 | 14.8975 | [66 empty] | 9106 | 2307.6123 | [7 empty] | 9106 | 34.9911 | 0.22285 | 0.0014708 | 12.4512 | 12.6755 | 28.924 | 1.6728 | 0.02826 | 354.3438 | 37.172 | 422.1409
9096 | 9141 | 513 | 29 | 431.433 | 76319.9194 | 47.1976 | 8349.1871 | 1.2858 | [21 empty] | 9096 | 70 | 2.259 | 91 | 158.1276 | 32678.4894 | 28.812 | 5954.2537 | 0.91696 | [20 empty] | 9125 | 377.2933 | 66742.675 | 88.2646 | 16853.1635 | 465.5579 | 83595.8385 | 81.04% | 79.84% | 12.8738 | 28.9% | 1.399% | 6.667% | [25 empty] | 9112 | 510 | 2536 | 9.1295 | 0.091295 | 51.51 | 4.437 | 49.47 | 1.989 | 0.0714 | 0.83232 | 494.52 | 491.984 | 1.0271 | 0.24498 | 3054.1906 | 554.7243 | 5.014 | 2356 | 0.15543 | 0.075812 | 0.12342 | 4.108 | 5755 | 1.8774 | 3.7086 | 5.9857 | 0.618 | 428 | 0.37217 | 0.26052 | 128.4 | 116.412 | 86.7374 | 203.1494 | 3.5889 | 3.6808 | 0.1675 | 0.068566 | 7.7663 | [66 empty] | 9107 | 1944.3106 | [7 empty] | 9107 | 43.596 | 0.29581 | 0.00083001 | 14.0055 | 14.3022 | 42.5691 | 1.2316 | 0.015948 | 398.578 | 41.8123 | 484.207
9097 | 15982 | 453 | 38 | 499.206 | 88308.8722 | 31.2355 | 5525.5207 | 0.85093 | [21 empty] | 9097 | 66 | 2.6451 | 90 | 174.5772 | 30472.5631 | 31.8092 | 5552.3182 | 0.85506 | [20 empty] | 9126 | 1061.9829 | 187863.3555 | 83.2502 | 16853.1635 | 1145.2331 | 204716.519 | 92.73% | 91.77% | 31.5263 | 61.56% | 4.396% | 19.86% | [25 empty] | 9113 | 379 | 3353 | 12.0707 | 0.12071 | 38.279 | 3.2973 | 36.763 | 1.4781 | 0.05306 | 0.60071 | 653.835 | 650.482 | 1.358 | 0.3239 | 3735.9397 | 697.5114 | 4.081 | 4974 | 0.12651 | 0.061705 | 0.099159 | 7.883 | 11040 | 3.6025 | 7.1166 | 11.3794 | 0.658 | 386 | 0.33565 | 0.23496 | 115.8 | 104.9884 | 92.3515 | 197.3399 | 3.2367 | 3.3196 | 0.15106 | 0.061837 | 7.0042 | [66 empty] | 9108 | 1757.7145 | [7 empty] | 9108 | 34.6966 | 0.25833 | 0.00090458 | 9.111 | 9.3703 | 37.6136 | 0.972 | 0.017381 | 259.2875 | 27.2002 | 325.0907
9098 | 20116 | 155 | 39 | 175.305 | 31011.2195 | 8.7147 | 1541.6196 | 0.23741 | [21 empty] | 9098 | 70 | 2.8333 | 83 | 198.3329 | 29805.6551 | 36.1377 | 5430.8029 | 0.83634 | [20 empty] | 9127 | 377.5163 | 66782.1217 | 95.4241 | 17061.0299 | 472.9404 | 83843.1516 | 79.82% | 79.65% | 12.9118 | 14.12% | 0.9334% | 4.159% | [25 empty] | 9114 | 442 | 3204 | 11.5343 | 0.11534 | 44.642 | 3.8454 | 42.874 | 1.7238 | 0.06188 | 0.72311 | 624.78 | 621.576 | 1.2976 | 0.30951 | 3654.3464 | 677.607 | 3.82 | 4895 | 0.11842 | 0.057758 | 0.094031 | 6.38 | 9553 | 2.9157 | 5.7597 | 9.3538 | 0.834 | 379 | 0.32957 | 0.2307 | 113.7 | 103.0845 | 117.0534 | 220.1379 | 3.178 | 3.2594 | 0.14832 | 0.060716 | 6.8771 | [66 empty] | 9109 | 2195.8236 | [7 empty] | 9109 | 35.7226 | 0.28624 | 0.0014134 | 7.5567 | 7.8444 | 39.4677 | 1.6 | 0.027158 | 215.0533 | 22.5599 | 278.7081
9099 | 7149 | 537 | 52 | 809.796 | 143251.8268 | 113.274 | 20038.0231 | 3.0859 | [21 empty] | 9099 | 64 | 2.6418 | 80 | 169.0761 | 26265.913 | 30.8069 | 4785.8366 | 0.73702 | [20 empty] | 9128 | 301.0841 | 53261.3725 | 102.9076 | 14897.0879 | 403.9917 | 68158.4604 | 74.53% | 78.14% | 10.4964 | 20.1% | 0.8556% | 4.085% | [25 empty] | 9115 | 456 | 2597 | 9.3491 | 0.093491 | 46.056 | 3.9672 | 44.232 | 1.7784 | 0.06384 | 0.73234 | 506.415 | 503.818 | 1.0518 | 0.25087 | 3058.2439 | 559.1718 | 4.304 | 2980 | 0.13342 | 0.065076 | 0.10341 | 5.615 | 9159 | 2.5661 | 5.0691 | 8.146 | 0.702 | 742 | 0.64522 | 0.45165 | 222.6 | 201.8171 | 98.527 | 300.3441 | 6.2218 | 6.3812 | 0.29038 | 0.11887 | 13.464 | [66 empty] | 9110 | 1861.9732 | [7 empty] | 9110 | 29.1222 | 0.23322 | 0.0013827 | 6.1512 | 6.3858 | 32.5839 | 1.2028 | 0.026568 | 175.0543 | 18.3639 | 227.2315
9100 | 22282 | 574 | 47 | 782.362 | 138398.789 | 35.1118 | 6211.2373 | 0.95653 | [21 empty] | 9100 | 64 | 3.7267 | 81 | 238.5099 | 26594.2369 | 43.4582 | 4845.6596 | 0.74623 | [20 empty] | 9129 | 2171.7356 | 384177.1217 | 102.3041 | 15280.8412 | 2274.0398 | 399457.9629 | 95.5% | 96.17% | 61.5165 | 93.61% | 5.221% | 25.01% | [25 empty] | 9116 | 488 | 3512 | 12.6431 | 0.12643 | 49.288 | 4.2456 | 47.336 | 1.9032 | 0.06832 | 0.77494 | 684.84 | 681.328 | 1.4224 | 0.33926 | 4008.8086 | 742.8846 | 1.953 | 4424 | 0.060543 | 0.029529 | 0.047956 | 9.605 | 9477 | 4.3895 | 8.6712 | 13.7698 | 0.323 | 796 | 0.69217 | 0.48452 | 238.8 | 216.5046 | 45.3336 | 261.8382 | 6.6746 | 6.8456 | 0.31151 | 0.12752 | 14.4438 | [66 empty] | 9111 | 2080.3415 | [7 empty] | 9111 | 46.8531 | 0.33483 | 0.00076293 | 13.5756 | 13.9112 | 47.8661 | 1.4696 | 0.014659 | 386.343 | 40.5288 | 476.2222
9101 | 4419 | 482 | 42 | 587.076 | 103852.9574 | 132.8527 | 23501.4613 | 3.6192 | [21 empty] | 9101 | 68 | 2.1455 | 95 | 145.8957 | 33140.1949 | 26.5832 | 6038.3798 | 0.92991 | [20 empty] | 9130 | 85.6426 | 15150.0627 | 70.7712 | 15350.13 | 156.4138 | 30500.1927 | 54.75% | 49.67% | 4.697 | 8.912% | 0.4207% | 2.042% | [25 empty] | 9117 | 374 | 1787 | 6.4331 | 0.064331 | 37.774 | 3.2538 | 36.278 | 1.4586 | 0.05236 | 0.60551 | 348.465 | 346.678 | 0.72373 | 0.17262 | 2167.995 | 393.1485 | 5.012 | 4988 | 0.15537 | 0.075781 | 0.12216 | 11.109 | 9652 | 5.0768 | 10.029 | 15.916 | 0.794 | 498 | 0.43304 | 0.30313 | 149.4 | 135.4514 | 111.4393 | 246.8907 | 4.1758 | 4.2828 | 0.19489 | 0.07978 | 9.0365 | [66 empty] | 9112 | 1992.7626 | [7 empty] | 9112 | 35.8711 | 0.29371 | 0.00095029 | 7.0772 | 7.3718 | 38.962 | 2.0056 | 0.018259 | 201.4066 | 21.1283 | 263.5207
9102 | 20264 | 121 | 43 | 150.887 | 26691.708 | 7.4461 | 1317.1984 | 0.20285 | [21 empty] | 9102 | 64 | 2.2594 | 81 | 144.6008 | 26594.2369 | 26.3473 | 4845.6596 | 0.74623 | [20 empty] | 9131 | 2513.2307 | 444587.1431 | 86.1998 | 16789.2047 | 2599.4305 | 461376.3477 | 96.68% | 96.36% | 71.052 | 141.3% | 7.791% | 35.7% | [25 empty] | 9118 | 666 | 3895 | 14.0219 | 0.14022 | 67.266 | 5.7942 | 64.602 | 2.5974 | 0.09324 | 1.0889 | 759.525 | 755.63 | 1.5775 | 0.37626 | 4565.9391 | 835.1427 | 3.915 | 2388 | 0.12137 | 0.059195 | 0.095304 | 10.678 | 9637 | 4.8798 | 9.6399 | 15.472 | 0.662 | 861 | 0.7487 | 0.52409 | 258.3 | 234.184 | 92.9129 | 327.0969 | 7.2197 | 7.4046 | 0.33695 | 0.13793 | 15.6233 | [66 empty] | 9113 | 1977.2097 | [7 empty] | 9113 | 32.1217 | 0.26209 | 0.0012564 | 6.3827 | 6.646 | 35.4313 | 1.6324 | 0.024141 | 181.6424 | 19.055 | 237.7852
9103 | 16350 | 564 | 44 | 719.664 | 127307.5969 | 44.0161 | 7786.3974 | 1.1991 | [21 empty] | 9103 | 60 | 1.9246 | 97 | 115.4765 | 29856.9557 | 21.0406 | 5440.1502 | 0.83778 | [20 empty] | 9132 | 571.6071 | 101116.5359 | 95.7693 | 17218.2621 | 667.3764 | 118334.798 | 85.65% | 85.45% | 18.2236 | 30.76% | 1.898% | 8.946% | [25 empty] | 9119 | 530 | 1663 | 5.9868 | 0.059868 | 53.53 | 4.611 | 51.41 | 2.067 | 0.0742 | 0.85171 | 324.285 | 322.622 | 0.67351 | 0.16065 | 2199.0963 | 385.6219 | 4.493 | 2185 | 0.13928 | 0.067934 | 0.10971 | 7.027 | 5059 | 3.2113 | 6.3438 | 10.1501 | 0.629 | 522 | 0.45391 | 0.31774 | 156.6 | 141.9791 | 88.2813 | 230.2604 | 4.3771 | 4.4892 | 0.20428 | 0.083624 | 9.472 | [66 empty] | 9114 | 2260.6427 | [7 empty] | 9114 | 38.0149 | 0.3251 | 0.0012006 | 6.2669 | 6.5932 | 46.0475 | 1.528 | 0.023069 | 178.3484 | 18.7094 | 244.6563
9104 | 16252 | 636 | 43 | 793.092 | 140296.9116 | 48.7997 | 8632.5936 | 1.3294 | [21 empty] | 9104 | 60 | 2.7032 | 95 | 162.1922 | 29241.3484 | 29.5526 | 5327.9822 | 0.82051 | [20 empty] | 9133 | 110.592 | 19563.5766 | 86.3945 | 13218.1675 | 196.9865 | 32781.7441 | 56.14% | 59.68% | 5.0484 | 8.248% | 0.5151% | 2.447% | [25 empty] | 9120 | 474 | 3174 | 11.4263 | 0.11426 | 47.874 | 4.1238 | 45.978 | 1.8486 | 0.06636 | 0.75271 | 618.93 | 615.756 | 1.2855 | 0.30661 | 3656.4399 | 675.2849 | 4.474 | 2550 | 0.13869 | 0.067647 | 0.11074 | 7.13 | 7142 | 3.2584 | 6.4368 | 10.3633 | 0.798 | 611 | 0.5313 | 0.37191 | 183.3 | 166.1863 | 112.0008 | 278.1871 | 5.1234 | 5.2546 | 0.23912 | 0.097882 | 11.0869 | [66 empty] | 9115 | 2605.7114 | [7 empty] | 9115 | 54.5396 | 0.42987 | 0.00097315 | 12.2693 | 12.7002 | 62.1501 | 1.7216 | 0.018698 | 349.1675 | 36.629 | 449.6869
9105 | 21366 | 230 | 38 | 253.46 | 44836.7342 | 11.8628 | 2098.5086 | 0.32317 | [21 empty] | 9105 | 66 | 2.5456 | 95 | 168.0081 | 32165.4833 | 30.6123 | 5860.7804 | 0.90256 | [20 empty] | 9134 | 287.1123 | 50789.7778 | 81.0184 | 16789.2047 | 368.1307 | 67578.9824 | 77.99% | 75.16% | 10.4072 | 15.98% | 1.357% | 6.336% | [25 empty] | 9121 | 653 | 4107 | 14.7851 | 0.14785 | 65.953 | 5.6811 | 63.341 | 2.5467 | 0.09142 | 1.0481 | 800.865 | 796.758 | 1.6633 | 0.39674 | 4766.4791 | 875.8958 | 2.004 | 2499 | 0.062124 | 0.0303 | 0.048117 | 10.93 | 9771 | 4.995 | 9.8674 | 15.9457 | 0.365 | 778 | 0.67652 | 0.47357 | 233.4 | 211.6087 | 51.2284 | 262.8372 | 6.5237 | 6.6908 | 0.30447 | 0.12464 | 14.1172 | [66 empty] | 9116 | 4121.4954 | [7 empty] | 9116 | 93.1217 | 0.8229 | 0.001316 | 13.1622 | 13.9864 | 129.5901 | 0.7812 | 0.025286 | 374.5786 | 39.2947 | 544.2699
9106 | 21899 | 272 | 35 | 276.08 | 48838.1819 | 12.607 | 2230.1558 | 0.34344 | [21 empty] | 9106 | 65 | 2.3881 | 96 | 155.2263 | 32011.5814 | 28.2833 | 5832.7384 | 0.89824 | [20 empty] | 9135 | 1018.1811 | 180114.87 | 105.5849 | 16461.4154 | 1123.766 | 196576.2854 | 90.6% | 91.63% | 30.2727 | 46.05% | 2.947% | 13.23% | [25 empty] | 9122 | 321 | 2440 | 8.7839 | 0.087839 | 32.421 | 2.7927 | 31.137 | 1.2519 | 0.04494 | 0.52419 | 475.8 | 473.36 | 0.9882 | 0.2357 | 2765.0902 | 513.1493 | 3.996 | 4908 | 0.12388 | 0.060419 | 0.098725 | 4.844 | 10427 | 2.2137 | 4.3731 | 7.1325 | 0.43 | 473 | 0.4113 | 0.28791 | 141.9 | 128.6516 | 60.3513 | 189.0029 | 3.9662 | 4.0678 | 0.18511 | 0.075775 | 8.5828 | [66 empty] | 9117 | 1751.2086 | [7 empty] | 9117 | 46.4165 | 0.39112 | 0.00066963 | 8.2347 | 8.6264 | 54.6957 | 2.0048 | 0.012866 | 234.3469 | 24.5839 | 315.6441
9107 | 19417 | 585 | 34 | 576.81 | 102036.9158 | 29.7064 | 5255.0299 | 0.80927 | [21 empty] | 9107 | 60 | 2.4694 | 83 | 148.1616 | 25547.7044 | 26.9961 | 4654.9739 | 0.71687 | [20 empty] | 9136 | 184.471 | 32632.6809 | 105.7391 | 18803.9092 | 290.2102 | 51436.5901 | 63.56% | 63.44% | 7.9212 | 11.6% | 0.6294% | 2.979% | [25 empty] | 9123 | 578 | 4213 | 15.1667 | 0.15167 | 58.378 | 5.0286 | 56.066 | 2.2542 | 0.08092 | 0.92596 | 821.535 | 817.322 | 1.7063 | 0.40698 | 4796.6466 | 887.8818 | 4.656 | 1930 | 0.14434 | 0.070399 | 0.11229 | 8.43 | 8001 | 3.8525 | 7.6104 | 12.4507 | 0.847 | 693 | 0.60261 | 0.42183 | 207.9 | 188.4895 | 118.878 | 307.3675 | 5.811 | 5.9598 | 0.27121 | 0.11102 | 12.5748 | [66 empty] | 9118 | 2820.9784 | [7 empty] | 9118 | 55.653 | 0.41865 | 0.0014595 | 14.237 | 14.6571 | 60.9939 | 1.566 | 0.028044 | 405.1661 | 42.5035 | 510.2574
9108 | 17847 | 416 | 36 | 434.304 | 76827.7954 | 24.3348 | 4304.8017 | 0.66294 | [21 empty] | 9108 | 69 | 2.7776 | 82 | 191.6566 | 29025.8858 | 34.9212 | 5288.7233 | 0.81446 | [20 empty] | 9137 | 1477.5115 | 261369.8085 | 95.7065 | 15669.9243 | 1573.218 | 277039.7329 | 93.92% | 94.34% | 42.6641 | 75.46% | 4.813% | 22.6% | [25 empty] | 9124 | 478 | 3352 | 12.0671 | 0.12067 | 48.278 | 4.1586 | 46.366 | 1.8642 | 0.06692 | 0.75954 | 653.64 | 650.288 | 1.3576 | 0.3238 | 3839.9414 | 711.2289 | 3.597 | 4858 | 0.11151 | 0.054387 | 0.087073 | 5.097 | 4190 | 2.3293 | 4.6015 | 7.3945 | 0.865 | 859 | 0.74696 | 0.52287 | 257.7 | 233.64 | 121.4043 | 355.0443 | 7.2029 | 7.3874 | 0.33617 | 0.13761 | 15.587 | [66 empty] | 9119 | 1722.1539 | [7 empty] | 9119 | 41.4282 | 0.33448 | 0.00062316 | 8.6315 | 8.9666 | 46.4255 | 1.7972 | 0.011974 | 245.6408 | 25.7686 | 319.644
9109 | 10375 | 191 | 46 | 254.794 | 45072.717 | 24.5585 | 4344.3583 | 0.66903 | [21 empty] | 9109 | 61 | 2.5391 | 94 | 154.8844 | 29415.7705 | 28.221 | 5359.7631 | 0.8254 | [20 empty] | 9138 | 656.3053 | 116099.5347 | 96.0655 | 16789.2047 | 752.3708 | 132888.7394 | 87.23% | 87.37% | 20.4649 | 25.65% | 2.465% | 10.53% | [25 empty] | 9125 | 266 | 4163 | 14.9867 | 0.14987 | 26.866 | 2.3142 | 25.802 | 1.0374 | 0.03724 | 0.43411 | 811.785 | 807.622 | 1.686 | 0.40215 | 4435.8973 | 844.5447 | 3.585 | 2913 | 0.11113 | 0.054205 | 0.086728 | 5.786 | 10103 | 2.6442 | 5.2235 | 8.5247 | 0.569 | 353 | 0.30696 | 0.21487 | 105.9 | 96.0127 | 79.8602 | 175.8729 | 2.96 | 3.0358 | 0.13815 | 0.056551 | 6.4054 | [66 empty] | 9120 | 2664.7952 | [7 empty] | 9120 | 51.8751 | 0.42643 | 0.0011894 | 10.1032 | 10.5308 | 61.307 | 1.7896 | 0.022853 | 287.522 | 30.1621 | 380.8036
9110 | 21694 | 33 | 47 | 44.979 | 7956.7248 | 2.0733 | 366.7708 | 0.056483 | [21 empty] | 9110 | 64 | 2.3868 | 84 | 152.7527 | 27579.2086 | 27.8326 | 5025.1284 | 0.77387 | [20 empty] | 9139 | 495.2945 | 87616.9308 | 95.2176 | 18731.9555 | 590.5121 | 106348.8863 | 83.88% | 82.39% | 16.3777 | 36.79% | 2.596% | 11.91% | [25 empty] | 9126 | 534 | 3238 | 11.6567 | 0.11657 | 53.934 | 4.6458 | 51.798 | 2.0826 | 0.07476 | 0.85707 | 631.41 | 628.172 | 1.3114 | 0.31279 | 3781.8438 | 695.0354 | 1.991 | 2091 | 0.061721 | 0.030104 | 0.049009 | 7.604 | 6380 | 3.475 | 6.8647 | 11.1209 | 0.437 | 518 | 0.45043 | 0.3153 | 155.4 | 140.8912 | 61.3337 | 202.2249 | 4.3435 | 4.4548 | 0.20272 | 0.082984 | 9.3994 | [66 empty] | 9121 | 2646.9528 | [7 empty] | 9121 | 47.6788 | 0.35078 | 0.001539 | 12.8646 | 13.2169 | 53.2615 | 0.8016 | 0.02957 | 366.1082 | 38.4061 | 458.6071
9111 | 12410 | 465 | 50 | 674.25 | 119273.9211 | 54.3312 | 9611.1137 | 1.4801 | [21 empty] | 9111 | 66 | 2.5537 | 93 | 168.5466 | 31488.3152 | 30.7104 | 5737.3955 | 0.88356 | [20 empty] | 9140 | 787.6402 | 139332.4996 | 92.9522 | 18468.1251 | 880.5924 | 157800.6248 | 89.44% | 88.3% | 24.3013 | 54.26% | 3.393% | 15.85% | [25 empty] | 9127 | 242 | 2217 | 7.9811 | 0.079811 | 24.442 | 2.1054 | 23.474 | 0.9438 | 0.03388 | 0.39398 | 432.315 | 430.098 | 0.89788 | 0.21416 | 2467.176 | 463.1023 | 4.033 | 2551 | 0.12502 | 0.060979 | 0.099335 | 7.012 | 8234 | 3.2045 | 6.3303 | 10.293 | 0.84 | 739 | 0.64261 | 0.44983 | 221.7 | 201.0011 | 117.8955 | 318.8966 | 6.1967 | 6.3554 | 0.28921 | 0.11839 | 13.4095 | [66 empty] | 9122 | 2342.5585 | [7 empty] | 9122 | 49.0937 | 0.42358 | 0.00091432 | 7.8213 | 8.2458 | 61.6532 | 1.5984 | 0.017568 | 222.5825 | 23.3497 | 309.2015
9112 | 18004 | 508 | 53 | 780.796 | 138121.7657 | 43.3679 | 7671.7266 | 1.1814 | [21 empty] | 9112 | 67 | 3.2152 | 94 | 215.4151 | 32309.125 | 39.2502 | 5886.9529 | 0.90659 | [20 empty] | 9141 | 670.3392 | 118582.0985 | 101.7269 | 15696.5739 | 772.0661 | 134278.6724 | 86.82% | 88.31% | 20.6789 | 44.51% | 1.804% | 8.675% | [25 empty] | 9128 | 266 | 2181 | 7.8515 | 0.078515 | 26.866 | 2.3142 | 25.802 | 1.0374 | 0.03724 | 0.43464 | 425.295 | 423.114 | 0.88331 | 0.21068 | 2452.143 | 457.1426 | 3.878 | 4072 | 0.12022 | 0.058635 | 0.093582 | 4.446 | 5232 | 2.0318 | 4.0138 | 6.5424 | 0.76 | 401 | 0.3487 | 0.24409 | 120.3 | 109.0683 | 106.6674 | 215.7356 | 3.3625 | 3.4486 | 0.15693 | 0.06424 | 7.2764 | [66 empty] | 9123 | 2474.2947 | [7 empty] | 9123 | 38.9507 | 0.27544 | 0.0015787 | 11.4591 | 11.7361 | 36.6162 | 1.8624 | 0.030333 | 326.1093 | 34.2101 | 398.8283
9113 | 9097 | 212 | 32 | 196.736 | 34802.3347 | 21.6265 | 3825.6936 | 0.58916 | [21 empty] | 9113 | 60 | 2.9262 | 86 | 175.5749 | 26471.1154 | 31.991 | 4823.2259 | 0.74278 | [20 empty] | 9142 | 1180.7472 | 208872.5935 | 104.3063 | 19307.5854 | 1285.0534 | 228180.1788 | 91.88% | 91.54% | 35.1397 | 71.87% | 3.427% | 16.3% | [25 empty] | 9129 | 462 | 2592 | 9.3311 | 0.093311 | 46.662 | 4.0194 | 44.814 | 1.8018 | 0.06468 | 0.75121 | 505.44 | 502.848 | 1.0498 | 0.25039 | 3058.679 | 558.5343 | 5.136 | 4843 | 0.15922 | 0.077656 | 0.12642 | 8.885 | 9534 | 4.0604 | 8.0212 | 13.0023 | 0.731 | 496 | 0.4313 | 0.30191 | 148.8 | 134.9074 | 102.5972 | 237.5046 | 4.1591 | 4.2656 | 0.19411 | 0.079459 | 9.0002 | [66 empty] | 9124 | 3805.7958 | [7 empty] | 9124 | 78.1888 | 0.65493 | 0.0012561 | 14.204 | 14.8601 | 99.6877 | 1.4388 | 0.024134 | 404.2249 | 42.4047 | 547.7803
9114 | 21224 | 699 | 49 | 993.279 | 175709.7236 | 46.7998 | 8278.8223 | 1.2749 | [21 empty] | 9114 | 66 | 2.4364 | 92 | 160.8041 | 31149.7311 | 29.2996 | 5675.7031 | 0.87406 | [20 empty] | 9143 | 70.3562 | 12445.9145 | 90.3038 | 14774.5001 | 160.66 | 27220.4146 | 43.79% | 45.72% | 4.1919 | 8.664% | 0.6418% | 2.921% | [25 empty] | 9130 | 403 | 1700 | 6.12 | 0.0612 | 40.703 | 3.5061 | 39.091 | 1.5717 | 0.05642 | 0.63875 | 331.5 | 329.8 | 0.6885 | 0.16422 | 2109.0541 | 378.8226 | 3.183 | 3929 | 0.098673 | 0.048127 | 0.07811 | 5.859 | 6868 | 2.6776 | 5.2894 | 8.4154 | 0.695 | 846 | 0.73565 | 0.51496 | 253.8 | 230.1041 | 97.5445 | 327.6486 | 7.0939 | 7.2756 | 0.33108 | 0.13553 | 15.3511 | [66 empty] | 9125 | 2332.2964 | [7 empty] | 9125 | 32.0595 | 0.26734 | 0.00156 | 5.837 | 6.1059 | 37.1172 | 1.434 | 0.029973 | 166.1134 | 17.4259 | 222.1205
9115 | 7295 | 685 | 30 | 595.95 | 105422.7561 | 81.6929 | 14451.3716 | 2.2255 | [21 empty] | 9115 | 68 | 2.8612 | 83 | 194.5614 | 28954.065 | 35.4505 | 5275.6371 | 0.81245 | [20 empty] | 9144 | 44.3443 | 7844.4434 | 100.4808 | 16549.3589 | 144.825 | 24393.8023 | 30.62% | 32.16% | 3.7566 | 10.14% | 0.6665% | 2.899% | [25 empty] | 9131 | 406 | 3258 | 11.7287 | 0.11729 | 41.006 | 3.5322 | 39.382 | 1.5834 | 0.05684 | 0.65447 | 635.31 | 632.052 | 1.3195 | 0.31472 | 3671.3137 | 683.6262 | 4.262 | 5036 | 0.13212 | 0.064441 | 0.10369 | 10.462 | 6486 | 4.7811 | 9.4449 | 15.2251 | 0.558 | 581 | 0.50522 | 0.35365 | 174.3 | 158.0266 | 78.3163 | 236.3429 | 4.8718 | 4.9966 | 0.22737 | 0.093076 | 10.5425 | [66 empty] | 9126 | 2788.7677 | [7 empty] | 9126 | 55.0602 | 0.47722 | 0.0012133 | 8.5654 | 9.0438 | 73.7017 | 0.7964 | 0.023313 | 243.7584 | 25.5712 | 343.851
9116 | 4041 | 619 | 43 | 771.893 | 136546.837 | 191.0153 | 33790.3581 | 5.2037 | [21 empty] | 9116 | 69 | 2.8414 | 94 | 196.0594 | 33273.5765 | 35.7234 | 6062.6828 | 0.93365 | [20 empty] | 9145 | 299.5409 | 52988.3793 | 123.4701 | 16461.4154 | 423.0109 | 69449.7947 | 70.81% | 76.3% | 10.6953 | 27.78% | 1.021% | 4.877% | [25 empty] | 9132 | 601 | 1998 | 7.1927 | 0.071927 | 60.701 | 5.2287 | 58.297 | 2.3439 | 0.08414 | 0.96701 | 389.61 | 387.612 | 0.80919 | 0.19301 | 2604.7087 | 458.5473 | 2.428 | 2419 | 0.075268 | 0.036711 | 0.058665 | 5.887 | 8804 | 2.6904 | 5.3147 | 8.4716 | 0.591 | 475 | 0.41304 | 0.28913 | 142.5 | 129.1956 | 82.9479 | 212.1435 | 3.983 | 4.085 | 0.18589 | 0.076095 | 8.6191 | [66 empty] | 9127 | 1905.6687 | [7 empty] | 9127 | 41.2205 | 0.29128 | 0.00083076 | 12.2197 | 12.5118 | 40.2262 | 1.6132 | 0.015962 | 347.7558 | 36.4809 | 426.092
9117 | 8242 | 365 | 34 | 359.89 | 63664.0586 | 43.6654 | 7724.3459 | 1.1895 | [21 empty] | 9117 | 63 | 2.3261 | 81 | 146.5453 | 26178.7019 | 26.7016 | 4769.9461 | 0.73457 | [20 empty] | 9146 | 67.1405 | 11877.0635 | 100.2164 | 16605.3229 | 167.3569 | 28482.3864 | 40.12% | 41.7% | 4.3863 | 9.118% | 0.3544% | 1.678% | [25 empty] | 9133 | 353 | 3219 | 11.5883 | 0.11588 | 35.653 | 3.0711 | 34.241 | 1.3767 | 0.04942 | 0.5588 | 627.705 | 624.486 | 1.3037 | 0.31096 | 3577.8352 | 669.4842 | 4.69 | 3217 | 0.14539 | 0.070913 | 0.11254 | 5.891 | 5800 | 2.6922 | 5.3183 | 8.4773 | 0.605 | 577 | 0.50174 | 0.35122 | 173.1 | 156.9386 | 84.9129 | 241.8515 | 4.8383 | 4.9622 | 0.22581 | 0.092435 | 10.47 | [66 empty] | 9128 | 1635.4723 | [7 empty] | 9128 | 28.7999 | 0.22497 | 0.00081727 | 6.6307 | 6.8565 | 29.7792 | 1.5512 | 0.015703 | 188.701 | 19.7955 | 239.8426
9118 | 7763 | 297 | 49 | 422.037 | 74657.7795 | 54.3652 | 9617.1299 | 1.481 | [21 empty] | 9118 | 61 | 2.2531 | 97 | 137.4397 | 30354.5717 | 25.0425 | 5530.8194 | 0.85175 | [20 empty] | 9147 | 170.2528 | 30117.5 | 92.4244 | 14374.7571 | 262.6773 | 44492.2572 | 64.81% | 67.69% | 6.8518 | 9.771% | 0.6129% | 2.773% | [25 empty] | 9134 | 495 | 3408 | 12.2687 | 0.12269 | 49.995 | 4.3065 | 48.015 | 1.9305 | 0.0693 | 0.78755 | 664.56 | 661.152 | 1.3802 | 0.32921 | 3909.263 | 722.087 | 4.452 | 4872 | 0.13801 | 0.067314 | 0.10999 | 9.482 | 8424 | 4.3333 | 8.5601 | 13.9958 | 0.472 | 409 | 0.35565 | 0.24896 | 122.7 | 111.2442 | 66.2461 | 177.4902 | 3.4296 | 3.5174 | 0.16006 | 0.065522 | 7.4215 | [66 empty] | 9129 | 3733.948 | [7 empty] | 9129 | 89.626 | 0.84312 | 0.00097128 | 8.2016 | 9.0457 | 127.4789 | 2.0544 | 0.018662 | 233.4058 | 24.4851 | 387.4429
9119 | 3746 | 170 | 34 | 167.62 | 29651.7533 | 44.7464 | 7915.5775 | 1.219 | [21 empty] | 9119 | 64 | 2.4732 | 91 | 158.286 | 29877.476 | 28.8408 | 5443.8891 | 0.83836 | [20 empty] | 9148 | 583.2598 | 103177.872 | 87.4672 | 17077.0196 | 670.727 | 120254.8916 | 86.96% | 85.8% | 18.5193 | 36.73% | 1.474% | 7.035% | [25 empty] | 9135 | 548 | 3949 | 14.2163 | 0.14216 | 55.348 | 4.7676 | 53.156 | 2.1372 | 0.07672 | 0.88612 | 770.055 | 766.106 | 1.5993 | 0.38147 | 4501.4785 | 832.5168 | 2.322 | 2940 | 0.071982 | 0.035109 | 0.05663 | 4.259 | 5398 | 1.9464 | 3.8449 | 6.198 | 0.625 | 708 | 0.61565 | 0.43096 | 212.4 | 192.5694 | 87.7199 | 280.2893 | 5.9367 | 6.0888 | 0.27708 | 0.11342 | 12.847 | [66 empty] | 9130 | 1450.3684 | [7 empty] | 9130 | 32.4246 | 0.17935 | 0.00063703 | 13.989 | 14.169 | 23.5866 | 1.2732 | 0.01224 | 398.1074 | 41.763 | 464.7424
9120 | 12477 | 662 | 47 | 902.306 | 159616.7218 | 72.3175 | 12792.8766 | 1.9701 | [21 empty] | 9120 | 71 | 2.5587 | 86 | 181.6651 | 31324.1532 | 33.1007 | 5707.484 | 0.87895 | [20 empty] | 9149 | 653.0242 | 115519.1087 | 96.1372 | 16853.1635 | 749.1614 | 132372.2722 | 87.17% | 87.27% | 20.3853 | 37.57% | 2.433% | 11.28% | [25 empty] | 9136 | 336 | 2233 | 8.0387 | 0.080387 | 33.936 | 2.9232 | 32.592 | 1.3104 | 0.04704 | 0.54533 | 435.435 | 433.202 | 0.90436 | 0.21571 | 2577.6902 | 476.7952 | 3.188 | 4404 | 0.098828 | 0.048203 | 0.078618 | 4.534 | 6464 | 2.072 | 4.0932 | 6.545 | 0.777 | 866 | 0.75304 | 0.52713 | 259.8 | 235.5439 | 109.0534 | 344.5973 | 7.2616 | 7.4476 | 0.33891 | 0.13873 | 15.714 | [66 empty] | 9131 | 4286.7841 | [7 empty] | 9131 | 101.9571 | 0.95585 | 0.0012208 | 9.6071 | 10.5642 | 147.1597 | 1.7048 | 0.023457 | 273.4047 | 28.6812 | 450.9739
9121 | 9306 | 343 | 36 | 358.092 | 63345.9948 | 38.4797 | 6807.0057 | 1.0483 | [21 empty] | 9121 | 70 | 3.3334 | 84 | 233.3359 | 30164.7594 | 42.5155 | 5496.2342 | 0.84642 | [20 empty] | 9150 | 1045.2111 | 184896.4371 | 95.1041 | 16783.8748 | 1140.3151 | 201680.3118 | 91.66% | 91.68% | 31.0588 | 46.95% | 2.283% | 10.94% | [25 empty] | 9137 | 342 | 3506 | 12.6215 | 0.12621 | 34.542 | 2.9754 | 33.174 | 1.3338 | 0.04788 | 0.55233 | 683.67 | 680.164 | 1.4199 | 0.33868 | 3858.0629 | 726.352 | 3.199 | 5202 | 0.099169 | 0.048369 | 0.078648 | 8.463 | 7408 | 3.8676 | 7.6402 | 12.4383 | 0.546 | 719 | 0.62522 | 0.43765 | 215.7 | 195.5613 | 76.6321 | 272.1934 | 6.029 | 6.1834 | 0.28138 | 0.11518 | 13.0466 | [66 empty] | 9132 | 1896.0673 | [7 empty] | 9132 | 38.8398 | 0.31612 | 0.00074869 | 7.8543 | 8.1712 | 46.9489 | 0.9712 | 0.014385 | 223.5237 | 23.4485 | 294.9067
9122 | 5540 | 443 | 36 | 462.492 | 81814.2148 | 83.4823 | 14767.9088 | 2.2743 | [21 empty] | 9122 | 66 | 3.071 | 101 | 202.6828 | 34196.9875 | 36.9303 | 6230.9349 | 0.95956 | [20 empty] | 9151 | 718.8872 | 127170.1902 | 83.3047 | 14468.0305 | 802.1919 | 141638.2207 | 89.62% | 89.79% | 21.8123 | 44.73% | 1.854% | 8.787% | [25 empty] | 9138 | 447 | 4217 | 15.1811 | 0.15181 | 45.147 | 3.8889 | 43.359 | 1.7433 | 0.06258 | 0.72772 | 822.315 | 818.098 | 1.7079 | 0.40736 | 4669.6496 | 874.2583 | 2.538 | 2619 | 0.078678 | 0.038375 | 0.061553 | 7.541 | 6595 | 3.4462 | 6.8079 | 10.9606 | 0.498 | 649 | 0.56435 | 0.39504 | 194.7 | 176.5219 | 69.8952 | 246.4172 | 5.442 | 5.5814 | 0.25399 | 0.10397 | 11.7764 | [66 empty] | 9133 | 1864.7754 | [7 empty] | 9133 | 29.4729 | 0.19851 | 0.0012062 | 9.541 | 9.7407 | 24.1349 | 1.876 | 0.023177 | 271.5224 | 28.4837 | 326.0403
9123 | 14992 | 226 | 43 | 281.822 | 49853.934 | 18.7982 | 3325.3691 | 0.51211 | [21 empty] | 9123 | 62 | 2.2345 | 88 | 138.5365 | 27989.6135 | 25.2423 | 5099.9071 | 0.78539 | [20 empty] | 9152 | 1005.1335 | 177806.7736 | 93.2823 | 15403.429 | 1098.4158 | 193210.2027 | 91.51% | 92.03% | 29.7544 | 45.32% | 2.909% | 13.93% | [25 empty] | 9139 | 250 | 2651 | 9.5435 | 0.095435 | 25.25 | 2.175 | 24.25 | 0.975 | 0.035 | 0.4025 | 516.945 | 514.294 | 1.0737 | 0.25609 | 2906.9737 | 547.4873 | 3.258 | 2115 | 0.101 | 0.049261 | 0.078571 | 7.487 | 7694 | 3.4216 | 6.7591 | 10.774 | 0.385 | 531 | 0.46174 | 0.32322 | 159.3 | 144.427 | 54.0355 | 198.4625 | 4.4526 | 4.5666 | 0.20781 | 0.085066 | 9.6353 | [66 empty] | 9134 | 2017.4588 | [7 empty] | 9134 | 37.2967 | 0.31187 | 0.001277 | 6.763 | 7.0761 | 42.8433 | 1.7808 | 0.024537 | 192.4656 | 20.1904 | 257.3046
9124 | 4542 | 465 | 52 | 701.22 | 124044.878 | 154.3857 | 27310.6292 | 4.2058 | [21 empty] | 9124 | 68 | 2.6986 | 96 | 183.5073 | 33489.039 | 33.4363 | 6101.9417 | 0.9397 | [20 empty] | 9153 | 1086.8087 | 192255.0107 | 80.5453 | 15712.5636 | 1167.354 | 207967.5743 | 93.1% | 92.44% | 32.027 | 36.53% | 2.502% | 11.11% | [25 empty] | 9140 | 670 | 2279 | 8.2043 | 0.082043 | 67.67 | 5.829 | 64.99 | 2.613 | 0.0938 | 1.0908 | 444.405 | 442.126 | 0.92299 | 0.22015 | 2954.5389 | 520.8269 | 2.884 | 2614 | 0.089404 | 0.043606 | 0.069857 | 4.125 | 6598 | 1.8851 | 3.724 | 6.0701 | 0.439 | 570 | 0.49565 | 0.34696 | 171 | 155.0347 | 61.6144 | 216.6491 | 4.7796 | 4.902 | 0.22307 | 0.091314 | 10.3429 | [66 empty] | 9135 | 3157.8086 | [7 empty] | 9135 | 52.7247 | 0.41678 | 0.0014798 | 11.7071 | 12.1254 | 63.383 | 0.9288 | 0.028433 | 333.1679 | 34.9506 | 432.4587
9125 | 8862 | 337 | 30 | 293.19 | 51864.918 | 33.084 | 5852.5071 | 0.90129 | [21 empty] | 9125 | 62 | 2.7405 | 102 | 169.9103 | 32442.5066 | 30.9589 | 5911.256 | 0.91033 | [20 empty] | 9154 | 350.1465 | 61940.4457 | 84.7197 | 16109.6416 | 434.8662 | 78050.0873 | 80.52% | 79.36% | 12.0197 | 28.16% | 2.336% | 10.34% | [25 empty] | 9141 | 495 | 3598 | 12.9527 | 0.12953 | 49.995 | 4.3065 | 48.015 | 1.9305 | 0.0693 | 0.80536 | 701.61 | 698.012 | 1.4572 | 0.34757 | 4096.947 | 757.9862 | 2.412 | 4507 | 0.074772 | 0.036469 | 0.059627 | 9.893 | 9507 | 4.5211 | 8.9312 | 14.5846 | 0.711 | 436 | 0.37913 | 0.26539 | 130.8 | 118.5879 | 99.7901 | 218.3781 | 3.656 | 3.7496 | 0.17063 | 0.069847 | 7.9114 | [66 empty] | 9136 | 1792.7518 | [7 empty] | 9136 | 34.0726 | 0.19262 | 0.00083675 | 14.3197 | 14.5132 | 25.7217 | 1.2752 | 0.016077 | 407.519 | 42.7503 | 477.2822
9126 | 5319 | 488 | 35 | 495.32 | 87621.444 | 93.1228 | 16473.2927 | 2.5369 | [21 empty] | 9126 | 68 | 2.3567 | 93 | 160.2575 | 32442.5066 | 29.2001 | 5911.256 | 0.91033 | [20 empty] | 9155 | 622.2009 | 110066.5024 | 85.8852 | 16906.4626 | 708.0861 | 126972.965 | 87.87% | 86.68% | 19.5538 | 35.29% | 2.644% | 11.84% | [25 empty] | 9142 | 381 | 3826 | 13.7735 | 0.13773 | 38.481 | 3.3147 | 36.957 | 1.4859 | 0.05334 | 0.62027 | 746.07 | 742.244 | 1.5495 | 0.36959 | 4216.269 | 792.6695 | 5.124 | 3399 | 0.15884 | 0.077475 | 0.12473 | 4.156 | 9830 | 1.8993 | 3.7519 | 6.0594 | 0.633 | 429 | 0.37304 | 0.26113 | 128.7 | 116.684 | 88.8427 | 205.5267 | 3.5973 | 3.6894 | 0.16789 | 0.068726 | 7.7844 | [66 empty] | 9137 | 3402.2795 | [7 empty] | 9137 | 72.1052 | 0.61758 | 0.0013138 | 11.889 | 12.5079 | 94.3282 | 1.2796 | 0.025243 | 338.3443 | 35.4936 | 469.4709
9127 | 17477 | 399 | 50 | 578.55 | 102344.7194 | 33.1035 | 5855.9661 | 0.90182 | [21 empty] | 9127 | 66 | 2.7832 | 97 | 183.6924 | 32842.6513 | 33.4701 | 5984.1652 | 0.92156 | [20 empty] | 9156 | 109.4377 | 19359.3803 | 86.4136 | 13431.3637 | 195.8513 | 32790.744 | 55.88% | 59.04% | 5.0498 | 8.717% | 0.5369% | 2.448% | [25 empty] | 9143 | 470 | 3846 | 13.8455 | 0.13845 | 47.47 | 4.089 | 45.59 | 1.833 | 0.0658 | 0.75764 | 749.97 | 746.124 | 1.5576 | 0.37152 | 4321.0468 | 804.1721 | 3.461 | 2161 | 0.10729 | 0.05233 | 0.084409 | 9.477 | 9533 | 4.331 | 8.5556 | 13.7746 | 0.398 | 764 | 0.66435 | 0.46504 | 229.2 | 207.8009 | 55.86 | 263.6609 | 6.4063 | 6.5704 | 0.29899 | 0.12239 | 13.8632 | [66 empty] | 9138 | 2803.5093 | [7 empty] | 9138 | 46.681 | 0.36457 | 0.0015802 | 10.7315 | 11.0977 | 54.5864 | 1.0152 | 0.030362 | 305.4039 | 32.038 | 393.0739
9128 | 15099 | 474 | 29 | 398.634 | 70517.8202 | 26.4014 | 4670.3636 | 0.71924 | [21 empty] | 9128 | 65 | 3.0477 | 86 | 198.0982 | 28677.0417 | 36.0949 | 5225.1614 | 0.80467 | [20 empty] | 9157 | 150.3921 | 26604.1609 | 91.4373 | 16117.6365 | 241.8294 | 42721.7973 | 62.19% | 62.27% | 6.5792 | 9.762% | 0.5432% | 2.528% | [25 empty] | 9144 | 429 | 2806 | 10.1015 | 0.10102 | 43.329 | 3.7323 | 41.613 | 1.6731 | 0.06006 | 0.69627 | 547.17 | 544.364 | 1.1364 | 0.27106 | 3242.0735 | 597.9252 | 5.09 | 4758 | 0.15779 | 0.076961 | 0.12575 | 9.853 | 6529 | 4.5028 | 8.8951 | 14.4278 | 0.338 | 681 | 0.59217 | 0.41452 | 204.3 | 185.2256 | 47.4389 | 232.6646 | 5.7103 | 5.8566 | 0.26651 | 0.1091 | 12.3571 | [66 empty] | 9139 | 1957.8591 | [7 empty] | 9139 | 40.6215 | 0.32398 | 0.00099339 | 8.7803 | 9.1053 | 46.8155 | 1.3032 | 0.019087 | 249.8759 | 26.2129 | 324.2266
9129 | 2841 | 583 | 32 | 541.024 | 95706.4203 | 190.4344 | 33687.582 | 5.1879 | [21 empty] | 9129 | 61 | 3.2285 | 94 | 196.9365 | 29415.7705 | 35.8832 | 5359.7631 | 0.8254 | [20 empty] | 9158 | 538.6875 | 95293.104 | 84.351 | 14705.2113 | 623.0386 | 109998.3153 | 86.46% | 86.63% | 16.9397 | 16.9% | 1.73% | 6.71% | [25 empty] | 9145 | 357 | 3531 | 12.7115 | 0.12711 | 36.057 | 3.1059 | 34.629 | 1.3923 | 0.04998 | 0.58084 | 688.545 | 685.014 | 1.4301 | 0.34109 | 3894.6338 | 731.1332 | 2.531 | 3722 | 0.078461 | 0.038269 | 0.060809 | 4.443 | 5098 | 2.0305 | 4.011 | 6.546 | 0.649 | 330 | 0.28696 | 0.20087 | 99 | 89.7569 | 91.0883 | 180.8453 | 2.7671 | 2.838 | 0.12915 | 0.052866 | 5.988 | [66 empty] | 9140 | 2229.6742 | [7 empty] | 9140 | 44.841 | 0.36091 | 0.00085399 | 9.4252 | 9.787 | 53.4117 | 1.1536 | 0.016409 | 268.2284 | 28.1382 | 350.9483
9130 | 9237 | 52 | 46 | 69.368 | 12271.1062 | 7.5098 | 1328.4731 | 0.20458 | [21 empty] | 9130 | 60 | 2.2706 | 96 | 136.2352 | 29549.1521 | 24.823 | 5384.0662 | 0.82915 | [20 empty] | 9159 | 1414.7767 | 250272.0933 | 66.0351 | 16802.5294 | 1480.8117 | 267074.6228 | 95.54% | 93.71% | 41.1295 | 98.15% | 7.318% | 33.53% | [25 empty] | 9146 | 586 | 2477 | 8.9171 | 0.089171 | 59.186 | 5.0982 | 56.842 | 2.2854 | 0.08204 | 0.93174 | 483.015 | 480.538 | 1.0032 | 0.23928 | 3071.2255 | 551.5708 | 4.856 | 3385 | 0.15054 | 0.073423 | 0.12019 | 8.28 | 10343 | 3.784 | 7.475 | 11.96 | 0.764 | 663 | 0.57652 | 0.40357 | 198.9 | 180.3298 | 107.2288 | 287.5586 | 5.5594 | 5.7018 | 0.25947 | 0.10621 | 12.0305 | [66 empty] | 9141 | 2561.8472 | [7 empty] | 9141 | 46.5815 | 0.40383 | 0.0013482 | 7.2095 | 7.6146 | 61.1391 | 0.9648 | 0.025905 | 205.1712 | 21.5232 | 288.8242
9131 | 3354 | 531 | 48 | 739.152 | 130754.9979 | 220.3792 | 38984.7937 | 6.0037 | [21 empty] | 9131 | 60 | 2.7656 | 105 | 165.9355 | 32319.3851 | 30.2346 | 5888.8224 | 0.90688 | [20 empty] | 9160 | 306.5984 | 54236.8372 | 87.4724 | 15613.9603 | 394.0707 | 69850.7976 | 77.8% | 77.65% | 10.757 | 22.89% | 1.059% | 4.919% | [25 empty] | 9147 | 662 | 4132 | 14.8751 | 0.14875 | 66.862 | 5.7594 | 64.214 | 2.5818 | 0.09268 | 1.0566 | 805.74 | 801.608 | 1.6735 | 0.39915 | 4797.9131 | 880.4197 | 2.186 | 2674 | 0.067766 | 0.033052 | 0.052586 | 7.309 | 10139 | 3.3402 | 6.5984 | 10.6168 | 0.682 | 530 | 0.46087 | 0.32261 | 159 | 144.1551 | 95.7199 | 239.875 | 4.4442 | 4.558 | 0.20742 | 0.084906 | 9.6171 | [66 empty] | 9142 | 3109.8864 | [7 empty] | 9142 | 54.9903 | 0.493 | 0.0014337 | 7.0937 | 7.5882 | 70.9597 | 2.0496 | 0.027547 | 201.8772 | 21.1777 | 296.0917
9132 | 11711 | 519 | 39 | 586.989 | 103837.5672 | 50.1229 | 8866.6696 | 1.3655 | [21 empty] | 9132 | 71 | 2.5966 | 91 | 184.3569 | 33145.3249 | 33.5911 | 6039.3145 | 0.93005 | [20 empty] | 9161 | 914.4528 | 161765.4737 | 92.3262 | 16917.1224 | 1006.779 | 178682.5961 | 90.83% | 90.53% | 27.5171 | 43.79% | 3.384% | 15.78% | [25 empty] | 9148 | 338 | 1927 | 6.9371 | 0.069371 | 34.138 | 2.9406 | 32.786 | 1.3182 | 0.04732 | 0.54181 | 375.765 | 373.838 | 0.78043 | 0.18615 | 2273.0589 | 417.0414 | 2.449 | 2318 | 0.075919 | 0.037029 | 0.058876 | 10.623 | 7920 | 4.8547 | 9.5902 | 15.6129 | 0.777 | 366 | 0.31826 | 0.22278 | 109.8 | 99.5486 | 109.0534 | 208.602 | 3.069 | 3.1476 | 0.14323 | 0.058633 | 6.6413 | [66 empty] | 9143 | 2116.9933 | [7 empty] | 9143 | 36.2712 | 0.2342 | 0.0014412 | 12.6331 | 12.8687 | 31.9744 | 1.3844 | 0.027691 | 359.5202 | 37.715 | 430.6217
9133 | 20658 | 157 | 44 | 200.332 | 35438.4622 | 9.6976 | 1715.4837 | 0.26418 | [21 empty] | 9133 | 62 | 2.6824 | 80 | 166.3103 | 25445.1032 | 30.3029 | 4636.2792 | 0.71399 | [20 empty] | 9162 | 184.7172 | 32676.2237 | 84.9292 | 14142.9062 | 269.6464 | 46819.1299 | 68.5% | 69.79% | 7.2101 | 10.69% | 0.7312% | 3.38% | [25 empty] | 9149 | 394 | 3427 | 12.3371 | 0.12337 | 39.794 | 3.4278 | 38.218 | 1.5366 | 0.05516 | 0.62725 | 668.265 | 664.838 | 1.3879 | 0.33105 | 3828.3907 | 715.275 | 3.153 | 5042 | 0.097743 | 0.047673 | 0.076039 | 10.218 | 10367 | 4.6696 | 9.2246 | 14.9346 | 0.515 | 797 | 0.69304 | 0.48513 | 239.1 | 216.7766 | 72.2812 | 289.0578 | 6.683 | 6.8542 | 0.31191 | 0.12768 | 14.462 | [66 empty] | 9144 | 1668.5841 | [7 empty] | 9144 | 36.5546 | 0.25317 | 0.0010515 | 11.2606 | 11.5149 | 32.2862 | 2.036 | 0.020203 | 320.4624 | 33.6177 | 388.4225
9134 | 14569 | 372 | 34 | 366.792 | 64885.0131 | 25.1762 | 4453.6353 | 0.68586 | [21 empty] | 9134 | 63 | 2.4756 | 100 | 155.9612 | 32319.3851 | 28.4172 | 5888.8224 | 0.90688 | [20 empty] | 9163 | 227.0704 | 40168.4444 | 82.447 | 19027.7653 | 309.5174 | 59196.2097 | 73.36% | 67.86% | 9.1162 | 18.95% | 1.432% | 6.333% | [25 empty] | 9150 | 584 | 3718 | 13.3847 | 0.13385 | 58.984 | 5.0808 | 56.648 | 2.2776 | 0.08176 | 0.9379 | 725.01 | 721.292 | 1.5058 | 0.35916 | 4306.8184 | 791.5744 | 3.298 | 4530 | 0.10224 | 0.049866 | 0.079336 | 4.835 | 5648 | 2.2096 | 4.3649 | 6.9926 | 0.844 | 450 | 0.3913 | 0.27391 | 135 | 122.3958 | 118.4569 | 240.8527 | 3.7733 | 3.87 | 0.17611 | 0.07209 | 8.1655 | [66 empty] | 9145 | 2090.7653 | [7 empty] | 9145 | 26.5291 | 0.21406 | 0.0013231 | 5.4567 | 5.6721 | 30.2936 | 1.0124 | 0.025423 | 155.2901 | 16.2905 | 202.9121
9135 | 7244 | 531 | 42 | 646.758 | 114410.6232 | 89.2819 | 15793.8464 | 2.4323 | [21 empty] | 9135 | 71 | 2.8627 | 87 | 203.2519 | 31688.3876 | 37.034 | 5773.8501 | 0.88917 | [20 empty] | 9164 | 2738.2078 | 484385.2917 | 98.5995 | 16272.2038 | 2836.8073 | 500657.4955 | 96.52% | 96.75% | 77.1013 | 100.3% | 6.741% | 29.76% | [25 empty] | 9151 | 405 | 3655 | 13.1579 | 0.13158 | 40.905 | 3.5235 | 39.285 | 1.5795 | 0.0567 | 0.65894 | 712.725 | 709.07 | 1.4803 | 0.35307 | 4065.7703 | 760.1467 | 2.216 | 4109 | 0.068696 | 0.033506 | 0.053241 | 8.222 | 6260 | 3.7575 | 7.4226 | 11.9282 | 0.727 | 788 | 0.68522 | 0.47965 | 236.4 | 214.3287 | 102.0358 | 316.3644 | 6.6076 | 6.7768 | 0.30838 | 0.12624 | 14.2987 | [66 empty] | 9146 | 1705.3861 | [7 empty] | 9146 | 34.3739 | 0.23387 | 0.00092818 | 10.963 | 11.1978 | 29.565 | 1.9424 | 0.017834 | 311.992 | 32.7291 | 376.2464
9136 | 17426 | 360 | 27 | 281.88 | 49864.1941 | 16.1758 | 2861.4825 | 0.44067 | [21 empty] | 9136 | 72 | 2.8271 | 98 | 203.5488 | 36197.7113 | 37.088 | 6595.4811 | 1.0157 | [20 empty] | 9165 | 112.6474 | 19927.1665 | 103.7804 | 19400.8587 | 216.4278 | 39328.0253 | 52.05% | 50.67% | 6.0565 | 8.883% | 0.4357% | 2.064% | [25 empty] | 9152 | 313 | 3930 | 14.1479 | 0.14148 | 31.613 | 2.7231 | 30.361 | 1.2207 | 0.04382 | 0.50299 | 766.35 | 762.42 | 1.5917 | 0.37964 | 4248.441 | 803.5017 | 2.412 | 3595 | 0.074772 | 0.036469 | 0.059409 | 5.5 | 4479 | 2.5135 | 4.9653 | 8.0785 | 0.634 | 701 | 0.60957 | 0.4267 | 210.3 | 190.6655 | 88.9831 | 279.6485 | 5.878 | 6.0286 | 0.27434 | 0.1123 | 12.72 | [66 empty] | 9147 | 2312.9274 | [7 empty] | 9147 | 30.5297 | 0.21806 | 0.0015483 | 8.7638 | 8.9834 | 31.5213 | 0.8744 | 0.02975 | 249.4054 | 26.1636 | 307.9944
9137 | 5766 | 644 | 40 | 747.04 | 132150.3746 | 129.5595 | 22918.8995 | 3.5295 | [21 empty] | 9137 | 70 | 2.6319 | 84 | 184.236 | 30164.7594 | 33.5691 | 5496.2342 | 0.84642 | [20 empty] | 9166 | 1309.9952 | 231736.3969 | 94.3162 | 15296.8309 | 1404.3114 | 247033.2278 | 93.28% | 93.81% | 38.0431 | 62.33% | 3.249% | 15.68% | [25 empty] | 9153 | 359 | 3820 | 13.7519 | 0.13752 | 36.259 | 3.1233 | 34.823 | 1.4001 | 0.05026 | 0.5683 | 744.9 | 741.08 | 1.5471 | 0.36901 | 4184.9487 | 787.3596 | 1.906 | 4960 | 0.059086 | 0.028819 | 0.045735 | 4.739 | 7616 | 2.1657 | 4.2783 | 6.8324 | 0.777 | 582 | 0.50609 | 0.35426 | 174.6 | 158.2986 | 109.0534 | 267.3519 | 4.8802 | 5.0052 | 0.22777 | 0.093236 | 10.5607 | [66 empty] | 9148 | 1821.1707 | [7 empty] | 9148 | 43.8924 | 0.3895 | 0.00072209 | 6.052 | 6.4422 | 58.7628 | 0.9796 | 0.013874 | 172.2309 | 18.0677 | 250.0548
9138 | 6829 | 484 | 28 | 393.008 | 69522.5884 | 57.5499 | 10180.4932 | 1.5678 | [21 empty] | 9138 | 63 | 2.9353 | 100 | 184.927 | 32319.3851 | 33.695 | 5888.8224 | 0.90688 | [20 empty] | 9167 | 234.1885 | 41427.6382 | 67.8469 | 16117.6365 | 302.0354 | 57545.2747 | 77.54% | 71.99% | 8.862 | 9.919% | 0.9322% | 4.021% | [25 empty] | 9154 | 374 | 4168 | 15.0047 | 0.15005 | 37.774 | 3.2538 | 36.278 | 1.4586 | 0.05236 | 0.59915 | 812.76 | 808.592 | 1.688 | 0.40263 | 4547.4586 | 856.6576 | 2.966 | 5040 | 0.091946 | 0.044846 | 0.072381 | 4.907 | 5780 | 2.2425 | 4.4299 | 7.2474 | 0.31 | 471 | 0.40957 | 0.2867 | 141.3 | 128.1076 | 43.5091 | 171.6167 | 3.9494 | 4.0506 | 0.18433 | 0.075454 | 8.5465 | [66 empty] | 9149 | 2590.2465 | [7 empty] | 9149 | 53.7616 | 0.41108 | 0.0012842 | 13.1788 | 13.5911 | 61.0589 | 1.2612 | 0.024674 | 375.0492 | 39.3441 | 476.738
9139 | 13910 | 651 | 32 | 604.128 | 106869.4333 | 43.4312 | 7682.9212 | 1.1832 | [21 empty] | 9139 | 71 | 2.5816 | 99 | 183.2948 | 36059.1996 | 33.3976 | 6570.2433 | 1.0118 | [20 empty] | 9168 | 287.9167 | 50932.0783 | 113.4759 | 18995.7858 | 401.3926 | 69927.8642 | 71.73% | 72.84% | 10.7689 | 13.77% | 1.075% | 4.746% | [25 empty] | 9155 | 374 | 3156 | 11.3615 | 0.11362 | 37.774 | 3.2538 | 36.278 | 1.4586 | 0.05236 | 0.60438 | 615.42 | 612.264 | 1.2782 | 0.30487 | 3538.1684 | 660.7 | 4.133 | 3483 | 0.12812 | 0.062491 | 0.1003 | 5.719 | 6635 | 2.6136 | 5.163 | 8.4053 | 0.448 | 720 | 0.62609 | 0.43826 | 216 | 195.8333 | 62.8776 | 258.7109 | 6.0374 | 6.192 | 0.28177 | 0.11534 | 13.0648 | [66 empty] | 9150 | 3028.174 | [7 empty] | 9150 | 50.666 | 0.44387 | 0.0013932 | 7.441 | 7.8862 | 66.1087 | 1.3192 | 0.026769 | 211.7593 | 22.2143 | 301.4283
9140 | 6651 | 480 | 33 | 459.36 | 81260.1682 | 69.0663 | 12217.7369 | 1.8815 | [21 empty] | 9140 | 66 | 2.7111 | 105 | 178.9339 | 35551.3236 | 32.603 | 6477.7046 | 0.99757 | [20 empty] | 9169 | 530.1768 | 93787.5628 | 105.2951 | 17836.5312 | 635.4719 | 111624.0941 | 83.43% | 84.02% | 17.1901 | 41.83% | 1.24% | 6.094% | [25 empty] | 9156 | 385 | 1969 | 7.0883 | 0.070883 | 38.885 | 3.3495 | 37.345 | 1.5015 | 0.0539 | 0.61023 | 383.955 | 381.986 | 0.79744 | 0.19021 | 2362.6886 | 430.6496 | 3.764 | 3028 | 0.11668 | 0.056912 | 0.090774 | 4.824 | 9264 | 2.2046 | 4.355 | 6.9854 | 0.575 | 506 | 0.44 | 0.308 | 151.8 | 137.6273 | 80.7023 | 218.3296 | 4.2429 | 4.3516 | 0.19802 | 0.081061 | 9.1816 | [66 empty] | 9151 | 2773.3133 | [7 empty] | 9151 | 51.0989 | 0.38484 | 0.0013696 | 13.0299 | 13.4162 | 58.4037 | 0.8864 | 0.026316 | 370.814 | 38.8998 | 469.0303
9141 | 3530 | 159 | 45 | 207.495 | 36705.5873 | 58.7805 | 10398.1834 | 1.6013 | [21 empty] | 9141 | 62 | 3.1585 | 95 | 195.8253 | 30216.06 | 35.6808 | 5505.5816 | 0.84786 | [20 empty] | 9170 | 563.0167 | 99596.8974 | 101.5449 | 16027.0281 | 664.5616 | 115623.9255 | 84.72% | 86.14% | 17.8061 | 37.26% | 1.669% | 7.861% | [25 empty] | 9157 | 373 | 1563 | 5.6268 | 0.056268 | 37.673 | 3.2451 | 36.181 | 1.4547 | 0.05222 | 0.6024 | 304.785 | 303.222 | 0.63301 | 0.15099 | 1943.8175 | 349.7684 | 5.023 | 2880 | 0.15571 | 0.075948 | 0.12288 | 9.946 | 10165 | 4.5453 | 8.979 | 14.4024 | 0.744 | 787 | 0.68435 | 0.47904 | 236.1 | 214.0567 | 104.4218 | 318.4784 | 6.5992 | 6.7682 | 0.30799 | 0.12608 | 14.2805 | [66 empty] | 9152 | 3079.3815 | [7 empty] | 9152 | 53.6688 | 0.42798 | 0.0014727 | 11.5914 | 12.0208 | 65.0393 | 0.9648 | 0.028296 | 329.8739 | 34.605 | 430.5113
9142 | 7204 | 643 | 40 | 745.88 | 131945.1721 | 103.5369 | 18315.543 | 2.8206 | [21 empty] | 9142 | 69 | 2.91 | 105 | 200.7906 | 37167.2928 | 36.5855 | 6772.1457 | 1.0429 | [20 empty] | 9171 | 907.4812 | 160532.2118 | 81.9356 | 14630.5926 | 989.4169 | 175162.8044 | 91.72% | 91.65% | 26.9751 | 37.93% | 4.082% | 17.87% | [25 empty] | 9158 | 668 | 2254 | 8.1143 | 0.081143 | 67.468 | 5.8116 | 64.796 | 2.6052 | 0.09352 | 1.0755 | 439.53 | 437.276 | 0.91287 | 0.21774 | 2926.0397 | 514.9197 | 2.574 | 2145 | 0.079794 | 0.038919 | 0.063321 | 9.842 | 5555 | 4.4978 | 8.8851 | 14.2518 | 0.569 | 561 | 0.48783 | 0.34148 | 168.3 | 152.5868 | 79.8602 | 232.447 | 4.7041 | 4.8246 | 0.21955 | 0.089872 | 10.1796 | [66 empty] | 9153 | 3095.7943 | [7 empty] | 9153 | 52.0776 | 0.43376 | 0.0014314 | 9.6236 | 10.0588 | 66.8281 | 0.7624 | 0.027504 | 273.8753 | 28.7306 | 370.2239
9143 | 20429 | 106 | 41 | 126.034 | 22295.2456 | 6.1694 | 1091.3528 | 0.16807 | [21 empty] | 9143 | 66 | 2.6339 | 84 | 173.8358 | 28441.0589 | 31.6741 | 5182.1637 | 0.79805 | [20 empty] | 9172 | 672.0583 | 118886.2202 | 89.9626 | 17737.928 | 762.021 | 136624.1482 | 88.19% | 87.02% | 21.0401 | 29.53% | 1.6% | 7.46% | [25 empty] | 9159 | 394 | 3301 | 11.8835 | 0.11884 | 39.794 | 3.4278 | 38.218 | 1.5366 | 0.05516 | 0.64498 | 643.695 | 640.394 | 1.3369 | 0.31888 | 3700.6311 | 689.8462 | 3.578 | 3287 | 0.11092 | 0.054099 | 0.087587 | 11.163 | 7104 | 5.1015 | 10.0777 | 16.2957 | 0.343 | 431 | 0.37478 | 0.26235 | 129.3 | 117.228 | 48.1407 | 165.3687 | 3.614 | 3.7066 | 0.16867 | 0.069046 | 7.8207 | [66 empty] | 9154 | 2315.2076 | [7 empty] | 9154 | 31.6012 | 0.24035 | 0.0015618 | 7.7882 | 8.0301 | 33.8038 | 1.1864 | 0.030009 | 221.6414 | 23.251 | 279.9126
9144 | 19264 | 63 | 41 | 74.907 | 13250.9479 | 3.8884 | 687.8607 | 0.10593 | [21 empty] | 9144 | 69 | 2.8033 | 90 | 193.4265 | 31857.6796 | 35.2437 | 5804.6963 | 0.89392 | [20 empty] | 9173 | 19.8796 | 3516.6686 | 85.7512 | 17578.0308 | 105.6308 | 21094.6993 | 18.82% | 16.67% | 3.2486 | 5.092% | 0.3073% | 1.432% | [25 empty] | 9160 | 357 | 3598 | 12.9527 | 0.12953 | 36.057 | 3.1059 | 34.629 | 1.3923 | 0.04998 | 0.58155 | 701.61 | 698.012 | 1.4572 | 0.34757 | 3962.0839 | 744.4241 | 3.919 | 2167 | 0.12149 | 0.059255 | 0.096468 | 10.176 | 11175 | 4.6504 | 9.1867 | 14.5976 | 0.624 | 490 | 0.42609 | 0.29826 | 147 | 133.2754 | 87.5795 | 220.855 | 4.1088 | 4.214 | 0.19176 | 0.078498 | 8.8913 | [66 empty] | 9155 | 2390.4661 | [7 empty] | 9155 | 45.9753 | 0.34423 | 0.0011826 | 11.9055 | 12.2509 | 48.6081 | 1.6532 | 0.022723 | 338.8148 | 35.543 | 424.6418
9145 | 18637 | 422 | 40 | 489.52 | 86595.4318 | 26.266 | 4646.4255 | 0.71555 | [21 empty] | 9145 | 71 | 3.3476 | 87 | 237.6811 | 31688.3876 | 43.3072 | 5773.8501 | 0.88917 | [20 empty] | 9174 | 498.0794 | 88109.5787 | 96.3198 | 18121.6812 | 594.3992 | 106231.2599 | 83.8% | 82.94% | 16.3596 | 33.31% | 2.266% | 10.25% | [25 empty] | 9161 | 387 | 3781 | 13.6115 | 0.13611 | 39.087 | 3.3669 | 37.539 | 1.5093 | 0.05418 | 0.63158 | 737.295 | 733.514 | 1.5313 | 0.36524 | 4175.495 | 783.6449 | 1.883 | 2396 | 0.058373 | 0.028471 | 0.045326 | 5.158 | 7492 | 2.3572 | 4.6565 | 7.5063 | 0.499 | 725 | 0.63043 | 0.4413 | 217.5 | 197.1932 | 70.0356 | 267.2288 | 6.0793 | 6.235 | 0.28373 | 0.11615 | 13.1555 | [66 empty] | 9156 | 1384.0393 | [7 empty] | 9156 | 25.7527 | 0.17342 | 0.00073783 | 8.3669 | 8.5411 | 21.6484 | 1.5056 | 0.014177 | 238.1115 | 24.9788 | 286.2585
9146 | 12610 | 80 | 32 | 74.24 | 13132.9565 | 5.8874 | 1041.4716 | 0.16039 | [21 empty] | 9146 | 67 | 2.8794 | 93 | 192.9176 | 31965.4109 | 35.151 | 5824.3258 | 0.89695 | [20 empty] | 9175 | 66.0115 | 11677.339 | 76.1617 | 13911.0553 | 142.1731 | 25588.3943 | 46.43% | 45.64% | 3.9406 | 7.136% | 0.3089% | 1.407% | [25 empty] | 9162 | 270 | 4082 | 14.6951 | 0.14695 | 27.27 | 2.349 | 26.19 | 1.053 | 0.0378 | 0.42741 | 795.99 | 791.908 | 1.6532 | 0.39432 | 4357.3054 | 828.4044 | 3.236 | 4892 | 0.10032 | 0.048928 | 0.077845 | 9.343 | 9533 | 4.2698 | 8.4347 | 13.4702 | 0.604 | 854 | 0.74261 | 0.51983 | 256.2 | 232.28 | 84.7725 | 317.0525 | 7.161 | 7.3444 | 0.33421 | 0.13681 | 15.4963 | [66 empty] | 9157 | 1469.4453 | [7 empty] | 9157 | 41.0666 | 0.28089 | 0.00058569 | 13.0134 | 13.2949 | 36.8757 | 2.0092 | 0.011254 | 370.3434 | 38.8504 | 448.0901
9147 | 6894 | 91 | 39 | 102.921 | 18206.5869 | 14.9291 | 2640.9322 | 0.4067 | [21 empty] | 9147 | 62 | 2.8696 | 87 | 177.9179 | 27671.5497 | 32.4179 | 5041.9536 | 0.77646 | [20 empty] | 9176 | 233.9616 | 41387.4973 | 83.425 | 16687.9364 | 317.3866 | 58075.4337 | 73.72% | 71.27% | 8.9436 | 16.38% | 1.372% | 6.177% | [25 empty] | 9163 | 529 | 3920 | 14.1119 | 0.14112 | 53.429 | 4.6023 | 51.313 | 2.0631 | 0.07406 | 0.85962 | 764.4 | 760.48 | 1.5876 | 0.37867 | 4455.3883 | 825.7394 | 2.784 | 4047 | 0.086304 | 0.042094 | 0.066719 | 9.458 | 10948 | 4.3223 | 8.5385 | 13.6189 | 0.385 | 639 | 0.55565 | 0.38896 | 191.7 | 173.802 | 54.0355 | 227.8375 | 5.3582 | 5.4954 | 0.25007 | 0.10237 | 11.595 | [66 empty] | 9158 | 1994.9345 | [7 empty] | 9158 | 45.1651 | 0.366 | 0.00084462 | 9.2764 | 9.6432 | 54.7577 | 1.0296 | 0.016229 | 263.9932 | 27.6939 | 347.4906
9148 | 16092 | 645 | 44 | 823.02 | 145591.1347 | 51.1447 | 9047.4232 | 1.3933 | [21 empty] | 9148 | 72 | 2.3385 | 89 | 168.3753 | 32873.4317 | 30.6792 | 5989.7736 | 0.92243 | [20 empty] | 9177 | 381.4139 | 67471.6047 | 83.3348 | 14793.1548 | 464.7486 | 82264.7595 | 82.07% | 82.02% | 12.6688 | 13.69% | 2.106% | 7.731% | [25 empty] | 9164 | 367 | 1872 | 6.7391 | 0.067391 | 37.067 | 3.1929 | 35.599 | 1.4313 | 0.05138 | 0.59307 | 365.04 | 363.168 | 0.75816 | 0.18084 | 2246.266 | 409.0497 | 2.13 | 2426 | 0.06603 | 0.032206 | 0.05169 | 4.319 | 10224 | 1.9738 | 3.8991 | 6.223 | 0.693 | 591 | 0.51391 | 0.35974 | 177.3 | 160.7465 | 97.2638 | 258.0103 | 4.9557 | 5.0826 | 0.23129 | 0.094678 | 10.724 | [66 empty] | 9159 | 3050.5954 | [7 empty] | 9159 | 69.6753 | 0.64642 | 0.001237 | 7.1268 | 7.7744 | 98.345 | 1.4312 | 0.023767 | 202.8183 | 21.2764 | 323.8947
9149 | 12184 | 523 | 46 | 697.682 | 123419.0105 | 57.2621 | 10129.5971 | 1.56 | [21 empty] | 9149 | 62 | 2.9849 | 102 | 185.0651 | 32442.5066 | 33.7202 | 5911.256 | 0.91033 | [20 empty] | 9178 | 469.5497 | 83062.7086 | 75.9614 | 14070.9525 | 545.511 | 97133.6611 | 86.08% | 85.51% | 14.9586 | 28.71% | 2.274% | 10.41% | [25 empty] | 9165 | 521 | 2667 | 9.6011 | 0.096011 | 52.621 | 4.5327 | 50.537 | 2.0319 | 0.07294 | 0.82735 | 520.065 | 517.398 | 1.0801 | 0.25763 | 3197.9754 | 582.3154 | 4.541 | 3692 | 0.14077 | 0.06866 | 0.11089 | 8.457 | 5139 | 3.8648 | 7.6348 | 12.292 | 0.86 | 322 | 0.28 | 0.196 | 96.6 | 87.581 | 120.7026 | 208.2836 | 2.7 | 2.7692 | 0.12601 | 0.051584 | 5.8429 | [66 empty] | 9160 | 2163.861 | [7 empty] | 9160 | 38.9725 | 0.31409 | 0.0013482 | 8.1024 | 8.4178 | 44.1018 | 1.5676 | 0.025905 | 230.5823 | 24.189 | 300.4665
9150 | 6240 | 533 | 37 | 571.909 | 101169.9354 | 91.6521 | 16213.1307 | 2.4968 | [21 empty] | 9150 | 67 | 2.7325 | 94 | 183.0763 | 32309.125 | 33.3578 | 5886.9529 | 0.90659 | [20 empty] | 9179 | 439.8332 | 77805.9032 | 92.0881 | 14209.53 | 531.9213 | 92015.4333 | 82.69% | 84.56% | 14.1704 | 26.48% | 1.038% | 4.944% | [25 empty] | 9166 | 288 | 1537 | 5.5332 | 0.055332 | 29.088 | 2.5056 | 27.936 | 1.1232 | 0.04032 | 0.46915 | 299.715 | 298.178 | 0.62248 | 0.14847 | 1829.9292 | 333.8847 | 2.368 | 4162 | 0.073408 | 0.035804 | 0.057752 | 4.085 | 10326 | 1.8668 | 3.6879 | 5.9042 | 0.727 | 708 | 0.61565 | 0.43096 | 212.4 | 192.5694 | 102.0358 | 294.6052 | 5.9367 | 6.0888 | 0.27708 | 0.11342 | 12.847 | [66 empty] | 9161 | 2928.566 | [7 empty] | 9161 | 50.875 | 0.3943 | 0.0014168 | 11.9882 | 12.3839 | 60.4941 | 0.7532 | 0.027223 | 341.1677 | 35.7898 | 438.232
9151 | 10581 | 500 | 46 | 667 | 117991.4059 | 63.0375 | 11151.2528 | 1.7173 | [21 empty] | 9151 | 61 | 2.6289 | 89 | 160.3623 | 27851.1018 | 29.2192 | 5074.6693 | 0.7815 | [20 empty] | 9180 | 413.4151 | 73132.5689 | 96.9971 | 15243.5318 | 510.4121 | 88376.1008 | 81% | 82.75% | 13.6099 | 28.99% | 1.04% | 5.069% | [25 empty] | 9167 | 288 | 3269 | 11.7683 | 0.11768 | 29.088 | 2.5056 | 27.936 | 1.1232 | 0.04032 | 0.46454 | 637.455 | 634.186 | 1.3239 | 0.31579 | 3567.0048 | 674.2112 | 3.813 | 1889 | 0.1182 | 0.057653 | 0.091552 | 7.768 | 11104 | 3.55 | 7.0128 | 11.4168 | 0.571 | 476 | 0.41391 | 0.28974 | 142.8 | 129.4676 | 80.1409 | 209.6085 | 3.9914 | 4.0936 | 0.18628 | 0.076255 | 8.6373 | [66 empty] | 9162 | 2367.5052 | [7 empty] | 9162 | 40.0648 | 0.25686 | 0.0015296 | 14.1213 | 14.3797 | 36.0135 | 1.2944 | 0.02939 | 401.872 | 42.1579 | 481.3672
9152 | 10858 | 660 | 50 | 957 | 169292.0171 | 88.1378 | 15591.4549 | 2.4011 | [21 empty] | 9152 | 68 | 2.6407 | 85 | 179.5693 | 29651.7533 | 32.7188 | 5402.7608 | 0.83203 | [20 empty] | 9181 | 228.7936 | 40473.2834 | 79.8524 | 16802.5294 | 308.646 | 57275.8128 | 74.13% | 70.66% | 8.8205 | 14.51% | 0.8606% | 3.999% | [25 empty] | 9168 | 447 | 3986 | 14.3495 | 0.14349 | 45.147 | 3.8889 | 43.359 | 1.7433 | 0.06258 | 0.72816 | 777.27 | 773.284 | 1.6143 | 0.38505 | 4440.4676 | 830.1388 | 4.571 | 2582 | 0.1417 | 0.069113 | 0.10954 | 6.335 | 8806 | 2.8951 | 5.7191 | 9.0533 | 0.607 | 479 | 0.41652 | 0.29157 | 143.7 | 130.2835 | 85.1936 | 215.4771 | 4.0165 | 4.1194 | 0.18746 | 0.076736 | 8.6917 | [66 empty] | 9163 | 2239.8224 | [7 empty] | 9163 | 38.1815 | 0.27766 | 0.0014689 | 10.5662 | 10.8453 | 40.1371 | 1.1136 | 0.028224 | 300.6982 | 31.5444 | 373.5214
9153 | 8896 | 622 | 47 | 847.786 | 149972.2069 | 95.2997 | 16858.3866 | 2.5962 | [21 empty] | 9153 | 67 | 2.3142 | 88 | 155.0505 | 30246.8404 | 28.2513 | 5511.19 | 0.84872 | [20 empty] | 9182 | 458.6197 | 81129.2025 | 108.9923 | 16962.4266 | 567.6119 | 98091.6291 | 80.8% | 82.71% | 15.1061 | 31.22% | 1.426% | 6.652% | [25 empty] | 9169 | 612 | 2061 | 7.4195 | 0.074195 | 61.812 | 5.3244 | 59.364 | 2.3868 | 0.08568 | 0.9945 | 401.895 | 399.834 | 0.8347 | 0.19909 | 2677.9426 | 471.6378 | 3.814 | 4649 | 0.11823 | 0.057668 | 0.092326 | 7.457 | 8770 | 3.4078 | 6.732 | 10.7039 | 0.865 | 825 | 0.71739 | 0.50217 | 247.5 | 224.3923 | 121.4043 | 345.7966 | 6.9178 | 7.095 | 0.32286 | 0.13217 | 14.97 | [66 empty] | 9164 | 4057.5656 | [7 empty] | 9164 | 96.8904 | 0.9015 | 0.00070148 | 9.7725 | 10.6747 | 141.9835 | 0.852 | 0.013478 | 278.1105 | 29.1748 | 450.1343
9154 | 7933 | 227 | 37 | 243.571 | 43087.3834 | 30.7035 | 5431.411 | 0.83644 | [21 empty] | 9154 | 65 | 2.509 | 93 | 163.0863 | 31011.2195 | 29.7155 | 5650.4653 | 0.87017 | [20 empty] | 9183 | 59.9132 | 10598.5718 | 127.8438 | 18841.2186 | 187.757 | 29439.7904 | 31.91% | 36% | 4.5337 | 9.357% | 0.5231% | 2.352% | [25 empty] | 9170 | 485 | 2954 | 10.6343 | 0.10634 | 48.985 | 4.2195 | 47.045 | 1.8915 | 0.0679 | 0.78473 | 576.03 | 573.076 | 1.1964 | 0.28536 | 3443.5889 | 631.6342 | 4.441 | 4070 | 0.13767 | 0.067148 | 0.10979 | 10.261 | 4444 | 4.6893 | 9.2634 | 14.7844 | 0.658 | 411 | 0.35739 | 0.25017 | 123.3 | 111.7882 | 92.3515 | 204.1397 | 3.4463 | 3.5346 | 0.16084 | 0.065842 | 7.4578 | [66 empty] | 9165 | 1666.053 | [7 empty] | 9165 | 29.7666 | 0.24975 | 0.00099938 | 5.3244 | 5.5752 | 32.6625 | 1.8164 | 0.019202 | 151.5255 | 15.8956 | 201.9192
9155 | 3540 | 185 | 36 | 193.14 | 34166.2071 | 54.5593 | 9651.4709 | 1.4863 | [21 empty] | 9155 | 61 | 2.7103 | 104 | 165.3299 | 32545.1078 | 30.1243 | 5929.9507 | 0.91321 | [20 empty] | 9184 | 138.3322 | 24470.787 | 90.4217 | 15531.3468 | 228.754 | 40002.1338 | 60.47% | 61.17% | 6.1603 | 9.374% | 0.6513% | 3.03% | [25 empty] | 9171 | 648 | 1950 | 7.0199 | 0.070199 | 65.448 | 5.6376 | 62.856 | 2.5272 | 0.09072 | 1.0368 | 380.25 | 378.3 | 0.78975 | 0.18837 | 2601.7141 | 453.3065 | 5.064 | 2578 | 0.15698 | 0.076568 | 0.12458 | 5.309 | 10083 | 2.4262 | 4.7929 | 7.8028 | 0.398 | 710 | 0.61739 | 0.43217 | 213 | 193.1134 | 55.86 | 248.9734 | 5.9535 | 6.106 | 0.27786 | 0.11374 | 12.8833 | [66 empty] | 9166 | 2554.4973 | [7 empty] | 9166 | 59.7446 | 0.49111 | 0.00057595 | 11.7071 | 12.1988 | 75.3086 | 0.9472 | 0.011066 | 333.1679 | 34.9506 | 444.3854
9156 | 13194 | 118 | 37 | 126.614 | 22397.8469 | 9.5963 | 1697.5782 | 0.26143 | [21 empty] | 9156 | 63 | 2.6404 | 80 | 166.347 | 25855.5081 | 30.3096 | 4711.0579 | 0.7255 | [20 empty] | 9185 | 264.9763 | 46873.9551 | 109.4824 | 16256.214 | 374.4587 | 63130.1691 | 70.76% | 74.25% | 9.722 | 25.32% | 1.628% | 7.379% | [25 empty] | 9172 | 408 | 1984 | 7.1423 | 0.071423 | 41.208 | 3.5496 | 39.576 | 1.5912 | 0.05712 | 0.64831 | 386.88 | 384.896 | 0.80352 | 0.19165 | 2400.913 | 436.1982 | 3.364 | 4045 | 0.10428 | 0.050864 | 0.08128 | 6.873 | 6835 | 3.141 | 6.2048 | 9.8408 | 0.81 | 400 | 0.34783 | 0.24348 | 120 | 108.7963 | 113.685 | 222.4812 | 3.3541 | 3.44 | 0.15654 | 0.06408 | 7.2582 | [66 empty] | 9167 | 1921.182 | [7 empty] | 9167 | 33.4028 | 0.25859 | 0.001225 | 7.8709 | 8.1307 | 35.3189 | 1.5252 | 0.023537 | 223.9942 | 23.4978 | 284.3597
9157 | 4618 | 42 | 50 | 60.9 | 10773.1284 | 13.1875 | 2332.8559 | 0.35926 | [21 empty] | 9157 | 63 | 2.7939 | 96 | 176.0177 | 31026.6097 | 32.0717 | 5653.2695 | 0.8706 | [20 empty] | 9186 | 620.9777 | 109850.1266 | 106.5073 | 16975.7514 | 727.485 | 126825.878 | 85.36% | 86.61% | 19.5312 | 31.39% | 2.189% | 10.35% | [25 empty] | 9173 | 243 | 4094 | 14.7383 | 0.14738 | 24.543 | 2.1141 | 23.571 | 0.9477 | 0.03402 | 0.3939 | 798.33 | 794.236 | 1.6581 | 0.39548 | 4345.1882 | 829.2158 | 3.609 | 3101 | 0.11188 | 0.054568 | 0.088291 | 10.616 | 10635 | 4.8515 | 9.5839 | 15.3055 | 0.65 | 712 | 0.61913 | 0.43339 | 213.6 | 193.6574 | 91.2287 | 284.886 | 5.9703 | 6.1232 | 0.27864 | 0.11406 | 12.9196 | [66 empty] | 9168 | 2314.5673 | [7 empty] | 9168 | 34.0661 | 0.26469 | 0.0014936 | 7.9205 | 8.1867 | 35.0242 | 1.8284 | 0.028699 | 225.406 | 23.6459 | 285.9333
9158 | 11569 | 673 | 28 | 546.476 | 96670.8718 | 47.2362 | 8356.0266 | 1.2868 | [21 empty] | 9158 | 62 | 2.619 | 89 | 162.3766 | 28307.6773 | 29.5862 | 5157.8606 | 0.79431 | [20 empty] | 9187 | 1618.4115 | 286294.8169 | 95.4158 | 17855.1859 | 1713.8272 | 304150.0028 | 94.43% | 94.13% | 46.8391 | 72.34% | 4.413% | 20.49% | [25 empty] | 9174 | 380 | 3878 | 13.9607 | 0.13961 | 38.38 | 3.306 | 36.86 | 1.482 | 0.0532 | 0.61864 | 756.21 | 752.332 | 1.5706 | 0.37461 | 4266.7094 | 802.403 | 4.132 | 2392 | 0.12809 | 0.062476 | 0.10134 | 7.849 | 8592 | 3.587 | 7.0859 | 11.2808 | 0.439 | 621 | 0.54 | 0.378 | 186.3 | 168.9062 | 61.6144 | 230.5207 | 5.2072 | 5.3406 | 0.24303 | 0.099484 | 11.2684 | [66 empty] | 9169 | 2133.2289 | [7 empty] | 9169 | 47.8391 | 0.34438 | 0.0007723 | 13.6418 | 13.9869 | 49.1719 | 1.5256 | 0.014839 | 388.2253 | 40.7263 | 479.6639
9159 | 7327 | 653 | 48 | 908.976 | 160796.6359 | 124.0584 | 21945.7671 | 3.3796 | [21 empty] | 9159 | 65 | 1.9557 | 97 | 127.1182 | 32345.0354 | 23.1618 | 5893.496 | 0.9076 | [20 empty] | 9188 | 27.7667 | 4911.9002 | 97.2826 | 15584.6458 | 125.0494 | 20496.5461 | 22.2% | 23.96% | 3.1565 | 5.772% | 0.2936% | 1.343% | [25 empty] | 9175 | 594 | 2019 | 7.2683 | 0.072683 | 59.994 | 5.1678 | 57.618 | 2.3166 | 0.08316 | 0.94387 | 393.705 | 391.686 | 0.81769 | 0.19504 | 2623.1392 | 464.072 | 3.849 | 4948 | 0.11932 | 0.058197 | 0.093057 | 8.23 | 4235 | 3.7611 | 7.4299 | 11.9398 | 0.78 | 453 | 0.39391 | 0.27574 | 135.9 | 123.2118 | 109.4744 | 232.6862 | 3.7985 | 3.8958 | 0.17728 | 0.072571 | 8.2199 | [66 empty] | 9170 | 2198.12 | [7 empty] | 9170 | 45.4902 | 0.39736 | 0.0011069 | 6.7961 | 7.1945 | 56.6674 | 1.7764 | 0.021269 | 193.4068 | 20.2891 | 272.161
9160 | 20388 | 461 | 41 | 548.129 | 96963.2853 | 26.8849 | 4755.8998 | 0.73241 | [21 empty] | 9160 | 63 | 2.6728 | 93 | 168.3851 | 30057.0281 | 30.681 | 5476.6048 | 0.8434 | [20 empty] | 9189 | 212.8896 | 37659.8766 | 84.6247 | 15613.9603 | 297.5143 | 53273.8369 | 71.56% | 70.69% | 8.2042 | 15.57% | 1.203% | 5.16% | [25 empty] | 9176 | 592 | 1537 | 5.5332 | 0.055332 | 59.792 | 5.1504 | 57.424 | 2.3088 | 0.08288 | 0.95608 | 299.715 | 298.178 | 0.62248 | 0.14847 | 2138.4272 | 369.4776 | 3.029 | 4204 | 0.093899 | 0.045798 | 0.074606 | 5.874 | 10078 | 2.6844 | 5.3029 | 8.4051 | 0.397 | 524 | 0.45565 | 0.31896 | 157.2 | 142.5231 | 55.7197 | 198.2428 | 4.3939 | 4.5064 | 0.20507 | 0.083945 | 9.5082 | [66 empty] | 9171 | 2275.2649 | [7 empty] | 9171 | 53.9567 | 0.43004 | 0.00073071 | 11.7402 | 12.171 | 60.8934 | 2.0256 | 0.01404 | 334.1091 | 35.0493 | 432.0914
9161 | 8942 | 575 | 43 | 717.025 | 126840.7613 | 80.1862 | 14184.8313 | 2.1845 | [21 empty] | 9161 | 69 | 2.5758 | 92 | 177.7289 | 32565.628 | 32.3835 | 5933.6896 | 0.91379 | [20 empty] | 9190 | 288.9476 | 51114.4457 | 109.8946 | 15997.7136 | 398.8422 | 67112.1592 | 72.45% | 76.16% | 10.3353 | 25.43% | 1.126% | 5.379% | [25 empty] | 9177 | 578 | 3412 | 12.2831 | 0.12283 | 58.378 | 5.0286 | 56.066 | 2.2542 | 0.08092 | 0.94561 | 665.34 | 661.928 | 1.3819 | 0.3296 | 3997.2831 | 732.5372 | 3.122 | 4026 | 0.096782 | 0.047205 | 0.07666 | 6.123 | 7629 | 2.7982 | 5.5277 | 9.0433 | 0.341 | 784 | 0.68174 | 0.47722 | 235.2 | 213.2407 | 47.86 | 261.1007 | 6.574 | 6.7424 | 0.30682 | 0.1256 | 14.2261 | [66 empty] | 9172 | 1969.6173 | [7 empty] | 9172 | 42.3041 | 0.36647 | 0.00074345 | 6.6142 | 6.9814 | 53.4984 | 1.3456 | 0.014285 | 188.2305 | 19.7461 | 262.8348
9162 | 7654 | 95 | 45 | 123.975 | 21931.0113 | 16.1974 | 2865.3007 | 0.44126 | [21 empty] | 9162 | 61 | 2.6802 | 87 | 163.4895 | 27225.2344 | 29.789 | 4960.6318 | 0.76394 | [20 empty] | 9191 | 635.3487 | 112392.3259 | 82.0845 | 15280.8412 | 717.4332 | 127673.1671 | 88.56% | 88.03% | 19.6617 | 29.26% | 2.095% | 9.308% | [25 empty] | 9178 | 637 | 3816 | 13.7375 | 0.13737 | 64.337 | 5.5419 | 61.789 | 2.4843 | 0.08918 | 1.0319 | 744.12 | 740.304 | 1.5455 | 0.36863 | 4459.9276 | 817.6098 | 4.61 | 3011 | 0.14291 | 0.069703 | 0.11355 | 3.992 | 6984 | 1.8243 | 3.6039 | 5.741 | 0.401 | 443 | 0.38522 | 0.26965 | 132.9 | 120.4919 | 56.2811 | 176.7729 | 3.7147 | 3.8098 | 0.17337 | 0.070969 | 8.0385 | [66 empty] | 9173 | 2147.3388 | [7 empty] | 9173 | 35.7122 | 0.23804 | 0.0015341 | 11.7732 | 12.0128 | 32.3449 | 1.4436 | 0.029477 | 335.0502 | 35.148 | 404.0162
9163 | 20172 | 277 | 50 | 401.65 | 71051.3466 | 19.9113 | 3522.2758 | 0.54243 | [21 empty] | 9163 | 68 | 2.334 | 105 | 158.7114 | 36628.6364 | 28.9183 | 6673.9987 | 1.0278 | [20 empty] | 9192 | 75.3761 | 13333.9259 | 115.1247 | 15350.13 | 190.5008 | 28684.0559 | 39.57% | 46.49% | 4.4173 | 9.99% | 0.5471% | 2.456% | [25 empty] | 9179 | 494 | 2948 | 10.6127 | 0.10613 | 49.894 | 4.2978 | 47.918 | 1.9266 | 0.06916 | 0.79534 | 574.86 | 571.912 | 1.1939 | 0.28478 | 3451.7075 | 634.0703 | 2.394 | 3872 | 0.074214 | 0.036197 | 0.058386 | 5.38 | 10106 | 2.4587 | 4.8569 | 7.7711 | 0.844 | 844 | 0.73391 | 0.51374 | 253.2 | 229.5601 | 118.4569 | 348.0171 | 7.0771 | 7.2584 | 0.3303 | 0.13521 | 15.3148 | [66 empty] | 9174 | 2485.6773 | [7 empty] | 9174 | 43.9003 | 0.34088 | 0.0014532 | 10.2685 | 10.6109 | 48.0687 | 1.6528 | 0.027921 | 292.2278 | 30.6558 | 372.633
9164 | 3291 | 524 | 52 | 790.192 | 139783.9055 | 240.107 | 42474.5991 | 6.5411 | [21 empty] | 9164 | 71 | 2.6733 | 86 | 189.8049 | 31324.1532 | 34.5838 | 5707.484 | 0.87895 | [20 empty] | 9193 | 18.9381 | 3350.1215 | 96.2089 | 15936.4197 | 115.147 | 19286.5411 | 16.45% | 17.37% | 2.9701 | 5.597% | 0.2635% | 1.274% | [25 empty] | 9180 | 391 | 2998 | 10.7927 | 0.10793 | 39.491 | 3.4017 | 37.927 | 1.5249 | 0.05474 | 0.62951 | 584.61 | 581.612 | 1.2142 | 0.28961 | 3396.0549 | 631.1712 | 4.755 | 2750 | 0.14741 | 0.071896 | 0.11424 | 8.563 | 8050 | 3.9133 | 7.7305 | 12.5311 | 0.814 | 457 | 0.39739 | 0.27817 | 137.1 | 124.2997 | 114.2464 | 238.5461 | 3.832 | 3.9302 | 0.17885 | 0.073211 | 8.2925 | [66 empty] | 9175 | 1420.3818 | [7 empty] | 9175 | 29.0589 | 0.21795 | 0.00075656 | 7.4906 | 7.7093 | 28.6959 | 1.5396 | 0.014537 | 213.171 | 22.3624 | 265.7835
9165 | 9982 | 100 | 34 | 98.6 | 17442.2078 | 9.8778 | 1747.366 | 0.26909 | [21 empty] | 9165 | 70 | 2.854 | 104 | 199.7784 | 37346.845 | 36.401 | 6804.8614 | 1.0479 | [20 empty] | 9194 | 484.8893 | 85776.2725 | 107.4618 | 18212.2896 | 592.3511 | 103988.5621 | 81.86% | 82.49% | 16.0142 | 30.82% | 1.563% | 7.323% | [25 empty] | 9181 | 451 | 2788 | 10.0367 | 0.10037 | 45.551 | 3.9237 | 43.747 | 1.7589 | 0.06314 | 0.73333 | 543.66 | 540.872 | 1.1291 | 0.26932 | 3246.1726 | 596.8312 | 4.777 | 2556 | 0.14809 | 0.072228 | 0.11824 | 5.046 | 7988 | 2.306 | 4.5554 | 7.2568 | 0.63 | 687 | 0.59739 | 0.41817 | 206.1 | 186.8576 | 88.4216 | 275.2792 | 5.7606 | 5.9082 | 0.26886 | 0.11006 | 12.466 | [66 empty] | 9176 | 1358.1808 | [7 empty] | 9176 | 30.972 | 0.22479 | 0.00057595 | 8.6646 | 8.8899 | 31.1846 | 1.2116 | 0.011066 | 246.5819 | 25.8674 | 304.8566
9166 | 7599 | 602 | 50 | 872.9 | 154414.8399 | 114.8704 | 20320.4158 | 3.1293 | [21 empty] | 9166 | 70 | 2.5937 | 82 | 181.5595 | 29446.5509 | 33.0814 | 5365.3715 | 0.82627 | [20 empty] | 9195 | 418.4214 | 74018.1921 | 77.3277 | 17652.6495 | 495.7491 | 91670.8416 | 84.4% | 80.74% | 14.1173 | 30.6% | 2.27% | 10.73% | [25 empty] | 9182 | 540 | 3410 | 12.2759 | 0.12276 | 54.54 | 4.698 | 52.38 | 2.106 | 0.0756 | 0.87696 | 664.95 | 661.54 | 1.381 | 0.32941 | 3957.5877 | 728.0999 | 2.429 | 4675 | 0.075299 | 0.036726 | 0.058285 | 11 | 5084 | 5.027 | 9.9306 | 15.8293 | 0.652 | 781 | 0.67913 | 0.47539 | 234.3 | 212.4247 | 91.5094 | 303.9341 | 6.5489 | 6.7166 | 0.30564 | 0.12512 | 14.1716 | [66 empty] | 9177 | 2282.9044 | [7 empty] | 9177 | 40.2053 | 0.27175 | 0.0012785 | 12.9638 | 13.2368 | 38.6105 | 1.2488 | 0.024566 | 368.9317 | 38.7023 | 447.5179
9167 | 12416 | 314 | 28 | 254.968 | 45103.4974 | 20.5354 | 3632.6915 | 0.55943 | [21 empty] | 9167 | 63 | 2.0731 | 96 | 130.6059 | 31026.6097 | 23.7973 | 5653.2695 | 0.8706 | [20 empty] | 9196 | 107.2485 | 18972.1236 | 87.9014 | 16069.6673 | 195.1499 | 35041.7909 | 54.96% | 54.14% | 5.3964 | 15.7% | 0.8378% | 3.892% | [25 empty] | 9183 | 382 | 2025 | 7.2899 | 0.072899 | 38.582 | 3.3234 | 37.054 | 1.4898 | 0.05348 | 0.60738 | 394.875 | 392.85 | 0.82012 | 0.19562 | 2412.4995 | 439.656 | 4.522 | 3606 | 0.14018 | 0.068373 | 0.11015 | 8.007 | 4224 | 3.6592 | 7.2285 | 11.609 | 0.527 | 355 | 0.3087 | 0.21609 | 106.5 | 96.5567 | 73.9654 | 170.5221 | 2.9768 | 3.053 | 0.13893 | 0.056871 | 6.4417 | [66 empty] | 9178 | 2363.249 | [7 empty] | 9178 | 34.6309 | 0.27744 | 0.0014299 | 7.3252 | 7.6041 | 37.0162 | 1.844 | 0.027475 | 208.4652 | 21.8688 | 269.2217
9168 | 17833 | 575 | 27 | 450.225 | 79644.199 | 25.2467 | 4466.1133 | 0.68778 | [21 empty] | 9168 | 72 | 3.0339 | 99 | 218.4423 | 36567.0757 | 39.8017 | 6662.7819 | 1.0261 | [20 empty] | 9197 | 444.4809 | 78628.0741 | 96.742 | 13599.2558 | 541.2229 | 92227.3299 | 82.13% | 85.25% | 14.203 | 23.72% | 1.629% | 7.67% | [25 empty] | 9184 | 500 | 2666 | 9.5975 | 0.095975 | 50.5 | 4.35 | 48.5 | 1.95 | 0.07 | 0.7985 | 519.87 | 517.204 | 1.0797 | 0.25754 | 3172.4836 | 578.087 | 4.488 | 4133 | 0.13913 | 0.067859 | 0.10796 | 7.287 | 9282 | 3.3302 | 6.5785 | 10.7428 | 0.581 | 822 | 0.71478 | 0.50035 | 246.6 | 223.5763 | 81.5444 | 305.1207 | 6.8927 | 7.0692 | 0.32169 | 0.13168 | 14.9156 | [66 empty] | 9179 | 2328.3818 | [7 empty] | 9179 | 40.6102 | 0.26487 | 0.0011047 | 13.9559 | 14.2219 | 38.7295 | 0.9576 | 0.021225 | 397.1663 | 41.6642 | 478.5388
9169 | 11091 | 508 | 35 | 515.62 | 91212.4868 | 46.4899 | 8224.0093 | 1.2665 | [21 empty] | 9169 | 69 | 2.9376 | 97 | 202.6941 | 34335.4991 | 36.9323 | 6256.1727 | 0.96345 | [20 empty] | 9198 | 330.061 | 58387.3525 | 95.0346 | 14870.4384 | 425.0956 | 73257.7909 | 77.64% | 79.7% | 11.2817 | 20.16% | 1.564% | 7.267% | [25 empty] | 9185 | 320 | 2444 | 8.7983 | 0.087983 | 32.32 | 2.784 | 31.04 | 1.248 | 0.0448 | 0.50848 | 476.58 | 474.136 | 0.98982 | 0.23609 | 2771.5012 | 515.5788 | 4.834 | 3917 | 0.14985 | 0.07309 | 0.11607 | 9.921 | 11036 | 4.5339 | 8.9565 | 14.411 | 0.363 | 726 | 0.6313 | 0.44191 | 217.8 | 197.4652 | 50.9477 | 248.4129 | 6.0877 | 6.2436 | 0.28412 | 0.11631 | 13.1736 | [66 empty] | 9180 | 2104.4898 | [7 empty] | 9180 | 40.0402 | 0.33169 | 0.0011234 | 7.5567 | 7.8895 | 45.5321 | 1.902 | 0.021585 | 215.0533 | 22.5599 | 285.0689
9170 | 9375 | 380 | 42 | 462.84 | 81875.7755 | 49.3696 | 8733.4161 | 1.3449 | [21 empty] | 9170 | 62 | 3.1528 | 97 | 195.4749 | 30852.1876 | 35.6169 | 5621.4885 | 0.86571 | [20 empty] | 9199 | 400.5825 | 70862.5136 | 71.4494 | 18188.305 | 472.0319 | 89050.8186 | 84.86% | 79.58% | 13.7138 | 29.9% | 1.49% | 6.978% | [25 empty] | 9186 | 484 | 3624 | 13.0463 | 0.13046 | 48.884 | 4.2108 | 46.948 | 1.8876 | 0.06776 | 0.79231 | 706.68 | 703.056 | 1.4677 | 0.35008 | 4111.7092 | 761.7411 | 4.466 | 5103 | 0.13845 | 0.067526 | 0.10926 | 4.297 | 9119 | 1.9637 | 3.8792 | 6.2456 | 0.55 | 759 | 0.66 | 0.462 | 227.7 | 206.4409 | 77.1935 | 283.6344 | 6.3644 | 6.5274 | 0.29703 | 0.12159 | 13.7724 | [66 empty] | 9181 | 1904.1576 | [7 empty] | 9181 | 34.2722 | 0.22817 | 0.0010447 | 11.3599 | 11.5891 | 28.7787 | 1.9108 | 0.020073 | 323.2858 | 33.9139 | 387.9093
9171 | 4140 | 284 | 40 | 329.44 | 58277.4944 | 79.5749 | 14076.6895 | 2.1678 | [21 empty] | 9171 | 61 | 2.5857 | 90 | 157.7269 | 28164.0356 | 28.739 | 5131.6881 | 0.79028 | [20 empty] | 9200 | 921.4531 | 163003.8232 | 82.6449 | 15997.7136 | 1004.098 | 179001.5368 | 91.77% | 91.06% | 27.5662 | 38.04% | 2.792% | 13.05% | [25 empty] | 9187 | 664 | 3480 | 12.5279 | 0.12528 | 67.064 | 5.7768 | 64.408 | 2.5896 | 0.09296 | 1.081 | 678.6 | 675.12 | 1.4094 | 0.33617 | 4149.087 | 754.1341 | 3.394 | 2209 | 0.10521 | 0.051317 | 0.082775 | 4.152 | 4163 | 1.8975 | 3.7483 | 6.1135 | 0.651 | 688 | 0.59826 | 0.41878 | 206.4 | 187.1296 | 91.369 | 278.4986 | 5.769 | 5.9168 | 0.26925 | 0.11022 | 12.4841 | [66 empty] | 9182 | 2459.8943 | [7 empty] | 9182 | 48.5941 | 0.36005 | 0.0012778 | 12.9142 | 13.2755 | 54.0409 | 0.9716 | 0.024552 | 367.52 | 38.5542 | 461.1113
9172 | 11149 | 472 | 48 | 657.024 | 116226.6648 | 58.9312 | 10424.8511 | 1.6054 | [21 empty] | 9172 | 64 | 2.7059 | 104 | 173.179 | 34145.6868 | 31.5544 | 6221.5876 | 0.95812 | [20 empty] | 9201 | 448.5364 | 79345.4918 | 82.1222 | 15110.2842 | 530.6586 | 94455.776 | 84.52% | 84% | 14.5462 | 30.82% | 1.722% | 7.74% | [25 empty] | 9188 | 338 | 4107 | 14.7851 | 0.14785 | 34.138 | 2.9406 | 32.786 | 1.3182 | 0.04732 | 0.55195 | 800.865 | 796.758 | 1.6633 | 0.39674 | 4454.0588 | 842.6414 | 3.5 | 2360 | 0.1085 | 0.05292 | 0.084407 | 4.547 | 7568 | 2.078 | 4.1049 | 6.6746 | 0.657 | 561 | 0.48783 | 0.34148 | 168.3 | 152.5868 | 92.2111 | 244.7979 | 4.7041 | 4.8246 | 0.21955 | 0.089872 | 10.1796 | [66 empty] | 9183 | 1307.8007 | [7 empty] | 9183 | 27.8969 | 0.22423 | 0.00075881 | 5.8701 | 6.0951 | 28.5731 | 1.8088 | 0.01458 | 167.0545 | 17.5247 | 214.9757
9173 | 13991 | 29 | 29 | 24.389 | 4314.3814 | 1.7432 | 308.3683 | 0.047489 | [21 empty] | 9173 | 68 | 2.4275 | 97 | 165.0719 | 33837.8832 | 30.0773 | 6165.5036 | 0.94949 | [20 empty] | 9202 | 1092.193 | 193207.4829 | 76.7614 | 17764.5775 | 1168.9544 | 210972.0604 | 93.43% | 91.58% | 32.4897 | 45.67% | 2.681% | 12.53% | [25 empty] | 9189 | 667 | 1940 | 6.9839 | 0.069839 | 67.367 | 5.8029 | 64.699 | 2.6013 | 0.09338 | 1.0752 | 378.3 | 376.36 | 0.7857 | 0.1874 | 2613.0646 | 454.6481 | 3.139 | 4916 | 0.097309 | 0.047462 | 0.07684 | 8.524 | 6251 | 3.8955 | 7.6953 | 12.5895 | 0.408 | 580 | 0.50435 | 0.35304 | 174 | 157.7546 | 57.2635 | 215.0181 | 4.8634 | 4.988 | 0.22698 | 0.092916 | 10.5244 | [66 empty] | 9184 | 1846.383 | [7 empty] | 9184 | 37.3091 | 0.23459 | 0.00099901 | 13.5922 | 13.8277 | 30.3028 | 1.7952 | 0.019195 | 386.8136 | 40.5782 | 459.509
9174 | 9920 | 498 | 30 | 433.26 | 76643.1132 | 43.6754 | 7726.1203 | 1.1898 | [21 empty] | 9174 | 68 | 2.7267 | 100 | 185.4167 | 34884.4156 | 33.7842 | 6356.1892 | 0.97885 | [20 empty] | 9203 | 712.7011 | 126075.8622 | 87.5914 | 17975.1088 | 800.2925 | 144050.971 | 89.06% | 87.52% | 22.1838 | 48.79% | 2.749% | 12.46% | [25 empty] | 9190 | 571 | 4222 | 15.1991 | 0.15199 | 57.671 | 4.9677 | 55.387 | 2.2269 | 0.07994 | 0.92902 | 823.29 | 819.068 | 1.7099 | 0.40785 | 4800.653 | 889.8699 | 4.764 | 2079 | 0.14768 | 0.072032 | 0.11763 | 6.507 | 5689 | 2.9737 | 5.8744 | 9.5929 | 0.568 | 645 | 0.56087 | 0.39261 | 193.5 | 175.434 | 79.7198 | 255.1538 | 5.4085 | 5.547 | 0.25242 | 0.10333 | 11.7039 | [66 empty] | 9185 | 1776.7556 | [7 empty] | 9185 | 42.8532 | 0.31071 | 0.00091582 | 12.0047 | 12.3164 | 42.0119 | 1.9336 | 0.017597 | 341.6383 | 35.8391 | 421.4406
9175 | 18482 | 119 | 31 | 106.981 | 18924.7955 | 5.7884 | 1023.9582 | 0.15769 | [21 empty] | 9175 | 60 | 2.4435 | 87 | 146.612 | 26778.9191 | 26.7137 | 4879.31 | 0.75141 | [20 empty] | 9204 | 262.2125 | 46385.0398 | 79.455 | 16373.472 | 341.6675 | 62758.5118 | 76.74% | 73.91% | 9.6648 | 15.4% | 1.074% | 4.938% | [25 empty] | 9191 | 525 | 2883 | 10.3787 | 0.10379 | 53.025 | 4.5675 | 50.925 | 2.0475 | 0.0735 | 0.83527 | 562.185 | 559.302 | 1.1676 | 0.2785 | 3418.0491 | 624.982 | 2.621 | 5062 | 0.081251 | 0.039629 | 0.063011 | 5.091 | 5124 | 2.3266 | 4.596 | 7.4272 | 0.568 | 454 | 0.39478 | 0.27635 | 136.2 | 123.4838 | 79.7198 | 203.2036 | 3.8069 | 3.9044 | 0.17767 | 0.072731 | 8.2381 | [66 empty] | 9186 | 2638.5217 | [7 empty] | 9186 | 45.0472 | 0.32701 | 0.001358 | 12.5504 | 12.8788 | 45.2651 | 1.7864 | 0.026093 | 357.1673 | 37.4682 | 441.7131
9176 | 22200 | 349 | 45 | 455.445 | 80567.61 | 20.5155 | 3629.1716 | 0.55889 | [21 empty] | 9176 | 62 | 2.5902 | 101 | 160.5939 | 32124.4428 | 29.2614 | 5853.3025 | 0.90141 | [20 empty] | 9205 | 219.6565 | 38856.9393 | 89.5337 | 15861.801 | 309.1902 | 54718.7402 | 71.04% | 71.01% | 8.4267 | 18.52% | 1.044% | 4.903% | [25 empty] | 9192 | 261 | 3734 | 13.4423 | 0.13442 | 26.361 | 2.2707 | 25.317 | 1.0179 | 0.03654 | 0.41812 | 728.13 | 724.396 | 1.5123 | 0.3607 | 4002.6976 | 760.7707 | 4.765 | 4222 | 0.14771 | 0.072047 | 0.11571 | 7.669 | 6088 | 3.5047 | 6.9234 | 11.119 | 0.49 | 373 | 0.32435 | 0.22704 | 111.9 | 101.4525 | 68.7724 | 170.2249 | 3.1277 | 3.2078 | 0.14597 | 0.059755 | 6.7683 | [66 empty] | 9187 | 3601.4917 | [7 empty] | 9187 | 70.1198 | 0.60265 | 0.001304 | 11.3764 | 11.9804 | 91.5888 | 1.3576 | 0.025056 | 323.7564 | 33.9633 | 450.6911
9177 | 17151 | 430 | 46 | 573.62 | 101472.609 | 33.4453 | 5916.4252 | 0.91113 | [21 empty] | 9177 | 61 | 2.6298 | 91 | 160.4202 | 28476.9693 | 29.2297 | 5188.7068 | 0.79906 | [20 empty] | 9206 | 427.8007 | 75677.3781 | 71.3178 | 16581.3383 | 499.1185 | 92258.7164 | 85.71% | 82.03% | 14.2078 | 22.91% | 1.473% | 6.752% | [25 empty] | 9193 | 606 | 3655 | 13.1579 | 0.13158 | 61.206 | 5.2722 | 58.782 | 2.3634 | 0.08484 | 0.97142 | 712.725 | 709.07 | 1.4803 | 0.35307 | 4264.8191 | 781.2192 | 3.538 | 4848 | 0.10968 | 0.053495 | 0.085484 | 7.824 | 9230 | 3.5756 | 7.0633 | 11.1813 | 0.7 | 716 | 0.62261 | 0.43583 | 214.8 | 194.7453 | 98.2463 | 292.9916 | 6.0038 | 6.1576 | 0.28021 | 0.1147 | 12.9922 | [66 empty] | 9188 | 2113.0465 | [7 empty] | 9188 | 24.2949 | 0.14703 | 0.001539 | 9.2764 | 9.425 | 17.8313 | 1.4 | 0.02957 | 263.9932 | 27.6939 | 310.948
9178 | 8745 | 388 | 32 | 360.064 | 63694.8389 | 41.1737 | 7283.5722 | 1.1217 | [21 empty] | 9178 | 60 | 2.4371 | 88 | 146.2264 | 27086.7227 | 26.6435 | 4935.394 | 0.76005 | [20 empty] | 9207 | 1175.908 | 208016.5452 | 71.7596 | 13591.2609 | 1247.6676 | 221607.8061 | 94.25% | 93.87% | 34.1276 | 70.04% | 5.434% | 24.72% | [25 empty] | 9194 | 460 | 1905 | 6.8579 | 0.068579 | 46.46 | 4.002 | 44.62 | 1.794 | 0.0644 | 0.75256 | 371.475 | 369.57 | 0.77152 | 0.18402 | 2370.8053 | 424.9448 | 2.66 | 3813 | 0.08246 | 0.040219 | 0.065678 | 8.101 | 7169 | 3.7022 | 7.3134 | 11.6576 | 0.631 | 854 | 0.74261 | 0.51983 | 256.2 | 232.28 | 88.562 | 320.842 | 7.161 | 7.3444 | 0.33421 | 0.13681 | 15.4963 | [66 empty] | 9189 | 1526.5346 | [7 empty] | 9189 | 35.6789 | 0.26333 | 0.00072696 | 9.5906 | 9.8546 | 37.2232 | 1.2556 | 0.013968 | 272.9342 | 28.6318 | 340.0588
9179 | 17525 | 457 | 51 | 675.903 | 119566.3346 | 38.5679 | 6822.6154 | 1.0507 | [21 empty] | 9179 | 62 | 2.8592 | 86 | 177.2706 | 27353.4859 | 32.3 | 4984.0001 | 0.76754 | [20 empty] | 9208 | 565.6126 | 100056.102 | 74.7658 | 15691.244 | 640.3784 | 115747.346 | 88.32% | 86.44% | 17.8251 | 25.75% | 1.371% | 6.433% | [25 empty] | 9195 | 387 | 2295 | 8.2619 | 0.082619 | 39.087 | 3.3669 | 37.539 | 1.5093 | 0.05418 | 0.62694 | 447.525 | 445.23 | 0.92947 | 0.2217 | 2686.4425 | 492.3475 | 3.65 | 2333 | 0.11315 | 0.055188 | 0.089349 | 7.218 | 9431 | 3.2986 | 6.5163 | 10.5238 | 0.382 | 463 | 0.40261 | 0.28183 | 138.9 | 125.9317 | 53.6144 | 179.5461 | 3.8824 | 3.9818 | 0.1812 | 0.074173 | 8.4014 | [66 empty] | 9190 | 2493.5457 | [7 empty] | 9190 | 37.5946 | 0.27028 | 0.0015821 | 10.6654 | 10.9372 | 35.6009 | 1.9056 | 0.030398 | 303.5216 | 31.8406 | 372.8991
9180 | 10454 | 297 | 44 | 378.972 | 67039.6388 | 36.2514 | 6412.8218 | 0.98757 | [21 empty] | 9180 | 65 | 2.8726 | 88 | 186.7203 | 29343.9496 | 34.0218 | 5346.6768 | 0.82339 | [20 empty] | 9209 | 490.9123 | 86841.7332 | 107.0259 | 18572.0583 | 597.9383 | 105413.7915 | 82.1% | 82.38% | 16.2337 | 37.2% | 1.409% | 6.755% | [25 empty] | 9196 | 592 | 3185 | 11.4659 | 0.11466 | 59.792 | 5.1504 | 57.424 | 2.3088 | 0.08288 | 0.95845 | 621.075 | 617.89 | 1.2899 | 0.30767 | 3781.93 | 688.5896 | 2.066 | 3504 | 0.064046 | 0.031238 | 0.051074 | 7.711 | 6032 | 3.5239 | 6.9613 | 11.2495 | 0.395 | 407 | 0.35391 | 0.24774 | 122.1 | 110.7002 | 55.439 | 166.1392 | 3.4128 | 3.5002 | 0.15928 | 0.065201 | 7.3852 | [66 empty] | 9191 | 2232.8345 | [7 empty] | 9191 | 38.95 | 0.32089 | 0.0010803 | 7.5071 | 7.8291 | 47.3932 | 1.0484 | 0.020757 | 213.6416 | 22.4118 | 284.5157
9181 | 13949 | 193 | 50 | 279.85 | 49505.0899 | 20.0624 | 3549.0064 | 0.54655 | [21 empty] | 9181 | 65 | 2.3649 | 97 | 153.7167 | 32345.0354 | 28.0083 | 5893.496 | 0.9076 | [20 empty] | 9210 | 1277.821 | 226044.8209 | 93.7303 | 15515.3571 | 1371.5513 | 241560.1779 | 93.17% | 93.58% | 37.2003 | 37.52% | 2.622% | 11.44% | [25 empty] | 9197 | 354 | 3451 | 12.4235 | 0.12424 | 35.754 | 3.0798 | 34.338 | 1.3806 | 0.04956 | 0.5664 | 672.945 | 669.494 | 1.3977 | 0.33337 | 3810.0726 | 714.4385 | 4.098 | 4285 | 0.12704 | 0.061962 | 0.10038 | 5.24 | 4487 | 2.3947 | 4.7306 | 7.6304 | 0.537 | 434 | 0.37739 | 0.26417 | 130.2 | 118.044 | 75.3689 | 193.4129 | 3.6392 | 3.7324 | 0.16985 | 0.069527 | 7.8752 | [66 empty] | 9192 | 1895.645 | [7 empty] | 9192 | 27.7379 | 0.21854 | 0.0013992 | 6.1677 | 6.3877 | 27.2434 | 1.906 | 0.026885 | 175.5249 | 18.4132 | 223.1145
9182 | 14563 | 577 | 35 | 585.655 | 103601.5844 | 40.2153 | 7114.0276 | 1.0956 | [21 empty] | 9182 | 67 | 3.1315 | 95 | 209.8112 | 32652.8391 | 38.2291 | 5949.5801 | 0.91624 | [20 empty] | 9211 | 362.5834 | 64140.5104 | 81.9757 | 17412.8037 | 444.559 | 81553.3141 | 81.56% | 78.65% | 12.5592 | 27.66% | 1.242% | 5.98% | [25 empty] | 9198 | 436 | 3564 | 12.8303 | 0.1283 | 44.036 | 3.7932 | 42.292 | 1.7004 | 0.06104 | 0.69847 | 694.98 | 691.416 | 1.4434 | 0.34428 | 4007.1366 | 746.475 | 4.652 | 2037 | 0.14421 | 0.070338 | 0.11149 | 7.876 | 8020 | 3.5993 | 7.1103 | 11.2556 | 0.443 | 312 | 0.2713 | 0.18991 | 93.6 | 84.8611 | 62.1759 | 147.0369 | 2.6162 | 2.6832 | 0.1221 | 0.049982 | 5.6614 | [66 empty] | 9193 | 2081.7393 | [7 empty] | 9193 | 31.8701 | 0.19727 | 0.0013696 | 11.8394 | 12.038 | 25.8805 | 1.4152 | 0.026316 | 336.9325 | 35.3455 | 399.6001
9183 | 15616 | 69 | 41 | 82.041 | 14512.9429 | 5.2537 | 929.3637 | 0.14312 | [21 empty] | 9183 | 70 | 3.5157 | 101 | 246.1005 | 36269.5322 | 44.8413 | 6608.5673 | 1.0177 | [20 empty] | 9212 | 43.0801 | 7620.8129 | 77.037 | 14070.9525 | 120.1171 | 21691.7653 | 35.87% | 35.13% | 3.3405 | 5.176% | 0.3352% | 1.512% | [25 empty] | 9199 | 274 | 2419 | 8.7083 | 0.087083 | 27.674 | 2.3838 | 26.578 | 1.0686 | 0.03836 | 0.43429 | 471.705 | 469.286 | 0.97969 | 0.23368 | 2698.3801 | 504.5846 | 4.674 | 4111 | 0.14489 | 0.070671 | 0.11258 | 4.256 | 5054 | 1.945 | 3.8422 | 6.1399 | 0.566 | 493 | 0.4287 | 0.30009 | 147.9 | 134.0914 | 79.4391 | 213.5305 | 4.1339 | 4.2398 | 0.19294 | 0.078979 | 8.9457 | [66 empty] | 9194 | 1959.9126 | [7 empty] | 9194 | 46.7149 | 0.32723 | 0.00071384 | 14.1213 | 14.4492 | 48.3508 | 1.064 | 0.013716 | 401.872 | 42.1579 | 493.4584
9184 | 15320 | 178 | 36 | 185.832 | 32873.4317 | 12.13 | 2145.7854 | 0.33045 | [21 empty] | 9184 | 62 | 2.8075 | 94 | 174.0628 | 29897.9962 | 31.7155 | 5447.6281 | 0.83893 | [20 empty] | 9213 | 411.9989 | 72882.0508 | 73.1474 | 13111.5694 | 485.1462 | 85993.6202 | 84.92% | 84.75% | 13.243 | 21.26% | 1.363% | 6.284% | [25 empty] | 9200 | 508 | 2713 | 9.7667 | 0.097667 | 51.308 | 4.4196 | 49.276 | 1.9812 | 0.07112 | 0.80823 | 529.035 | 526.322 | 1.0988 | 0.26208 | 3225.8126 | 587.2641 | 3.445 | 3792 | 0.1068 | 0.052088 | 0.08355 | 8.932 | 10374 | 4.0819 | 8.0636 | 12.9018 | 0.608 | 587 | 0.51043 | 0.3573 | 176.1 | 159.6585 | 85.3339 | 244.9924 | 4.9221 | 5.0482 | 0.22972 | 0.094037 | 10.6514 | [66 empty] | 9195 | 1727.7445 | [7 empty] | 9195 | 37.4913 | 0.30416 | 0.00085998 | 7.6559 | 7.9609 | 42.9538 | 1.46 | 0.016524 | 217.8768 | 22.8561 | 285.1632
9185 | 11882 | 280 | 34 | 276.08 | 48838.1819 | 23.2351 | 4110.2661 | 0.63298 | [21 empty] | 9185 | 61 | 3.455 | 100 | 210.7546 | 31293.3729 | 38.401 | 5701.8756 | 0.87809 | [20 empty] | 9214 | 281.4154 | 49781.999 | 65.4427 | 15861.801 | 346.8581 | 65643.8 | 81.13% | 75.84% | 10.1091 | 19.49% | 0.7514% | 3.668% | [25 empty] | 9201 | 528 | 2312 | 8.3231 | 0.083231 | 53.328 | 4.5936 | 51.216 | 2.0592 | 0.07392 | 0.86434 | 450.84 | 448.528 | 0.93636 | 0.22334 | 2849.2722 | 513.5707 | 2.959 | 3819 | 0.091729 | 0.04474 | 0.071271 | 7.485 | 4920 | 3.4206 | 6.7573 | 10.7373 | 0.513 | 581 | 0.50522 | 0.35365 | 174.3 | 158.0266 | 72.0005 | 230.0271 | 4.8718 | 4.9966 | 0.22737 | 0.093076 | 10.5425 | [66 empty] | 9196 | 1761.1681 | [7 empty] | 9196 | 27.2213 | 0.20695 | 0.0011935 | 6.7299 | 6.9381 | 29.9302 | 0.8264 | 0.022932 | 191.5245 | 20.0916 | 242.3957
9186 | 9972 | 604 | 31 | 542.996 | 96055.2645 | 54.4521 | 9632.4974 | 1.4834 | [21 empty] | 9186 | 70 | 2.929 | 91 | 205.0275 | 32678.4894 | 37.3575 | 5954.2537 | 0.91696 | [20 empty] | 9215 | 590.0524 | 104379.4799 | 88.8795 | 15302.1608 | 678.9319 | 119681.6407 | 86.91% | 87.21% | 18.431 | 46.57% | 3.366% | 15.27% | [25 empty] | 9202 | 284 | 2764 | 9.9503 | 0.099503 | 28.684 | 2.4708 | 27.548 | 1.1076 | 0.03976 | 0.45866 | 538.98 | 536.216 | 1.1194 | 0.267 | 3052.8254 | 572.6611 | 4.518 | 3331 | 0.14006 | 0.068312 | 0.11073 | 7.934 | 8232 | 3.6258 | 7.1626 | 11.6966 | 0.746 | 502 | 0.43652 | 0.30557 | 150.6 | 136.5393 | 104.7025 | 241.2418 | 4.2094 | 4.3172 | 0.19646 | 0.08042 | 9.109 | [66 empty] | 9197 | 2202.1113 | [7 empty] | 9197 | 34.5976 | 0.27892 | 0.0012932 | 7.1764 | 7.4566 | 38.1202 | 1.6392 | 0.024847 | 204.2301 | 21.4245 | 265.4388
9187 | 5461 | 524 | 51 | 774.996 | 137095.7535 | 141.9147 | 25104.5145 | 3.8661 | [21 empty] | 9187 | 67 | 2.7414 | 100 | 183.6763 | 34371.4095 | 33.4671 | 6262.7159 | 0.96446 | [20 empty] | 9216 | 496.6935 | 87864.4082 | 76.3273 | 15278.1762 | 573.0208 | 103142.5845 | 86.68% | 85.19% | 15.884 | 22.34% | 2.362% | 10.16% | [25 empty] | 9203 | 558 | 4016 | 14.4575 | 0.14457 | 56.358 | 4.8546 | 54.126 | 2.1762 | 0.07812 | 0.90787 | 783.12 | 779.104 | 1.6265 | 0.38795 | 4584.154 | 849.5877 | 4.754 | 3880 | 0.14737 | 0.07188 | 0.11544 | 5.604 | 9299 | 2.561 | 5.0592 | 8.1351 | 0.491 | 817 | 0.71043 | 0.4973 | 245.1 | 222.2164 | 68.9127 | 291.1291 | 6.8507 | 7.0262 | 0.31973 | 0.13088 | 14.8249 | [66 empty] | 9198 | 2062.0176 | [7 empty] | 9198 | 33.7889 | 0.29337 | 0.0013355 | 5.1591 | 5.4538 | 39.5179 | 1.8608 | 0.025661 | 146.8198 | 15.4019 | 203.6261
9188 | 19724 | 36 | 46 | 48.024 | 8495.3812 | 2.4348 | 430.7129 | 0.06633 | [21 empty] | 9188 | 68 | 2.754 | 86 | 187.27 | 30000.5975 | 34.1219 | 5466.3227 | 0.84181 | [20 empty] | 9217 | 106.0465 | 18759.4854 | 108.5391 | 19299.5905 | 214.5856 | 38059.0759 | 49.42% | 49.29% | 5.8611 | 13.05% | 0.6222% | 2.981% | [25 empty] | 9204 | 422 | 4118 | 14.8247 | 0.14825 | 42.622 | 3.6714 | 40.934 | 1.6458 | 0.05908 | 0.68575 | 803.01 | 798.892 | 1.6678 | 0.3978 | 4545.2137 | 852.0613 | 4.264 | 4052 | 0.13218 | 0.064472 | 0.10341 | 11.188 | 11132 | 5.1129 | 10.1003 | 16.2413 | 0.55 | 770 | 0.66957 | 0.4687 | 231 | 209.4328 | 77.1935 | 286.6263 | 6.4566 | 6.622 | 0.30134 | 0.12335 | 13.972 | [66 empty] | 9199 | 1785.896 | [7 empty] | 9199 | 34.1074 | 0.26308 | 0.00090645 | 8.152 | 8.416 | 34.59 | 1.8696 | 0.017417 | 231.994 | 24.3371 | 292.8081
9189 | 22440 | 321 | 45 | 418.905 | 74103.7329 | 18.6678 | 3302.3054 | 0.50856 | [21 empty] | 9189 | 63 | 2.5858 | 93 | 162.9035 | 30057.0281 | 29.6822 | 5476.6048 | 0.8434 | [20 empty] | 9218 | 401.1042 | 70954.7875 | 90.9085 | 13599.2558 | 492.0126 | 84554.0433 | 81.52% | 83.92% | 13.0213 | 20.67% | 0.9902% | 4.784% | [25 empty] | 9205 | 582 | 4228 | 15.2207 | 0.15221 | 58.782 | 5.0634 | 56.454 | 2.2698 | 0.08148 | 0.92887 | 824.46 | 820.232 | 1.7123 | 0.40842 | 4817.7343 | 892.3045 | 4.296 | 3742 | 0.13318 | 0.064955 | 0.10477 | 4.835 | 4378 | 2.2096 | 4.3649 | 7.1192 | 0.497 | 330 | 0.28696 | 0.20087 | 99 | 89.7569 | 69.7549 | 159.5118 | 2.7671 | 2.838 | 0.12915 | 0.052866 | 5.988 | [66 empty] | 9200 | 2530.1302 | [7 empty] | 9200 | 55.5539 | 0.4696 | 0.0010166 | 9.7063 | 10.1769 | 70.0155 | 1.378 | 0.019533 | 276.2282 | 28.9774 | 376.6187
9190 | 7371 | 161 | 40 | 186.76 | 33037.5936 | 25.3371 | 4482.1047 | 0.69024 | [21 empty] | 9190 | 69 | 3.0659 | 87 | 211.5482 | 30795.7569 | 38.5456 | 5611.2065 | 0.86413 | [20 empty] | 9219 | 190.6624 | 33727.9188 | 86.5985 | 15262.1865 | 277.2609 | 48990.1053 | 68.77% | 68.85% | 7.5445 | 14.45% | 0.9803% | 4.37% | [25 empty] | 9206 | 516 | 4064 | 14.6303 | 0.1463 | 52.116 | 4.4892 | 50.052 | 2.0124 | 0.07224 | 0.8354 | 792.48 | 788.416 | 1.6459 | 0.39258 | 4589.7065 | 854.0542 | 4.448 | 3756 | 0.13789 | 0.067254 | 0.10747 | 4.835 | 5673 | 2.2096 | 4.3649 | 7.0057 | 0.591 | 838 | 0.7287 | 0.51009 | 251.4 | 227.9282 | 82.9479 | 310.8761 | 7.0268 | 7.2068 | 0.32795 | 0.13425 | 15.2059 | [66 empty] | 9201 | 1893.7122 | [7 empty] | 9201 | 39.8039 | 0.30615 | 0.00086635 | 9.6071 | 9.9141 | 44.4413 | 1.1836 | 0.016646 | 273.4047 | 28.6812 | 347.7275
9191 | 10369 | 415 | 48 | 577.68 | 102190.8176 | 55.7122 | 9855.4169 | 1.5177 | [21 empty] | 9191 | 61 | 2.5904 | 94 | 158.0136 | 29415.7705 | 28.7912 | 5359.7631 | 0.8254 | [20 empty] | 9220 | 366.5684 | 64845.4517 | 72.9374 | 16256.214 | 439.5057 | 81101.6657 | 83.4% | 79.96% | 12.4897 | 19.88% | 1.499% | 7.123% | [25 empty] | 9207 | 519 | 4148 | 14.9327 | 0.14933 | 52.419 | 4.5153 | 50.343 | 2.0241 | 0.07266 | 0.84493 | 808.86 | 804.712 | 1.6799 | 0.4007 | 4674.2746 | 869.5856 | 2.434 | 2307 | 0.075454 | 0.036802 | 0.059656 | 9.209 | 10449 | 4.2085 | 8.3137 | 13.1772 | 0.382 | 445 | 0.38696 | 0.27087 | 133.5 | 121.0359 | 53.6144 | 174.6502 | 3.7314 | 3.827 | 0.17415 | 0.071289 | 8.0748 | [66 empty] | 9202 | 2660.6653 | [7 empty] | 9202 | 58.4822 | 0.51619 | 0.0010357 | 8.3008 | 8.818 | 75.7282 | 1.8072 | 0.019901 | 236.2292 | 24.7813 | 338.5659
9192 | 18033 | 137 | 30 | 119.19 | 21084.5512 | 6.6095 | 1169.2204 | 0.18006 | [21 empty] | 9192 | 64 | 3.4628 | 90 | 221.6162 | 29549.1521 | 40.3801 | 5384.0662 | 0.82915 | [20 empty] | 9221 | 191.747 | 33919.7891 | 84.8575 | 15176.908 | 276.6045 | 49096.6971 | 69.32% | 69.09% | 7.5609 | 12.53% | 0.554% | 2.658% | [25 empty] | 9208 | 418 | 3011 | 10.8395 | 0.1084 | 42.218 | 3.6366 | 40.546 | 1.6302 | 0.05852 | 0.67298 | 587.145 | 584.134 | 1.2195 | 0.29086 | 3438.0778 | 637.6414 | 4.26 | 5007 | 0.13206 | 0.064411 | 0.10409 | 6.072 | 9905 | 2.7749 | 5.4817 | 8.9461 | 0.802 | 431 | 0.37478 | 0.26235 | 129.3 | 117.228 | 112.5622 | 229.7901 | 3.614 | 3.7066 | 0.16867 | 0.069046 | 7.8207 | [66 empty] | 9203 | 2886.3844 | [7 empty] | 9203 | 51.0658 | 0.3789 | 0.0015049 | 13.5095 | 13.8899 | 53.1582 | 1.9016 | 0.028915 | 384.4607 | 40.3314 | 479.8808
9193 | 21113 | 39 | 31 | 35.061 | 6202.2439 | 1.6606 | 293.7642 | 0.04524 | [21 empty] | 9193 | 65 | 2.8493 | 92 | 185.2031 | 30677.7655 | 33.7453 | 5589.7076 | 0.86081 | [20 empty] | 9222 | 435.3598 | 77014.5633 | 101.0485 | 16621.3126 | 536.4083 | 93635.876 | 81.16% | 82.25% | 14.4199 | 19.09% | 1.286% | 5.746% | [25 empty] | 9209 | 638 | 2726 | 9.8135 | 0.098135 | 64.438 | 5.5506 | 61.886 | 2.4882 | 0.08932 | 1.0342 | 531.57 | 528.844 | 1.104 | 0.26333 | 3371.6692 | 605.4955 | 3.62 | 2984 | 0.11222 | 0.054734 | 0.089545 | 7.911 | 4442 | 3.6153 | 7.1419 | 11.5556 | 0.715 | 479 | 0.41652 | 0.29157 | 143.7 | 130.2835 | 100.3516 | 230.6351 | 4.0165 | 4.1194 | 0.18746 | 0.076736 | 8.6917 | [66 empty] | 9204 | 2428.7132 | [7 empty] | 9204 | 45.0795 | 0.32509 | 0.0015431 | 12.7323 | 13.0589 | 45.2966 | 1.7056 | 0.029649 | 362.3436 | 38.0112 | 447.3867
9194 | 9842 | 481 | 30 | 418.47 | 74026.782 | 42.5188 | 7521.5182 | 1.1583 | [21 empty] | 9194 | 67 | 3.0875 | 102 | 206.865 | 35058.8377 | 37.6923 | 6387.9702 | 0.98375 | [20 empty] | 9223 | 295.0505 | 52194.0389 | 66.5823 | 17628.6649 | 361.6328 | 69822.7037 | 81.59% | 74.75% | 10.7527 | 19.82% | 1.177% | 5.617% | [25 empty] | 9210 | 565 | 1751 | 6.3035 | 0.063035 | 57.065 | 4.9155 | 54.805 | 2.2035 | 0.0791 | 0.90626 | 341.445 | 339.694 | 0.70915 | 0.16915 | 2322.6011 | 406.8396 | 2.868 | 2032 | 0.088908 | 0.043364 | 0.069209 | 5.45 | 8328 | 2.4907 | 4.9201 | 8.0002 | 0.857 | 812 | 0.70609 | 0.49426 | 243.6 | 220.8564 | 120.2815 | 341.1379 | 6.8088 | 6.9832 | 0.31778 | 0.13008 | 14.7342 | [66 empty] | 9205 | 2232.4277 | [7 empty] | 9205 | 27.0158 | 0.21889 | 0.0015843 | 5.4567 | 5.6772 | 28.0921 | 1.7184 | 0.030441 | 155.2901 | 16.2905 | 201.4216
9195 | 8643 | 243 | 45 | 317.115 | 56097.2184 | 36.6904 | 6490.48 | 0.99953 | [21 empty] | 9195 | 69 | 2.1573 | 96 | 148.8566 | 33981.5249 | 27.1227 | 6191.6761 | 0.95352 | [20 empty] | 9224 | 321.8599 | 56936.5855 | 108.6038 | 15893.7804 | 430.4637 | 72830.3659 | 74.77% | 78.18% | 11.2159 | 24.19% | 0.9851% | 4.68% | [25 empty] | 9211 | 411 | 1900 | 6.8399 | 0.068399 | 41.511 | 3.5757 | 39.867 | 1.6029 | 0.05754 | 0.65267 | 370.5 | 368.6 | 0.7695 | 0.18354 | 2316.422 | 418.447 | 2.993 | 2961 | 0.092783 | 0.045254 | 0.07295 | 10.132 | 6936 | 4.6303 | 9.147 | 14.937 | 0.626 | 532 | 0.46261 | 0.32383 | 159.6 | 144.699 | 87.8602 | 232.5593 | 4.4609 | 4.5752 | 0.2082 | 0.085226 | 9.6534 | [66 empty] | 9206 | 2628.7505 | [7 empty] | 9206 | 41.9567 | 0.27966 | 0.0015229 | 13.8567 | 14.1379 | 37.649 | 1.7792 | 0.029261 | 394.3428 | 41.3681 | 475.1683
9196 | 20454 | 201 | 33 | 192.357 | 34027.6954 | 9.4044 | 1663.6206 | 0.2562 | [21 empty] | 9196 | 67 | 2.5255 | 90 | 169.2111 | 30934.2686 | 30.8315 | 5636.4443 | 0.86801 | [20 empty] | 9225 | 172.7522 | 30559.6407 | 86.3123 | 16605.3229 | 259.0646 | 47164.9636 | 66.68% | 64.79% | 7.2634 | 12.09% | 0.6539% | 3.116% | [25 empty] | 9212 | 431 | 2687 | 9.6731 | 0.096731 | 43.531 | 3.7497 | 41.807 | 1.6809 | 0.06034 | 0.6827 | 523.965 | 521.278 | 1.0882 | 0.25956 | 3127.0409 | 575.9429 | 4.544 | 3980 | 0.14086 | 0.068705 | 0.10993 | 6.779 | 4868 | 3.098 | 6.1199 | 9.8225 | 0.606 | 848 | 0.73739 | 0.51617 | 254.4 | 230.6481 | 85.0532 | 315.7013 | 7.1107 | 7.2928 | 0.33187 | 0.13585 | 15.3874 | [66 empty] | 9207 | 3160.7207 | [7 empty] | 9207 | 58.8675 | 0.53042 | 0.0015543 | 7.3583 | 7.8903 | 81.5461 | 0.9736 | 0.029865 | 209.4064 | 21.9675 | 313.9234
9197 | 21286 | 596 | 48 | 829.632 | 146760.7887 | 38.9755 | 6894.7096 | 1.0618 | [21 empty] | 9197 | 63 | 2.956 | 81 | 186.2293 | 26178.7019 | 33.9323 | 4769.9461 | 0.73457 | [20 empty] | 9226 | 1013.1806 | 179230.2847 | 74.5636 | 13985.674 | 1087.7441 | 193215.9587 | 93.15% | 92.76% | 29.7553 | 58.58% | 4.886% | 23.07% | [25 empty] | 9213 | 519 | 2685 | 9.6659 | 0.096659 | 52.419 | 4.5153 | 50.343 | 2.0241 | 0.07266 | 0.82313 | 523.575 | 520.89 | 1.0874 | 0.25937 | 3213.5846 | 585.4612 | 4.056 | 2572 | 0.12574 | 0.061327 | 0.099778 | 10.659 | 9133 | 4.8712 | 9.6227 | 15.3579 | 0.595 | 648 | 0.56348 | 0.39443 | 194.4 | 176.25 | 83.5093 | 259.7593 | 5.4336 | 5.5728 | 0.25359 | 0.10381 | 11.7583 | [66 empty] | 9208 | 2228.2081 | [7 empty] | 9208 | 39.7374 | 0.3334 | 0.0011283 | 7.1268 | 7.4613 | 46.6456 | 1.704 | 0.021679 | 202.8183 | 21.2764 | 272.466
9198 | 9042 | 192 | 47 | 261.696 | 46293.6716 | 28.9423 | 5119.8487 | 0.78846 | [21 empty] | 9198 | 60 | 3.049 | 93 | 182.9426 | 28625.7411 | 33.3334 | 5215.8141 | 0.80324 | [20 empty] | 9227 | 85.1219 | 15057.9444 | 71.7116 | 16256.214 | 156.8334 | 31314.1584 | 54.28% | 48.09% | 4.8224 | 6.356% | 0.8543% | 3.695% | [25 empty] | 9214 | 576 | 1904 | 6.8543 | 0.068543 | 58.176 | 5.0112 | 55.872 | 2.2464 | 0.08064 | 0.94118 | 371.28 | 369.376 | 0.77112 | 0.18393 | 2484.0844 | 436.6244 | 3.251 | 4314 | 0.10078 | 0.049155 | 0.078107 | 10.076 | 6481 | 4.6047 | 9.0964 | 14.5997 | 0.838 | 752 | 0.65391 | 0.45774 | 225.6 | 204.537 | 117.6148 | 322.1518 | 6.3057 | 6.4672 | 0.2943 | 0.12047 | 13.6454 | [66 empty] | 9209 | 2130.1879 | [7 empty] | 9209 | 41.3229 | 0.34107 | 0.0010215 | 7.9205 | 8.2626 | 48.9637 | 1.448 | 0.019627 | 225.406 | 23.6459 | 299.4833
9199 | 22159 | 610 | 44 | 778.36 | 137690.8406 | 35.1261 | 6213.766 | 0.95692 | [21 empty] | 9199 | 65 | 2.116 | 105 | 137.5408 | 35012.6672 | 25.0609 | 6379.5576 | 0.98245 | [20 empty] | 9228 | 2066.2678 | 365520.0029 | 85.1296 | 17407.4738 | 2151.3974 | 382927.4767 | 96.04% | 95.45% | 58.9708 | 147.8% | 8.523% | 38.15% | [25 empty] | 9215 | 468 | 4218 | 15.1847 | 0.15185 | 47.268 | 4.0716 | 45.396 | 1.8252 | 0.06552 | 0.75348 | 822.51 | 818.292 | 1.7083 | 0.40746 | 4690.0455 | 875.987 | 2.739 | 2333 | 0.084909 | 0.041414 | 0.066096 | 6.349 | 5970 | 2.9015 | 5.7317 | 9.1077 | 0.333 | 661 | 0.57478 | 0.40235 | 198.3 | 179.7858 | 46.7372 | 226.523 | 5.5426 | 5.6846 | 0.25868 | 0.10589 | 11.9942 | [66 empty] | 9210 | 2740.8996 | [7 empty] | 9210 | 63.8411 | 0.51431 | 0.00065614 | 13.4268 | 13.9418 | 78.2108 | 1.1472 | 0.012607 | 382.1078 | 40.0846 | 501.563
9200 | 9397 | 494 | 53 | 759.278 | 134315.2604 | 80.8 | 14293.4192 | 2.2012 | [21 empty] | 9200 | 69 | 2.3057 | 87 | 159.0922 | 30795.7569 | 28.9877 | 5611.2065 | 0.86413 | [20 empty] | 9229 | 381.445 | 67477.1056 | 62.0481 | 13713.8488 | 443.4931 | 81190.9544 | 86.01% | 83.11% | 12.5034 | 22.19% | 1.771% | 8.315% | [25 empty] | 9216 | 597 | 4230 | 15.2279 | 0.15228 | 60.297 | 5.1939 | 57.909 | 2.3283 | 0.08358 | 0.9546 | 824.85 | 820.62 | 1.7131 | 0.40862 | 4835.0973 | 894.496 | 3.966 | 3759 | 0.12295 | 0.059966 | 0.095526 | 9.333 | 6122 | 4.2652 | 8.4256 | 13.7591 | 0.404 | 734 | 0.63826 | 0.44678 | 220.2 | 199.6412 | 56.7021 | 256.3433 | 6.1548 | 6.3124 | 0.28725 | 0.11759 | 13.3188 | [66 empty] | 9211 | 1640.872 | [7 empty] | 9211 | 40.9366 | 0.32737 | 0.00071197 | 8.7969 | 9.1249 | 47.8106 | 1.1972 | 0.01368 | 250.3465 | 26.2623 | 325.6303
9201 | 16542 | 641 | 35 | 650.615 | 115092.9213 | 39.3311 | 6957.6183 | 1.0715 | [21 empty] | 9201 | 63 | 2.5093 | 90 | 158.086 | 29087.4466 | 28.8044 | 5299.9401 | 0.81619 | [20 empty] | 9230 | 1090.0392 | 192826.4808 | 93.8847 | 17836.5312 | 1183.9239 | 210663.012 | 92.07% | 91.53% | 32.4421 | 55.36% | 3.376% | 15.92% | [25 empty] | 9217 | 639 | 3189 | 11.4803 | 0.1148 | 64.539 | 5.5593 | 61.983 | 2.4921 | 0.08946 | 1.0333 | 621.855 | 618.666 | 1.2915 | 0.30806 | 3834.5136 | 695.3469 | 2.319 | 3346 | 0.071889 | 0.035063 | 0.057048 | 7.249 | 5786 | 3.3128 | 6.5442 | 10.6867 | 0.583 | 346 | 0.30087 | 0.21061 | 103.8 | 94.1088 | 81.8251 | 175.9339 | 2.9013 | 2.9756 | 0.13541 | 0.055429 | 6.2783 | [66 empty] | 9212 | 1752.7162 | [7 empty] | 9212 | 33.9838 | 0.19491 | 0.0010069 | 14.0221 | 14.218 | 23.8006 | 1.8176 | 0.019346 | 399.0486 | 41.8617 | 466.5478
9202 | 8318 | 670 | 41 | 796.63 | 140922.7791 | 95.7718 | 16941.9066 | 2.6091 | [21 empty] | 9202 | 66 | 2.2389 | 101 | 147.7664 | 34196.9875 | 26.9241 | 6230.9349 | 0.95956 | [20 empty] | 9231 | 240.1108 | 42475.27 | 95.9394 | 17069.0247 | 336.0502 | 59544.2947 | 71.45% | 71.33% | 9.1698 | 13.22% | 0.9515% | 4.331% | [25 empty] | 9218 | 417 | 3878 | 13.9607 | 0.13961 | 42.117 | 3.6279 | 40.449 | 1.6263 | 0.05838 | 0.68263 | 756.21 | 752.332 | 1.5706 | 0.37461 | 4299.8271 | 804.4778 | 2.013 | 3119 | 0.062403 | 0.030437 | 0.049825 | 9.847 | 4520 | 4.5001 | 8.8897 | 14.3835 | 0.817 | 757 | 0.65826 | 0.46078 | 227.1 | 205.8969 | 114.6674 | 320.5644 | 6.3476 | 6.5102 | 0.29625 | 0.12127 | 13.7362 | [66 empty] | 9213 | 2036.2733 | [7 empty] | 9213 | 45.4347 | 0.3523 | 0.0010061 | 10.715 | 11.0683 | 50.041 | 1.6224 | 0.019332 | 304.9333 | 31.9887 | 388.6047
9203 | 8516 | 496 | 37 | 532.208 | 94146.8818 | 62.4951 | 11055.2938 | 1.7025 | [21 empty] | 9203 | 71 | 2.3749 | 95 | 168.6144 | 34602.2623 | 30.7227 | 6304.7789 | 0.97094 | [20 empty] | 9232 | 400.3105 | 70814.3824 | 84.8366 | 16743.9005 | 485.1471 | 87558.2828 | 82.51% | 80.88% | 13.484 | 14.02% | 1.681% | 6.742% | [25 empty] | 9219 | 552 | 4238 | 15.2567 | 0.15257 | 55.752 | 4.8024 | 53.544 | 2.1528 | 0.07728 | 0.90031 | 826.41 | 822.172 | 1.7164 | 0.40939 | 4796.1314 | 890.178 | 4.96 | 2214 | 0.15376 | 0.074995 | 0.12277 | 10.071 | 9744 | 4.6024 | 9.0919 | 14.6561 | 0.466 | 490 | 0.42609 | 0.29826 | 147 | 133.2754 | 65.4039 | 198.6794 | 4.1088 | 4.214 | 0.19176 | 0.078498 | 8.8913 | [66 empty] | 9214 | 1739.7677 | [7 empty] | 9214 | 42.6931 | 0.30435 | 0.00071347 | 12.4347 | 12.7397 | 43.6583 | 1.3004 | 0.013709 | 353.8733 | 37.1226 | 435.9683
9204 | 19426 | 302 | 51 | 446.658 | 79013.2014 | 22.9928 | 4067.3943 | 0.62638 | [21 empty] | 9204 | 64 | 2.3899 | 96 | 152.9517 | 31519.0955 | 27.8689 | 5743.0039 | 0.88442 | [20 empty] | 9233 | 299.3733 | 52958.7302 | 77.0537 | 13271.4665 | 376.4269 | 66230.1967 | 79.53% | 79.96% | 10.1995 | 18.3% | 0.8372% | 3.996% | [25 empty] | 9220 | 599 | 1743 | 6.2747 | 0.062747 | 60.499 | 5.2113 | 58.103 | 2.3361 | 0.08386 | 0.97937 | 339.885 | 338.142 | 0.70591 | 0.16837 | 2346.0481 | 407.7003 | 2.065 | 2049 | 0.064015 | 0.031223 | 0.050987 | 10.406 | 6149 | 4.7555 | 9.3943 | 15.1624 | 0.515 | 859 | 0.74696 | 0.52287 | 257.7 | 233.64 | 72.2812 | 305.9212 | 7.2029 | 7.3874 | 0.33617 | 0.13761 | 15.587 | [66 empty] | 9215 | 2695.9305 | [7 empty] | 9215 | 43.2433 | 0.32635 | 0.0015806 | 10.9299 | 11.2579 | 48.076 | 1.0956 | 0.030369 | 311.0508 | 32.6304 | 392.8832
9205 | 11920 | 273 | 29 | 229.593 | 40614.6939 | 19.2612 | 3407.273 | 0.52472 | [21 empty] | 9205 | 62 | 2.7799 | 96 | 172.3532 | 30534.1238 | 31.404 | 5563.535 | 0.85678 | [20 empty] | 9234 | 369.3104 | 65330.5155 | 94.5342 | 18921.1672 | 463.8446 | 84251.6827 | 79.62% | 77.54% | 12.9748 | 23.44% | 1.253% | 6.105% | [25 empty] | 9221 | 279 | 1823 | 6.5627 | 0.065627 | 28.179 | 2.4273 | 27.063 | 1.0881 | 0.03906 | 0.44417 | 355.485 | 353.662 | 0.73831 | 0.1761 | 2109.5851 | 390.0312 | 3.781 | 4924 | 0.11721 | 0.057169 | 0.092213 | 10.766 | 4889 | 4.9201 | 9.7193 | 15.5995 | 0.846 | 472 | 0.41043 | 0.2873 | 141.6 | 128.3796 | 118.7376 | 247.1172 | 3.9578 | 4.0592 | 0.18472 | 0.075614 | 8.5647 | [66 empty] | 9216 | 2680.6923 | [7 empty] | 9216 | 48.1302 | 0.36373 | 0.0015851 | 12.137 | 12.5023 | 52.0393 | 1.5864 | 0.030456 | 345.4029 | 36.2341 | 435.2931
9206 | 18934 | 471 | 52 | 710.268 | 125645.4571 | 37.5128 | 6635.9701 | 1.0219 | [21 empty] | 9206 | 61 | 2.2506 | 102 | 137.2874 | 31919.2403 | 25.0147 | 5815.9131 | 0.89565 | [20 empty] | 9235 | 303.1482 | 53626.512 | 103.7338 | 17215.5972 | 406.882 | 70842.1092 | 74.51% | 75.7% | 10.9097 | 20.59% | 0.7989% | 3.843% | [25 empty] | 9222 | 359 | 2452 | 8.8271 | 0.088271 | 36.259 | 3.1233 | 34.823 | 1.4001 | 0.05026 | 0.58086 | 478.14 | 475.688 | 0.99306 | 0.23686 | 2814.8991 | 519.5644 | 2.828 | 4991 | 0.087668 | 0.042759 | 0.068244 | 10.421 | 6003 | 4.7624 | 9.4079 | 14.9679 | 0.682 | 498 | 0.43304 | 0.30313 | 149.4 | 135.4514 | 95.7199 | 231.1713 | 4.1758 | 4.2828 | 0.19489 | 0.07978 | 9.0365 | [66 empty] | 9217 | 1810.4203 | [7 empty] | 9217 | 26.3503 | 0.20931 | 0.001195 | 5.7213 | 5.9318 | 29.8845 | 0.9276 | 0.022961 | 162.8193 | 17.0804 | 210.7347
9207 | 4370 | 457 | 34 | 450.602 | 79710.8898 | 103.1126 | 18240.4782 | 2.809 | [21 empty] | 9207 | 60 | 2.3023 | 85 | 138.138 | 26163.3117 | 25.1697 | 4767.1419 | 0.73414 | [20 empty] | 9236 | 660.7228 | 116880.9855 | 92.3581 | 14284.1487 | 753.081 | 131165.1342 | 87.74% | 89.11% | 20.1994 | 34.64% | 2.158% | 9.902% | [25 empty] | 9223 | 438 | 1971 | 7.0955 | 0.070955 | 44.238 | 3.8106 | 42.486 | 1.7082 | 0.06132 | 0.69773 | 384.345 | 382.374 | 0.79825 | 0.1904 | 2416.0004 | 436.0283 | 4.477 | 4585 | 0.13879 | 0.067692 | 0.1098 | 5.246 | 8973 | 2.3974 | 4.736 | 7.5776 | 0.565 | 773 | 0.67217 | 0.47052 | 231.9 | 210.2488 | 79.2988 | 289.5476 | 6.4818 | 6.6478 | 0.30251 | 0.12383 | 14.0265 | [66 empty] | 9218 | 2553.0417 | [7 empty] | 9218 | 44.026 | 0.31661 | 0.0014532 | 12.5173 | 12.8354 | 47.7286 | 0.8052 | 0.027921 | 356.2261 | 37.3695 | 442.1574
9208 | 9874 | 433 | 39 | 489.723 | 86631.3422 | 49.5972 | 8773.6826 | 1.3511 | [21 empty] | 9208 | 64 | 2.2488 | 92 | 143.925 | 30205.7999 | 26.2242 | 5503.7121 | 0.84757 | [20 empty] | 9237 | 315.1824 | 55755.3521 | 93.9307 | 15136.9337 | 409.1131 | 70892.2858 | 77.04% | 78.65% | 10.9174 | 19.03% | 1.944% | 8.335% | [25 empty] | 9224 | 597 | 1859 | 6.6923 | 0.066923 | 60.297 | 5.1939 | 57.909 | 2.3283 | 0.08358 | 0.95341 | 362.505 | 360.646 | 0.75289 | 0.17958 | 2466.1822 | 433.2642 | 3.776 | 3490 | 0.11706 | 0.057093 | 0.091349 | 4.702 | 6187 | 2.1488 | 4.2449 | 6.9106 | 0.703 | 560 | 0.48696 | 0.34087 | 168 | 152.3148 | 98.6673 | 250.9821 | 4.6957 | 4.816 | 0.21916 | 0.089712 | 10.1615 | [66 empty] | 9219 | 2272.4519 | [7 empty] | 9219 | 37.2275 | 0.29559 | 0.0015881 | 8.1024 | 8.3996 | 39.3574 | 1.984 | 0.030513 | 230.5823 | 24.189 | 296.1431
9209 | 14018 | 612 | 34 | 603.432 | 106746.3119 | 43.0469 | 7614.9459 | 1.1727 | [21 empty] | 9209 | 69 | 2.9859 | 101 | 206.026 | 35751.396 | 37.5394 | 6514.1592 | 1.0032 | [20 empty] | 9238 | 708.6755 | 125363.7423 | 87.3915 | 18188.305 | 796.067 | 143552.0474 | 89.02% | 87.33% | 22.107 | 19.27% | 2.095% | 8.375% | [25 empty] | 9225 | 589 | 2210 | 7.9559 | 0.079559 | 59.489 | 5.1243 | 57.133 | 2.2971 | 0.08246 | 0.95948 | 430.95 | 428.74 | 0.89505 | 0.21349 | 2804.4009 | 498.3483 | 5.124 | 4583 | 0.15884 | 0.077475 | 0.12288 | 4.005 | 4363 | 1.8303 | 3.6156 | 5.8682 | 0.688 | 399 | 0.34696 | 0.24287 | 119.7 | 108.5243 | 96.5621 | 205.0863 | 3.3457 | 3.4314 | 0.15615 | 0.06392 | 7.2401 | [66 empty] | 9220 | 1750.2987 | [7 empty] | 9220 | 46.3972 | 0.32303 | 0.00065314 | 14.204 | 14.5276 | 48.677 | 0.826 | 0.012549 | 404.2249 | 42.4047 | 496.1452
9210 | 4705 | 343 | 53 | 527.191 | 93259.3812 | 112.0491 | 19821.335 | 3.0525 | [21 empty] | 9210 | 71 | 2.5413 | 82 | 180.4318 | 29867.2159 | 32.876 | 5442.0197 | 0.83807 | [20 empty] | 9239 | 70.9229 | 12546.1682 | 87.3759 | 16789.2047 | 158.2988 | 29335.3729 | 44.8% | 42.77% | 4.5176 | 6.544% | 0.4% | 1.859% | [25 empty] | 9226 | 302 | 1695 | 6.102 | 0.06102 | 30.502 | 2.6274 | 29.294 | 1.1778 | 0.04228 | 0.49317 | 330.525 | 328.83 | 0.68647 | 0.16374 | 2001.0452 | 365.8161 | 2.727 | 2239 | 0.084537 | 0.041232 | 0.065765 | 7.596 | 10003 | 3.4714 | 6.8575 | 10.9377 | 0.374 | 764 | 0.66435 | 0.46504 | 229.2 | 207.8009 | 52.4916 | 260.2925 | 6.4063 | 6.5704 | 0.29899 | 0.12239 | 13.8632 | [66 empty] | 9221 | 1448.1604 | [7 empty] | 9221 | 36.1081 | 0.28818 | 0.00068312 | 7.8047 | 8.0936 | 40.1516 | 1.5124 | 0.013125 | 222.1119 | 23.3004 | 287.0894
9211 | 20561 | 442 | 51 | 653.718 | 115641.8379 | 31.7941 | 5624.3295 | 0.86615 | [21 empty] | 9211 | 66 | 2.391 | 99 | 157.804 | 33519.8194 | 28.753 | 6107.5501 | 0.94056 | [20 empty] | 9240 | 270.192 | 47796.6095 | 76.5463 | 14438.716 | 346.7383 | 62235.3255 | 77.92% | 76.8% | 9.5842 | 17.19% | 1.25% | 5.908% | [25 empty] | 9227 | 583 | 3419 | 12.3083 | 0.12308 | 58.883 | 5.0721 | 56.551 | 2.2737 | 0.08162 | 0.92347 | 666.705 | 663.286 | 1.3847 | 0.33028 | 4007.6869 | 733.6467 | 4.837 | 4330 | 0.14995 | 0.073135 | 0.11724 | 5.282 | 7322 | 2.4139 | 4.7685 | 7.5819 | 0.338 | 623 | 0.54174 | 0.37922 | 186.9 | 169.4502 | 47.4389 | 216.8891 | 5.224 | 5.3578 | 0.24381 | 0.099805 | 11.3047 | [66 empty] | 9222 | 1914.9345 | [7 empty] | 9222 | 41.9897 | 0.34457 | 0.00091882 | 8.2347 | 8.5801 | 50.8671 | 1.1312 | 0.017654 | 234.3469 | 24.5839 | 310.9468
9212 | 15584 | 58 | 35 | 58.87 | 10414.0241 | 3.7776 | 668.251 | 0.10291 | [21 empty] | 9212 | 66 | 2.2469 | 80 | 148.2969 | 27086.7227 | 27.0208 | 4935.394 | 0.76005 | [20 empty] | 9241 | 35.3441 | 6252.3163 | 100.7494 | 14377.4221 | 136.0935 | 20629.7384 | 25.97% | 30.31% | 3.177 | 5.561% | 0.2526% | 1.202% | [25 empty] | 9228 | 295 | 3224 | 11.6063 | 0.11606 | 29.795 | 2.5665 | 28.615 | 1.1505 | 0.0413 | 0.47908 | 628.68 | 625.456 | 1.3057 | 0.31144 | 3526.0788 | 664.7422 | 3.817 | 4171 | 0.11833 | 0.057713 | 0.094245 | 6.492 | 10457 | 2.9668 | 5.8608 | 9.3773 | 0.419 | 570 | 0.49565 | 0.34696 | 171 | 155.0347 | 58.8074 | 213.8421 | 4.7796 | 4.902 | 0.22307 | 0.091314 | 10.3429 | [66 empty] | 9223 | 1689.9356 | [7 empty] | 9223 | 37.7122 | 0.24828 | 0.00073858 | 12.7819 | 13.0309 | 32.5329 | 1.7908 | 0.014191 | 363.7554 | 38.1593 | 436.2526
9213 | 19543 | 658 | 37 | 706.034 | 124896.4681 | 36.1272 | 6390.8544 | 0.98419 | [21 empty] | 9213 | 60 | 2.3468 | 82 | 140.8094 | 25239.9007 | 25.6565 | 4598.8899 | 0.70823 | [20 empty] | 9242 | 309.8049 | 54804.0635 | 105.0557 | 16802.5294 | 414.8606 | 71606.5929 | 74.68% | 76.53% | 11.0274 | 25.36% | 1.139% | 5.335% | [25 empty] | 9229 | 545 | 3358 | 12.0887 | 0.12089 | 55.045 | 4.7415 | 52.865 | 2.1255 | 0.0763 | 0.88999 | 654.81 | 651.452 | 1.36 | 0.32438 | 3910.3728 | 718.4135 | 1.939 | 4992 | 0.060109 | 0.029318 | 0.046615 | 10.705 | 7329 | 4.8922 | 9.6642 | 15.5014 | 0.434 | 833 | 0.72435 | 0.50704 | 249.9 | 226.5682 | 60.9127 | 287.4809 | 6.9849 | 7.1638 | 0.32599 | 0.13345 | 15.1152 | [66 empty] | 9224 | 1682.9006 | [7 empty] | 9224 | 33.1757 | 0.24094 | 0.00069661 | 9.2599 | 9.5015 | 32.5318 | 1.5104 | 0.013385 | 263.5226 | 27.6445 | 325.2228
9214 | 16434 | 304 | 46 | 405.536 | 71738.7748 | 24.6766 | 4365.2656 | 0.67225 | [21 empty] | 9214 | 62 | 2.0319 | 96 | 125.9778 | 30534.1238 | 22.9541 | 5563.535 | 0.85678 | [20 empty] | 9243 | 750.4799 | 132758.8944 | 85.371 | 16605.3229 | 835.8509 | 149364.2173 | 89.79% | 88.88% | 23.0021 | 40.13% | 1.987% | 9.221% | [25 empty] | 9230 | 375 | 2452 | 8.8271 | 0.088271 | 37.875 | 3.2625 | 36.375 | 1.4625 | 0.0525 | 0.59625 | 478.14 | 475.688 | 0.99306 | 0.23686 | 2832.207 | 522.0162 | 3.642 | 3818 | 0.1129 | 0.055067 | 0.087777 | 4.431 | 8216 | 2.025 | 4.0002 | 6.5323 | 0.592 | 806 | 0.70087 | 0.49061 | 241.8 | 219.2245 | 83.0883 | 302.3128 | 6.7585 | 6.9316 | 0.31543 | 0.12912 | 14.6253 | [66 empty] | 9225 | 1545.9323 | [7 empty] | 9225 | 26.6575 | 0.20292 | 0.00082813 | 6.5976 | 6.8014 | 24.1153 | 2.0496 | 0.015912 | 187.7599 | 19.6967 | 233.6374
9215 | 9122 | 465 | 35 | 471.975 | 83491.7448 | 51.7403 | 9152.7894 | 1.4095 | [21 empty] | 9215 | 66 | 2.5923 | 87 | 171.0939 | 29456.811 | 31.1745 | 5367.241 | 0.82656 | [20 empty] | 9244 | 184.098 | 32566.692 | 110.1344 | 17348.8448 | 294.2324 | 49915.5368 | 62.57% | 65.24% | 7.687 | 17.97% | 1.278% | 5.533% | [25 empty] | 9231 | 563 | 3722 | 13.3991 | 0.13399 | 56.863 | 4.8981 | 54.611 | 2.1957 | 0.07882 | 0.90868 | 725.79 | 722.068 | 1.5074 | 0.35955 | 4292.5525 | 791.434 | 3.716 | 2620 | 0.1152 | 0.056186 | 0.090235 | 7.457 | 5278 | 3.4078 | 6.732 | 10.8655 | 0.589 | 534 | 0.46435 | 0.32504 | 160.2 | 145.243 | 82.6672 | 227.9102 | 4.4777 | 4.5924 | 0.20898 | 0.085547 | 9.6897 | [66 empty] | 9226 | 2236.5127 | [7 empty] | 9226 | 57.9031 | 0.46126 | 0.00063515 | 12.6331 | 13.095 | 69.8812 | 1.0908 | 0.012204 | 359.5202 | 37.715 | 468.2194
9216 | 14534 | 642 | 34 | 633.012 | 111978.9742 | 43.5539 | 7704.6219 | 1.1865 | [21 empty] | 9216 | 63 | 2.3322 | 91 | 146.9308 | 29410.6404 | 26.7718 | 5358.8284 | 0.82526 | [20 empty] | 9245 | 476.8473 | 84353.6567 | 89.0117 | 16802.5294 | 565.859 | 101156.1861 | 84.27% | 83.39% | 15.5781 | 27.35% | 3.062% | 13.99% | [25 empty] | 9232 | 551 | 3631 | 13.0715 | 0.13071 | 55.651 | 4.7937 | 53.447 | 2.1489 | 0.07714 | 0.8816 | 708.045 | 704.414 | 1.4706 | 0.35075 | 4189.8429 | 772.5736 | 1.928 | 4570 | 0.059768 | 0.029151 | 0.046759 | 9.932 | 5275 | 4.5389 | 8.9664 | 14.2476 | 0.47 | 571 | 0.49652 | 0.34757 | 171.3 | 155.3067 | 65.9654 | 221.272 | 4.788 | 4.9106 | 0.22346 | 0.091474 | 10.3611 | [66 empty] | 9227 | 1895.6414 | [7 empty] | 9227 | 29.7097 | 0.19225 | 0.0012812 | 10.3016 | 10.4951 | 22.8771 | 1.9348 | 0.024617 | 293.1689 | 30.7545 | 348.76
9217 | 11620 | 138 | 27 | 108.054 | 19114.6078 | 9.299 | 1644.9748 | 0.25333 | [21 empty] | 9217 | 71 | 2.9428 | 102 | 208.9388 | 37151.9027 | 38.0701 | 6769.3415 | 1.0425 | [20 empty] | 9246 | 464.2424 | 82123.8568 | 88.2607 | 18939.8218 | 552.5031 | 101063.6786 | 84.03% | 81.26% | 15.5638 | 35.57% | 2.244% | 10.55% | [25 empty] | 9233 | 640 | 3812 | 13.7231 | 0.13723 | 64.64 | 5.568 | 62.08 | 2.496 | 0.0896 | 1.0285 | 743.34 | 739.528 | 1.5439 | 0.36824 | 4456.0571 | 815.6574 | 4.709 | 2550 | 0.14598 | 0.0712 | 0.1157 | 8.869 | 5708 | 4.0531 | 8.0067 | 12.8348 | 0.755 | 325 | 0.28261 | 0.19783 | 97.5 | 88.397 | 105.9656 | 194.3626 | 2.7252 | 2.795 | 0.12719 | 0.052065 | 5.8973 | [66 empty] | 9228 | 3759.9273 | [7 empty] | 9228 | 83.1975 | 0.76173 | 0.0012081 | 9.4252 | 10.1881 | 116.5626 | 1.5268 | 0.023213 | 268.2284 | 28.1382 | 414.4792
9218 | 10403 | 407 | 31 | 365.893 | 64725.9812 | 35.1719 | 6221.8573 | 0.95817 | [21 empty] | 9218 | 63 | 2.7778 | 81 | 174.9997 | 26178.7019 | 31.8862 | 4769.9461 | 0.73457 | [20 empty] | 9247 | 128.093 | 22659.4861 | 76.6665 | 14156.231 | 204.7596 | 36815.7171 | 62.56% | 61.55% | 5.6696 | 11.86% | 1.054% | 4.91% | [25 empty] | 9234 | 553 | 3488 | 12.5567 | 0.12557 | 55.853 | 4.8111 | 53.641 | 2.1567 | 0.07742 | 0.88093 | 680.16 | 676.672 | 1.4126 | 0.33694 | 4046.5573 | 743.7205 | 1.969 | 2546 | 0.061039 | 0.029771 | 0.048736 | 4.473 | 7810 | 2.0442 | 4.0381 | 6.5821 | 0.644 | 337 | 0.29304 | 0.20513 | 101.1 | 91.6609 | 90.3866 | 182.0474 | 2.8258 | 2.8982 | 0.13189 | 0.053987 | 6.115 | [66 empty] | 9229 | 2287.8336 | [7 empty] | 9229 | 46.1166 | 0.32437 | 0.0012583 | 13.774 | 14.0997 | 49.1075 | 0.7756 | 0.024177 | 391.9899 | 41.1212 | 483.0184
9219 | 8803 | 145 | 35 | 147.175 | 26035.0602 | 16.7187 | 2957.5213 | 0.45546 | [21 empty] | 9219 | 69 | 2.416 | 83 | 166.703 | 29379.8601 | 30.3745 | 5353.22 | 0.8244 | [20 empty] | 9248 | 687.9671 | 121700.4527 | 92.7091 | 16885.143 | 780.6762 | 138585.5957 | 88.12% | 87.82% | 21.3422 | 35.91% | 3.891% | 17.41% | [25 empty] | 9235 | 376 | 2333 | 8.3987 | 0.083987 | 37.976 | 3.2712 | 36.472 | 1.4664 | 0.05264 | 0.60799 | 454.935 | 452.602 | 0.94486 | 0.22537 | 2715.6846 | 499.6658 | 2.705 | 4389 | 0.083855 | 0.0409 | 0.06593 | 5.159 | 10870 | 2.3577 | 4.6574 | 7.3867 | 0.847 | 819 | 0.71217 | 0.49852 | 245.7 | 222.7604 | 118.878 | 341.6384 | 6.8675 | 7.0434 | 0.32052 | 0.1312 | 14.8612 | [66 empty] | 9230 | 2691.7378 | [7 empty] | 9230 | 58.014 | 0.45423 | 0.00091882 | 13.3276 | 13.7827 | 67.2013 | 1.4568 | 0.017654 | 379.2844 | 39.7884 | 487.7485
9220 | 5895 | 242 | 27 | 189.486 | 33519.8194 | 32.1435 | 5686.1441 | 0.87567 | [21 empty] | 9220 | 61 | 2.3017 | 100 | 140.4052 | 31293.3729 | 25.5828 | 5701.8756 | 0.87809 | [20 empty] | 9249 | 323.0727 | 57151.1272 | 87.3722 | 15350.13 | 410.4449 | 72501.2572 | 78.71% | 78.83% | 11.1652 | 13.69% | 0.893% | 3.99% | [25 empty] | 9236 | 598 | 4155 | 14.9579 | 0.14958 | 60.398 | 5.2026 | 58.006 | 2.3322 | 0.08372 | 0.9574 | 810.225 | 806.07 | 1.6828 | 0.40137 | 4762.925 | 880.9667 | 1.938 | 4797 | 0.060078 | 0.029303 | 0.047939 | 11.201 | 6593 | 5.1189 | 10.112 | 16.1691 | 0.572 | 604 | 0.52522 | 0.36765 | 181.2 | 164.2824 | 80.2812 | 244.5636 | 5.0647 | 5.1944 | 0.23638 | 0.096761 | 10.9599 | [66 empty] | 9231 | 2202.2236 | [7 empty] | 9231 | 34.5739 | 0.25976 | 0.0013947 | 8.8299 | 9.0911 | 35.6713 | 1.4864 | 0.026798 | 251.2877 | 26.361 | 314.8332
9221 | 13467 | 244 | 32 | 226.432 | 40055.5173 | 16.8138 | 2974.346 | 0.45805 | [21 empty] | 9221 | 67 | 2.4381 | 85 | 163.3514 | 29215.6981 | 29.7638 | 5323.3085 | 0.81979 | [20 empty] | 9250 | 304.7353 | 53907.2601 | 90.5504 | 16853.1635 | 395.2856 | 70760.4236 | 77.09% | 76.18% | 10.8971 | 25.71% | 1.206% | 5.617% | [25 empty] | 9237 | 530 | 2682 | 9.6551 | 0.096551 | 53.53 | 4.611 | 51.41 | 2.067 | 0.0742 | 0.84376 | 522.99 | 520.308 | 1.0862 | 0.25908 | 3217.7591 | 584.0955 | 1.973 | 1985 | 0.061163 | 0.029832 | 0.047701 | 7.002 | 6985 | 3.1999 | 6.3213 | 10.2088 | 0.337 | 593 | 0.51565 | 0.36096 | 177.9 | 161.2905 | 47.2986 | 208.589 | 4.9724 | 5.0998 | 0.23207 | 0.094999 | 10.7603 | [66 empty] | 9232 | 2306.8582 | [7 empty] | 9232 | 41.0797 | 0.32088 | 0.0013606 | 9.4417 | 9.764 | 48.5611 | 0.7712 | 0.026143 | 268.699 | 28.1875 | 346.245
9222 | 8072 | 253 | 42 | 308.154 | 54512.0295 | 38.1757 | 6753.2247 | 1.04 | [21 empty] | 9222 | 63 | 3.0876 | 99 | 194.5193 | 31996.1912 | 35.4428 | 5829.9342 | 0.89781 | [20 empty] | 9251 | 1140.4208 | 201738.9131 | 82.7069 | 15403.429 | 1223.1278 | 217142.3421 | 93.24% | 92.91% | 33.4399 | 43.58% | 6.125% | 23.86% | [25 empty] | 9238 | 520 | 3609 | 12.9923 | 0.12992 | 52.52 | 4.524 | 50.44 | 2.028 | 0.0728 | 0.82836 | 703.755 | 700.146 | 1.4616 | 0.34863 | 4136.4829 | 764.648 | 3.414 | 2251 | 0.10583 | 0.05162 | 0.08383 | 7.155 | 8982 | 3.2698 | 6.4594 | 10.251 | 0.62 | 413 | 0.35913 | 0.25139 | 123.9 | 112.3321 | 87.0181 | 199.3503 | 3.4631 | 3.5518 | 0.16163 | 0.066163 | 7.4941 | [66 empty] | 9233 | 2226.7644 | [7 empty] | 9233 | 34.922 | 0.30268 | 0.0014284 | 5.374 | 5.6781 | 40.9253 | 1.8836 | 0.027446 | 152.9373 | 16.0437 | 211.8173
9223 | 21140 | 410 | 46 | 546.94 | 96752.9528 | 25.8723 | 4576.7717 | 0.70482 | [21 empty] | 9223 | 63 | 2.0345 | 105 | 128.1716 | 33935.3543 | 23.3538 | 6183.2635 | 0.95222 | [20 empty] | 9252 | 653.6579 | 115631.2067 | 100.4035 | 15110.2842 | 754.0614 | 130741.4909 | 86.68% | 88.44% | 20.1342 | 39.55% | 3.887% | 16.56% | [25 empty] | 9239 | 368 | 2985 | 10.7459 | 0.10746 | 37.168 | 3.2016 | 35.696 | 1.4352 | 0.05152 | 0.59616 | 582.075 | 579.09 | 1.2089 | 0.28835 | 3362.0875 | 627.1636 | 2.044 | 1879 | 0.063364 | 0.030905 | 0.049974 | 11.017 | 5367 | 5.0348 | 9.9459 | 15.8936 | 0.693 | 815 | 0.7087 | 0.49609 | 244.5 | 221.6724 | 97.2638 | 318.9362 | 6.834 | 7.009 | 0.31895 | 0.13056 | 14.7886 | [66 empty] | 9234 | 2156.7851 | [7 empty] | 9234 | 28.6962 | 0.23543 | 0.001307 | 5.5725 | 5.8092 | 34.693 | 0.7876 | 0.025113 | 158.5842 | 16.6361 | 210.726
9224 | 15865 | 386 | 40 | 447.76 | 79208.1438 | 28.2231 | 4992.6343 | 0.76887 | [21 empty] | 9224 | 71 | 2.9446 | 84 | 209.0634 | 30595.6845 | 38.0928 | 5574.7519 | 0.85851 | [20 empty] | 9253 | 295.2127 | 52222.732 | 85.28 | 18731.9555 | 380.4927 | 70954.6875 | 77.59% | 73.6% | 10.927 | 15.26% | 0.7961% | 3.861% | [25 empty] | 9240 | 403 | 2929 | 10.5443 | 0.10544 | 40.703 | 3.5061 | 39.091 | 1.5717 | 0.05642 | 0.65205 | 571.155 | 568.226 | 1.1862 | 0.28294 | 3337.7336 | 618.3293 | 4.964 | 1951 | 0.15388 | 0.075056 | 0.12106 | 5.918 | 4201 | 2.7045 | 5.3426 | 8.5429 | 0.473 | 377 | 0.32783 | 0.22948 | 113.1 | 102.5405 | 66.3864 | 168.9269 | 3.1612 | 3.2422 | 0.14754 | 0.060395 | 6.8409 | [66 empty] | 9235 | 1946.2768 | [7 empty] | 9235 | 36.6205 | 0.22807 | 0.00087422 | 13.5425 | 13.7715 | 32.2624 | 1.082 | 0.016797 | 385.4019 | 40.4301 | 459.1932
9225 | 4675 | 66 | 37 | 70.818 | 12527.6093 | 15.1482 | 2679.7025 | 0.41267 | [21 empty] | 9225 | 67 | 2.4799 | 93 | 166.1521 | 31965.4109 | 30.2741 | 5824.3258 | 0.89695 | [20 empty] | 9254 | 389.4701 | 68896.7362 | 94.7467 | 15925.7598 | 484.2168 | 84822.4961 | 80.43% | 81.22% | 13.0627 | 23.03% | 1.17% | 5.634% | [25 empty] | 9241 | 426 | 3668 | 13.2047 | 0.13205 | 43.026 | 3.7062 | 41.322 | 1.6614 | 0.05964 | 0.6914 | 715.26 | 711.592 | 1.4855 | 0.35433 | 4101.7371 | 765.9916 | 2.472 | 3118 | 0.076632 | 0.037377 | 0.059466 | 8.562 | 11142 | 3.9128 | 7.7296 | 12.4446 | 0.778 | 553 | 0.48087 | 0.33661 | 165.9 | 150.4108 | 109.1937 | 259.6046 | 4.637 | 4.7558 | 0.21642 | 0.088591 | 10.0345 | [66 empty] | 9236 | 2816.1298 | [7 empty] | 9236 | 50.4214 | 0.41218 | 0.001557 | 9.9874 | 10.4012 | 63.2879 | 0.7752 | 0.029916 | 284.228 | 29.8166 | 378.1376
9226 | 7331 | 607 | 37 | 651.311 | 115216.0428 | 88.8434 | 15716.2792 | 2.4203 | [21 empty] | 9226 | 64 | 2.2427 | 82 | 143.5356 | 26922.5608 | 26.1532 | 4905.4825 | 0.75544 | [20 empty] | 9255 | 544.5548 | 96331.0076 | 94.5692 | 17460.7728 | 639.124 | 113791.7804 | 85.2% | 84.66% | 17.5239 | 27.92% | 1.366% | 6.261% | [25 empty] | 9242 | 525 | 2908 | 10.4687 | 0.10469 | 53.025 | 4.5675 | 50.925 | 2.0475 | 0.0735 | 0.84578 | 567.06 | 564.152 | 1.1777 | 0.28091 | 3439.3534 | 627.9378 | 2.16 | 2369 | 0.06696 | 0.032659 | 0.052712 | 9.425 | 5524 | 4.3072 | 8.5087 | 13.682 | 0.596 | 705 | 0.61304 | 0.42913 | 211.5 | 191.7534 | 83.6497 | 275.4031 | 5.9116 | 6.063 | 0.2759 | 0.11294 | 12.7926 | [66 empty] | 9237 | 1861.3306 | [7 empty] | 9237 | 34.8475 | 0.25191 | 0.001005 | 9.8055 | 10.0584 | 37.3483 | 0.7892 | 0.01931 | 279.0517 | 29.2736 | 346.4821
9227 | 15642 | 122 | 33 | 116.754 | 20653.6261 | 7.4641 | 1320.3955 | 0.20334 | [21 empty] | 9227 | 61 | 2.263 | 100 | 138.0455 | 31293.3729 | 25.1529 | 5701.8756 | 0.87809 | [20 empty] | 9256 | 191.0568 | 33797.6966 | 105.2501 | 17077.0196 | 296.307 | 50874.7162 | 64.48% | 66.43% | 7.8347 | 11.43% | 1.146% | 4.906% | [25 empty] | 9243 | 487 | 3837 | 13.8131 | 0.13813 | 49.187 | 4.2369 | 47.239 | 1.8993 | 0.06818 | 0.78066 | 748.215 | 744.378 | 1.554 | 0.37065 | 4331.3503 | 805.4404 | 1.963 | 3687 | 0.060853 | 0.029681 | 0.04829 | 9.502 | 4505 | 4.3424 | 8.5782 | 13.8452 | 0.711 | 652 | 0.56696 | 0.39687 | 195.6 | 177.3379 | 99.7901 | 277.1281 | 5.4672 | 5.6072 | 0.25516 | 0.10445 | 11.8309 | [66 empty] | 9238 | 2561.0011 | [7 empty] | 9238 | 44.3083 | 0.38437 | 0.0013524 | 6.8291 | 7.2149 | 56.3052 | 1.3656 | 0.025985 | 194.348 | 20.3878 | 272.4326
9228 | 5335 | 641 | 52 | 966.628 | 170995.1974 | 181.1861 | 32051.5834 | 4.9359 | [21 empty] | 9228 | 71 | 2.3081 | 92 | 163.8753 | 33509.5593 | 29.8592 | 6105.6806 | 0.94027 | [20 empty] | 9257 | 656.8324 | 116192.7748 | 72.7475 | 16522.7093 | 729.5799 | 132715.4842 | 90.03% | 87.55% | 20.4382 | 29.97% | 3.727% | 14.49% | [25 empty] | 9244 | 568 | 2263 | 8.1467 | 0.081467 | 57.368 | 4.9416 | 55.096 | 2.2152 | 0.07952 | 0.90312 | 441.285 | 439.022 | 0.91651 | 0.21861 | 2836.1353 | 506.288 | 3.019 | 2453 | 0.093589 | 0.045647 | 0.073218 | 11.029 | 7989 | 5.0403 | 9.9567 | 16.0403 | 0.361 | 532 | 0.46261 | 0.32383 | 159.6 | 144.699 | 50.667 | 195.366 | 4.4609 | 4.5752 | 0.2082 | 0.085226 | 9.6534 | [66 empty] | 9239 | 1893.7947 | [7 empty] | 9239 | 37.9974 | 0.24298 | 0.0011185 | 13.4764 | 13.7205 | 35.7864 | 0.8176 | 0.021492 | 383.5196 | 40.2327 | 460.3777
9229 | 3462 | 121 | 33 | 115.797 | 20484.3341 | 33.448 | 5916.9076 | 0.9112 | [21 empty] | 9229 | 62 | 1.9265 | 83 | 119.4432 | 26399.2945 | 21.7634 | 4810.1397 | 0.74076 | [20 empty] | 9258 | 16.1343 | 2854.1448 | 109.6964 | 17061.0299 | 125.8308 | 19915.1746 | 12.82% | 14.33% | 3.0669 | 8.774% | 0.5359% | 2.496% | [25 empty] | 9245 | 416 | 2540 | 9.1439 | 0.091439 | 42.016 | 3.6192 | 40.352 | 1.6224 | 0.05824 | 0.67184 | 495.3 | 492.76 | 1.0287 | 0.24536 | 2960.9663 | 543.5303 | 4.259 | 3275 | 0.13203 | 0.064396 | 0.10503 | 6.574 | 7922 | 3.0043 | 5.9349 | 9.6738 | 0.31 | 520 | 0.45217 | 0.31652 | 156 | 141.4352 | 43.5091 | 184.9442 | 4.3603 | 4.472 | 0.2035 | 0.083304 | 9.4357 | [66 empty] | 9240 | 1788.147 | [7 empty] | 9240 | 30.8105 | 0.25023 | 0.0010976 | 6.2339 | 6.4852 | 32.0245 | 1.9856 | 0.021089 | 177.4072 | 18.6107 | 230.0491
9230 | 6467 | 435 | 49 | 618.135 | 109347.2529 | 95.583 | 16908.4974 | 2.6039 | [21 empty] | 9230 | 69 | 2.6193 | 97 | 180.7289 | 34335.4991 | 32.9301 | 6256.1727 | 0.96345 | [20 empty] | 9259 | 449.8299 | 79574.3022 | 86.906 | 15696.5739 | 536.7359 | 95270.876 | 83.81% | 83.52% | 14.6717 | 30.84% | 1.093% | 5.186% | [25 empty] | 9246 | 513 | 3209 | 11.5523 | 0.11552 | 51.813 | 4.4631 | 49.761 | 2.0007 | 0.07182 | 0.81567 | 625.755 | 622.546 | 1.2996 | 0.30999 | 3726.0266 | 684.1827 | 4.587 | 3617 | 0.1422 | 0.069355 | 0.11055 | 4.785 | 6680 | 2.1867 | 4.3198 | 6.8901 | 0.426 | 526 | 0.45739 | 0.32017 | 157.8 | 143.0671 | 59.7899 | 202.857 | 4.4106 | 4.5236 | 0.20585 | 0.084265 | 9.5445 | [66 empty] | 9241 | 2014.5959 | [7 empty] | 9241 | 29.011 | 0.19802 | 0.0013745 | 9.1441 | 9.3435 | 27.8028 | 0.9888 | 0.026409 | 260.2286 | 27.299 | 316.3455
9231 | 7727 | 187 | 30 | 162.69 | 28779.6429 | 21.0547 | 3724.5558 | 0.57358 | [21 empty] | 9231 | 61 | 3.0276 | 105 | 184.6844 | 32858.0415 | 33.6508 | 5986.9694 | 0.92199 | [20 empty] | 9260 | 780.0512 | 137990.0147 | 85.8503 | 14204.2001 | 865.9015 | 152194.2148 | 90.09% | 90.67% | 23.4379 | 49.99% | 3.265% | 14.09% | [25 empty] | 9247 | 461 | 3562 | 12.8231 | 0.12823 | 46.561 | 4.0107 | 44.717 | 1.7979 | 0.06454 | 0.72976 | 694.59 | 691.028 | 1.4426 | 0.34409 | 4027.4293 | 747.4781 | 3.549 | 3599 | 0.11002 | 0.053661 | 0.08575 | 7.5 | 8241 | 3.4275 | 6.7708 | 10.9958 | 0.33 | 459 | 0.39913 | 0.27939 | 137.7 | 124.8437 | 46.3161 | 171.1598 | 3.8488 | 3.9474 | 0.17963 | 0.073532 | 8.3288 | [66 empty] | 9242 | 2071.0086 | [7 empty] | 9242 | 40.6651 | 0.29161 | 0.0010897 | 11.6575 | 11.9502 | 43.4425 | 0.864 | 0.020937 | 331.7562 | 34.8025 | 410.8861
9232 | 16348 | 388 | 51 | 573.852 | 101513.6495 | 35.1023 | 6209.5455 | 0.95627 | [21 empty] | 9232 | 61 | 2.6772 | 103 | 163.3114 | 32232.174 | 29.7565 | 5872.9319 | 0.90443 | [20 empty] | 9261 | 632.931 | 111964.6532 | 91.7469 | 15118.2791 | 724.678 | 127082.9323 | 87.34% | 88.1% | 19.5708 | 36.84% | 1.476% | 6.971% | [25 empty] | 9248 | 475 | 2851 | 10.2635 | 0.10264 | 47.975 | 4.1325 | 46.075 | 1.8525 | 0.0665 | 0.76807 | 555.945 | 553.094 | 1.1547 | 0.27541 | 3330.551 | 610.454 | 4.616 | 4399 | 0.1431 | 0.069794 | 0.11411 | 7.602 | 10301 | 3.4741 | 6.8629 | 10.9258 | 0.332 | 347 | 0.30174 | 0.21122 | 104.1 | 94.3808 | 46.5968 | 140.9776 | 2.9097 | 2.9842 | 0.1358 | 0.055589 | 6.2965 | [66 empty] | 9243 | 2819.0924 | [7 empty] | 9243 | 51.6083 | 0.41568 | 0.0014378 | 10.7811 | 11.1982 | 63.8116 | 0.7852 | 0.027626 | 306.8157 | 32.1861 | 403.6262
9233 | 16691 | 521 | 29 | 438.161 | 77510.0935 | 26.2513 | 4643.8256 | 0.71515 | [21 empty] | 9233 | 60 | 2.4722 | 83 | 148.3291 | 25547.7044 | 27.0266 | 4654.9739 | 0.71687 | [20 empty] | 9262 | 238.1899 | 42135.4815 | 105.4693 | 15030.3356 | 343.6592 | 57165.8171 | 69.31% | 73.71% | 8.8035 | 13.01% | 0.6685% | 3.032% | [25 empty] | 9249 | 379 | 3019 | 10.8683 | 0.10868 | 38.279 | 3.2973 | 36.763 | 1.4781 | 0.05306 | 0.61777 | 588.705 | 585.686 | 1.2227 | 0.29164 | 3407.4427 | 635.1083 | 4.21 | 4551 | 0.13051 | 0.063655 | 0.10191 | 9.687 | 10818 | 4.427 | 8.7452 | 14.2285 | 0.761 | 760 | 0.66087 | 0.46261 | 228 | 206.7129 | 106.8077 | 313.5206 | 6.3728 | 6.536 | 0.29743 | 0.12175 | 13.7906 | [66 empty] | 9244 | 1583.7083 | [7 empty] | 9244 | 37.4575 | 0.29084 | 0.00084799 | 8.7969 | 9.0886 | 41.8684 | 1.2076 | 0.016293 | 250.3465 | 26.2623 | 319.7011
9234 | 19445 | 462 | 47 | 629.706 | 111394.1473 | 32.384 | 5728.6782 | 0.88222 | [21 empty] | 9234 | 71 | 2.5631 | 100 | 181.9793 | 36423.434 | 33.1579 | 6636.6093 | 1.022 | [20 empty] | 9263 | 303.9856 | 53774.6472 | 84.1975 | 19214.312 | 388.1831 | 72988.9592 | 78.31% | 73.68% | 11.2403 | 16.39% | 0.8805% | 4.215% | [25 empty] | 9250 | 369 | 3606 | 12.9815 | 0.12981 | 37.269 | 3.2103 | 35.793 | 1.4391 | 0.05166 | 0.59409 | 703.17 | 699.564 | 1.4604 | 0.34834 | 3983.7367 | 748.1661 | 3.458 | 4763 | 0.1072 | 0.052285 | 0.084231 | 10.572 | 10922 | 4.8314 | 9.5442 | 15.4902 | 0.555 | 820 | 0.71304 | 0.49913 | 246 | 223.0324 | 77.8953 | 300.9276 | 6.8759 | 7.052 | 0.32091 | 0.13136 | 14.8793 | [66 empty] | 9245 | 1900.5582 | [7 empty] | 9245 | 39.8149 | 0.31765 | 0.00095179 | 8.5984 | 8.917 | 44.1033 | 1.7036 | 0.018288 | 244.6996 | 25.6699 | 316.1947
9235 | 12271 | 296 | 38 | 326.192 | 57702.9275 | 26.5823 | 4702.3818 | 0.72417 | [21 empty] | 9235 | 68 | 2.9366 | 95 | 199.6885 | 33140.1949 | 36.3847 | 6038.3798 | 0.92991 | [20 empty] | 9264 | 581.9683 | 102949.4148 | 101.7393 | 13644.56 | 683.7076 | 116593.9748 | 85.12% | 88.3% | 17.9555 | 30.64% | 1.54% | 7.227% | [25 empty] | 9251 | 464 | 1961 | 7.0595 | 0.070595 | 46.864 | 4.0368 | 45.008 | 1.8096 | 0.06496 | 0.73683 | 382.395 | 380.434 | 0.7942 | 0.18943 | 2432.8095 | 437.3529 | 2.493 | 4055 | 0.077283 | 0.037694 | 0.060801 | 9.554 | 7347 | 4.3662 | 8.6251 | 13.7485 | 0.316 | 408 | 0.35478 | 0.24835 | 122.4 | 110.9722 | 44.3512 | 155.3234 | 3.4212 | 3.5088 | 0.15967 | 0.065362 | 7.4034 | [66 empty] | 9246 | 2175.0379 | [7 empty] | 9246 | 37.6272 | 0.29339 | 0.0012025 | 8.6977 | 8.9922 | 39.6313 | 1.8348 | 0.023105 | 247.5231 | 25.9661 | 314.9784
9236 | 7853 | 541 | 29 | 454.981 | 80485.529 | 57.9372 | 10249.0168 | 1.5783 | [21 empty] | 9236 | 67 | 2.6536 | 80 | 177.7903 | 27497.1276 | 32.3947 | 5010.1727 | 0.77157 | [20 empty] | 9265 | 630.3035 | 111499.8441 | 90.2093 | 14550.644 | 720.5128 | 126050.4881 | 87.48% | 88.46% | 19.4118 | 33.8% | 2.398% | 10.55% | [25 empty] | 9252 | 424 | 3548 | 12.7727 | 0.12773 | 42.824 | 3.6888 | 41.128 | 1.6536 | 0.05936 | 0.67501 | 691.86 | 688.312 | 1.4369 | 0.34274 | 3981.5519 | 743.2577 | 4.414 | 2515 | 0.13683 | 0.06674 | 0.10752 | 5.309 | 10172 | 2.4262 | 4.7929 | 7.6734 | 0.31 | 329 | 0.28609 | 0.20026 | 98.7 | 89.4849 | 43.5091 | 132.994 | 2.7587 | 2.8294 | 0.12875 | 0.052706 | 5.9699 | [66 empty] | 9247 | 1887.2143 | [7 empty] | 9247 | 29.487 | 0.22072 | 0.0013348 | 7.5898 | 7.8118 | 29.6496 | 1.4196 | 0.025646 | 215.9945 | 22.6586 | 269.7479
9237 | 10643 | 207 | 49 | 294.147 | 52034.21 | 27.6376 | 4889.0548 | 0.75291 | [21 empty] | 9237 | 71 | 2.5467 | 80 | 180.8175 | 29138.7472 | 32.9462 | 5309.2875 | 0.81763 | [20 empty] | 9266 | 555.7374 | 98309.207 | 86.6781 | 17236.9168 | 642.4155 | 115546.1238 | 86.51% | 85.08% | 17.7941 | 37.08% | 3.079% | 13.29% | [25 empty] | 9253 | 277 | 2201 | 7.9235 | 0.079235 | 27.977 | 2.4099 | 26.869 | 1.0803 | 0.03878 | 0.44237 | 429.195 | 426.994 | 0.89141 | 0.21262 | 2483.0929 | 462.2651 | 4.232 | 3668 | 0.13119 | 0.063988 | 0.10136 | 5.288 | 6124 | 2.4166 | 4.7739 | 7.7337 | 0.853 | 705 | 0.61304 | 0.42913 | 211.5 | 191.7534 | 119.7201 | 311.4735 | 5.9116 | 6.063 | 0.2759 | 0.11294 | 12.7926 | [66 empty] | 9248 | 2158.1214 | [7 empty] | 9248 | 44.1653 | 0.39558 | 0.0010683 | 5.7378 | 6.1345 | 56.0845 | 1.8464 | 0.020527 | 163.2899 | 17.1297 | 238.3711
9238 | 10586 | 428 | 53 | 657.836 | 116370.3066 | 62.1421 | 10992.8497 | 1.6929 | [21 empty] | 9238 | 65 | 2.5881 | 105 | 168.2296 | 35012.6672 | 30.6526 | 6379.5576 | 0.98245 | [20 empty] | 9267 | 165.6612 | 29305.2362 | 111.484 | 17460.7728 | 277.1452 | 46766.009 | 59.77% | 62.66% | 7.202 | 19.08% | 1.06% | 4.92% | [25 empty] | 9254 | 422 | 3205 | 11.5379 | 0.11538 | 42.622 | 3.6714 | 40.934 | 1.6458 | 0.05908 | 0.69081 | 624.975 | 621.77 | 1.298 | 0.3096 | 3633.7115 | 674.7234 | 1.908 | 4801 | 0.059148 | 0.028849 | 0.045985 | 5.167 | 7724 | 2.3613 | 4.6647 | 7.4588 | 0.693 | 570 | 0.49565 | 0.34696 | 171 | 155.0347 | 97.2638 | 252.2985 | 4.7796 | 4.902 | 0.22307 | 0.091314 | 10.3429 | [66 empty] | 9249 | 2149.4466 | [7 empty] | 9249 | 44.2226 | 0.31843 | 0.0011313 | 12.567 | 12.8865 | 44.3111 | 1.684 | 0.021737 | 357.6379 | 37.5176 | 441.1723
9239 | 15612 | 93 | 36 | 97.092 | 17175.4446 | 6.2191 | 1100.1438 | 0.16942 | [21 empty] | 9239 | 60 | 2.8033 | 105 | 168.1994 | 32319.3851 | 30.6471 | 5888.8224 | 0.90688 | [20 empty] | 9268 | 882.1604 | 156052.9905 | 86.4799 | 18468.1251 | 968.6403 | 174521.1157 | 91.07% | 89.42% | 26.8763 | 47.11% | 4.153% | 18.89% | [25 empty] | 9255 | 302 | 1766 | 6.3575 | 0.063575 | 30.502 | 2.6274 | 29.294 | 1.1778 | 0.04228 | 0.48018 | 344.37 | 342.604 | 0.71523 | 0.1706 | 2075.8359 | 381.5409 | 1.911 | 2712 | 0.059241 | 0.028894 | 0.047127 | 5.554 | 6009 | 2.5382 | 5.014 | 8.0676 | 0.786 | 735 | 0.63913 | 0.44739 | 220.5 | 199.9131 | 110.3165 | 310.2297 | 6.1631 | 6.321 | 0.28764 | 0.11775 | 13.337 | [66 empty] | 9250 | 2318.3393 | [7 empty] | 9250 | 45.5328 | 0.32062 | 0.0013512 | 13.5591 | 13.8811 | 45.9357 | 1.3832 | 0.025963 | 385.8724 | 40.4795 | 473.6968
9240 | 11600 | 243 | 39 | 274.833 | 48617.5893 | 23.6925 | 4191.1715 | 0.64544 | [21 empty] | 9240 | 63 | 2.3389 | 86 | 147.3523 | 27794.6712 | 26.8486 | 5064.3872 | 0.77992 | [20 empty] | 9269 | 343.213 | 60713.9176 | 90.4855 | 13980.3441 | 433.6985 | 74694.2617 | 79.14% | 81.28% | 11.5029 | 19.77% | 2.166% | 9.126% | [25 empty] | 9256 | 351 | 1702 | 6.1272 | 0.061272 | 35.451 | 3.0537 | 34.047 | 1.3689 | 0.04914 | 0.57459 | 331.89 | 330.188 | 0.68931 | 0.16441 | 2062.1666 | 375.1309 | 2.438 | 1942 | 0.075578 | 0.036863 | 0.059275 | 8.006 | 8930 | 3.6587 | 7.2276 | 11.7522 | 0.409 | 552 | 0.48 | 0.336 | 165.6 | 150.1389 | 57.4039 | 207.5427 | 4.6286 | 4.7472 | 0.21603 | 0.08843 | 10.0163 | [66 empty] | 9251 | 2312.5264 | [7 empty] | 9251 | 57.953 | 0.52864 | 0.00073483 | 6.7465 | 7.2758 | 81.1588 | 0.9972 | 0.014119 | 191.9951 | 20.141 | 294.3062
9241 | 14148 | 54 | 28 | 43.848 | 7756.6524 | 3.0992 | 548.2508 | 0.084431 | [21 empty] | 9241 | 65 | 2.9837 | 83 | 193.9436 | 27676.6798 | 35.3379 | 5042.8884 | 0.7766 | [20 empty] | 9270 | 48.2064 | 8527.6419 | 89.9379 | 14142.9062 | 138.1443 | 22670.5481 | 34.9% | 37.62% | 3.4913 | 7.6% | 0.4415% | 2.016% | [25 empty] | 9257 | 285 | 3675 | 13.2299 | 0.1323 | 28.785 | 2.4795 | 27.645 | 1.1115 | 0.0399 | 0.46056 | 716.625 | 712.95 | 1.4884 | 0.35501 | 3970.0999 | 753.0741 | 2.606 | 2406 | 0.080786 | 0.039403 | 0.062414 | 9.117 | 10333 | 4.1665 | 8.2306 | 13.3748 | 0.318 | 396 | 0.34435 | 0.24104 | 118.8 | 107.7083 | 44.6319 | 152.3402 | 3.3205 | 3.4056 | 0.15497 | 0.063439 | 7.1856 | [66 empty] | 9252 | 2357.3487 | [7 empty] | 9252 | 39.1017 | 0.34574 | 0.0013295 | 5.4402 | 5.7872 | 48.3776 | 1.7656 | 0.025545 | 154.8196 | 16.2412 | 221.2295
9242 | 17410 | 347 | 47 | 472.961 | 83666.1669 | 27.1661 | 4805.6385 | 0.74007 | [21 empty] | 9242 | 65 | 3.1113 | 97 | 202.2333 | 32345.0354 | 36.8483 | 5893.496 | 0.9076 | [20 empty] | 9271 | 80.8863 | 14308.6695 | 87.3512 | 17348.8448 | 168.2374 | 31657.5143 | 48.08% | 45.2% | 4.8753 | 7.325% | 0.3606% | 1.728% | [25 empty] | 9258 | 500 | 2490 | 8.9639 | 0.089639 | 50.5 | 4.35 | 48.5 | 1.95 | 0.07 | 0.7935 | 485.55 | 483.06 | 1.0084 | 0.24053 | 2996.2919 | 543.7 | 2.551 | 4733 | 0.079081 | 0.038571 | 0.062022 | 8.03 | 9149 | 3.6697 | 7.2493 | 11.6134 | 0.35 | 387 | 0.33652 | 0.23557 | 116.1 | 105.2604 | 49.1231 | 154.3835 | 3.2451 | 3.3282 | 0.15145 | 0.061997 | 7.0223 | [66 empty] | 9253 | 1796.7111 | [7 empty] | 9253 | 36.3083 | 0.2463 | 0.00082476 | 11.6575 | 11.9046 | 32.6271 | 1.6928 | 0.015847 | 331.7562 | 34.8025 | 400.8944
9243 | 9631 | 465 | 47 | 633.795 | 112117.4859 | 65.8078 | 11641.313 | 1.7928 | [21 empty] | 9243 | 67 | 2.4528 | 93 | 164.34 | 31965.4109 | 29.9439 | 5824.3258 | 0.89695 | [20 empty] | 9272 | 528.904 | 93562.4114 | 92.2274 | 18542.7438 | 621.1314 | 112105.1552 | 85.15% | 83.46% | 17.2642 | 39.19% | 1.39% | 6.69% | [25 empty] | 9259 | 475 | 2494 | 8.9783 | 0.089783 | 47.975 | 4.1325 | 46.075 | 1.8525 | 0.0665 | 0.76902 | 486.33 | 483.836 | 1.0101 | 0.24092 | 2978.1449 | 543.1431 | 2.359 | 2182 | 0.073129 | 0.035668 | 0.056784 | 6.792 | 5413 | 3.1039 | 6.1317 | 9.8413 | 0.83 | 444 | 0.38609 | 0.27026 | 133.2 | 120.7639 | 116.492 | 237.2559 | 3.723 | 3.8184 | 0.17376 | 0.071129 | 8.0566 | [66 empty] | 9254 | 2180.0239 | [7 empty] | 9254 | 33.6246 | 0.24325 | 0.001201 | 9.4252 | 9.6697 | 36.0594 | 0.7632 | 0.023076 | 268.2284 | 28.1382 | 333.2123
9244 | 20738 | 312 | 37 | 334.776 | 59221.4256 | 16.1431 | 2855.6961 | 0.43978 | [21 empty] | 9244 | 70 | 3.0287 | 93 | 212.0097 | 33396.6979 | 38.6297 | 6085.1165 | 0.93711 | [20 empty] | 9273 | 1247.5727 | 220693.9357 | 87.8286 | 14859.7786 | 1335.4013 | 235553.7143 | 93.42% | 93.69% | 36.2753 | 51.62% | 4.467% | 19.26% | [25 empty] | 9260 | 526 | 4247 | 15.2891 | 0.15289 | 53.126 | 4.5762 | 51.022 | 2.0514 | 0.07364 | 0.85002 | 828.165 | 823.918 | 1.72 | 0.41026 | 4780.8669 | 889.9333 | 4.471 | 3078 | 0.1386 | 0.067601 | 0.11026 | 7.385 | 10666 | 3.3749 | 6.667 | 10.6272 | 0.431 | 579 | 0.50348 | 0.35243 | 173.7 | 157.4826 | 60.4916 | 217.9742 | 4.855 | 4.9794 | 0.22659 | 0.092756 | 10.5063 | [66 empty] | 9255 | 1906.0005 | [7 empty] | 9255 | 41.4303 | 0.2944 | 0.00066176 | 12.1536 | 12.4486 | 44.3136 | 0.7644 | 0.012715 | 345.8735 | 36.2834 | 427.2476
9245 | 7962 | 280 | 41 | 332.92 | 58893.1017 | 41.8136 | 7396.7724 | 1.1391 | [21 empty] | 9245 | 65 | 2.6361 | 97 | 171.3484 | 32345.0354 | 31.2209 | 5893.496 | 0.9076 | [20 empty] | 9274 | 203.7038 | 36034.9359 | 92.3731 | 13911.0553 | 296.0769 | 49945.9912 | 68.8% | 72.15% | 7.6917 | 18.18% | 1.071% | 4.915% | [25 empty] | 9261 | 608 | 3606 | 12.9815 | 0.12981 | 61.408 | 5.2896 | 58.976 | 2.3712 | 0.08512 | 0.97645 | 703.17 | 699.564 | 1.4604 | 0.34834 | 4220.2556 | 773.0974 | 4.321 | 3180 | 0.13395 | 0.065333 | 0.10649 | 9.283 | 5222 | 4.2423 | 8.3805 | 13.3334 | 0.819 | 672 | 0.58435 | 0.40904 | 201.6 | 182.7777 | 114.9481 | 297.7259 | 5.6349 | 5.7792 | 0.26299 | 0.10765 | 12.1938 | [66 empty] | 9256 | 1366.1634 | [7 empty] | 9256 | 32.7363 | 0.23791 | 0.00063778 | 9.1276 | 9.3661 | 34.3022 | 0.9752 | 0.012254 | 259.758 | 27.2496 | 322.2972
9246 | 11941 | 578 | 29 | 486.098 | 85990.0846 | 40.7083 | 7201.2465 | 1.109 | [21 empty] | 9246 | 69 | 2.4624 | 103 | 169.9026 | 36459.3444 | 30.9575 | 6643.1525 | 1.023 | [20 empty] | 9275 | 137.5547 | 24333.2482 | 89.401 | 16069.6673 | 226.9557 | 40402.9155 | 60.61% | 60.23% | 6.222 | 11.7% | 0.6314% | 2.867% | [25 empty] | 9262 | 583 | 4114 | 14.8103 | 0.1481 | 58.883 | 5.0721 | 56.551 | 2.2737 | 0.08162 | 0.94563 | 802.23 | 798.116 | 1.6662 | 0.39741 | 4705.4319 | 870.505 | 4.616 | 2910 | 0.1431 | 0.069794 | 0.11404 | 5.973 | 7621 | 2.7297 | 5.3923 | 8.563 | 0.805 | 368 | 0.32 | 0.224 | 110.4 | 100.0926 | 112.9832 | 213.0758 | 3.0858 | 3.1648 | 0.14402 | 0.058954 | 6.6775 | [66 empty] | 9257 | 2389.2543 | [7 empty] | 9257 | 44.2599 | 0.38704 | 0.0013771 | 6.548 | 6.9365 | 58.1005 | 1.0424 | 0.02646 | 186.3482 | 19.5486 | 265.0662
9247 | 5582 | 47 | 46 | 62.698 | 11091.1922 | 11.2322 | 1986.9567 | 0.30599 | [21 empty] | 9247 | 64 | 2.306 | 83 | 147.5838 | 27250.8847 | 26.8908 | 4965.3055 | 0.76466 | [20 empty] | 9276 | 556.0473 | 98364.0233 | 97.7553 | 16069.6673 | 653.8026 | 114433.6906 | 85.05% | 85.96% | 17.6228 | 44.4% | 2.983% | 13.91% | [25 empty] | 9263 | 566 | 4143 | 14.9147 | 0.14915 | 57.166 | 4.9242 | 54.902 | 2.2074 | 0.07924 | 0.91466 | 807.885 | 803.742 | 1.6779 | 0.40021 | 4717.7293 | 874.4769 | 1.925 | 2566 | 0.059675 | 0.029106 | 0.046482 | 10.217 | 9609 | 4.6692 | 9.2237 | 15.0162 | 0.791 | 566 | 0.49217 | 0.34452 | 169.8 | 153.9467 | 111.0183 | 264.965 | 4.746 | 4.8676 | 0.2215 | 0.090673 | 10.2704 | [66 empty] | 9258 | 1406.2909 | [7 empty] | 9258 | 25.1988 | 0.18982 | 0.00093306 | 6.3992 | 6.59 | 26.3448 | 1.0204 | 0.017928 | 182.113 | 19.1043 | 228.6004
9248 | 9537 | 389 | 51 | 575.331 | 101775.2827 | 60.3262 | 10671.6245 | 1.6434 | [21 empty] | 9248 | 64 | 2.7885 | 99 | 178.466 | 32504.0673 | 32.5178 | 5922.4728 | 0.91206 | [20 empty] | 9277 | 264.3586 | 46764.6787 | 85.9415 | 14209.53 | 350.3 | 60974.2087 | 75.47% | 76.7% | 9.39 | 21.11% | 0.935% | 4.431% | [25 empty] | 9264 | 505 | 1894 | 6.8183 | 0.068183 | 51.005 | 4.3935 | 48.985 | 1.9695 | 0.0707 | 0.80749 | 369.33 | 367.436 | 0.76707 | 0.18296 | 2408.5985 | 429.6588 | 4.458 | 4284 | 0.1382 | 0.067405 | 0.10953 | 8.994 | 7418 | 4.1103 | 8.1196 | 13.1537 | 0.719 | 766 | 0.66609 | 0.46626 | 229.8 | 208.3449 | 100.913 | 309.2578 | 6.4231 | 6.5876 | 0.29977 | 0.12271 | 13.8995 | [66 empty] | 9259 | 1966.3613 | [7 empty] | 9259 | 35.8442 | 0.29044 | 0.00093455 | 7.3417 | 7.6331 | 42.9175 | 0.9436 | 0.017957 | 208.9358 | 21.9182 | 274.733
9249 | 19376 | 364 | 52 | 548.912 | 97101.797 | 28.3295 | 5011.447 | 0.77176 | [21 empty] | 9249 | 64 | 2.628 | 90 | 168.1924 | 29549.1521 | 30.6459 | 5384.0662 | 0.82915 | [20 empty] | 9278 | 295.0735 | 52198.102 | 94.6406 | 18572.0583 | 389.7141 | 70770.1603 | 75.72% | 73.76% | 10.8986 | 13.83% | 0.922% | 4.25% | [25 empty] | 9265 | 467 | 2214 | 7.9703 | 0.079703 | 47.167 | 4.0629 | 45.299 | 1.8213 | 0.06538 | 0.7486 | 431.73 | 429.516 | 0.89667 | 0.21387 | 2689.8498 | 487.4855 | 4.751 | 2114 | 0.14728 | 0.071835 | 0.11609 | 4.119 | 5587 | 1.8824 | 3.7185 | 5.8976 | 0.49 | 397 | 0.34522 | 0.24165 | 119.1 | 107.9803 | 68.7724 | 176.7527 | 3.3289 | 3.4142 | 0.15537 | 0.063599 | 7.2038 | [66 empty] | 9260 | 2893.6128 | [7 empty] | 9260 | 50.1556 | 0.41406 | 0.0015914 | 9.574 | 9.9897 | 59.3146 | 1.7884 | 0.030578 | 272.4636 | 28.5825 | 362.1796
9250 | 19448 | 448 | 40 | 519.68 | 91930.6954 | 26.7215 | 4727 | 0.72796 | [21 empty] | 9250 | 68 | 2.5634 | 93 | 174.3103 | 32442.5066 | 31.7606 | 5911.256 | 0.91033 | [20 empty] | 9279 | 163.1417 | 28859.5508 | 92.2925 | 15949.7444 | 255.4342 | 44809.2952 | 63.87% | 64.41% | 6.9006 | 15.05% | 0.772% | 3.556% | [25 empty] | 9266 | 348 | 2180 | 7.8479 | 0.078479 | 35.148 | 3.0276 | 33.756 | 1.3572 | 0.04872 | 0.56341 | 425.1 | 422.92 | 0.8829 | 0.21059 | 2532.1228 | 465.4279 | 2.081 | 1927 | 0.064511 | 0.031465 | 0.050029 | 4.223 | 5698 | 1.9299 | 3.8124 | 6.0541 | 0.347 | 489 | 0.42522 | 0.29765 | 146.7 | 133.0034 | 48.7021 | 181.7055 | 4.1004 | 4.2054 | 0.19137 | 0.078338 | 8.8732 | [66 empty] | 9261 | 2686.3057 | [7 empty] | 9261 | 50.6317 | 0.40179 | 0.0013512 | 11.1118 | 11.515 | 57.586 | 1.7284 | 0.025963 | 316.2272 | 33.1734 | 408.741
9251 | 6248 | 695 | 31 | 624.805 | 110527.1669 | 100.0008 | 17690.0075 | 2.7243 | [21 empty] | 9251 | 68 | 2.3413 | 85 | 159.2117 | 29651.7533 | 29.0095 | 5402.7608 | 0.83203 | [20 empty] | 9280 | 144.262 | 25519.7602 | 86.3918 | 16453.4206 | 230.6538 | 41973.1808 | 62.54% | 60.8% | 6.4639 | 7.561% | 0.4929% | 2.214% | [25 empty] | 9267 | 334 | 3560 | 12.8159 | 0.12816 | 33.734 | 2.9058 | 32.398 | 1.3026 | 0.04676 | 0.54342 | 694.2 | 690.64 | 1.4418 | 0.3439 | 3901.3078 | 734.603 | 4.062 | 3172 | 0.12592 | 0.061417 | 0.097408 | 6.371 | 10597 | 2.9115 | 5.7516 | 9.2658 | 0.417 | 583 | 0.50696 | 0.35487 | 174.9 | 158.5706 | 58.5267 | 217.0973 | 4.8886 | 5.0138 | 0.22816 | 0.093397 | 10.5788 | [66 empty] | 9262 | 2325.805 | [7 empty] | 9262 | 29.8678 | 0.24161 | 0.0015416 | 6.0851 | 6.3282 | 31.2214 | 1.8464 | 0.029621 | 173.172 | 18.1664 | 224.4358
9252 | 10286 | 535 | 38 | 589.57 | 104294.1427 | 57.3177 | 10139.4267 | 1.5615 | [21 empty] | 9252 | 70 | 2.7611 | 81 | 193.2776 | 29087.4466 | 35.2166 | 5299.9401 | 0.81619 | [20 empty] | 9281 | 492.336 | 87093.5862 | 87.5581 | 16917.1224 | 579.8941 | 104010.7086 | 84.9% | 83.74% | 16.0176 | 25.34% | 1.387% | 6.738% | [25 empty] | 9268 | 365 | 1731 | 6.2316 | 0.062316 | 36.865 | 3.1755 | 35.405 | 1.4235 | 0.0511 | 0.58035 | 337.545 | 335.814 | 0.70105 | 0.16721 | 2100.4983 | 379.9584 | 2.844 | 4625 | 0.088164 | 0.043001 | 0.069017 | 8.603 | 5125 | 3.9316 | 7.7666 | 12.4576 | 0.394 | 392 | 0.34087 | 0.23861 | 117.6 | 106.6203 | 55.2986 | 161.919 | 3.287 | 3.3712 | 0.15341 | 0.062798 | 7.113 | [66 empty] | 9263 | 2475.7954 | [7 empty] | 9263 | 39.5621 | 0.30575 | 0.0015525 | 9.3591 | 9.6664 | 46.1237 | 0.77 | 0.029829 | 266.3461 | 27.9407 | 341.2103
9253 | 10758 | 291 | 33 | 278.487 | 49263.977 | 25.8865 | 4579.2877 | 0.70521 | [21 empty] | 9253 | 71 | 2.3122 | 99 | 164.1649 | 36059.1996 | 29.912 | 6570.2433 | 1.0118 | [20 empty] | 9282 | 821.6159 | 145342.7543 | 89.368 | 15278.1762 | 910.9839 | 160620.9306 | 90.19% | 90.49% | 24.7356 | 46.82% | 1.798% | 8.422% | [25 empty] | 9269 | 534 | 3321 | 11.9555 | 0.11956 | 53.934 | 4.6458 | 51.798 | 2.0826 | 0.07476 | 0.85387 | 647.595 | 644.274 | 1.345 | 0.32081 | 3860.4415 | 709.0081 | 4.879 | 2466 | 0.15125 | 0.07377 | 0.11715 | 4.949 | 8346 | 2.2617 | 4.4679 | 7.2156 | 0.316 | 455 | 0.39565 | 0.27696 | 136.5 | 123.7558 | 44.3512 | 168.1069 | 3.8153 | 3.913 | 0.17806 | 0.072891 | 8.2562 | [66 empty] | 9264 | 2039.4781 | [7 empty] | 9264 | 50.4519 | 0.38287 | 0.00070972 | 12.6662 | 13.0497 | 54.2996 | 1.7832 | 0.013637 | 360.4613 | 37.8138 | 454.3715
9254 | 17929 | 459 | 46 | 612.306 | 108316.1106 | 34.1517 | 6041.3916 | 0.93037 | [21 empty] | 9254 | 72 | 2.5332 | 83 | 182.3883 | 30657.2453 | 33.2324 | 5585.9687 | 0.86024 | [20 empty] | 9283 | 248.5284 | 43964.3354 | 88.9799 | 15478.0477 | 337.5082 | 59442.3831 | 73.64% | 73.96% | 9.1541 | 11.39% | 1.477% | 6.052% | [25 empty] | 9270 | 513 | 2229 | 8.0243 | 0.080243 | 51.813 | 4.4631 | 49.761 | 2.0007 | 0.07182 | 0.81413 | 434.655 | 432.426 | 0.90274 | 0.21532 | 2750.69 | 495.4108 | 3.846 | 4951 | 0.11923 | 0.058151 | 0.092635 | 7.973 | 6491 | 3.6437 | 7.1979 | 11.6389 | 0.483 | 754 | 0.65565 | 0.45896 | 226.2 | 205.081 | 67.7899 | 272.8709 | 6.3225 | 6.4844 | 0.29508 | 0.12079 | 13.6817 | [66 empty] | 9265 | 1935.9556 | [7 empty] | 9265 | 38.2085 | 0.32411 | 0.00082963 | 6.5646 | 6.8895 | 44.3154 | 1.9004 | 0.015941 | 186.8187 | 19.598 | 252.6485
9255 | 14634 | 502 | 48 | 698.784 | 123613.9529 | 47.7507 | 8447.0379 | 1.3008 | [21 empty] | 9255 | 63 | 2.8896 | 104 | 182.0466 | 33612.1605 | 33.1702 | 6124.3753 | 0.94315 | [20 empty] | 9284 | 36.4577 | 6449.3253 | 87.4952 | 19187.6625 | 123.9529 | 25636.9878 | 29.41% | 25.16% | 3.9481 | 7.933% | 0.371% | 1.794% | [25 empty] | 9271 | 427 | 3602 | 12.9671 | 0.12967 | 43.127 | 3.7149 | 41.419 | 1.6653 | 0.05978 | 0.68832 | 702.39 | 698.788 | 1.4588 | 0.34795 | 4032.8038 | 751.204 | 2.647 | 4130 | 0.082057 | 0.040023 | 0.064196 | 6.345 | 5784 | 2.8997 | 5.7281 | 9.1249 | 0.839 | 351 | 0.30522 | 0.21365 | 105.3 | 95.4687 | 117.7552 | 213.2239 | 2.9432 | 3.0186 | 0.13736 | 0.05623 | 6.3691 | [66 empty] | 9266 | 1826.7345 | [7 empty] | 9266 | 35.4943 | 0.27843 | 0.00081689 | 8.0858 | 8.3651 | 41.4481 | 0.8324 | 0.015696 | 230.1117 | 24.1396 | 296.5475
9256 | 15283 | 327 | 27 | 256.041 | 45293.3097 | 16.7533 | 2963.64 | 0.4564 | [21 empty] | 9256 | 72 | 2.814 | 89 | 202.6075 | 32873.4317 | 36.9165 | 5989.7736 | 0.92243 | [20 empty] | 9285 | 932.3585 | 164932.9649 | 87.756 | 19027.7653 | 1020.1145 | 183960.7302 | 91.4% | 89.66% | 28.33 | 62.58% | 2.274% | 10.79% | [25 empty] | 9272 | 577 | 4064 | 14.6303 | 0.1463 | 58.277 | 5.0199 | 55.969 | 2.2503 | 0.08078 | 0.93589 | 792.48 | 788.416 | 1.6459 | 0.39258 | 4647.6824 | 859.2307 | 3.034 | 4511 | 0.094054 | 0.045874 | 0.075004 | 10.945 | 5738 | 5.0019 | 9.8809 | 15.8193 | 0.771 | 635 | 0.55217 | 0.38652 | 190.5 | 172.7141 | 108.2113 | 280.9253 | 5.3246 | 5.461 | 0.24851 | 0.10173 | 11.5224 | [66 empty] | 9267 | 2018.986 | [7 empty] | 9267 | 31.8776 | 0.2224 | 0.001334 | 9.6402 | 9.8639 | 29.0542 | 1.6248 | 0.025632 | 274.3459 | 28.7799 | 333.8305
9257 | 11631 | 550 | 42 | 669.9 | 118504.412 | 57.5961 | 10188.6692 | 1.5691 | [21 empty] | 9257 | 62 | 2.2587 | 100 | 140.0396 | 31806.379 | 25.5162 | 5795.349 | 0.89248 | [20 empty] | 9286 | 466.4568 | 82515.5872 | 102.5677 | 17236.9168 | 569.0245 | 99752.5039 | 81.97% | 82.72% | 15.3619 | 32.85% | 2.17% | 9.697% | [25 empty] | 9273 | 282 | 1923 | 6.9227 | 0.069227 | 28.482 | 2.4534 | 27.354 | 1.0998 | 0.03948 | 0.44951 | 374.985 | 373.062 | 0.77881 | 0.18576 | 2212.2158 | 409.6455 | 2.474 | 5092 | 0.076694 | 0.037407 | 0.061123 | 8.205 | 4409 | 3.7497 | 7.4073 | 11.7702 | 0.488 | 314 | 0.27304 | 0.19113 | 94.2 | 85.4051 | 68.4917 | 153.8968 | 2.633 | 2.7004 | 0.12288 | 0.050303 | 5.6977 | [66 empty] | 9268 | 1964.5553 | [7 empty] | 9268 | 50.0026 | 0.44859 | 0.00064864 | 6.4819 | 6.9311 | 67.6378 | 1.1376 | 0.012463 | 184.4659 | 19.3512 | 272.6049
9258 | 19022 | 29 | 32 | 26.912 | 4760.6967 | 1.4148 | 250.2732 | 0.038542 | [21 empty] | 9258 | 66 | 3.1995 | 97 | 211.1667 | 32842.6513 | 38.4761 | 5984.1652 | 0.92156 | [20 empty] | 9287 | 136.0201 | 24061.7724 | 84.8068 | 14859.7786 | 220.8269 | 38921.551 | 61.6% | 61.82% | 5.9939 | 6.018% | 0.4804% | 2.011% | [25 empty] | 9274 | 460 | 3937 | 14.1731 | 0.14173 | 46.46 | 4.002 | 44.62 | 1.794 | 0.0644 | 0.73738 | 767.715 | 763.778 | 1.5945 | 0.38031 | 4405.8424 | 822.7252 | 4.603 | 3825 | 0.14269 | 0.069597 | 0.11136 | 6.614 | 6165 | 3.0226 | 5.971 | 9.5177 | 0.439 | 437 | 0.38 | 0.266 | 131.1 | 118.8599 | 61.6144 | 180.4744 | 3.6643 | 3.7582 | 0.17102 | 0.070007 | 7.9296 | [66 empty] | 9269 | 2038.2608 | [7 empty] | 9269 | 32.9443 | 0.25772 | 0.0012444 | 7.5236 | 7.7826 | 33.3787 | 1.9516 | 0.023911 | 214.1122 | 22.4612 | 271.9275
9259 | 10787 | 524 | 28 | 425.488 | 75268.2568 | 39.4445 | 6977.6821 | 1.0746 | [21 empty] | 9259 | 62 | 2.6983 | 95 | 167.2949 | 30216.06 | 30.4823 | 5505.5816 | 0.84786 | [20 empty] | 9288 | 1532.232 | 271049.7926 | 97.6526 | 19867.2255 | 1629.8846 | 290917.0181 | 94.01% | 93.17% | 44.8012 | 86.56% | 4.528% | 21.88% | [25 empty] | 9275 | 266 | 2046 | 7.3655 | 0.073655 | 26.866 | 2.3142 | 25.802 | 1.0374 | 0.03724 | 0.42906 | 398.97 | 396.924 | 0.82863 | 0.19764 | 2318.1981 | 431.3471 | 2.137 | 4921 | 0.066247 | 0.032311 | 0.052118 | 8.39 | 4989 | 3.8342 | 7.5743 | 12.3689 | 0.602 | 509 | 0.44261 | 0.30983 | 152.7 | 138.4433 | 84.4918 | 222.935 | 4.2681 | 4.3774 | 0.1992 | 0.081542 | 9.2361 | [66 empty] | 9270 | 1546.6446 | [7 empty] | 9270 | 33.6449 | 0.20922 | 0.00083525 | 12.4677 | 12.6778 | 27.2904 | 1.5384 | 0.016049 | 354.8144 | 37.2214 | 420.8807
9260 | 12798 | 702 | 43 | 875.394 | 154856.0251 | 68.4008 | 12100.0176 | 1.8634 | [21 empty] | 9260 | 65 | 2.5425 | 82 | 165.2627 | 27343.2258 | 30.112 | 4982.1307 | 0.76725 | [20 empty] | 9289 | 808.054 | 142943.6687 | 83.949 | 15278.1762 | 892.003 | 158221.8449 | 90.59% | 90.34% | 24.3662 | 55.9% | 2.758% | 12.91% | [25 empty] | 9276 | 650 | 1813 | 6.5267 | 0.065267 | 65.65 | 5.655 | 63.05 | 2.535 | 0.091 | 1.0523 | 353.535 | 351.722 | 0.73426 | 0.17514 | 2467.3636 | 427.1486 | 5.204 | 3979 | 0.16132 | 0.078684 | 0.12668 | 4.599 | 7936 | 2.1017 | 4.1519 | 6.697 | 0.362 | 772 | 0.6713 | 0.46991 | 231.6 | 209.9768 | 50.8074 | 260.7842 | 6.4734 | 6.6392 | 0.30212 | 0.12367 | 14.0083 | [66 empty] | 9271 | 1933.28 | [7 empty] | 9271 | 23.8984 | 0.18257 | 0.0013497 | 5.8039 | 5.9879 | 25.0123 | 1.0588 | 0.025934 | 165.1722 | 17.3272 | 208.5964
9261 | 13376 | 483 | 53 | 742.371 | 131324.4347 | 55.5002 | 9817.9153 | 1.512 | [21 empty] | 9261 | 61 | 2.8953 | 93 | 176.6137 | 29102.8368 | 32.1803 | 5302.7443 | 0.81662 | [20 empty] | 9290 | 1142.8064 | 202160.9193 | 83.9944 | 14723.866 | 1226.8008 | 216884.7852 | 93.15% | 93.21% | 33.4003 | 84.05% | 3.928% | 18.27% | [25 empty] | 9277 | 256 | 1903 | 6.8507 | 0.068507 | 25.856 | 2.2272 | 24.832 | 0.9984 | 0.03584 | 0.40832 | 371.085 | 369.182 | 0.77071 | 0.18383 | 2168.96 | 404.3001 | 4.039 | 2691 | 0.12521 | 0.06107 | 0.098994 | 7.947 | 7269 | 3.6318 | 7.1744 | 11.5364 | 0.62 | 545 | 0.47391 | 0.33174 | 163.5 | 148.2349 | 87.0181 | 235.253 | 4.5699 | 4.687 | 0.21329 | 0.087309 | 9.8893 | [66 empty] | 9272 | 2710.6538 | [7 empty] | 9272 | 48.7971 | 0.38939 | 0.0015229 | 10.5 | 10.8909 | 57.7573 | 1.2136 | 0.029261 | 298.8159 | 31.3469 | 389.1629
9262 | 22421 | 367 | 44 | 468.292 | 82840.227 | 20.8863 | 3694.7606 | 0.56899 | [21 empty] | 9262 | 60 | 3.3838 | 94 | 203.0294 | 28933.5447 | 36.9934 | 5271.8981 | 0.81187 | [20 empty] | 9291 | 167.1446 | 29567.6521 | 89.567 | 14326.788 | 256.7116 | 43894.4401 | 65.11% | 67.36% | 6.7597 | 12.42% | 0.5164% | 2.504% | [25 empty] | 9278 | 324 | 2927 | 10.5371 | 0.10537 | 32.724 | 2.8188 | 31.428 | 1.2636 | 0.04536 | 0.52002 | 570.765 | 567.838 | 1.1854 | 0.28275 | 3258.3213 | 610.0888 | 4.713 | 3990 | 0.1461 | 0.071261 | 0.11444 | 4.673 | 5983 | 2.1356 | 4.2187 | 6.7372 | 0.725 | 506 | 0.44 | 0.308 | 151.8 | 137.6273 | 101.7551 | 239.3824 | 4.2429 | 4.3516 | 0.19802 | 0.081061 | 9.1816 | [66 empty] | 9273 | 2370.5155 | [7 empty] | 9273 | 56.797 | 0.53425 | 0.00072059 | 5.1921 | 5.7271 | 82.0962 | 0.9896 | 0.013845 | 147.7609 | 15.5007 | 246.3612
9263 | 9674 | 234 | 38 | 257.868 | 45616.5035 | 26.6558 | 4715.3715 | 0.72617 | [21 empty] | 9263 | 70 | 2.3154 | 103 | 162.0811 | 36987.7407 | 29.5323 | 6739.4301 | 1.0379 | [20 empty] | 9292 | 284.5014 | 50327.9223 | 122.7506 | 18095.0317 | 407.252 | 68422.954 | 69.86% | 73.55% | 10.5371 | 16.78% | 0.8754% | 4.013% | [25 empty] | 9279 | 463 | 3952 | 14.2271 | 0.14227 | 46.763 | 4.0281 | 44.911 | 1.8057 | 0.06482 | 0.73432 | 770.64 | 766.688 | 1.6006 | 0.38176 | 4420.7778 | 824.4578 | 4.002 | 4853 | 0.12406 | 0.06051 | 0.095969 | 9.215 | 4912 | 4.2113 | 8.3191 | 13.3189 | 0.547 | 850 | 0.73913 | 0.51739 | 255 | 231.1921 | 76.7724 | 307.9645 | 7.1274 | 7.31 | 0.33265 | 0.13617 | 15.4237 | [66 empty] | 9274 | 2132.0889 | [7 empty] | 9274 | 30.7325 | 0.23775 | 0.0014753 | 7.226 | 7.4652 | 30.6185 | 1.8412 | 0.028346 | 205.6418 | 21.5726 | 259.7024
9264 | 12443 | 644 | 34 | 634.984 | 112327.8184 | 51.0314 | 9027.3904 | 1.3902 | [21 empty] | 9264 | 64 | 3.0601 | 80 | 195.8491 | 26265.913 | 35.6851 | 4785.8366 | 0.73702 | [20 empty] | 9293 | 694.1324 | 122791.0988 | 108.4173 | 17764.5775 | 802.5497 | 140555.6763 | 86.49% | 87.36% | 21.6456 | 36.34% | 2.175% | 10.19% | [25 empty] | 9280 | 504 | 2135 | 7.6859 | 0.076859 | 50.904 | 4.3848 | 48.888 | 1.9656 | 0.07056 | 0.80287 | 416.325 | 414.19 | 0.86467 | 0.20624 | 2642.8851 | 473.6466 | 3.114 | 2480 | 0.096534 | 0.047084 | 0.076087 | 7.156 | 4802 | 3.2703 | 6.4603 | 10.485 | 0.799 | 366 | 0.31826 | 0.22278 | 109.8 | 99.5486 | 112.1411 | 211.6897 | 3.069 | 3.1476 | 0.14323 | 0.058633 | 6.6413 | [66 empty] | 9275 | 1427.7935 | [7 empty] | 9275 | 30.5188 | 0.22268 | 0.00076668 | 8.4166 | 8.64 | 32.3505 | 0.8548 | 0.014731 | 239.5233 | 25.1269 | 297.8702
9265 | 10229 | 557 | 35 | 565.355 | 100010.5416 | 55.2698 | 9777.1573 | 1.5057 | [21 empty] | 9265 | 65 | 2.6716 | 84 | 173.6539 | 28010.1337 | 31.641 | 5103.6461 | 0.78596 | [20 empty] | 9294 | 524.9433 | 92861.7601 | 84.648 | 16272.2038 | 609.5912 | 109133.9639 | 86.11% | 85.09% | 16.8066 | 28.03% | 1.243% | 5.939% | [25 empty] | 9281 | 253 | 2678 | 9.6407 | 0.096407 | 25.553 | 2.2011 | 24.541 | 0.9867 | 0.03542 | 0.41087 | 522.21 | 519.532 | 1.0846 | 0.25869 | 2934.8592 | 552.015 | 3.675 | 4043 | 0.11392 | 0.055566 | 0.088294 | 4.333 | 4553 | 1.9802 | 3.9117 | 6.3253 | 0.718 | 688 | 0.59826 | 0.41878 | 206.4 | 187.1296 | 100.7726 | 287.9022 | 5.769 | 5.9168 | 0.26925 | 0.11022 | 12.4841 | [66 empty] | 9276 | 1912.8802 | [7 empty] | 9276 | 44.7764 | 0.32241 | 0.00067937 | 12.7654 | 13.0885 | 43.2764 | 2.0816 | 0.013053 | 363.2848 | 38.1099 | 446.7658
9266 | 5441 | 223 | 41 | 265.147 | 46904.1489 | 48.7313 | 8620.5015 | 1.3276 | [21 empty] | 9266 | 66 | 2.5281 | 98 | 166.8562 | 33181.2354 | 30.4024 | 6045.8576 | 0.93106 | [20 empty] | 9295 | 1210.8324 | 214194.6285 | 76.8423 | 15829.8215 | 1287.6747 | 230024.45 | 94.03% | 93.12% | 35.4238 | 36.76% | 5.599% | 20.37% | [25 empty] | 9282 | 298 | 2631 | 9.4715 | 0.094715 | 30.098 | 2.5926 | 28.906 | 1.1622 | 0.04172 | 0.47889 | 513.045 | 510.414 | 1.0656 | 0.25415 | 2936.3903 | 549.5424 | 5.083 | 2495 | 0.15757 | 0.076855 | 0.1252 | 9.1 | 9995 | 4.1587 | 8.2153 | 13.317 | 0.848 | 645 | 0.56087 | 0.39261 | 193.5 | 175.434 | 119.0183 | 294.4523 | 5.4085 | 5.547 | 0.25242 | 0.10333 | 11.7039 | [66 empty] | 9277 | 1523.8931 | [7 empty] | 9277 | 35.4306 | 0.26733 | 0.00071309 | 9.0118 | 9.2799 | 36.3491 | 1.6156 | 0.013701 | 256.464 | 26.904 | 321.3464
9267 | 18650 | 346 | 27 | 270.918 | 47925.031 | 14.5264 | 2569.7068 | 0.39573 | [21 empty] | 9267 | 72 | 2.9807 | 91 | 214.6079 | 33612.1605 | 39.1031 | 6124.3753 | 0.94315 | [20 empty] | 9296 | 427.4801 | 75620.6538 | 103.4929 | 15829.8215 | 530.973 | 91450.4753 | 80.51% | 82.69% | 14.0834 | 25.18% | 1.064% | 5.237% | [25 empty] | 9283 | 324 | 3551 | 12.7835 | 0.12783 | 32.724 | 2.8188 | 31.428 | 1.2636 | 0.04536 | 0.52034 | 692.445 | 688.894 | 1.4382 | 0.34303 | 3878.724 | 729.9874 | 2.716 | 3662 | 0.084196 | 0.041066 | 0.065254 | 10.904 | 4228 | 4.9831 | 9.8439 | 15.7995 | 0.365 | 469 | 0.40783 | 0.28548 | 140.7 | 127.5636 | 51.2284 | 178.792 | 3.9327 | 4.0334 | 0.18354 | 0.075134 | 8.5102 | [66 empty] | 9278 | 1943.6056 | [7 empty] | 9278 | 32.2703 | 0.24123 | 0.0010968 | 8.3669 | 8.6093 | 30.9955 | 1.8852 | 0.021074 | 238.1115 | 24.9788 | 295.9921
9268 | 7288 | 486 | 40 | 563.76 | 99728.3883 | 77.3546 | 13683.9172 | 2.1073 | [21 empty] | 9268 | 66 | 2.5223 | 105 | 166.4747 | 35551.3236 | 30.3329 | 6477.7046 | 0.99757 | [20 empty] | 9297 | 309.8782 | 54817.0316 | 93.4311 | 18665.3317 | 403.3092 | 73482.3632 | 76.83% | 74.6% | 11.3163 | 18.31% | 1.096% | 4.899% | [25 empty] | 9284 | 405 | 1899 | 6.8363 | 0.068363 | 40.905 | 3.5235 | 39.285 | 1.5795 | 0.0567 | 0.65651 | 370.305 | 368.406 | 0.76909 | 0.18344 | 2307.7499 | 416.7485 | 4.101 | 3612 | 0.12713 | 0.062007 | 0.10051 | 7.754 | 7043 | 3.5436 | 7.0001 | 11.1022 | 0.66 | 484 | 0.42087 | 0.29461 | 145.2 | 131.6435 | 92.6322 | 224.2757 | 4.0584 | 4.1624 | 0.18941 | 0.077537 | 8.7824 | [66 empty] | 9279 | 2329.4025 | [7 empty] | 9279 | 40.6178 | 0.26344 | 0.0014809 | 14.0551 | 14.3201 | 35.7831 | 1.6008 | 0.028454 | 399.9897 | 41.9604 | 479.3625
9269 | 21071 | 591 | 37 | 634.143 | 112179.0466 | 30.0955 | 5323.8596 | 0.81987 | [21 empty] | 9269 | 61 | 2.8555 | 86 | 174.1854 | 26912.3007 | 31.7378 | 4903.613 | 0.75516 | [20 empty] | 9298 | 301.1935 | 53280.7302 | 70.2026 | 13713.8488 | 371.3962 | 66994.579 | 81.1% | 79.53% | 10.3172 | 16.48% | 0.8676% | 3.896% | [25 empty] | 9285 | 637 | 3670 | 13.2119 | 0.13212 | 64.337 | 5.5419 | 61.789 | 2.4843 | 0.08918 | 1.0116 | 715.65 | 711.98 | 1.4863 | 0.35452 | 4315.5266 | 789.9397 | 3.19 | 3224 | 0.09889 | 0.048233 | 0.078957 | 11.002 | 8572 | 5.0279 | 9.9324 | 16.001 | 0.77 | 382 | 0.33217 | 0.23252 | 114.6 | 103.9004 | 108.0709 | 211.9713 | 3.2032 | 3.2852 | 0.1495 | 0.061196 | 6.9316 | [66 empty] | 9280 | 1487.1258 | [7 empty] | 9280 | 27.66 | 0.21964 | 0.00080003 | 6.052 | 6.2724 | 30.2103 | 1.2456 | 0.015372 | 172.2309 | 18.0677 | 221.7698
9270 | 11999 | 33 | 53 | 50.721 | 8972.4769 | 4.2271 | 747.7687 | 0.11516 | [21 empty] | 9270 | 61 | 2.8382 | 87 | 173.1313 | 27225.2344 | 31.5458 | 4960.6318 | 0.76394 | [20 empty] | 9299 | 102.8367 | 18191.6732 | 78.2036 | 13167.5334 | 181.0403 | 31359.2066 | 56.8% | 58.01% | 4.8293 | 13.3% | 0.3502% | 1.7% | [25 empty] | 9286 | 440 | 3493 | 12.5747 | 0.12575 | 44.44 | 3.828 | 42.68 | 1.716 | 0.0616 | 0.70356 | 681.135 | 677.642 | 1.4147 | 0.33742 | 3938.2676 | 732.1279 | 4.733 | 1864 | 0.14672 | 0.071563 | 0.11336 | 9.506 | 9870 | 4.3442 | 8.5818 | 13.7309 | 0.43 | 716 | 0.62261 | 0.43583 | 214.8 | 194.7453 | 60.3513 | 255.0966 | 6.0038 | 6.1576 | 0.28021 | 0.1147 | 12.9922 | [66 empty] | 9281 | 2116.0694 | [7 empty] | 9281 | 39.0976 | 0.2785 | 0.0010035 | 11.3764 | 11.6559 | 38.7665 | 1.47 | 0.019281 | 323.7564 | 33.9633 | 397.9754
9271 | 18485 | 137 | 33 | 131.109 | 23193.0063 | 7.0927 | 1254.6933 | 0.19322 | [21 empty] | 9271 | 62 | 2.7121 | 105 | 168.1519 | 33396.6979 | 30.6385 | 6085.1165 | 0.93711 | [20 empty] | 9300 | 165.8654 | 29341.3637 | 110.8232 | 15733.8832 | 276.6886 | 45075.2469 | 59.95% | 65.09% | 6.9416 | 12.38% | 0.6886% | 3.188% | [25 empty] | 9287 | 443 | 3391 | 12.2075 | 0.12208 | 44.743 | 3.8541 | 42.971 | 1.7277 | 0.06202 | 0.70791 | 661.245 | 657.854 | 1.3734 | 0.32757 | 3838.3176 | 712.14 | 4.858 | 3483 | 0.1506 | 0.073453 | 0.11657 | 7.433 | 7521 | 3.3969 | 6.7104 | 10.656 | 0.743 | 666 | 0.57913 | 0.40539 | 199.8 | 181.1458 | 104.2814 | 285.4272 | 5.5846 | 5.7276 | 0.26064 | 0.10669 | 12.0849 | [66 empty] | 9282 | 2458.5745 | [7 empty] | 9282 | 55.5383 | 0.45855 | 0.00098589 | 10.6654 | 11.1249 | 65.4657 | 2.0332 | 0.018943 | 303.5216 | 31.8406 | 402.88
9272 | 17138 | 571 | 48 | 794.832 | 140604.7153 | 46.3783 | 8204.2663 | 1.2635 | [21 empty] | 9272 | 71 | 2.5005 | 98 | 177.5387 | 35694.9653 | 32.3488 | 6503.8772 | 1.0016 | [20 empty] | 9301 | 777.127 | 137472.7215 | 71.8415 | 17069.0247 | 848.9685 | 154541.7462 | 91.54% | 88.96% | 23.7994 | 54.35% | 4.389% | 20.33% | [25 empty] | 9288 | 658 | 1847 | 6.6491 | 0.066491 | 66.458 | 5.7246 | 63.826 | 2.5662 | 0.09212 | 1.0771 | 360.165 | 358.318 | 0.74804 | 0.17842 | 2510.1923 | 435.0618 | 4.308 | 4528 | 0.13355 | 0.065137 | 0.10331 | 6.058 | 7437 | 2.7685 | 5.469 | 8.9419 | 0.614 | 311 | 0.27043 | 0.1893 | 93.3 | 84.5891 | 86.176 | 170.7651 | 2.6078 | 2.6746 | 0.12171 | 0.049822 | 5.6433 | [66 empty] | 9283 | 2004.813 | [7 empty] | 9283 | 36.8933 | 0.29631 | 0.0013306 | 7.7551 | 8.0528 | 43.2626 | 1.0864 | 0.025567 | 220.7002 | 23.1523 | 288.227
9273 | 3509 | 427 | 31 | 383.873 | 67906.6191 | 109.3967 | 19352.1286 | 2.9802 | [21 empty] | 9273 | 68 | 2.4863 | 82 | 169.071 | 28605.2208 | 30.8059 | 5212.0752 | 0.80266 | [20 empty] | 9302 | 294.2564 | 52053.5582 | 74.9172 | 15989.7187 | 369.1736 | 68043.2769 | 79.71% | 76.5% | 10.4787 | 15.42% | 1.765% | 7.281% | [25 empty] | 9289 | 432 | 1977 | 7.1171 | 0.071171 | 43.632 | 3.7584 | 41.904 | 1.6848 | 0.06048 | 0.68861 | 385.515 | 383.538 | 0.80068 | 0.19098 | 2414.1122 | 435.5988 | 4.489 | 3011 | 0.13916 | 0.067874 | 0.10839 | 10.841 | 6930 | 4.9543 | 9.787 | 15.5614 | 0.543 | 741 | 0.64435 | 0.45104 | 222.3 | 201.5451 | 76.211 | 277.7561 | 6.2134 | 6.3726 | 0.28999 | 0.11871 | 13.4458 | [66 empty] | 9284 | 1300.0691 | [7 empty] | 9284 | 28.7591 | 0.20903 | 0.0007116 | 8.0032 | 8.2129 | 26.8296 | 1.6404 | 0.013673 | 227.7589 | 23.8928 | 280.1353
9274 | 17953 | 291 | 38 | 320.682 | 56728.2159 | 17.8623 | 3159.8182 | 0.48661 | [21 empty] | 9274 | 60 | 2.9637 | 87 | 177.8191 | 26778.9191 | 32.3999 | 4879.31 | 0.75141 | [20 empty] | 9303 | 555.9161 | 98340.8053 | 87.6712 | 16544.029 | 643.5873 | 114884.8343 | 86.38% | 85.6% | 17.6923 | 32.94% | 2.433% | 11.49% | [25 empty] | 9290 | 345 | 2204 | 7.9343 | 0.079343 | 34.845 | 3.0015 | 33.465 | 1.3455 | 0.0483 | 0.54648 | 429.78 | 427.576 | 0.89262 | 0.21291 | 2558.5127 | 472.5285 | 2.548 | 4302 | 0.078988 | 0.038526 | 0.062643 | 8.409 | 7262 | 3.8429 | 7.5915 | 12.0477 | 0.522 | 469 | 0.40783 | 0.28548 | 140.7 | 127.5636 | 73.2637 | 200.8273 | 3.9327 | 4.0334 | 0.18354 | 0.075134 | 8.5102 | [66 empty] | 9285 | 2857.4345 | [7 empty] | 9285 | 55.6752 | 0.50907 | 0.0013752 | 6.3165 | 6.827 | 76.8203 | 1.276 | 0.026424 | 179.7601 | 18.8575 | 276.7403
9275 | 18335 | 186 | 41 | 221.154 | 39121.8461 | 12.0618 | 2133.7249 | 0.32859 | [21 empty] | 9275 | 67 | 2.5686 | 90 | 172.0978 | 30934.2686 | 31.3574 | 5636.4443 | 0.86801 | [20 empty] | 9304 | 344.8664 | 61006.411 | 93.3904 | 15200.8926 | 438.2568 | 76207.3036 | 78.69% | 80.05% | 11.7359 | 26.12% | 1.723% | 7.747% | [25 empty] | 9291 | 662 | 2999 | 10.7963 | 0.10796 | 66.862 | 5.7594 | 64.214 | 2.5818 | 0.09268 | 1.0499 | 584.805 | 581.806 | 1.2146 | 0.2897 | 3666.4999 | 660.2916 | 3.139 | 4102 | 0.097309 | 0.047462 | 0.076745 | 10.741 | 10282 | 4.9086 | 9.6967 | 15.3887 | 0.814 | 753 | 0.65478 | 0.45835 | 225.9 | 204.809 | 114.2464 | 319.0554 | 6.3141 | 6.4758 | 0.29469 | 0.12063 | 13.6636 | [66 empty] | 9286 | 2378.299 | [7 empty] | 9286 | 47.7606 | 0.36353 | 0.0013089 | 11.8394 | 12.2042 | 50.7112 | 1.8932 | 0.025149 | 336.9325 | 35.3455 | 424.9076
9276 | 9709 | 583 | 28 | 473.396 | 83743.1178 | 48.7585 | 8625.3082 | 1.3283 | [21 empty] | 9276 | 67 | 2.8087 | 90 | 188.18 | 30934.2686 | 34.2877 | 5636.4443 | 0.86801 | [20 empty] | 9305 | 304.2346 | 53818.6845 | 91.8737 | 14678.5618 | 396.1082 | 68497.2463 | 76.81% | 78.57% | 10.5486 | 16.82% | 1.213% | 5.67% | [25 empty] | 9292 | 312 | 2751 | 9.9035 | 0.099035 | 31.512 | 2.7144 | 30.264 | 1.2168 | 0.04368 | 0.50045 | 536.445 | 533.694 | 1.1142 | 0.26575 | 3068.475 | 573.4884 | 2.018 | 4029 | 0.062558 | 0.030512 | 0.049064 | 11.037 | 7466 | 5.0439 | 9.964 | 16.1715 | 0.738 | 527 | 0.45826 | 0.32078 | 158.1 | 143.3391 | 103.5796 | 246.9187 | 4.419 | 4.5322 | 0.20624 | 0.084425 | 9.5627 | [66 empty] | 9287 | 2047.2446 | [7 empty] | 9287 | 34.5394 | 0.23469 | 0.0012707 | 11.0126 | 11.2486 | 29.6945 | 1.9432 | 0.024415 | 313.4037 | 32.8772 | 377.9431
9277 | 20124 | 383 | 42 | 466.494 | 82522.1633 | 23.181 | 4100.6839 | 0.63151 | [21 empty] | 9277 | 62 | 2.6684 | 86 | 165.4382 | 27353.4859 | 30.144 | 4984.0001 | 0.76754 | [20 empty] | 9306 | 1119.7326 | 198079.2039 | 73.9985 | 15691.244 | 1193.7311 | 213770.4479 | 93.8% | 92.66% | 32.9206 | 52.48% | 3.896% | 17.55% | [25 empty] | 9293 | 346 | 3843 | 13.8347 | 0.13835 | 34.946 | 3.0102 | 33.562 | 1.3494 | 0.04844 | 0.56017 | 749.385 | 745.542 | 1.5564 | 0.37123 | 4197.8885 | 791.9045 | 5.208 | 4517 | 0.16145 | 0.078745 | 0.12615 | 10.633 | 9954 | 4.8593 | 9.5992 | 15.6756 | 0.613 | 487 | 0.42348 | 0.29643 | 146.1 | 132.4595 | 86.0357 | 218.4951 | 4.0836 | 4.1882 | 0.19059 | 0.078017 | 8.8369 | [66 empty] | 9288 | 2740.3636 | [7 empty] | 9288 | 64.9413 | 0.62002 | 0.00069211 | 5.1425 | 5.7632 | 92.85 | 1.7232 | 0.013298 | 146.3492 | 15.3526 | 256.2883
9278 | 8146 | 158 | 46 | 210.772 | 37285.2843 | 25.8743 | 4577.1279 | 0.70488 | [21 empty] | 9278 | 69 | 2.6403 | 101 | 182.1841 | 35751.396 | 33.1952 | 6514.1592 | 1.0032 | [20 empty] | 9307 | 78.3831 | 13865.87 | 66.9649 | 18665.3317 | 145.348 | 32531.2016 | 53.93% | 42.62% | 5.0098 | 9.286% | 0.6557% | 3.039% | [25 empty] | 9294 | 402 | 2332 | 8.3951 | 0.083951 | 40.602 | 3.4974 | 38.994 | 1.5678 | 0.05628 | 0.64601 | 454.74 | 452.408 | 0.94446 | 0.22527 | 2740.2253 | 502.1074 | 2.801 | 3766 | 0.086831 | 0.042351 | 0.067508 | 9.486 | 9977 | 4.3351 | 8.5638 | 13.8133 | 0.837 | 398 | 0.34609 | 0.24226 | 119.4 | 108.2523 | 117.4745 | 225.7268 | 3.3373 | 3.4228 | 0.15576 | 0.06376 | 7.2219 | [66 empty] | 9289 | 2202.6723 | [7 empty] | 9289 | 58.7305 | 0.47413 | 0.00074082 | 12.2528 | 12.7276 | 68.9842 | 1.7956 | 0.014234 | 348.6969 | 36.5796 | 456.0706
9279 | 12376 | 185 | 33 | 177.045 | 31319.0232 | 14.3055 | 2530.6257 | 0.38972 | [21 empty] | 9279 | 63 | 2.8201 | 95 | 177.6639 | 30703.4158 | 32.3716 | 5594.3813 | 0.86153 | [20 empty] | 9308 | 226.092 | 39995.3749 | 80.8319 | 15190.2328 | 306.9239 | 55185.6077 | 73.66% | 72.47% | 8.4986 | 13.27% | 0.9128% | 4.002% | [25 empty] | 9295 | 597 | 2442 | 8.7911 | 0.087911 | 60.297 | 5.1939 | 57.909 | 2.3283 | 0.08358 | 0.94863 | 476.19 | 473.748 | 0.98901 | 0.2359 | 3047.3068 | 545.9353 | 4.79 | 2460 | 0.14849 | 0.072425 | 0.11704 | 6.742 | 5417 | 3.0811 | 6.0865 | 9.8358 | 0.359 | 316 | 0.27478 | 0.19235 | 94.8 | 85.9491 | 50.3863 | 136.3354 | 2.6497 | 2.7176 | 0.12367 | 0.050623 | 5.734 | [66 empty] | 9290 | 2462.4574 | [7 empty] | 9290 | 57.1946 | 0.50915 | 0.00082589 | 7.7551 | 8.2651 | 77.9172 | 1.0192 | 0.015869 | 220.7002 | 23.1523 | 322.8048
9280 | 12517 | 182 | 30 | 158.34 | 28010.1337 | 12.65 | 2237.7673 | 0.34462 | [21 empty] | 9280 | 63 | 2.6398 | 98 | 166.305 | 31672.9974 | 30.302 | 5771.0459 | 0.88874 | [20 empty] | 9309 | 221.4021 | 39165.735 | 84.0684 | 14998.3562 | 305.4705 | 54164.0911 | 72.48% | 72.31% | 8.3413 | 18.19% | 0.7218% | 3.439% | [25 empty] | 9296 | 421 | 3578 | 12.8807 | 0.12881 | 42.521 | 3.6627 | 40.837 | 1.6419 | 0.05894 | 0.67234 | 697.71 | 694.132 | 1.4491 | 0.34563 | 4004.3598 | 746.7199 | 3.663 | 4726 | 0.11355 | 0.055385 | 0.089889 | 7.735 | 5802 | 3.5349 | 6.983 | 11.3404 | 0.825 | 371 | 0.32261 | 0.22583 | 111.3 | 100.9085 | 115.7903 | 216.6988 | 3.1109 | 3.1906 | 0.14519 | 0.059434 | 6.732 | [66 empty] | 9291 | 2052.6422 | [7 empty] | 9291 | 40.1857 | 0.27753 | 0.0011238 | 12.4512 | 12.7299 | 39.5155 | 1.2556 | 0.021593 | 354.3438 | 37.172 | 432.3085
9281 | 7201 | 268 | 40 | 310.88 | 54994.2553 | 43.1718 | 7637.0303 | 1.1761 | [21 empty] | 9281 | 69 | 2.4428 | 92 | 168.5502 | 32565.628 | 30.7111 | 5933.6896 | 0.91379 | [20 empty] | 9310 | 625.8995 | 110720.7909 | 91.5962 | 15416.7538 | 717.4957 | 126137.5447 | 87.23% | 87.78% | 19.4252 | 31.2% | 2.096% | 9.248% | [25 empty] | 9297 | 526 | 3785 | 13.6259 | 0.13626 | 53.126 | 4.5762 | 51.022 | 2.0514 | 0.07364 | 0.86106 | 738.075 | 734.29 | 1.5329 | 0.36563 | 4320.8626 | 800.8726 | 4.903 | 4794 | 0.15199 | 0.074133 | 0.12054 | 9.613 | 7368 | 4.3931 | 8.6784 | 14.0417 | 0.627 | 639 | 0.55565 | 0.38896 | 191.7 | 173.802 | 88.0006 | 261.8026 | 5.3582 | 5.4954 | 0.25007 | 0.10237 | 11.595 | [66 empty] | 9292 | 1913.4184 | [7 empty] | 9292 | 38.9379 | 0.30708 | 0.0010309 | 8.7142 | 9.0223 | 46.1816 | 0.8072 | 0.019807 | 247.9936 | 26.0155 | 321.0177
9282 | 5488 | 401 | 34 | 395.386 | 69943.2534 | 72.0456 | 12744.7619 | 1.9627 | [21 empty] | 9282 | 63 | 2.7307 | 91 | 172.0343 | 29410.6404 | 31.3459 | 5358.8284 | 0.82526 | [20 empty] | 9311 | 183.4745 | 32456.3887 | 71.1665 | 16149.6159 | 254.641 | 48606.0046 | 72.05% | 66.77% | 7.4853 | 18.58% | 1.011% | 4.721% | [25 empty] | 9298 | 511 | 1598 | 5.7528 | 0.057528 | 51.611 | 4.4457 | 49.567 | 1.9929 | 0.07154 | 0.81096 | 311.61 | 310.012 | 0.64719 | 0.15437 | 2118.383 | 372.4938 | 3.061 | 5181 | 0.094891 | 0.046282 | 0.074792 | 10.487 | 5808 | 4.7926 | 9.4674 | 15.4982 | 0.724 | 400 | 0.34783 | 0.24348 | 120 | 108.7963 | 101.6147 | 210.411 | 3.3541 | 3.44 | 0.15654 | 0.06408 | 7.2582 | [66 empty] | 9293 | 2655.0507 | [7 empty] | 9293 | 52.1907 | 0.45281 | 0.0014401 | 8.0528 | 8.507 | 64.3264 | 2.0832 | 0.027669 | 229.1706 | 24.0409 | 319.6487
9283 | 19451 | 311 | 47 | 423.893 | 74986.1035 | 21.7929 | 3855.1284 | 0.59369 | [21 empty] | 9283 | 66 | 2.5953 | 88 | 171.2871 | 29795.395 | 31.2097 | 5428.9334 | 0.83606 | [20 empty] | 9312 | 573.6469 | 101477.3748 | 99.822 | 18353.5321 | 673.4689 | 119830.9069 | 85.18% | 84.68% | 18.454 | 39.28% | 1.357% | 6.547% | [25 empty] | 9299 | 412 | 2647 | 9.5291 | 0.095291 | 41.612 | 3.5844 | 39.964 | 1.6068 | 0.05768 | 0.65426 | 516.165 | 513.518 | 1.072 | 0.2557 | 3068.2093 | 566.1377 | 4.87 | 4759 | 0.15097 | 0.073634 | 0.11833 | 10.747 | 10708 | 4.9114 | 9.7022 | 15.8145 | 0.857 | 845 | 0.73478 | 0.51435 | 253.5 | 229.8321 | 120.2815 | 350.1136 | 7.0855 | 7.267 | 0.33069 | 0.13537 | 15.333 | [66 empty] | 9294 | 1945.5503 | [7 empty] | 9294 | 41.4404 | 0.35768 | 0.00087385 | 6.5811 | 6.9397 | 53.03 | 1.1204 | 0.01679 | 187.2893 | 19.6474 | 261.1038
9284 | 21499 | 79 | 30 | 68.73 | 12158.2449 | 3.1969 | 565.5261 | 0.087091 | [21 empty] | 9284 | 72 | 2.3393 | 100 | 168.4291 | 36936.4401 | 30.689 | 6730.0827 | 1.0364 | [20 empty] | 9313 | 679.4064 | 120186.0842 | 87.9016 | 13985.674 | 767.308 | 134171.7582 | 88.54% | 89.58% | 20.6625 | 38.03% | 1.88% | 8.797% | [25 empty] | 9300 | 597 | 3694 | 13.2983 | 0.13298 | 60.297 | 5.1939 | 57.909 | 2.3283 | 0.08358 | 0.9755 | 720.33 | 716.636 | 1.4961 | 0.35684 | 4298.811 | 789.8797 | 3.29 | 4970 | 0.10199 | 0.049745 | 0.080288 | 7.122 | 10245 | 3.2548 | 6.4296 | 10.2938 | 0.618 | 805 | 0.7 | 0.49 | 241.5 | 218.9525 | 86.7374 | 305.6899 | 6.7501 | 6.923 | 0.31504 | 0.12896 | 14.6071 | [66 empty] | 9295 | 2538.2078 | [7 empty] | 9295 | 56.9372 | 0.53514 | 0.00091507 | 5.2252 | 5.7613 | 78.3289 | 1.916 | 0.017582 | 148.7021 | 15.5994 | 244.5639
9285 | 7809 | 595 | 37 | 638.435 | 112938.2957 | 81.7563 | 14462.5811 | 2.2272 | [21 empty] | 9285 | 68 | 2.4843 | 105 | 168.9312 | 36628.6364 | 30.7805 | 6673.9987 | 1.0278 | [20 empty] | 9314 | 645.9043 | 114259.6074 | 86.2739 | 16365.4771 | 732.1782 | 130625.0845 | 88.22% | 87.47% | 20.1163 | 35.64% | 2.406% | 10.66% | [25 empty] | 9301 | 424 | 2300 | 8.2799 | 0.082799 | 42.824 | 3.6888 | 41.128 | 1.6536 | 0.05936 | 0.69112 | 448.5 | 446.2 | 0.9315 | 0.22218 | 2728.9671 | 497.6402 | 4.89 | 1927 | 0.15159 | 0.073937 | 0.11726 | 6.169 | 7602 | 2.8192 | 5.5692 | 8.9943 | 0.331 | 668 | 0.58087 | 0.40661 | 200.4 | 181.6898 | 46.4565 | 228.1462 | 5.6013 | 5.7448 | 0.26142 | 0.10701 | 12.1212 | [66 empty] | 9296 | 2295.3332 | [7 empty] | 9296 | 36.7098 | 0.31281 | 0.0013408 | 6.1347 | 6.4488 | 44.3285 | 1.4652 | 0.025761 | 174.5838 | 18.3145 | 238.7177
9286 | 6174 | 311 | 28 | 252.532 | 44672.5723 | 40.9025 | 7235.5964 | 1.1143 | [21 empty] | 9286 | 66 | 2.9916 | 98 | 197.4437 | 33181.2354 | 35.9757 | 6045.8576 | 0.93106 | [20 empty] | 9315 | 197.7724 | 34985.6711 | 72.8715 | 15278.1762 | 270.6439 | 50263.8473 | 73.07% | 69.6% | 7.7406 | 15.82% | 0.8977% | 4.028% | [25 empty] | 9302 | 310 | 2357 | 8.4851 | 0.084851 | 31.31 | 2.697 | 30.07 | 1.209 | 0.0434 | 0.50127 | 459.615 | 457.258 | 0.95458 | 0.22769 | 2674.3572 | 497.3916 | 2.746 | 4312 | 0.085126 | 0.041519 | 0.066141 | 5.919 | 9681 | 2.705 | 5.3435 | 8.7153 | 0.352 | 623 | 0.54174 | 0.37922 | 186.9 | 169.4502 | 49.4038 | 218.854 | 5.224 | 5.3578 | 0.24381 | 0.099805 | 11.3047 | [66 empty] | 9297 | 2350.3448 | [7 empty] | 9297 | 42.9738 | 0.32784 | 0.0014183 | 10.5662 | 10.8954 | 44.6604 | 1.9612 | 0.027252 | 300.6982 | 31.5444 | 378.8914
9287 | 20132 | 184 | 45 | 240.12 | 42476.9061 | 11.9273 | 2109.9198 | 0.32493 | [21 empty] | 9287 | 68 | 2.4008 | 82 | 163.2539 | 28605.2208 | 29.746 | 5212.0752 | 0.80266 | [20 empty] | 9316 | 454.2273 | 80352.1959 | 73.1785 | 15861.801 | 527.4057 | 96213.9968 | 86.12% | 83.51% | 14.817 | 37.6% | 2.392% | 11.07% | [25 empty] | 9303 | 385 | 3794 | 13.6583 | 0.13658 | 38.885 | 3.3495 | 37.345 | 1.5015 | 0.0539 | 0.61369 | 739.83 | 736.036 | 1.5366 | 0.3665 | 4183.3661 | 784.356 | 4.931 | 2560 | 0.15286 | 0.074557 | 0.12101 | 11.113 | 7824 | 5.0786 | 10.0326 | 16.002 | 0.448 | 473 | 0.4113 | 0.28791 | 141.9 | 128.6516 | 62.8776 | 191.5292 | 3.9662 | 4.0678 | 0.18511 | 0.075775 | 8.5828 | [66 empty] | 9298 | 1443.7433 | [7 empty] | 9298 | 37.0778 | 0.31195 | 0.0005988 | 6.6142 | 6.9267 | 45.2064 | 1.2244 | 0.011506 | 188.2305 | 19.7461 | 254.4189
9288 | 2943 | 505 | 27 | 395.415 | 69948.3834 | 134.3578 | 23767.7144 | 3.6602 | [21 empty] | 9288 | 71 | 2.6476 | 105 | 187.9822 | 38244.6057 | 34.2517 | 6968.4398 | 1.0731 | [20 empty] | 9317 | 637.9835 | 112858.4264 | 84.6896 | 14326.788 | 722.6731 | 127185.2144 | 88.28% | 88.74% | 19.5865 | 22.59% | 3.452% | 12.89% | [25 empty] | 9304 | 255 | 2650 | 9.5399 | 0.095399 | 25.755 | 2.2185 | 24.735 | 0.9945 | 0.0357 | 0.40545 | 516.75 | 514.1 | 1.0733 | 0.25599 | 2909.9589 | 547.3158 | 3.661 | 3620 | 0.11349 | 0.055354 | 0.089895 | 6.647 | 4214 | 3.0377 | 6.0008 | 9.7813 | 0.414 | 682 | 0.59304 | 0.41513 | 204.6 | 185.4976 | 58.1057 | 243.6033 | 5.7187 | 5.8652 | 0.2669 | 0.10926 | 12.3752 | [66 empty] | 9299 | 1861.8479 | [7 empty] | 9299 | 41.7147 | 0.27635 | 0.00099189 | 13.9725 | 14.2498 | 36.401 | 1.948 | 0.019058 | 397.6369 | 41.7136 | 477.7185
9289 | 12474 | 622 | 49 | 883.862 | 156354.003 | 70.8563 | 12534.3918 | 1.9303 | [21 empty] | 9289 | 63 | 2.5651 | 91 | 161.6026 | 29410.6404 | 29.4451 | 5358.8284 | 0.82526 | [20 empty] | 9318 | 359.7294 | 63635.64 | 100.9517 | 14204.2001 | 460.6811 | 77839.8402 | 78.09% | 81.75% | 11.9873 | 18.33% | 0.8929% | 4.247% | [25 empty] | 9305 | 440 | 2463 | 8.8667 | 0.088667 | 44.44 | 3.828 | 42.68 | 1.716 | 0.0616 | 0.6996 | 480.285 | 477.822 | 0.99751 | 0.23793 | 2908.1902 | 531.2433 | 3.763 | 2510 | 0.11665 | 0.056897 | 0.091376 | 10.569 | 9053 | 4.83 | 9.5415 | 15.419 | 0.535 | 860 | 0.74783 | 0.52348 | 258 | 233.912 | 75.0882 | 309.0002 | 7.2113 | 7.396 | 0.33656 | 0.13777 | 15.6051 | [66 empty] | 9300 | 2281.6679 | [7 empty] | 9300 | 36.3213 | 0.22707 | 0.0013842 | 13.311 | 13.5395 | 31.1116 | 1.316 | 0.026597 | 378.8138 | 39.739 | 451.007
9290 | 9453 | 695 | 47 | 947.285 | 167573.4466 | 100.21 | 17727.0122 | 2.73 | [21 empty] | 9290 | 65 | 2.4875 | 85 | 161.6901 | 28343.5877 | 29.4611 | 5164.4038 | 0.79532 | [20 empty] | 9319 | 165.9755 | 29360.8454 | 87.7661 | 17468.7677 | 253.7417 | 46829.6131 | 65.41% | 62.7% | 7.2118 | 8.218% | 0.9015% | 3.652% | [25 empty] | 9306 | 618 | 4012 | 14.4431 | 0.14443 | 62.418 | 5.3766 | 59.946 | 2.4102 | 0.08652 | 0.98324 | 782.34 | 778.328 | 1.6249 | 0.38756 | 4636.7862 | 853.6186 | 3.62 | 2368 | 0.11222 | 0.054734 | 0.08856 | 9.09 | 5622 | 4.1541 | 8.2063 | 13.3844 | 0.515 | 342 | 0.29739 | 0.20817 | 102.6 | 93.0208 | 72.2812 | 165.302 | 2.8677 | 2.9412 | 0.13384 | 0.054788 | 6.2058 | [66 empty] | 9301 | 2178.4251 | [7 empty] | 9301 | 50.6961 | 0.40371 | 0.00086186 | 11.0457 | 11.4503 | 56.9348 | 1.956 | 0.01656 | 314.3449 | 32.976 | 406.2282
9291 | 4169 | 43 | 49 | 61.103 | 10809.0388 | 14.6565 | 2592.7174 | 0.39928 | [21 empty] | 9291 | 64 | 2.694 | 84 | 172.4173 | 27579.2086 | 31.4157 | 5025.1284 | 0.77387 | [20 empty] | 9320 | 393.3445 | 69582.1127 | 98.6752 | 15070.3099 | 492.0197 | 84652.4226 | 79.94% | 82.2% | 13.0365 | 28.23% | 1.492% | 6.885% | [25 empty] | 9307 | 306 | 2837 | 10.2131 | 0.10213 | 30.906 | 2.6622 | 29.682 | 1.1934 | 0.04284 | 0.49725 | 553.215 | 550.378 | 1.149 | 0.27405 | 3148.8927 | 589.8278 | 2.965 | 3019 | 0.091915 | 0.044831 | 0.072178 | 10.383 | 5599 | 4.745 | 9.3735 | 15.1758 | 0.469 | 778 | 0.67652 | 0.47357 | 233.4 | 211.6087 | 65.825 | 277.4337 | 6.5237 | 6.6908 | 0.30447 | 0.12464 | 14.1172 | [66 empty] | 9302 | 1681.013 | [7 empty] | 9302 | 33.8969 | 0.23645 | 0.00088322 | 10.3016 | 10.5389 | 33.5456 | 1.0984 | 0.01697 | 293.1689 | 30.7545 | 358.5844
9292 | 10390 | 218 | 41 | 259.202 | 45852.4863 | 24.9473 | 4413.1363 | 0.67962 | [21 empty] | 9292 | 70 | 3.3757 | 97 | 236.2961 | 34833.115 | 43.0548 | 6346.8419 | 0.97741 | [20 empty] | 9321 | 67.6039 | 11959.0414 | 82.0084 | 17322.1953 | 149.6123 | 29281.2367 | 45.19% | 40.84% | 4.5093 | 9.032% | 0.6932% | 2.985% | [25 empty] | 9308 | 629 | 3917 | 14.1011 | 0.14101 | 63.529 | 5.4723 | 61.013 | 2.4531 | 0.08806 | 1.0051 | 763.815 | 759.898 | 1.5864 | 0.37838 | 4550.5917 | 835.2356 | 3.613 | 4463 | 0.112 | 0.054629 | 0.086532 | 11.142 | 10763 | 5.0919 | 10.0588 | 16.1242 | 0.562 | 524 | 0.45565 | 0.31896 | 157.2 | 142.5231 | 78.8777 | 221.4008 | 4.3939 | 4.5064 | 0.20507 | 0.083945 | 9.5082 | [66 empty] | 9303 | 2433.5114 | [7 empty] | 9303 | 48.0793 | 0.41246 | 0.0014217 | 7.8213 | 8.2352 | 58.2784 | 1.9724 | 0.027317 | 222.5825 | 23.3497 | 306.2104
9293 | 7344 | 367 | 42 | 447.006 | 79074.7622 | 60.8668 | 10767.2606 | 1.6582 | [21 empty] | 9293 | 66 | 3.1622 | 101 | 208.7043 | 34196.9875 | 38.0274 | 6230.9349 | 0.95956 | [20 empty] | 9322 | 86.157 | 15241.0572 | 119.6691 | 18572.0583 | 205.8261 | 33813.1155 | 41.86% | 45.07% | 5.2072 | 8.687% | 0.646% | 2.92% | [25 empty] | 9309 | 594 | 4212 | 15.1631 | 0.15163 | 59.994 | 5.1678 | 57.618 | 2.3166 | 0.08316 | 0.95872 | 821.34 | 817.128 | 1.7059 | 0.40688 | 4811.652 | 889.4824 | 2.085 | 4025 | 0.064635 | 0.031525 | 0.05085 | 4.995 | 9550 | 2.2827 | 4.5094 | 7.3593 | 0.714 | 752 | 0.65391 | 0.45774 | 225.6 | 204.537 | 100.2112 | 304.7482 | 6.3057 | 6.4672 | 0.2943 | 0.12047 | 13.6454 | [66 empty] | 9304 | 1886.957 | [7 empty] | 9304 | 38.1442 | 0.26966 | 0.00099301 | 11.2772 | 11.5478 | 37.3637 | 1.4644 | 0.01908 | 320.9329 | 33.6671 | 393.4472
9294 | 9023 | 462 | 31 | 415.338 | 73472.7354 | 46.031 | 8142.8278 | 1.254 | [21 empty] | 9294 | 71 | 2.295 | 86 | 162.9482 | 31324.1532 | 29.6903 | 5707.484 | 0.87895 | [20 empty] | 9323 | 353.141 | 62470.1771 | 98.4323 | 14998.3562 | 451.5734 | 77468.5332 | 78.2% | 80.64% | 11.9302 | 19.07% | 0.9477% | 4.543% | [25 empty] | 9310 | 296 | 2572 | 9.2591 | 0.092591 | 29.896 | 2.5752 | 28.712 | 1.1544 | 0.04144 | 0.47538 | 501.54 | 498.968 | 1.0417 | 0.24846 | 2872.8828 | 536.5954 | 2.952 | 3134 | 0.091512 | 0.044634 | 0.071415 | 4.154 | 4939 | 1.8984 | 3.7501 | 6.034 | 0.56 | 728 | 0.63304 | 0.44313 | 218.4 | 198.0092 | 78.597 | 276.6062 | 6.1044 | 6.2608 | 0.2849 | 0.11663 | 13.2099 | [66 empty] | 9305 | 1938.0789 | [7 empty] | 9305 | 46.2154 | 0.32067 | 0.00092294 | 14.2205 | 14.5421 | 45.4279 | 1.5052 | 0.017733 | 404.6955 | 42.4541 | 494.1004
9295 | 4885 | 365 | 49 | 518.665 | 91751.1432 | 106.175 | 18782.2197 | 2.8925 | [21 empty] | 9295 | 60 | 2.4654 | 99 | 147.9222 | 30472.5631 | 26.9525 | 5552.3182 | 0.85506 | [20 empty] | 9324 | 69.9636 | 12376.4755 | 60.1192 | 15931.0898 | 130.0829 | 28307.5652 | 53.78% | 43.72% | 4.3594 | 6.117% | 0.6466% | 2.94% | [25 empty] | 9311 | 631 | 4106 | 14.7815 | 0.14781 | 63.731 | 5.4897 | 61.207 | 2.4609 | 0.08834 | 1.0229 | 800.67 | 796.564 | 1.6629 | 0.39664 | 4744.4583 | 873.7101 | 4.824 | 4587 | 0.14954 | 0.072939 | 0.11605 | 8.585 | 5640 | 3.9233 | 7.7504 | 12.4393 | 0.456 | 685 | 0.59565 | 0.41696 | 205.5 | 186.3136 | 64.0004 | 250.314 | 5.7439 | 5.891 | 0.26807 | 0.10974 | 12.4297 | [66 empty] | 9306 | 3060.4933 | [7 empty] | 9306 | 57.347 | 0.53395 | 0.0015034 | 5.6551 | 6.1906 | 80.112 | 1.448 | 0.028886 | 160.937 | 16.8829 | 259.4089
9296 | 19007 | 664 | 37 | 712.472 | 126035.3417 | 37.4847 | 6630.996 | 1.0212 | [21 empty] | 9296 | 60 | 3.3204 | 99 | 199.2248 | 30472.5631 | 36.3002 | 5552.3182 | 0.85506 | [20 empty] | 9325 | 291.1683 | 51507.2816 | 84.7756 | 13767.1478 | 375.9439 | 65274.4295 | 77.45% | 78.91% | 10.0523 | 17.4% | 0.751% | 3.591% | [25 empty] | 9312 | 320 | 2799 | 10.0763 | 0.10076 | 32.32 | 2.784 | 31.04 | 1.248 | 0.0448 | 0.50912 | 545.805 | 543.006 | 1.1336 | 0.27038 | 3126.4333 | 584.765 | 2.537 | 3832 | 0.078647 | 0.038359 | 0.062487 | 11.05 | 7112 | 5.0499 | 9.9757 | 16.031 | 0.844 | 601 | 0.52261 | 0.36583 | 180.3 | 163.4664 | 118.4569 | 281.9233 | 5.0395 | 5.1686 | 0.2352 | 0.09628 | 10.9055 | [66 empty] | 9307 | 1736.4625 | [7 empty] | 9307 | 37.9393 | 0.24939 | 0.0010631 | 12.8646 | 13.115 | 35.2657 | 1.186 | 0.020426 | 366.1082 | 38.4061 | 440.9865
9297 | 17138 | 434 | 37 | 465.682 | 82378.5215 | 27.1725 | 4806.7757 | 0.74024 | [21 empty] | 9297 | 68 | 2.6449 | 103 | 179.8558 | 35930.9481 | 32.771 | 6546.8749 | 1.0082 | [20 empty] | 9326 | 420.0508 | 74306.422 | 75.3772 | 14390.7469 | 495.428 | 88697.1689 | 84.79% | 83.78% | 13.6594 | 21.6% | 2.157% | 9.292% | [25 empty] | 9313 | 563 | 2337 | 8.4131 | 0.084131 | 56.863 | 4.8981 | 54.611 | 2.1957 | 0.07882 | 0.89686 | 455.715 | 453.378 | 0.94648 | 0.22575 | 2908.6009 | 521.943 | 2.733 | 2468 | 0.084723 | 0.041323 | 0.065703 | 9.807 | 5248 | 4.4818 | 8.8535 | 14.3782 | 0.676 | 679 | 0.59043 | 0.4133 | 203.7 | 184.6817 | 94.8778 | 279.5595 | 5.6936 | 5.8394 | 0.26573 | 0.10878 | 12.3208 | [66 empty] | 9308 | 2244.2158 | [7 empty] | 9308 | 38.9767 | 0.30761 | 0.0014678 | 8.6646 | 8.9737 | 43.5735 | 1.4452 | 0.028202 | 246.5819 | 25.8674 | 317.4962
9298 | 17832 | 580 | 28 | 470.96 | 83312.1927 | 26.4109 | 4672.0611 | 0.7195 | [21 empty] | 9298 | 62 | 2.1797 | 83 | 135.1408 | 26399.2945 | 24.6236 | 4810.1397 | 0.74076 | [20 empty] | 9327 | 292.1673 | 51684.0075 | 91.0397 | 17292.8808 | 383.207 | 68976.8883 | 76.24% | 74.93% | 10.6224 | 15.01% | 0.862% | 3.856% | [25 empty] | 9314 | 245 | 3541 | 12.7475 | 0.12747 | 24.745 | 2.1315 | 23.765 | 0.9555 | 0.0343 | 0.39298 | 690.495 | 686.954 | 1.4341 | 0.34206 | 3789.9385 | 719.4567 | 2.037 | 5059 | 0.063147 | 0.030799 | 0.049957 | 4.081 | 6240 | 1.865 | 3.6842 | 6.0127 | 0.506 | 427 | 0.3713 | 0.25991 | 128.1 | 116.14 | 71.018 | 187.158 | 3.5805 | 3.6722 | 0.16711 | 0.068405 | 7.7481 | [66 empty] | 9309 | 2488.6989 | [7 empty] | 9309 | 32.5922 | 0.19784 | 0.0015783 | 12.4347 | 12.6341 | 28.4269 | 0.834 | 0.030326 | 353.8733 | 37.1226 | 420.2871
9299 | 20907 | 197 | 33 | 188.529 | 33350.5274 | 9.0175 | 1595.1847 | 0.24566 | [21 empty] | 9299 | 61 | 2.4679 | 81 | 150.5427 | 25347.632 | 27.43 | 4618.5193 | 0.71125 | [20 empty] | 9328 | 893.551 | 158067.9653 | 85.3096 | 14070.9525 | 978.8605 | 172138.9178 | 91.28% | 91.83% | 26.5094 | 47.7% | 3.273% | 15.79% | [25 empty] | 9315 | 557 | 3460 | 12.4559 | 0.12456 | 56.257 | 4.8459 | 54.029 | 2.1723 | 0.07798 | 0.88173 | 674.7 | 671.24 | 1.4013 | 0.33424 | 4026.5309 | 740.6767 | 4.066 | 4717 | 0.12605 | 0.061478 | 0.098611 | 9.826 | 4655 | 4.4905 | 8.8707 | 14.3794 | 0.525 | 811 | 0.70522 | 0.49365 | 243.3 | 220.5844 | 73.6847 | 294.2691 | 6.8004 | 6.9746 | 0.31739 | 0.12992 | 14.716 | [66 empty] | 9310 | 2204.7751 | [7 empty] | 9310 | 42.2605 | 0.30409 | 0.00096378 | 12.0378 | 12.3429 | 44.121 | 1.1808 | 0.018518 | 342.5794 | 35.9379 | 423.8377
9300 | 13734 | 164 | 42 | 199.752 | 35335.861 | 14.5443 | 2572.8747 | 0.39622 | [21 empty] | 9300 | 72 | 2.963 | 82 | 213.3357 | 30287.8809 | 38.8713 | 5518.6678 | 0.84987 | [20 empty] | 9329 | 74.6532 | 13206.0507 | 75.1533 | 14070.9525 | 149.8065 | 27277.0032 | 49.83% | 48.41% | 4.2007 | 7.628% | 0.3148% | 1.497% | [25 empty] | 9316 | 275 | 2169 | 7.8083 | 0.078083 | 27.775 | 2.3925 | 26.675 | 1.0725 | 0.0385 | 0.43698 | 422.955 | 420.786 | 0.87844 | 0.20953 | 2450.9798 | 456.708 | 3.091 | 3692 | 0.095821 | 0.046736 | 0.074357 | 8.308 | 4415 | 3.7968 | 7.5003 | 12.2105 | 0.38 | 600 | 0.52174 | 0.36522 | 180 | 163.1944 | 53.3337 | 216.5281 | 5.0311 | 5.16 | 0.23481 | 0.09612 | 10.8873 | [66 empty] | 9311 | 2312.7601 | [7 empty] | 9311 | 38.465 | 0.27191 | 0.0015386 | 11.3268 | 11.6002 | 35.7617 | 1.9296 | 0.029563 | 322.3447 | 33.8152 | 393.8807
9301 | 10663 | 696 | 36 | 726.624 | 128538.8115 | 68.1444 | 12054.6574 | 1.8564 | [21 empty] | 9301 | 61 | 2.2671 | 105 | 138.2955 | 32858.0415 | 25.1984 | 5986.9694 | 0.92199 | [20 empty] | 9330 | 283.9481 | 50230.0382 | 102.7519 | 14070.9525 | 386.7 | 64300.9906 | 73.43% | 78.12% | 9.9024 | 19.7% | 1.398% | 6.257% | [25 empty] | 9317 | 540 | 1830 | 6.5879 | 0.065879 | 54.54 | 4.698 | 52.38 | 2.106 | 0.0756 | 0.86724 | 356.85 | 355.02 | 0.74115 | 0.17678 | 2379.8131 | 421.1404 | 3.397 | 4975 | 0.10531 | 0.051363 | 0.082386 | 10.594 | 7348 | 4.8415 | 9.564 | 15.6181 | 0.324 | 678 | 0.58957 | 0.4127 | 203.4 | 184.4097 | 45.474 | 229.8837 | 5.6852 | 5.8308 | 0.26534 | 0.10862 | 12.3027 | [66 empty] | 9312 | 2264.0935 | [7 empty] | 9312 | 48.5997 | 0.3942 | 0.0010488 | 9.9378 | 10.3331 | 59.3731 | 1.0148 | 0.020153 | 282.8163 | 29.6685 | 372.8928
9302 | 21251 | 652 | 29 | 548.332 | 96999.1957 | 25.8026 | 4564.4532 | 0.70293 | [21 empty] | 9302 | 60 | 2.4036 | 100 | 144.2163 | 30780.3667 | 26.2772 | 5608.4023 | 0.86369 | [20 empty] | 9331 | 291.2555 | 51522.7101 | 89.9416 | 20147.0456 | 381.1971 | 71669.7557 | 76.41% | 71.89% | 11.0371 | 18.89% | 1.462% | 6.768% | [25 empty] | 9318 | 294 | 3443 | 12.3947 | 0.12395 | 29.694 | 2.5578 | 28.518 | 1.1466 | 0.04116 | 0.47922 | 671.385 | 667.942 | 1.3944 | 0.33259 | 3745.9671 | 708.244 | 3.606 | 3191 | 0.11179 | 0.054523 | 0.088218 | 6.106 | 8820 | 2.7904 | 5.5124 | 8.9686 | 0.831 | 690 | 0.6 | 0.42 | 207 | 187.6736 | 116.6324 | 304.3059 | 5.7858 | 5.934 | 0.27003 | 0.11054 | 12.5204 | [66 empty] | 9313 | 2237.9543 | [7 empty] | 9313 | 51.1411 | 0.40628 | 0.00087572 | 11.2276 | 11.6347 | 60.9931 | 1.0932 | 0.016826 | 319.5212 | 33.519 | 415.1433
9303 | 15144 | 592 | 43 | 738.224 | 130590.836 | 48.747 | 8623.2723 | 1.328 | [21 empty] | 9303 | 64 | 2.637 | 97 | 168.768 | 31847.4195 | 30.7507 | 5802.8269 | 0.89364 | [20 empty] | 9332 | 343.054 | 60685.7962 | 114.0952 | 15997.7136 | 457.1492 | 76683.5098 | 75.04% | 79.14% | 11.8093 | 26.79% | 0.912% | 4.446% | [25 empty] | 9319 | 524 | 3641 | 13.1075 | 0.13107 | 52.924 | 4.5588 | 50.828 | 2.0436 | 0.07336 | 0.83211 | 709.995 | 706.354 | 1.4746 | 0.35172 | 4174.7883 | 772.5169 | 3.802 | 3221 | 0.11786 | 0.057486 | 0.091518 | 8.825 | 9794 | 4.033 | 7.967 | 12.6277 | 0.471 | 337 | 0.29304 | 0.20513 | 101.1 | 91.6609 | 66.1057 | 157.7666 | 2.8258 | 2.8982 | 0.13189 | 0.053987 | 6.115 | [66 empty] | 9314 | 2389.8437 | [7 empty] | 9314 | 36.4845 | 0.29994 | 0.0013269 | 7.0606 | 7.3619 | 44.9954 | 0.8148 | 0.025495 | 200.936 | 21.0789 | 267.8507
9304 | 19333 | 420 | 48 | 584.64 | 103422.0323 | 30.2405 | 5349.5077 | 0.82382 | [21 empty] | 9304 | 62 | 2.8996 | 92 | 179.7774 | 29261.8687 | 32.7567 | 5331.7211 | 0.82109 | [20 empty] | 9333 | 163.3467 | 28895.8041 | 105.1298 | 19379.5391 | 268.4764 | 48275.3432 | 60.84% | 59.86% | 7.4344 | 16.78% | 0.7303% | 3.383% | [25 empty] | 9320 | 512 | 1854 | 6.6743 | 0.066743 | 51.712 | 4.4544 | 49.664 | 1.9968 | 0.07168 | 0.83456 | 361.53 | 359.676 | 0.75087 | 0.1791 | 2373.6743 | 421.6715 | 3.463 | 4348 | 0.10735 | 0.052361 | 0.084719 | 8.657 | 7498 | 3.9562 | 7.8154 | 12.4655 | 0.535 | 807 | 0.70174 | 0.49122 | 242.1 | 219.4965 | 75.0882 | 294.5847 | 6.7669 | 6.9402 | 0.31582 | 0.12928 | 14.6434 | [66 empty] | 9315 | 2167.2605 | [7 empty] | 9315 | 42.007 | 0.28549 | 0.0012965 | 13.4103 | 13.697 | 39.236 | 1.6264 | 0.024912 | 381.6373 | 40.0352 | 462.5597
9305 | 11151 | 223 | 46 | 297.482 | 52624.167 | 26.6776 | 4719.233 | 0.72676 | [21 empty] | 9305 | 68 | 2.6008 | 81 | 176.8577 | 28256.3767 | 32.2247 | 5148.5133 | 0.79287 | [20 empty] | 9334 | 551.1528 | 97498.1912 | 98.0338 | 16416.1112 | 649.1866 | 113914.3025 | 84.9% | 85.59% | 17.5428 | 33.02% | 3.208% | 14.28% | [25 empty] | 9321 | 321 | 2628 | 9.4607 | 0.094607 | 32.421 | 2.7927 | 31.137 | 1.2519 | 0.04494 | 0.51071 | 512.46 | 509.832 | 1.0643 | 0.25386 | 2956.4811 | 551.5481 | 4.169 | 4045 | 0.12924 | 0.063035 | 0.1018 | 5.485 | 9227 | 2.5066 | 4.9517 | 7.9228 | 0.39 | 862 | 0.74957 | 0.5247 | 258.6 | 234.456 | 54.7372 | 289.1932 | 7.2281 | 7.4132 | 0.33734 | 0.13809 | 15.6414 | [66 empty] | 9316 | 1762.7596 | [7 empty] | 9316 | 41.5951 | 0.32136 | 0.00081277 | 9.9213 | 10.2435 | 46.6753 | 1.2364 | 0.015617 | 282.3457 | 29.6191 | 359.8921
9306 | 5024 | 486 | 35 | 493.29 | 87262.3397 | 98.1867 | 17369.0963 | 2.6748 | [21 empty] | 9306 | 64 | 2.2257 | 92 | 142.4478 | 30205.7999 | 25.955 | 5503.7121 | 0.84757 | [20 empty] | 9335 | 151.7807 | 26849.7946 | 96.903 | 13548.6217 | 248.6836 | 40398.4162 | 61.03% | 66.46% | 6.2214 | 11.56% | 0.8304% | 3.652% | [25 empty] | 9322 | 262 | 2834 | 10.2023 | 0.10202 | 26.462 | 2.2794 | 25.414 | 1.0218 | 0.03668 | 0.4213 | 552.63 | 549.796 | 1.1478 | 0.27376 | 3103.8759 | 585.4351 | 2.865 | 3781 | 0.088815 | 0.043319 | 0.070566 | 8.966 | 7748 | 4.0975 | 8.0943 | 12.8619 | 0.491 | 474 | 0.41217 | 0.28852 | 142.2 | 128.9236 | 68.9127 | 197.8363 | 3.9746 | 4.0764 | 0.1855 | 0.075935 | 8.601 | [66 empty] | 9317 | 1919.4037 | [7 empty] | 9317 | 51.9198 | 0.4148 | 0.00068574 | 11.211 | 11.6265 | 61.2479 | 1.3588 | 0.013176 | 319.0506 | 33.4696 | 415.1402
9307 | 9679 | 62 | 37 | 66.526 | 11768.3602 | 6.8732 | 1215.8653 | 0.18724 | [21 empty] | 9307 | 68 | 1.8957 | 103 | 128.9081 | 35930.9481 | 23.488 | 6546.8749 | 1.0082 | [20 empty] | 9336 | 580.7221 | 102728.9546 | 109.8888 | 18654.6718 | 690.6108 | 121383.6265 | 84.09% | 84.63% | 18.6931 | 32.97% | 3.376% | 14.6% | [25 empty] | 9323 | 634 | 3898 | 14.0327 | 0.14033 | 64.034 | 5.5158 | 61.498 | 2.4726 | 0.08876 | 1.0068 | 760.11 | 756.212 | 1.5787 | 0.37655 | 4536.9099 | 832.2381 | 4.187 | 2142 | 0.1298 | 0.063307 | 0.10351 | 7.482 | 6540 | 3.4193 | 6.7546 | 11.037 | 0.78 | 780 | 0.67826 | 0.47478 | 234 | 212.1527 | 109.4744 | 321.6271 | 6.5405 | 6.708 | 0.30525 | 0.12496 | 14.1535 | [66 empty] | 9318 | 2313.3307 | [7 empty] | 9318 | 37.7737 | 0.26398 | 0.0012902 | 11.4095 | 11.6747 | 36.5397 | 1.4424 | 0.024789 | 324.6975 | 34.062 | 396.7664
9308 | 22117 | 336 | 45 | 438.48 | 77566.5242 | 19.8255 | 3507.0997 | 0.54009 | [21 empty] | 9308 | 60 | 2.5934 | 95 | 155.6022 | 29241.3484 | 28.3518 | 5327.9822 | 0.82051 | [20 empty] | 9337 | 589.6819 | 104313.9351 | 93.5027 | 16256.214 | 683.1846 | 120570.1492 | 86.31% | 86.52% | 18.5678 | 25.01% | 1.497% | 7.021% | [25 empty] | 9324 | 410 | 1945 | 7.0019 | 0.070019 | 41.41 | 3.567 | 39.77 | 1.599 | 0.0574 | 0.66174 | 379.275 | 377.33 | 0.78773 | 0.18789 | 2362.0805 | 427.9533 | 2.925 | 3157 | 0.090675 | 0.044226 | 0.07169 | 6.756 | 4006 | 3.0875 | 6.0992 | 9.8258 | 0.41 | 388 | 0.33739 | 0.23617 | 116.4 | 105.5324 | 57.5442 | 163.0766 | 3.2535 | 3.3368 | 0.15184 | 0.062158 | 7.0405 | [66 empty] | 9319 | 1958.5504 | [7 empty] | 9319 | 30.8112 | 0.25749 | 0.0013644 | 5.5725 | 5.8313 | 35.1601 | 1.5208 | 0.026215 | 158.5842 | 16.6361 | 211.9273
9309 | 5497 | 115 | 32 | 106.72 | 18878.6249 | 19.4142 | 3434.3505 | 0.52889 | [21 empty] | 9309 | 67 | 2.4154 | 84 | 161.8325 | 28871.984 | 29.487 | 5260.6813 | 0.81014 | [20 empty] | 9338 | 459.0881 | 81212.0695 | 104.9609 | 17468.7677 | 564.049 | 98680.8372 | 81.39% | 82.3% | 15.1968 | 25.62% | 1.623% | 7.603% | [25 empty] | 9325 | 333 | 3748 | 13.4927 | 0.13493 | 33.633 | 2.8971 | 32.301 | 1.2987 | 0.04662 | 0.53446 | 730.86 | 727.112 | 1.5179 | 0.36206 | 4088.4839 | 771.2718 | 3.762 | 2291 | 0.11662 | 0.056881 | 0.092091 | 4.011 | 10653 | 1.833 | 3.621 | 5.9059 | 0.829 | 585 | 0.5087 | 0.35609 | 175.5 | 159.1145 | 116.3517 | 275.4662 | 4.9054 | 5.031 | 0.22894 | 0.093717 | 10.6151 | [66 empty] | 9320 | 1806.1616 | [7 empty] | 9320 | 44.5944 | 0.31391 | 0.00069473 | 13.3441 | 13.6587 | 44.8438 | 1.3852 | 0.013349 | 379.755 | 39.8377 | 465.8351
9310 | 7761 | 408 | 36 | 425.952 | 75350.3378 | 54.8836 | 9708.8439 | 1.4952 | [21 empty] | 9310 | 65 | 2.7127 | 89 | 176.3236 | 29677.4036 | 32.1274 | 5407.4345 | 0.83274 | [20 empty] | 9339 | 371.726 | 65757.8397 | 106.3401 | 15243.5318 | 478.0662 | 81001.3715 | 77.76% | 81.18% | 12.4742 | 26.83% | 1.638% | 7.591% | [25 empty] | 9326 | 287 | 3382 | 12.1751 | 0.12175 | 28.987 | 2.4969 | 27.839 | 1.1193 | 0.04018 | 0.46121 | 659.49 | 656.108 | 1.3697 | 0.3267 | 3674.9961 | 694.0814 | 4.623 | 3569 | 0.14331 | 0.0699 | 0.11065 | 11.028 | 10545 | 5.0398 | 9.9558 | 15.8995 | 0.38 | 380 | 0.33043 | 0.2313 | 114 | 103.3565 | 53.3337 | 156.6901 | 3.1864 | 3.268 | 0.14871 | 0.060876 | 6.8953 | [66 empty] | 9321 | 1688.252 | [7 empty] | 9321 | 32.9496 | 0.18148 | 0.00098477 | 14.2536 | 14.436 | 22.2656 | 1.6676 | 0.018921 | 405.6366 | 42.5528 | 472.1416
9311 | 17910 | 276 | 36 | 288.144 | 50972.2873 | 16.0884 | 2846.0239 | 0.43829 | [21 empty] | 9311 | 60 | 2.2833 | 101 | 136.9963 | 31088.1704 | 24.9617 | 5664.4863 | 0.87233 | [20 empty] | 9340 | 323.3059 | 57192.3829 | 100.5988 | 19867.2255 | 423.9047 | 77059.6084 | 76.27% | 74.22% | 11.8672 | 26.26% | 1.842% | 7.986% | [25 empty] | 9327 | 413 | 2930 | 10.5479 | 0.10548 | 41.713 | 3.5931 | 40.061 | 1.6107 | 0.05782 | 0.65378 | 571.35 | 568.42 | 1.1866 | 0.28304 | 3350.9324 | 620.731 | 3.611 | 5204 | 0.11194 | 0.054598 | 0.089159 | 8.123 | 4329 | 3.7122 | 7.3333 | 11.7626 | 0.75 | 776 | 0.67478 | 0.47235 | 232.8 | 211.0648 | 105.2639 | 316.3286 | 6.5069 | 6.6736 | 0.30369 | 0.12432 | 14.0809 | [66 empty] | 9322 | 1642.5056 | [7 empty] | 9322 | 30.1289 | 0.22489 | 0.001062 | 7.8378 | 8.0638 | 31.4777 | 1.146 | 0.020405 | 223.0531 | 23.3991 | 279.0963
9312 | 13780 | 629 | 38 | 693.158 | 122618.721 | 50.3017 | 8898.3107 | 1.3703 | [21 empty] | 9312 | 71 | 2.7065 | 97 | 192.1583 | 35330.731 | 35.0126 | 6437.5111 | 0.99138 | [20 empty] | 9341 | 86.5062 | 15302.8232 | 94.8085 | 13548.6217 | 181.3146 | 28851.4449 | 47.71% | 53.04% | 4.4431 | 6.628% | 0.5917% | 2.644% | [25 empty] | 9328 | 311 | 3050 | 10.9799 | 0.1098 | 31.411 | 2.7057 | 30.167 | 1.2129 | 0.04354 | 0.50569 | 594.75 | 591.7 | 1.2352 | 0.29463 | 3364.7113 | 630.8305 | 4.591 | 2616 | 0.14232 | 0.069416 | 0.11141 | 7.67 | 4931 | 3.5052 | 6.9243 | 10.9958 | 0.502 | 336 | 0.29217 | 0.20452 | 100.8 | 91.3889 | 70.4566 | 161.8455 | 2.8174 | 2.8896 | 0.13149 | 0.053827 | 6.0969 | [66 empty] | 9323 | 2563.2226 | [7 empty] | 9323 | 42.5583 | 0.29692 | 0.0014607 | 12.8977 | 13.196 | 40.8779 | 1.6748 | 0.028065 | 367.0494 | 38.5049 | 448.135
9313 | 8062 | 338 | 49 | 480.298 | 84964.0723 | 59.5755 | 10538.8331 | 1.623 | [21 empty] | 9313 | 64 | 2.6439 | 82 | 169.2115 | 26922.5608 | 30.8315 | 4905.4825 | 0.75544 | [20 empty] | 9342 | 386.405 | 68354.5286 | 99.3166 | 16309.5131 | 485.7216 | 84664.0417 | 79.55% | 80.74% | 13.0383 | 20.86% | 0.9968% | 4.874% | [25 empty] | 9329 | 441 | 2828 | 10.1807 | 0.10181 | 44.541 | 3.8367 | 42.777 | 1.7199 | 0.06174 | 0.71222 | 551.46 | 548.632 | 1.1453 | 0.27318 | 3273.0361 | 601.9851 | 5.15 | 3128 | 0.15965 | 0.077868 | 0.12342 | 11.129 | 8658 | 5.086 | 10.047 | 16.2862 | 0.825 | 850 | 0.73913 | 0.51739 | 255 | 231.1921 | 115.7903 | 346.9823 | 7.1274 | 7.31 | 0.33265 | 0.13617 | 15.4237 | [66 empty] | 9324 | 1214.1443 | [7 empty] | 9324 | 24.954 | 0.18728 | 0.00072883 | 6.4158 | 6.6038 | 25.3024 | 1.17 | 0.014004 | 182.5835 | 19.1537 | 228.2237
9314 | 14860 | 691 | 42 | 841.638 | 148884.634 | 56.6378 | 10019.1544 | 1.5429 | [21 empty] | 9314 | 69 | 2.4069 | 89 | 166.078 | 31503.7054 | 30.2606 | 5740.1997 | 0.88399 | [20 empty] | 9343 | 171.3396 | 30309.7485 | 80.5598 | 13980.3441 | 251.8994 | 44290.0926 | 68.02% | 68.43% | 6.8207 | 12.36% | 0.5231% | 2.491% | [25 empty] | 9330 | 425 | 4065 | 14.6339 | 0.14634 | 42.925 | 3.6975 | 41.225 | 1.6575 | 0.0595 | 0.68127 | 792.675 | 788.61 | 1.6463 | 0.39268 | 4499.7224 | 844.3368 | 4.187 | 4988 | 0.1298 | 0.063307 | 0.10022 | 6.523 | 7722 | 2.981 | 5.8888 | 9.5163 | 0.429 | 855 | 0.74348 | 0.52043 | 256.5 | 232.552 | 60.2109 | 292.763 | 7.1694 | 7.353 | 0.3346 | 0.13697 | 15.5144 | [66 empty] | 9325 | 2289.2281 | [7 empty] | 9325 | 31.0968 | 0.21379 | 0.0014045 | 9.6732 | 9.8884 | 28.1699 | 1.5048 | 0.026985 | 275.2871 | 28.8787 | 333.8674
9315 | 7224 | 135 | 32 | 125.28 | 22161.8641 | 17.3422 | 3067.8106 | 0.47244 | [21 empty] | 9315 | 63 | 2.2266 | 91 | 140.2784 | 29410.6404 | 25.5597 | 5358.8284 | 0.82526 | [20 empty] | 9344 | 60.0266 | 10618.6313 | 94.3611 | 18612.0326 | 154.3877 | 29230.6639 | 38.88% | 36.33% | 4.5015 | 7.384% | 0.3802% | 1.8% | [25 empty] | 9331 | 418 | 2924 | 10.5263 | 0.10526 | 42.218 | 3.6366 | 40.546 | 1.6302 | 0.05852 | 0.66922 | 570.18 | 567.256 | 1.1842 | 0.28246 | 3345.6734 | 617.9722 | 2.785 | 1911 | 0.086335 | 0.042109 | 0.068091 | 5.993 | 4824 | 2.7388 | 5.4104 | 8.7539 | 0.463 | 440 | 0.38261 | 0.26783 | 132 | 119.6759 | 64.9829 | 184.6588 | 3.6895 | 3.784 | 0.17219 | 0.070488 | 7.984 | [66 empty] | 9326 | 2056.9916 | [7 empty] | 9326 | 41.7707 | 0.36413 | 0.0012673 | 6.2835 | 6.6489 | 50.9936 | 1.8492 | 0.02435 | 178.8189 | 18.7588 | 250.4448
9316 | 18171 | 531 | 47 | 723.753 | 128030.9355 | 39.8301 | 7045.8938 | 1.0851 | [21 empty] | 9316 | 62 | 2.2721 | 96 | 140.8693 | 30534.1238 | 25.6674 | 5563.535 | 0.85678 | [20 empty] | 9345 | 189.4235 | 33508.7554 | 97.3915 | 17215.5972 | 286.8149 | 50724.3526 | 66.04% | 66.06% | 7.8116 | 9.545% | 1.165% | 4.455% | [25 empty] | 9332 | 411 | 2210 | 7.9559 | 0.079559 | 41.511 | 3.5757 | 39.867 | 1.6029 | 0.05754 | 0.65842 | 430.95 | 428.74 | 0.89505 | 0.21349 | 2627.2791 | 479.3104 | 4.086 | 4423 | 0.12667 | 0.06178 | 0.10095 | 8.458 | 7435 | 3.8653 | 7.6357 | 12.3698 | 0.806 | 741 | 0.64435 | 0.45104 | 222.3 | 201.5451 | 113.1236 | 314.6687 | 6.2134 | 6.3726 | 0.28999 | 0.11871 | 13.4458 | [66 empty] | 9327 | 2099.7945 | [7 empty] | 9327 | 40.9253 | 0.28096 | 0.0010979 | 12.8315 | 13.1136 | 39.2731 | 1.4444 | 0.021096 | 365.1671 | 38.3074 | 444.2131
9317 | 6486 | 391 | 32 | 362.848 | 64187.3248 | 55.9433 | 9896.2881 | 1.524 | [21 empty] | 9317 | 64 | 2.5473 | 84 | 163.0283 | 27579.2086 | 29.7049 | 5025.1284 | 0.77387 | [20 empty] | 9346 | 739.0324 | 130733.84 | 94.9444 | 17140.9785 | 833.9768 | 147874.8185 | 88.62% | 88.41% | 22.7727 | 29.5% | 1.826% | 8.617% | [25 empty] | 9333 | 596 | 2999 | 10.7963 | 0.10796 | 60.196 | 5.1852 | 57.812 | 2.3244 | 0.08344 | 0.97386 | 584.805 | 581.806 | 1.2146 | 0.2897 | 3603.7904 | 654.7491 | 3.684 | 2270 | 0.1142 | 0.055702 | 0.090126 | 5.471 | 9652 | 2.5002 | 4.9391 | 7.9223 | 0.624 | 667 | 0.58 | 0.406 | 200.1 | 181.4178 | 87.5795 | 268.9973 | 5.5929 | 5.7362 | 0.26103 | 0.10685 | 12.1031 | [66 empty] | 9328 | 2431.6194 | [7 empty] | 9328 | 48.92 | 0.4473 | 0.0011429 | 5.5559 | 6.0044 | 64.4795 | 1.8364 | 0.02196 | 158.1136 | 16.5867 | 241.0381
9318 | 11366 | 317 | 39 | 358.527 | 63422.9457 | 31.5438 | 5580.0586 | 0.85933 | [21 empty] | 9318 | 65 | 2.9897 | 82 | 194.333 | 27343.2258 | 35.4089 | 4982.1307 | 0.76725 | [20 empty] | 9347 | 385.7542 | 68239.4033 | 92.4066 | 17498.0822 | 478.1608 | 85737.4855 | 80.67% | 79.59% | 13.2036 | 23.03% | 1.006% | 4.635% | [25 empty] | 9334 | 546 | 3331 | 11.9915 | 0.11992 | 55.146 | 4.7502 | 52.962 | 2.1294 | 0.07644 | 0.86486 | 649.545 | 646.214 | 1.3491 | 0.32177 | 3885.9922 | 714.0679 | 2.209 | 3929 | 0.068479 | 0.0334 | 0.053407 | 11.069 | 7113 | 5.0585 | 9.9929 | 15.9886 | 0.331 | 365 | 0.31739 | 0.22217 | 109.5 | 99.2766 | 46.4565 | 145.733 | 3.0606 | 3.139 | 0.14284 | 0.058473 | 6.6231 | [66 empty] | 9329 | 1890.6282 | [7 empty] | 9329 | 41.998 | 0.2783 | 0.0010597 | 14.0551 | 14.3345 | 36.2437 | 2.06 | 0.020361 | 399.9897 | 41.9604 | 480.2742
9319 | 19065 | 208 | 46 | 277.472 | 49084.4248 | 14.554 | 2574.583 | 0.39649 | [21 empty] | 9319 | 69 | 2.4486 | 95 | 168.9507 | 33627.5507 | 30.784 | 6127.1795 | 0.94359 | [20 empty] | 9348 | 160.0158 | 28306.5884 | 103.7712 | 19955.169 | 263.7871 | 48261.7574 | 60.66% | 58.65% | 7.4323 | 13.15% | 0.5491% | 2.64% | [25 empty] | 9335 | 601 | 1531 | 5.5116 | 0.055116 | 60.701 | 5.2287 | 58.297 | 2.3439 | 0.08414 | 0.95379 | 298.545 | 297.014 | 0.62005 | 0.14789 | 2141.8563 | 369.5642 | 2.167 | 4237 | 0.067177 | 0.032765 | 0.052621 | 5.761 | 10800 | 2.6328 | 5.2009 | 8.2382 | 0.452 | 623 | 0.54174 | 0.37922 | 186.9 | 169.4502 | 63.439 | 232.8892 | 5.224 | 5.3578 | 0.24381 | 0.099805 | 11.3047 | [66 empty] | 9330 | 2466.9582 | [7 empty] | 9330 | 40.0479 | 0.2565 | 0.0015232 | 14.1378 | 14.3958 | 34.3495 | 1.6748 | 0.029268 | 402.3426 | 42.2073 | 480.6034
9320 | 10113 | 388 | 31 | 348.812 | 61704.3752 | 34.4914 | 6101.4907 | 0.93963 | [21 empty] | 9320 | 65 | 2.9223 | 87 | 189.9507 | 29010.4957 | 34.6104 | 5285.9191 | 0.81403 | [20 empty] | 9349 | 544.5806 | 96335.5741 | 132.7285 | 15765.8627 | 677.3091 | 112101.4368 | 80.4% | 85.94% | 17.2636 | 33.08% | 1.588% | 7.042% | [25 empty] | 9336 | 616 | 2910 | 10.4759 | 0.10476 | 62.216 | 5.3592 | 59.752 | 2.4024 | 0.08624 | 0.97574 | 567.45 | 564.54 | 1.1785 | 0.28111 | 3533.7013 | 638.9691 | 3.968 | 3876 | 0.12301 | 0.059996 | 0.095034 | 4.288 | 7368 | 1.9596 | 3.8711 | 6.3138 | 0.333 | 702 | 0.61043 | 0.4273 | 210.6 | 190.9375 | 46.7372 | 237.6746 | 5.8864 | 6.0372 | 0.27473 | 0.11246 | 12.7381 | [66 empty] | 9331 | 1850.7221 | [7 empty] | 9331 | 31.4027 | 0.24457 | 0.0010957 | 7.2756 | 7.5213 | 34.7915 | 1.114 | 0.021053 | 207.0535 | 21.7207 | 264.7008
9321 | 21383 | 141 | 31 | 126.759 | 22423.4972 | 5.928 | 1048.66 | 0.16149 | [21 empty] | 9321 | 65 | 2.4287 | 100 | 157.867 | 33345.3973 | 28.7645 | 6075.7691 | 0.93567 | [20 empty] | 9350 | 342.9181 | 60661.7443 | 85.888 | 14870.4384 | 428.806 | 75532.1827 | 79.97% | 80.31% | 11.632 | 22.13% | 2.21% | 9.225% | [25 empty] | 9337 | 565 | 2612 | 9.4031 | 0.094031 | 57.065 | 4.9155 | 54.805 | 2.2035 | 0.0791 | 0.89948 | 509.34 | 506.728 | 1.0579 | 0.25232 | 3182.7515 | 574.2834 | 3.886 | 2075 | 0.12047 | 0.058756 | 0.093716 | 11.152 | 8268 | 5.0965 | 10.0678 | 16.1286 | 0.765 | 365 | 0.31739 | 0.22217 | 109.5 | 99.2766 | 107.3691 | 206.6457 | 3.0606 | 3.139 | 0.14284 | 0.058473 | 6.6231 | [66 empty] | 9332 | 1912.9429 | [7 empty] | 9332 | 42.5499 | 0.30481 | 0.00082813 | 12.2528 | 12.5584 | 42.3216 | 1.6344 | 0.015912 | 348.6969 | 36.5796 | 429.2484
9322 | 9535 | 54 | 46 | 72.036 | 12743.0718 | 7.5549 | 1336.4522 | 0.20581 | [21 empty] | 9322 | 69 | 3.3386 | 101 | 230.3642 | 35751.396 | 41.974 | 6514.1592 | 1.0032 | [20 empty] | 9351 | 345.8152 | 61174.2382 | 98.0405 | 16671.9467 | 443.8557 | 77846.1849 | 77.91% | 78.58% | 11.9883 | 24.04% | 0.9649% | 4.656% | [25 empty] | 9338 | 354 | 1726 | 6.2136 | 0.062136 | 35.754 | 3.0798 | 34.338 | 1.3806 | 0.04956 | 0.57136 | 336.57 | 334.844 | 0.69903 | 0.16673 | 2086.7812 | 378.8846 | 3.977 | 3276 | 0.12329 | 0.060132 | 0.097534 | 4.554 | 5868 | 2.0812 | 4.1113 | 6.7096 | 0.577 | 377 | 0.32783 | 0.22948 | 113.1 | 102.5405 | 80.983 | 183.5235 | 3.1612 | 3.2422 | 0.14754 | 0.060395 | 6.8409 | [66 empty] | 9333 | 1958.5604 | [7 empty] | 9333 | 32.3157 | 0.21139 | 0.0011238 | 11.0292 | 11.2417 | 27.9151 | 1.4736 | 0.021593 | 313.8743 | 32.9266 | 376.2111
9323 | 22302 | 486 | 49 | 690.606 | 122167.2756 | 30.9661 | 5477.8619 | 0.84359 | [21 empty] | 9323 | 67 | 2.8281 | 84 | 189.4832 | 28871.984 | 34.5252 | 5260.6813 | 0.81014 | [20 empty] | 9352 | 327.9577 | 58015.2767 | 93.4242 | 14468.0305 | 421.3819 | 72483.3072 | 77.83% | 80.04% | 11.1624 | 18.54% | 0.9165% | 4.293% | [25 empty] | 9339 | 548 | 4032 | 14.5151 | 0.14515 | 55.348 | 4.7676 | 53.156 | 2.1372 | 0.07672 | 0.89269 | 786.24 | 782.208 | 1.633 | 0.38949 | 4588.7524 | 850.9032 | 2.17 | 2427 | 0.06727 | 0.03281 | 0.052333 | 6.804 | 10446 | 3.1094 | 6.1425 | 9.9201 | 0.466 | 868 | 0.75478 | 0.52835 | 260.4 | 236.0879 | 65.4039 | 301.4919 | 7.2784 | 7.4648 | 0.33969 | 0.13905 | 15.7503 | [66 empty] | 9334 | 2227.26 | [7 empty] | 9334 | 43.4017 | 0.38402 | 0.0012482 | 6.0354 | 6.4207 | 58.2842 | 0.8836 | 0.023983 | 171.7603 | 18.0183 | 248.9704
9324 | 13472 | 57 | 50 | 82.65 | 14620.6742 | 6.1349 | 1085.2638 | 0.16713 | [21 empty] | 9324 | 61 | 1.8972 | 98 | 115.7301 | 30667.5054 | 21.0869 | 5587.8381 | 0.86053 | [20 empty] | 9353 | 260.8 | 46135.1618 | 81.8655 | 16309.5131 | 342.6655 | 62444.6749 | 76.11% | 73.88% | 9.6165 | 24.35% | 1.323% | 6.144% | [25 empty] | 9340 | 363 | 3007 | 10.8251 | 0.10825 | 36.663 | 3.1581 | 35.211 | 1.4157 | 0.05082 | 0.5808 | 586.365 | 583.358 | 1.2178 | 0.29048 | 3379.2688 | 630.963 | 4.342 | 3010 | 0.1346 | 0.065651 | 0.10524 | 10.59 | 6573 | 4.8396 | 9.5604 | 15.3158 | 0.387 | 642 | 0.55826 | 0.39078 | 192.6 | 174.618 | 54.3162 | 228.9342 | 5.3833 | 5.5212 | 0.25125 | 0.10285 | 11.6494 | [66 empty] | 9335 | 1352.7594 | [7 empty] | 9335 | 28.9928 | 0.18547 | 0.0005737 | 10.3016 | 10.4876 | 26.2906 | 0.8668 | 0.011023 | 293.1689 | 30.7545 | 351.0919
9325 | 18488 | 397 | 41 | 472.033 | 83502.0049 | 25.5319 | 4516.5515 | 0.69555 | [21 empty] | 9325 | 63 | 2.5904 | 82 | 163.1938 | 26501.8958 | 29.7351 | 4828.8344 | 0.74364 | [20 empty] | 9354 | 2481.3693 | 438950.8973 | 99.6985 | 18420.156 | 2581.0678 | 457371.0533 | 96.14% | 95.97% | 70.4351 | 120.3% | 8.189% | 34.78% | [25 empty] | 9341 | 454 | 4221 | 15.1955 | 0.15195 | 45.854 | 3.9498 | 44.038 | 1.7706 | 0.06356 | 0.7323 | 823.095 | 818.874 | 1.7095 | 0.40775 | 4678.78 | 874.9184 | 1.915 | 3426 | 0.059365 | 0.028955 | 0.046472 | 7.179 | 9971 | 3.2808 | 6.481 | 10.5252 | 0.455 | 572 | 0.49739 | 0.34817 | 171.6 | 155.5787 | 63.8601 | 219.4387 | 4.7963 | 4.9192 | 0.22385 | 0.091634 | 10.3792 | [66 empty] | 9336 | 2293.7621 | [7 empty] | 9336 | 42.8886 | 0.31542 | 0.0010904 | 11.6079 | 11.9244 | 44.2351 | 1.5872 | 0.020952 | 330.3445 | 34.6544 | 410.8421
9326 | 17974 | 617 | 37 | 662.041 | 117114.1654 | 36.8333 | 6515.7542 | 1.0034 | [21 empty] | 9326 | 60 | 2.4184 | 90 | 145.1019 | 27702.3301 | 26.4386 | 5047.562 | 0.77732 | [20 empty] | 9355 | 153.8334 | 27212.928 | 116.8624 | 20147.0456 | 270.6958 | 47359.9735 | 56.83% | 57.46% | 7.2934 | 18.48% | 0.5275% | 2.526% | [25 empty] | 9342 | 583 | 3505 | 12.6179 | 0.12618 | 58.883 | 5.0721 | 56.551 | 2.2737 | 0.08162 | 0.93163 | 683.475 | 679.97 | 1.4195 | 0.33858 | 4092.1661 | 749.6237 | 4.733 | 2488 | 0.14672 | 0.071563 | 0.11436 | 5.268 | 9159 | 2.4075 | 4.7558 | 7.6854 | 0.815 | 586 | 0.50957 | 0.3567 | 175.8 | 159.3865 | 114.3867 | 273.7733 | 4.9137 | 5.0396 | 0.22933 | 0.093877 | 10.6333 | [66 empty] | 9337 | 2117.413 | [7 empty] | 9337 | 46.2927 | 0.41453 | 0.00097877 | 6.0354 | 6.451 | 60.3785 | 1.5544 | 0.018806 | 171.7603 | 18.0183 | 251.7303
9327 | 5190 | 131 | 35 | 132.965 | 23521.3303 | 25.6195 | 4532.0482 | 0.69794 | [21 empty] | 9327 | 63 | 2.7818 | 103 | 175.2524 | 33288.9666 | 31.9322 | 6065.4871 | 0.93409 | [20 empty] | 9356 | 232.6251 | 41151.0631 | 99.8033 | 13431.3637 | 332.4284 | 54582.4268 | 69.98% | 75.39% | 8.4057 | 13.63% | 1.195% | 5.061% | [25 empty] | 9343 | 360 | 3456 | 12.4415 | 0.12442 | 36.36 | 3.132 | 34.92 | 1.404 | 0.0504 | 0.58932 | 673.92 | 670.464 | 1.3997 | 0.33385 | 3825.2245 | 718.1999 | 4.389 | 3828 | 0.13606 | 0.066362 | 0.1081 | 6.721 | 9940 | 3.0715 | 6.0676 | 9.6171 | 0.806 | 787 | 0.68435 | 0.47904 | 236.1 | 214.0567 | 113.1236 | 327.1802 | 6.5992 | 6.7682 | 0.30799 | 0.12608 | 14.2805 | [66 empty] | 9338 | 1594.0493 | [7 empty] | 9338 | 33.4553 | 0.27834 | 0.00064677 | 6.2339 | 6.5129 | 38.2317 | 1.5908 | 0.012427 | 177.4072 | 18.6107 | 235.8528
9328 | 9401 | 635 | 40 | 736.6 | 130303.5526 | 78.3534 | 13860.6055 | 2.1345 | [21 empty] | 9328 | 66 | 2.4882 | 80 | 164.2218 | 27086.7227 | 29.9224 | 4935.394 | 0.76005 | [20 empty] | 9357 | 89.4684 | 15826.8324 | 96.7861 | 14070.9525 | 186.2545 | 29897.7849 | 48.04% | 52.94% | 4.6043 | 8.198% | 0.3517% | 1.7% | [25 empty] | 9344 | 602 | 3462 | 12.4631 | 0.12463 | 60.802 | 5.2374 | 58.394 | 2.3478 | 0.08428 | 0.97644 | 675.09 | 671.628 | 1.4021 | 0.33443 | 4074.0486 | 746.3148 | 4.558 | 3231 | 0.1413 | 0.068917 | 0.11082 | 4.539 | 9199 | 2.0743 | 4.0977 | 6.6424 | 0.731 | 676 | 0.58783 | 0.41148 | 202.8 | 183.8657 | 102.5972 | 286.4629 | 5.6684 | 5.8136 | 0.26455 | 0.1083 | 12.2664 | [66 empty] | 9339 | 2586.4676 | [7 empty] | 9339 | 41.4048 | 0.26826 | 0.0015109 | 14.3528 | 14.6225 | 39.6551 | 0.868 | 0.02903 | 408.4601 | 42.849 | 491.8612
9329 | 4625 | 29 | 36 | 30.276 | 5355.7838 | 6.5462 | 1158.0073 | 0.17833 | [21 empty] | 9329 | 60 | 2.4112 | 88 | 144.6708 | 27086.7227 | 26.36 | 4935.394 | 0.76005 | [20 empty] | 9358 | 854.5424 | 151167.4074 | 94.1927 | 16957.0967 | 948.7351 | 168124.5041 | 90.07% | 89.91% | 25.8912 | 34.04% | 2.857% | 12.69% | [25 empty] | 9345 | 446 | 2616 | 9.4175 | 0.094175 | 45.046 | 3.8802 | 43.262 | 1.7394 | 0.06244 | 0.72609 | 510.12 | 507.504 | 1.0595 | 0.25271 | 3068.7046 | 562.5135 | 3.608 | 2846 | 0.11185 | 0.054553 | 0.086412 | 10.14 | 4372 | 4.634 | 9.1542 | 14.903 | 0.387 | 548 | 0.47652 | 0.33357 | 164.4 | 149.0509 | 54.3162 | 203.367 | 4.5951 | 4.7128 | 0.21446 | 0.08779 | 9.9437 | [66 empty] | 9340 | 2001.7543 | [7 empty] | 9340 | 43.9687 | 0.33797 | 0.0011268 | 10.6158 | 10.9549 | 47.2445 | 1.7368 | 0.02165 | 302.1099 | 31.6925 | 382.8053
9330 | 5777 | 124 | 40 | 143.84 | 25445.1032 | 24.8987 | 4404.5531 | 0.6783 | [21 empty] | 9330 | 66 | 2.9969 | 80 | 197.7984 | 27086.7227 | 36.0403 | 4935.394 | 0.76005 | [20 empty] | 9359 | 288.3378 | 51006.5774 | 67.3343 | 15443.4033 | 355.6722 | 66449.9807 | 81.07% | 76.76% | 10.2333 | 14.99% | 0.9322% | 4.201% | [25 empty] | 9346 | 586 | 4166 | 14.9975 | 0.14997 | 59.186 | 5.0982 | 56.842 | 2.2854 | 0.08204 | 0.95401 | 812.37 | 808.204 | 1.6872 | 0.40244 | 4756.0028 | 878.757 | 5.111 | 5121 | 0.15844 | 0.077278 | 0.12565 | 5.564 | 4588 | 2.5427 | 5.0231 | 8.1173 | 0.77 | 532 | 0.46261 | 0.32383 | 159.6 | 144.699 | 108.0709 | 252.7699 | 4.4609 | 4.5752 | 0.2082 | 0.085226 | 9.6534 | [66 empty] | 9341 | 2184.1292 | [7 empty] | 9341 | 28.1933 | 0.18569 | 0.0015817 | 9.4583 | 9.6456 | 26.7517 | 0.766 | 0.030391 | 269.1696 | 28.2369 | 324.9545
9331 | 9277 | 190 | 43 | 236.93 | 41912.5994 | 25.5395 | 4517.9044 | 0.69576 | [21 empty] | 9331 | 72 | 2.4047 | 105 | 173.1384 | 38783.2621 | 31.5471 | 7066.5869 | 1.0883 | [20 empty] | 9360 | 486.0086 | 85974.276 | 79.4337 | 18033.7378 | 565.4423 | 104008.0137 | 85.95% | 82.66% | 16.0172 | 26.31% | 1.317% | 6.245% | [25 empty] | 9347 | 319 | 4031 | 14.5115 | 0.14511 | 32.219 | 2.7753 | 30.943 | 1.2441 | 0.04466 | 0.51359 | 786.045 | 782.014 | 1.6326 | 0.38939 | 4358.6027 | 825.51 | 2.493 | 3407 | 0.077283 | 0.037694 | 0.061404 | 11.039 | 7096 | 5.0448 | 9.9658 | 15.8755 | 0.804 | 357 | 0.31043 | 0.2173 | 107.1 | 97.1007 | 112.8429 | 209.9435 | 2.9935 | 3.0702 | 0.13971 | 0.057191 | 6.4779 | [66 empty] | 9342 | 2357.4647 | [7 empty] | 9342 | 37.2621 | 0.27817 | 0.0013134 | 9.6898 | 9.9693 | 36.9276 | 1.8932 | 0.025236 | 275.7576 | 28.928 | 343.5316
9332 | 21423 | 542 | 41 | 644.438 | 114000.2183 | 30.0816 | 5321.3938 | 0.81949 | [21 empty] | 9332 | 69 | 3.1831 | 87 | 219.6344 | 30795.7569 | 40.0189 | 5611.2065 | 0.86413 | [20 empty] | 9361 | 572.6123 | 101294.3398 | 93.691 | 14284.1487 | 666.3032 | 115578.4886 | 85.94% | 87.64% | 17.7991 | 29.82% | 1.297% | 6.281% | [25 empty] | 9348 | 449 | 3404 | 12.2543 | 0.12254 | 45.349 | 3.9063 | 43.553 | 1.7511 | 0.06286 | 0.71391 | 663.78 | 660.376 | 1.3786 | 0.32883 | 3858.8848 | 716.1251 | 4.296 | 3454 | 0.13318 | 0.064955 | 0.10581 | 9.005 | 6475 | 4.1153 | 8.1295 | 13.1292 | 0.839 | 457 | 0.39739 | 0.27817 | 137.1 | 124.2997 | 117.7552 | 242.0549 | 3.832 | 3.9302 | 0.17885 | 0.073211 | 8.2925 | [66 empty] | 9343 | 2164.9657 | [7 empty] | 9343 | 35.9291 | 0.22644 | 0.001295 | 13.0134 | 13.2411 | 29.1543 | 1.7556 | 0.024883 | 370.3434 | 38.8504 | 440.1286
9333 | 17086 | 291 | 29 | 244.731 | 43292.5858 | 14.3235 | 2533.8046 | 0.39021 | [21 empty] | 9333 | 72 | 2.8108 | 101 | 202.3758 | 37305.8045 | 36.8743 | 6797.3835 | 1.0468 | [20 empty] | 9362 | 564.7229 | 99898.731 | 66.6689 | 16202.915 | 631.3918 | 116101.6459 | 89.44% | 86.04% | 17.8797 | 21.77% | 1.316% | 6.182% | [25 empty] | 9349 | 483 | 1759 | 6.3323 | 0.063323 | 48.783 | 4.2021 | 46.851 | 1.8837 | 0.06762 | 0.78777 | 343.005 | 341.246 | 0.7124 | 0.16992 | 2251.9938 | 401.0925 | 3.216 | 2822 | 0.099696 | 0.048626 | 0.077753 | 10.07 | 6922 | 4.602 | 9.091 | 14.7183 | 0.66 | 790 | 0.68696 | 0.48087 | 237 | 214.8726 | 92.6322 | 307.5048 | 6.6243 | 6.794 | 0.30917 | 0.12656 | 14.335 | [66 empty] | 9344 | 2042.6394 | [7 empty] | 9344 | 29.1802 | 0.17673 | 0.0012973 | 11.178 | 11.356 | 20.8414 | 1.8232 | 0.024926 | 318.1095 | 33.3709 | 374.1699
9334 | 11935 | 390 | 51 | 576.81 | 102036.9158 | 48.3293 | 8549.3855 | 1.3166 | [21 empty] | 9334 | 70 | 2.6959 | 88 | 188.716 | 31601.1765 | 34.3854 | 5757.9597 | 0.88673 | [20 empty] | 9363 | 804.8106 | 142369.9145 | 78.9964 | 17668.6392 | 883.807 | 160038.5537 | 91.06% | 88.96% | 24.6459 | 32.93% | 1.796% | 8.4% | [25 empty] | 9350 | 594 | 2208 | 7.9487 | 0.079487 | 59.994 | 5.1678 | 57.618 | 2.3166 | 0.08316 | 0.9706 | 430.56 | 428.352 | 0.89424 | 0.21329 | 2811.8871 | 500.8187 | 2.924 | 4483 | 0.090644 | 0.044211 | 0.070649 | 10.055 | 4096 | 4.5951 | 9.0774 | 14.8416 | 0.312 | 800 | 0.69565 | 0.48696 | 240 | 217.5925 | 43.7898 | 261.3823 | 6.7082 | 6.88 | 0.31308 | 0.12816 | 14.5164 | [66 empty] | 9345 | 1692.7409 | [7 empty] | 9345 | 37.173 | 0.28472 | 0.00098027 | 9.0614 | 9.3471 | 39.8855 | 1.4432 | 0.018835 | 257.8757 | 27.0521 | 326.2754
9335 | 10424 | 104 | 46 | 138.736 | 24542.2124 | 13.3093 | 2354.3949 | 0.36258 | [21 empty] | 9335 | 62 | 3.0087 | 82 | 186.5392 | 26081.2308 | 33.9888 | 4752.1862 | 0.73184 | [20 empty] | 9364 | 548.9344 | 97105.7535 | 94.1187 | 17226.257 | 643.0531 | 114332.0105 | 85.36% | 84.93% | 17.6071 | 24.26% | 1.303% | 6.163% | [25 empty] | 9351 | 610 | 3253 | 11.7107 | 0.11711 | 61.61 | 5.307 | 59.17 | 2.379 | 0.0854 | 0.9943 | 634.335 | 631.082 | 1.3175 | 0.31424 | 3868.2732 | 703.9828 | 5.181 | 4179 | 0.16061 | 0.078337 | 0.12738 | 7.838 | 10790 | 3.582 | 7.076 | 11.272 | 0.772 | 466 | 0.40522 | 0.28365 | 139.8 | 126.7477 | 108.3516 | 235.0993 | 3.9075 | 4.0076 | 0.18237 | 0.074653 | 8.4558 | [66 empty] | 9346 | 2903.2669 | [7 empty] | 9346 | 46.884 | 0.38872 | 0.0015611 | 8.7969 | 9.1871 | 54.1407 | 2.0444 | 0.029995 | 250.3465 | 26.2623 | 332.8239
9336 | 10866 | 477 | 40 | 553.32 | 97881.5663 | 50.9221 | 9008.0587 | 1.3872 | [21 empty] | 9336 | 70 | 3.022 | 100 | 211.537 | 35910.4279 | 38.5435 | 6543.136 | 1.0076 | [20 empty] | 9365 | 923.5215 | 163369.709 | 83.1245 | 13111.5694 | 1006.646 | 176481.2783 | 91.74% | 92.57% | 27.1781 | 64.49% | 2.772% | 12.84% | [25 empty] | 9352 | 550 | 2038 | 7.3367 | 0.073367 | 55.55 | 4.785 | 53.35 | 2.145 | 0.077 | 0.89925 | 397.41 | 395.372 | 0.82539 | 0.19687 | 2596.9179 | 462.3491 | 2.756 | 4984 | 0.085436 | 0.041671 | 0.068007 | 9.442 | 9354 | 4.315 | 8.524 | 13.7152 | 0.75 | 463 | 0.40261 | 0.28183 | 138.9 | 125.9317 | 105.2639 | 231.1955 | 3.8824 | 3.9818 | 0.1812 | 0.074173 | 8.4014 | [66 empty] | 9347 | 2376.7152 | [7 empty] | 9347 | 38.7701 | 0.33682 | 0.0015105 | 5.9032 | 6.2415 | 50.1823 | 0.9972 | 0.029023 | 167.9957 | 17.6234 | 236.8276
9337 | 9439 | 495 | 34 | 488.07 | 86338.9287 | 51.7078 | 9147.0419 | 1.4086 | [21 empty] | 9337 | 61 | 2.9507 | 100 | 179.9936 | 31293.3729 | 32.7961 | 5701.8756 | 0.87809 | [20 empty] | 9366 | 535.2928 | 94692.5793 | 69.9726 | 16629.3075 | 605.2654 | 111321.8868 | 88.44% | 85.06% | 17.1436 | 43.57% | 1.288% | 6.195% | [25 empty] | 9353 | 354 | 3590 | 12.9239 | 0.12924 | 35.754 | 3.0798 | 34.338 | 1.3806 | 0.04956 | 0.56074 | 700.05 | 696.46 | 1.4539 | 0.34679 | 3948.4709 | 741.1922 | 5.152 | 3597 | 0.15971 | 0.077898 | 0.12401 | 5.583 | 10797 | 2.5514 | 5.0402 | 8.2256 | 0.447 | 566 | 0.49217 | 0.34452 | 169.8 | 153.9467 | 62.7373 | 216.684 | 4.746 | 4.8676 | 0.2215 | 0.090673 | 10.2704 | [66 empty] | 9348 | 2019.6476 | [7 empty] | 9348 | 34.0923 | 0.26932 | 0.0012756 | 7.5567 | 7.8273 | 36.2365 | 1.7184 | 0.024509 | 215.0533 | 22.5599 | 275.5926
9338 | 6616 | 224 | 41 | 266.336 | 47114.4814 | 40.2563 | 7121.294 | 1.0967 | [21 empty] | 9338 | 69 | 2.9283 | 95 | 202.0507 | 33627.5507 | 36.8151 | 6127.1795 | 0.94359 | [20 empty] | 9367 | 939.919 | 166270.419 | 90.1788 | 16621.3126 | 1030.0979 | 182891.7316 | 91.25% | 90.91% | 28.1653 | 52.89% | 3.574% | 16.04% | [25 empty] | 9354 | 303 | 2612 | 9.4031 | 0.094031 | 30.603 | 2.6361 | 29.391 | 1.1817 | 0.04242 | 0.48783 | 509.34 | 506.728 | 1.0579 | 0.25232 | 2924.854 | 547.6639 | 4.744 | 3807 | 0.14706 | 0.071729 | 0.11362 | 9.846 | 4827 | 4.4996 | 8.8888 | 14.3465 | 0.514 | 335 | 0.2913 | 0.20391 | 100.5 | 91.1169 | 72.1408 | 163.2577 | 2.809 | 2.881 | 0.1311 | 0.053667 | 6.0787 | [66 empty] | 9349 | 1978.6544 | [7 empty] | 9349 | 50.4617 | 0.37851 | 0.00065913 | 13.063 | 13.4422 | 55.6931 | 1.2864 | 0.012665 | 371.7552 | 38.9985 | 467.7458
9339 | 21832 | 463 | 53 | 711.631 | 125886.5699 | 32.5958 | 5766.1492 | 0.88799 | [21 empty] | 9339 | 65 | 3.1493 | 88 | 204.7058 | 29343.9496 | 37.2989 | 5346.6768 | 0.82339 | [20 empty] | 9368 | 389.4488 | 68892.9639 | 91.2859 | 16005.7084 | 480.7347 | 84898.6723 | 81.01% | 81.15% | 13.0744 | 18.74% | 1.92% | 8.398% | [25 empty] | 9355 | 479 | 2813 | 10.1267 | 0.10127 | 48.379 | 4.1673 | 46.463 | 1.8681 | 0.06706 | 0.77311 | 548.535 | 545.722 | 1.1393 | 0.27174 | 3301.809 | 606.1267 | 2.891 | 2418 | 0.089621 | 0.043712 | 0.07007 | 6.526 | 5689 | 2.9824 | 5.8915 | 9.4559 | 0.857 | 744 | 0.64696 | 0.45287 | 223.2 | 202.3611 | 120.2815 | 322.6426 | 6.2386 | 6.3984 | 0.29116 | 0.11919 | 13.5003 | [66 empty] | 9350 | 1827.9472 | [7 empty] | 9350 | 45.0347 | 0.3197 | 0.00082738 | 13.2284 | 13.5489 | 46.689 | 1.1696 | 0.015897 | 376.4609 | 39.4922 | 463.8276
9340 | 18558 | 386 | 47 | 526.118 | 93069.5689 | 28.3499 | 5015.0646 | 0.77232 | [21 empty] | 9340 | 71 | 2.7275 | 105 | 193.6537 | 38244.6057 | 35.2851 | 6968.4398 | 1.0731 | [20 empty] | 9369 | 98.752 | 17469.0891 | 74.397 | 16581.3383 | 173.149 | 34050.4274 | 57.03% | 51.3% | 5.2438 | 8.67% | 0.3827% | 1.817% | [25 empty] | 9356 | 517 | 1866 | 6.7175 | 0.067175 | 52.217 | 4.4979 | 50.149 | 2.0163 | 0.07238 | 0.81841 | 363.87 | 362.004 | 0.75573 | 0.18026 | 2392.4129 | 425.4204 | 4.91 | 4397 | 0.15221 | 0.074239 | 0.11982 | 7.112 | 5578 | 3.2502 | 6.4206 | 10.4398 | 0.42 | 719 | 0.62522 | 0.43765 | 215.7 | 195.5613 | 58.9478 | 254.5091 | 6.029 | 6.1834 | 0.28138 | 0.11518 | 13.0466 | [66 empty] | 9351 | 2163.8958 | [7 empty] | 9351 | 38.1359 | 0.30998 | 0.001219 | 7.7055 | 8.0167 | 41.3073 | 2.0724 | 0.023421 | 219.2885 | 23.0042 | 285.6958
9341 | 16768 | 129 | 34 | 127.194 | 22500.4481 | 7.5855 | 1341.8683 | 0.20665 | [21 empty] | 9341 | 62 | 2.9437 | 82 | 182.5073 | 26081.2308 | 33.2541 | 4752.1862 | 0.73184 | [20 empty] | 9370 | 437.9173 | 77466.9768 | 88.6168 | 14894.423 | 526.5341 | 92361.3998 | 83.17% | 83.87% | 14.2237 | 13.71% | 1.62% | 6.204% | [25 empty] | 9357 | 530 | 4084 | 14.7023 | 0.14702 | 53.53 | 4.611 | 51.41 | 2.067 | 0.0742 | 0.85065 | 796.38 | 792.296 | 1.654 | 0.39451 | 4618.6049 | 856.9494 | 5.183 | 5179 | 0.16067 | 0.078367 | 0.1275 | 5.348 | 9172 | 2.444 | 4.8281 | 7.7539 | 0.813 | 387 | 0.33652 | 0.23557 | 116.1 | 105.2604 | 114.106 | 219.3664 | 3.2451 | 3.3282 | 0.15145 | 0.061997 | 7.0223 | [66 empty] | 9352 | 1694.7375 | [7 empty] | 9352 | 37.0756 | 0.29991 | 0.00076368 | 7.6559 | 7.9566 | 43.7772 | 1.1024 | 0.014673 | 217.8768 | 22.8561 | 285.6272
9342 | 10815 | 243 | 52 | 366.444 | 64823.4524 | 33.8829 | 5993.8467 | 0.92305 | [21 empty] | 9342 | 72 | 2.6554 | 85 | 191.1855 | 31395.9741 | 34.8354 | 5720.5703 | 0.88097 | [20 empty] | 9371 | 208.2168 | 36833.2769 | 98.5649 | 17844.5261 | 306.7818 | 54677.803 | 67.87% | 67.36% | 8.4204 | 18.47% | 0.7485% | 3.528% | [25 empty] | 9358 | 241 | 4100 | 14.7599 | 0.1476 | 24.341 | 2.0967 | 23.377 | 0.9399 | 0.03374 | 0.38247 | 799.5 | 795.4 | 1.6605 | 0.39606 | 4346.5022 | 828.8161 | 4.731 | 3732 | 0.14666 | 0.071533 | 0.11545 | 10.394 | 5309 | 4.7501 | 9.3835 | 15.1356 | 0.549 | 496 | 0.4313 | 0.30191 | 148.8 | 134.9074 | 77.0531 | 211.9605 | 4.1591 | 4.2656 | 0.19411 | 0.079459 | 9.0002 | [66 empty] | 9353 | 2095.1181 | [7 empty] | 9353 | 34.0785 | 0.24861 | 0.0013452 | 9.3591 | 9.609 | 31.445 | 2.0608 | 0.025848 | 266.3461 | 27.9407 | 327.8185
9343 | 19495 | 202 | 50 | 292.9 | 51813.6174 | 15.0244 | 2657.7901 | 0.4093 | [21 empty] | 9343 | 61 | 2.5423 | 86 | 155.0784 | 26912.3007 | 28.2564 | 4903.613 | 0.75516 | [20 empty] | 9372 | 641.6292 | 113503.3437 | 84.531 | 14998.3562 | 726.1602 | 128501.6999 | 88.36% | 88.33% | 19.7893 | 20.69% | 1.919% | 8.025% | [25 empty] | 9359 | 293 | 3203 | 11.5307 | 0.11531 | 29.593 | 2.5491 | 28.421 | 1.1427 | 0.04102 | 0.47847 | 624.585 | 621.382 | 1.2972 | 0.30941 | 3500.4127 | 659.0346 | 2.146 | 3485 | 0.066526 | 0.032447 | 0.052532 | 10.677 | 10721 | 4.8794 | 9.639 | 15.326 | 0.669 | 568 | 0.49391 | 0.34574 | 170.4 | 154.4907 | 93.8954 | 248.3861 | 4.7628 | 4.8848 | 0.22229 | 0.090994 | 10.3067 | [66 empty] | 9354 | 3886.4673 | [7 empty] | 9354 | 96.2998 | 0.9432 | 0.00097877 | 5.5394 | 6.4836 | 144.3026 | 1.8976 | 0.018806 | 157.643 | 16.5373 | 320.3994
9344 | 20782 | 92 | 41 | 109.388 | 19350.5906 | 5.2636 | 931.1226 | 0.14339 | [21 empty] | 9344 | 72 | 2.5229 | 97 | 181.6461 | 35828.3469 | 33.0972 | 6528.1802 | 1.0053 | [20 empty] | 9373 | 277.4447 | 49079.5882 | 74.258 | 16743.9005 | 351.7026 | 65823.4886 | 78.89% | 74.56% | 10.1368 | 15.49% | 1.347% | 6.131% | [25 empty] | 9360 | 594 | 2853 | 10.2707 | 0.10271 | 59.994 | 5.1678 | 57.618 | 2.3166 | 0.08316 | 0.95278 | 556.335 | 553.482 | 1.1555 | 0.2756 | 3453.739 | 625.0263 | 4.422 | 3964 | 0.13708 | 0.066861 | 0.10611 | 8.096 | 5754 | 3.6999 | 7.3089 | 11.6211 | 0.751 | 794 | 0.69043 | 0.4833 | 238.2 | 215.9606 | 105.4042 | 321.3648 | 6.6579 | 6.8284 | 0.31073 | 0.1272 | 14.4075 | [66 empty] | 9355 | 1970.8245 | [7 empty] | 9355 | 34.0851 | 0.21548 | 0.0010541 | 12.3024 | 12.5189 | 29.9151 | 1.1564 | 0.020253 | 350.1087 | 36.7277 | 417.9281
9345 | 22072 | 294 | 43 | 366.618 | 64854.2327 | 16.6101 | 2938.3034 | 0.4525 | [21 empty] | 9345 | 68 | 2.7571 | 95 | 187.4796 | 33140.1949 | 34.1601 | 6038.3798 | 0.92991 | [20 empty] | 9374 | 174.0372 | 30786.949 | 87.2993 | 16789.2047 | 261.3365 | 47576.1537 | 66.6% | 64.71% | 7.3267 | 14.2% | 1.104% | 4.602% | [25 empty] | 9361 | 593 | 4244 | 15.2783 | 0.15278 | 59.893 | 5.1591 | 57.521 | 2.3127 | 0.08302 | 0.95058 | 827.58 | 823.336 | 1.7188 | 0.40997 | 4844.5243 | 896.52 | 4.491 | 4697 | 0.13922 | 0.067904 | 0.11109 | 6.836 | 9430 | 3.1241 | 6.1714 | 9.8125 | 0.853 | 335 | 0.2913 | 0.20391 | 100.5 | 91.1169 | 119.7201 | 210.837 | 2.809 | 2.881 | 0.1311 | 0.053667 | 6.0787 | [66 empty] | 9356 | 1578.998 | [7 empty] | 9356 | 37.8076 | 0.25948 | 0.00069923 | 11.889 | 12.1492 | 33.6093 | 1.964 | 0.013435 | 338.3443 | 35.4936 | 409.4246
9346 | 7949 | 573 | 31 | 515.127 | 91125.2758 | 64.804 | 11463.7408 | 1.7654 | [21 empty] | 9346 | 67 | 2.7279 | 96 | 182.7688 | 32996.5532 | 33.3018 | 6012.2072 | 0.92588 | [20 empty] | 9375 | 812.6077 | 143749.2152 | 76.8978 | 14462.7006 | 889.5055 | 158211.9158 | 91.35% | 90.86% | 24.3646 | 42.68% | 2.109% | 9.703% | [25 empty] | 9362 | 307 | 1884 | 6.7823 | 0.067823 | 31.007 | 2.6709 | 29.779 | 1.1973 | 0.04298 | 0.49089 | 367.38 | 365.496 | 0.76302 | 0.18199 | 2195.3123 | 403.3003 | 3.466 | 4364 | 0.10745 | 0.052406 | 0.083902 | 8.442 | 8519 | 3.858 | 7.6213 | 12.1864 | 0.838 | 568 | 0.49391 | 0.34574 | 170.4 | 154.4907 | 117.6148 | 272.1055 | 4.7628 | 4.8848 | 0.22229 | 0.090994 | 10.3067 | [66 empty] | 9357 | 2154.6231 | [7 empty] | 9357 | 25.6886 | 0.19434 | 0.0015304 | 6.3992 | 6.5951 | 22.6297 | 2.0732 | 0.029405 | 182.113 | 19.1043 | 225.9496
9347 | 7127 | 163 | 51 | 241.077 | 42646.1981 | 33.8259 | 5983.7517 | 0.9215 | [21 empty] | 9347 | 67 | 2.655 | 98 | 177.8835 | 33683.9813 | 32.4116 | 6137.4615 | 0.94517 | [20 empty] | 9376 | 132.645 | 23464.7313 | 92.3563 | 16202.915 | 225.0013 | 39667.6463 | 58.95% | 59.15% | 6.1088 | 5.644% | 0.4962% | 1.991% | [25 empty] | 9363 | 391 | 1914 | 6.8903 | 0.068903 | 39.491 | 3.4017 | 37.927 | 1.5249 | 0.05474 | 0.62599 | 373.23 | 371.316 | 0.77517 | 0.18489 | 2314.4752 | 421.0148 | 5.119 | 4044 | 0.15869 | 0.077399 | 0.1257 | 4.09 | 4519 | 1.8691 | 3.6924 | 5.893 | 0.845 | 433 | 0.37652 | 0.26357 | 129.9 | 117.772 | 118.5973 | 236.3693 | 3.6308 | 3.7238 | 0.16945 | 0.069367 | 7.857 | [66 empty] | 9358 | 2856.4645 | [7 empty] | 9358 | 55.4034 | 0.48462 | 0.0015364 | 8.2016 | 8.6877 | 70.2693 | 1.8924 | 0.02952 | 233.4058 | 24.4851 | 330.0822
9348 | 19866 | 267 | 36 | 278.748 | 49310.1475 | 14.0314 | 2482.1377 | 0.38225 | [21 empty] | 9348 | 72 | 2.7745 | 104 | 199.7607 | 38413.8977 | 36.3978 | 6999.286 | 1.0779 | [20 empty] | 9377 | 432.654 | 76535.9066 | 93.1593 | 18921.1672 | 525.8133 | 95457.0738 | 82.28% | 80.18% | 14.7004 | 35.76% | 1.902% | 8.862% | [25 empty] | 9364 | 635 | 2278 | 8.2007 | 0.082007 | 64.135 | 5.5245 | 61.595 | 2.4765 | 0.0889 | 1.0058 | 444.21 | 441.932 | 0.92259 | 0.22005 | 2917.3143 | 516.1551 | 3.875 | 2824 | 0.12012 | 0.05859 | 0.093334 | 9.455 | 8522 | 4.3209 | 8.5358 | 13.7938 | 0.834 | 474 | 0.41217 | 0.28852 | 142.2 | 128.9236 | 117.0534 | 245.977 | 3.9746 | 4.0764 | 0.1855 | 0.075935 | 8.601 | [66 empty] | 9359 | 2020.3084 | [7 empty] | 9359 | 38.6582 | 0.29627 | 0.0012002 | 9.3921 | 9.6896 | 44.2201 | 0.8584 | 0.023061 | 267.2873 | 28.0394 | 340.4283
9349 | 12076 | 485 | 41 | 576.665 | 102011.2655 | 47.753 | 8447.4383 | 1.3009 | [21 empty] | 9349 | 68 | 3.7574 | 87 | 255.5037 | 30349.4416 | 46.5546 | 5529.8846 | 0.8516 | [20 empty] | 9378 | 574.6135 | 101648.3656 | 116.42 | 19867.2255 | 691.0335 | 121515.5911 | 83.15% | 83.65% | 18.7134 | 27.38% | 3.077% | 12.99% | [25 empty] | 9365 | 589 | 1856 | 6.6815 | 0.066815 | 59.489 | 5.1243 | 57.133 | 2.2971 | 0.08246 | 0.96007 | 361.92 | 360.064 | 0.75168 | 0.17929 | 2454.6436 | 431.5281 | 4.216 | 2848 | 0.1307 | 0.063746 | 0.10346 | 6.68 | 10332 | 3.0528 | 6.0306 | 9.7032 | 0.601 | 336 | 0.29217 | 0.20452 | 100.8 | 91.3889 | 84.3514 | 175.7403 | 2.8174 | 2.8896 | 0.13149 | 0.053827 | 6.0969 | [66 empty] | 9360 | 2299.0341 | [7 empty] | 9360 | 47.6295 | 0.34772 | 0.0010691 | 13.1292 | 13.478 | 48.6845 | 1.7688 | 0.020541 | 373.6375 | 39.196 | 463.3073
9350 | 4880 | 115 | 44 | 146.74 | 25958.1093 | 30.0697 | 5319.2847 | 0.81917 | [21 empty] | 9350 | 62 | 2.6667 | 90 | 165.3352 | 28625.7411 | 30.1253 | 5215.8141 | 0.80324 | [20 empty] | 9379 | 785.5125 | 138956.1096 | 82.2352 | 18188.305 | 867.7477 | 157144.4147 | 90.52% | 88.43% | 24.2002 | 30.89% | 1.785% | 8.04% | [25 empty] | 9366 | 371 | 4248 | 15.2927 | 0.15293 | 37.471 | 3.2277 | 35.987 | 1.4469 | 0.05194 | 0.59805 | 828.36 | 824.112 | 1.7204 | 0.41036 | 4628.9719 | 874.2192 | 2.186 | 4186 | 0.067766 | 0.033052 | 0.05328 | 9.117 | 11199 | 4.1665 | 8.2306 | 13.4653 | 0.825 | 341 | 0.29652 | 0.20757 | 102.3 | 92.7488 | 115.7903 | 208.5391 | 2.8594 | 2.9326 | 0.13345 | 0.054628 | 6.1876 | [66 empty] | 9361 | 2692.552 | [7 empty] | 9361 | 39.3958 | 0.34743 | 0.0015903 | 5.5394 | 5.8884 | 48.5198 | 1.7964 | 0.030557 | 157.643 | 16.5373 | 224.5271
9351 | 13824 | 413 | 35 | 419.195 | 74155.0336 | 30.3237 | 5364.2241 | 0.82609 | [21 empty] | 9351 | 68 | 2.7754 | 92 | 188.729 | 32093.6624 | 34.3878 | 5847.6941 | 0.90054 | [20 empty] | 9380 | 357.768 | 63288.6747 | 75.297 | 15997.7136 | 433.0649 | 79286.3882 | 82.61% | 79.82% | 12.2101 | 24.34% | 0.9005% | 4.271% | [25 empty] | 9367 | 521 | 3595 | 12.9419 | 0.12942 | 52.621 | 4.5327 | 50.537 | 2.0319 | 0.07294 | 0.84402 | 701.025 | 697.43 | 1.456 | 0.34728 | 4120.5576 | 760.6034 | 3.512 | 3623 | 0.10887 | 0.053101 | 0.084591 | 9.239 | 8242 | 4.2222 | 8.3408 | 13.3869 | 0.478 | 492 | 0.42783 | 0.29948 | 147.6 | 133.8194 | 67.0882 | 200.9076 | 4.1255 | 4.2312 | 0.19254 | 0.078818 | 8.9276 | [66 empty] | 9362 | 1870.8165 | [7 empty] | 9362 | 44.4813 | 0.35768 | 0.00070597 | 9.3921 | 9.7505 | 51.9061 | 1.3864 | 0.013565 | 267.2873 | 28.0394 | 348.6327
9352 | 12574 | 337 | 37 | 361.601 | 63966.7322 | 28.7578 | 5087.2222 | 0.78343 | [21 empty] | 9352 | 61 | 2.9482 | 89 | 179.8425 | 27851.1018 | 32.7686 | 5074.6693 | 0.7815 | [20 empty] | 9381 | 384.3384 | 67988.9404 | 89.6905 | 14270.824 | 474.0289 | 82259.7643 | 81.08% | 82.65% | 12.668 | 19.74% | 1.773% | 7.723% | [25 empty] | 9368 | 542 | 2382 | 8.5751 | 0.085751 | 54.742 | 4.7154 | 52.574 | 2.1138 | 0.07588 | 0.86937 | 464.49 | 462.108 | 0.96471 | 0.2301 | 2931.8158 | 527.9966 | 2.385 | 5205 | 0.073935 | 0.036061 | 0.058744 | 5.079 | 7423 | 2.3211 | 4.5852 | 7.4005 | 0.41 | 849 | 0.73826 | 0.51678 | 254.7 | 230.9201 | 57.5442 | 288.4643 | 7.1191 | 7.3014 | 0.33226 | 0.13601 | 15.4055 | [66 empty] | 9363 | 2086.719 | [7 empty] | 9363 | 44.3355 | 0.38153 | 0.00071722 | 7.1599 | 7.5421 | 52.967 | 2.0476 | 0.013781 | 203.7595 | 21.3751 | 280.163
9353 | 14786 | 265 | 44 | 338.14 | 59816.5127 | 22.8689 | 4045.4831 | 0.623 | [21 empty] | 9353 | 60 | 2.6265 | 102 | 157.592 | 31395.9741 | 28.7144 | 5720.5703 | 0.88097 | [20 empty] | 9382 | 659.7471 | 116708.381 | 83.1596 | 16416.1112 | 742.9067 | 133124.4922 | 88.81% | 87.67% | 20.5012 | 38.29% | 1.494% | 7.034% | [25 empty] | 9369 | 306 | 1904 | 6.8543 | 0.068543 | 30.906 | 2.6622 | 29.682 | 1.1934 | 0.04284 | 0.50062 | 371.28 | 369.376 | 0.77112 | 0.18393 | 2217.5989 | 408.79 | 4.089 | 4813 | 0.12676 | 0.061826 | 0.10096 | 9.727 | 6912 | 4.4452 | 8.7813 | 14.0238 | 0.847 | 821 | 0.71391 | 0.49974 | 246.3 | 223.3043 | 118.878 | 342.1823 | 6.8843 | 7.0606 | 0.3213 | 0.13152 | 14.8975 | [66 empty] | 9364 | 2041.5683 | [7 empty] | 9364 | 45.0581 | 0.38124 | 0.00085361 | 7.8378 | 8.2199 | 55.0209 | 1.55 | 0.016401 | 223.0531 | 23.3991 | 303.0395
9354 | 4245 | 637 | 50 | 923.65 | 163392.4468 | 217.5854 | 38490.5646 | 5.9275 | [21 empty] | 9354 | 72 | 2.6656 | 96 | 191.9206 | 35458.9825 | 34.9693 | 6460.8794 | 0.99498 | [20 empty] | 9383 | 438.4549 | 77562.0885 | 82.3447 | 17940.4644 | 520.7996 | 95502.5529 | 84.19% | 81.21% | 14.7074 | 24.15% | 2.078% | 9.797% | [25 empty] | 9370 | 477 | 3831 | 13.7915 | 0.13791 | 48.177 | 4.1499 | 46.269 | 1.8603 | 0.06678 | 0.76749 | 747.045 | 743.214 | 1.5516 | 0.37007 | 4318.0003 | 804.5253 | 2.487 | 2346 | 0.077097 | 0.037603 | 0.060504 | 4.223 | 6119 | 1.9299 | 3.8124 | 6.1495 | 0.507 | 838 | 0.7287 | 0.51009 | 251.4 | 227.9282 | 71.1584 | 299.0866 | 7.0268 | 7.2068 | 0.32795 | 0.13425 | 15.2059 | [66 empty] | 9365 | 2120.2738 | [7 empty] | 9365 | 48.3245 | 0.44152 | 0.00069548 | 5.5559 | 5.9981 | 64.1797 | 1.6864 | 0.013363 | 158.1136 | 16.5867 | 240.5798
9355 | 11764 | 171 | 32 | 158.688 | 28071.6945 | 13.4893 | 2386.2372 | 0.36748 | [21 empty] | 9355 | 72 | 3.1245 | 105 | 224.9612 | 38783.2621 | 40.9895 | 7066.5869 | 1.0883 | [20 empty] | 9384 | 402.8879 | 71270.3354 | 92.836 | 16453.4206 | 495.7239 | 87723.756 | 81.27% | 81.24% | 13.5095 | 17.44% | 2.105% | 8.549% | [25 empty] | 9371 | 568 | 3947 | 14.2091 | 0.14209 | 57.368 | 4.9416 | 55.096 | 2.2152 | 0.07952 | 0.91448 | 769.665 | 765.718 | 1.5985 | 0.38128 | 4524.2837 | 836.757 | 4.65 | 3961 | 0.14415 | 0.070308 | 0.11369 | 8.995 | 10454 | 4.1107 | 8.1205 | 13.1958 | 0.694 | 557 | 0.48435 | 0.33904 | 167.1 | 151.4988 | 97.4042 | 248.903 | 4.6706 | 4.7902 | 0.21798 | 0.089231 | 10.1071 | [66 empty] | 9366 | 2588.532 | [7 empty] | 9366 | 39.7868 | 0.35039 | 0.0015918 | 5.6386 | 5.9906 | 52.8908 | 0.8744 | 0.030585 | 160.4665 | 16.8335 | 231.0958
9356 | 6753 | 125 | 38 | 137.75 | 24367.7903 | 20.3983 | 3608.4393 | 0.5557 | [21 empty] | 9356 | 63 | 3.0496 | 80 | 192.1223 | 25855.5081 | 35.0061 | 4711.0579 | 0.7255 | [20 empty] | 9385 | 716.8594 | 126811.4684 | 88.5206 | 17319.5303 | 805.38 | 144130.9988 | 89.01% | 87.98% | 22.1962 | 28.74% | 2.616% | 11.36% | [25 empty] | 9372 | 657 | 3875 | 13.9499 | 0.1395 | 66.357 | 5.7159 | 63.729 | 2.5623 | 0.09198 | 1.0492 | 755.625 | 751.75 | 1.5694 | 0.37433 | 4539.9473 | 831.8075 | 3.09 | 3134 | 0.09579 | 0.046721 | 0.074847 | 7.234 | 5697 | 3.3059 | 6.5307 | 10.5405 | 0.614 | 443 | 0.38522 | 0.26965 | 132.9 | 120.4919 | 86.176 | 206.6679 | 3.7147 | 3.8098 | 0.17337 | 0.070969 | 8.0385 | [66 empty] | 9367 | 2792.2314 | [7 empty] | 9367 | 55.0499 | 0.48186 | 0.0013471 | 8.1354 | 8.6187 | 71.8833 | 1.4048 | 0.025884 | 231.5235 | 24.2877 | 329.1252
9357 | 11814 | 94 | 34 | 92.684 | 16395.6754 | 7.8453 | 1387.8175 | 0.21372 | [21 empty] | 9357 | 60 | 3.1052 | 88 | 186.3142 | 27086.7227 | 33.9478 | 4935.394 | 0.76005 | [20 empty] | 9386 | 453.078 | 80148.8854 | 111.7043 | 19488.8022 | 564.7823 | 99637.6876 | 80.22% | 80.44% | 15.3442 | 28.59% | 2.493% | 11.26% | [25 empty] | 9373 | 671 | 1791 | 6.4475 | 0.064475 | 67.771 | 5.8377 | 65.087 | 2.6169 | 0.09394 | 1.0857 | 349.245 | 347.454 | 0.72535 | 0.17301 | 2468.0372 | 425.9619 | 3.222 | 3088 | 0.099882 | 0.048717 | 0.079311 | 6.234 | 6710 | 2.8489 | 5.6279 | 9.0384 | 0.46 | 466 | 0.40522 | 0.28365 | 139.8 | 126.7477 | 64.5618 | 191.3095 | 3.9075 | 4.0076 | 0.18237 | 0.074653 | 8.4558 | [66 empty] | 9368 | 1974.7325 | [7 empty] | 9368 | 39.2793 | 0.25022 | 0.00089259 | 14.0386 | 14.2897 | 36.3795 | 0.954 | 0.01715 | 399.5192 | 41.9111 | 478.7808
9358 | 11384 | 555 | 53 | 853.035 | 150900.748 | 74.9328 | 13255.5119 | 2.0413 | [21 empty] | 9358 | 63 | 2.8781 | 101 | 181.3219 | 32642.5789 | 33.0381 | 5947.7106 | 0.91595 | [20 empty] | 9387 | 1282.8643 | 226936.9736 | 81.3789 | 15829.8215 | 1364.2432 | 242766.7952 | 94.03% | 93.48% | 37.3861 | 48.32% | 3.164% | 14.41% | [25 empty] | 9374 | 595 | 2730 | 9.8279 | 0.098279 | 60.095 | 5.1765 | 57.715 | 2.3205 | 0.0833 | 0.95676 | 532.35 | 529.62 | 1.1057 | 0.26372 | 3332.3671 | 601.4449 | 3.603 | 4774 | 0.11169 | 0.054477 | 0.087654 | 6.209 | 4132 | 2.8375 | 5.6054 | 9.1535 | 0.394 | 399 | 0.34696 | 0.24287 | 119.7 | 108.5243 | 55.2986 | 163.8229 | 3.3457 | 3.4314 | 0.15615 | 0.06392 | 7.2401 | [66 empty] | 9369 | 1551.5282 | [7 empty] | 9369 | 38.9241 | 0.25195 | 0.00071347 | 13.5756 | 13.8283 | 33.7811 | 1.6356 | 0.013709 | 386.343 | 40.5288 | 462.3023
9359 | 12462 | 205 | 53 | 315.085 | 55738.1141 | 25.2837 | 4472.646 | 0.68879 | [21 empty] | 9359 | 61 | 2.1249 | 95 | 129.6193 | 29728.7042 | 23.6176 | 5416.7819 | 0.83418 | [20 empty] | 9388 | 837.4982 | 148152.3121 | 82.2551 | 14710.5412 | 919.7533 | 162862.8533 | 91.06% | 90.97% | 25.0809 | 52.29% | 3.864% | 18.1% | [25 empty] | 9375 | 572 | 3341 | 12.0275 | 0.12028 | 57.772 | 4.9764 | 55.484 | 2.2308 | 0.08008 | 0.93522 | 651.495 | 648.154 | 1.3531 | 0.32274 | 3918.6573 | 717.2223 | 2.405 | 2544 | 0.074555 | 0.036364 | 0.058291 | 6.753 | 4855 | 3.0861 | 6.0965 | 9.8275 | 0.707 | 585 | 0.5087 | 0.35609 | 175.5 | 159.1145 | 99.2287 | 258.3433 | 4.9054 | 5.031 | 0.22894 | 0.093717 | 10.6151 | [66 empty] | 9370 | 2543.7704 | [7 empty] | 9370 | 39.032 | 0.24916 | 0.0014356 | 13.8567 | 14.1073 | 36.0354 | 0.9948 | 0.027583 | 394.3428 | 41.3681 | 472.7687
9360 | 4532 | 222 | 30 | 193.14 | 34166.2071 | 42.6169 | 7538.8806 | 1.161 | [21 empty] | 9360 | 67 | 2.2822 | 101 | 152.9106 | 34715.1236 | 27.8614 | 6325.343 | 0.9741 | [20 empty] | 9389 | 1512.7902 | 267610.5672 | 105.164 | 19027.7653 | 1617.9542 | 286638.3325 | 93.5% | 93.36% | 44.1423 | 102.4% | 4.166% | 19.99% | [25 empty] | 9376 | 456 | 2376 | 8.5535 | 0.085535 | 46.056 | 3.9672 | 44.232 | 1.7784 | 0.06384 | 0.72641 | 463.32 | 460.944 | 0.96228 | 0.22952 | 2836.9973 | 515.9475 | 1.988 | 2302 | 0.061628 | 0.030059 | 0.048965 | 6.567 | 5793 | 3.0011 | 5.9285 | 9.4086 | 0.724 | 797 | 0.69304 | 0.48513 | 239.1 | 216.7766 | 101.6147 | 318.3913 | 6.683 | 6.8542 | 0.31191 | 0.12768 | 14.462 | [66 empty] | 9371 | 2295.2412 | [7 empty] | 9371 | 37.5435 | 0.2864 | 0.001479 | 9.2103 | 9.4981 | 38.397 | 1.86 | 0.028418 | 262.1109 | 27.4964 | 329.8928
9361 | 14729 | 622 | 41 | 739.558 | 130826.8188 | 50.211 | 8882.2608 | 1.3679 | [21 empty] | 9361 | 67 | 2.6919 | 80 | 180.3561 | 27497.1276 | 32.8622 | 5010.1727 | 0.77157 | [20 empty] | 9390 | 894.528 | 158240.7986 | 108.8295 | 19867.2255 | 1003.3574 | 178108.0241 | 89.15% | 88.85% | 27.4286 | 41.67% | 4.58% | 20.17% | [25 empty] | 9377 | 494 | 2958 | 10.6487 | 0.10649 | 49.894 | 4.2978 | 47.918 | 1.9266 | 0.06916 | 0.79336 | 576.81 | 573.852 | 1.198 | 0.28574 | 3460.4428 | 635.3844 | 4.09 | 4757 | 0.12679 | 0.061841 | 0.098512 | 10.394 | 4746 | 4.7501 | 9.3835 | 15.1543 | 0.474 | 321 | 0.27913 | 0.19539 | 96.3 | 87.309 | 66.5268 | 153.8358 | 2.6917 | 2.7606 | 0.12562 | 0.051424 | 5.8247 | [66 empty] | 9372 | 2627.0555 | [7 empty] | 9372 | 42.7218 | 0.36204 | 0.001452 | 7.3252 | 7.6887 | 53.2455 | 1.236 | 0.0279 | 208.4652 | 21.8688 | 284.8434
9362 | 14102 | 560 | 43 | 698.32 | 123531.8719 | 49.5192 | 8759.8831 | 1.349 | [21 empty] | 9362 | 64 | 2.0053 | 95 | 128.3383 | 31190.7716 | 23.3842 | 5683.181 | 0.87521 | [20 empty] | 9391 | 1948.9501 | 344766.6648 | 84.513 | 16802.5294 | 2033.4632 | 361569.1943 | 95.84% | 95.35% | 55.6817 | 92.99% | 10.07% | 42.02% | [25 empty] | 9378 | 288 | 2779 | 10.0043 | 0.10004 | 29.088 | 2.5056 | 27.936 | 1.1232 | 0.04032 | 0.4585 | 541.905 | 539.126 | 1.1255 | 0.26845 | 3073.5637 | 576.9153 | 2.101 | 2948 | 0.065131 | 0.031767 | 0.050351 | 8.41 | 6645 | 3.8434 | 7.5924 | 12.0339 | 0.362 | 528 | 0.45913 | 0.32139 | 158.4 | 143.6111 | 50.8074 | 194.4184 | 4.4274 | 4.5408 | 0.20663 | 0.084586 | 9.5808 | [66 empty] | 9373 | 1483.2106 | [7 empty] | 9373 | 32.0825 | 0.24722 | 0.00067113 | 7.7055 | 7.9534 | 34.4808 | 1.2888 | 0.012895 | 219.2885 | 23.0042 | 278.0751
9363 | 11010 | 687 | 39 | 776.997 | 137449.7277 | 70.5719 | 12484.0806 | 1.9225 | [21 empty] | 9363 | 65 | 2.3395 | 102 | 152.0689 | 34012.3053 | 27.708 | 6197.2845 | 0.95438 | [20 empty] | 9392 | 899.6733 | 159150.9928 | 80.2473 | 15861.801 | 979.9206 | 175012.7938 | 91.81% | 90.94% | 26.952 | 73.9% | 3.076% | 14.76% | [25 empty] | 9379 | 248 | 4026 | 14.4935 | 0.14493 | 25.048 | 2.1576 | 24.056 | 0.9672 | 0.03472 | 0.39978 | 785.07 | 781.044 | 1.6305 | 0.38891 | 4283.4266 | 817.1112 | 4.928 | 3336 | 0.15277 | 0.074511 | 0.11877 | 10.259 | 8601 | 4.6884 | 9.2616 | 14.9668 | 0.827 | 789 | 0.68609 | 0.48026 | 236.7 | 214.6006 | 116.071 | 330.6716 | 6.6159 | 6.7854 | 0.30878 | 0.1264 | 14.3168 | [66 empty] | 9374 | 1662.8665 | [7 empty] | 9374 | 28.466 | 0.22164 | 0.001023 | 6.5976 | 6.8203 | 29.7071 | 1.4412 | 0.019656 | 187.7599 | 19.6967 | 238.6246
9364 | 7740 | 443 | 29 | 372.563 | 65905.8953 | 48.1348 | 8514.9735 | 1.3113 | [21 empty] | 9364 | 64 | 2.8309 | 101 | 181.1795 | 33160.7151 | 33.0122 | 6042.1187 | 0.93049 | [20 empty] | 9393 | 116.4023 | 20591.4054 | 115.6302 | 17535.3915 | 232.0325 | 38126.797 | 50.17% | 54.01% | 5.8715 | 7.639% | 0.8272% | 3.118% | [25 empty] | 9380 | 468 | 4085 | 14.7059 | 0.14706 | 47.268 | 4.0716 | 45.396 | 1.8252 | 0.06552 | 0.76378 | 796.575 | 792.49 | 1.6544 | 0.39461 | 4560.5289 | 851.7839 | 4.837 | 4587 | 0.14995 | 0.073135 | 0.11789 | 5.42 | 9090 | 2.4769 | 4.8931 | 7.7604 | 0.839 | 748 | 0.65043 | 0.4553 | 224.4 | 203.449 | 117.7552 | 321.2042 | 6.2721 | 6.4328 | 0.29273 | 0.11983 | 13.5728 | [66 empty] | 9375 | 2675.2109 | [7 empty] | 9375 | 48.326 | 0.39414 | 0.0012519 | 9.6732 | 10.0686 | 59.5868 | 0.962 | 0.024055 | 275.2871 | 28.8787 | 364.7386
9365 | 9844 | 539 | 51 | 797.181 | 141020.2503 | 80.9814 | 14325.5029 | 2.2061 | [21 empty] | 9365 | 60 | 2.6669 | 82 | 160.0156 | 25239.9007 | 29.156 | 4598.8899 | 0.70823 | [20 empty] | 9394 | 1118.0517 | 197781.8429 | 87.6568 | 17077.0196 | 1205.7085 | 214858.8625 | 92.73% | 92.05% | 33.0883 | 33.43% | 3.637% | 14.88% | [25 empty] | 9381 | 650 | 3499 | 12.5963 | 0.12596 | 65.65 | 5.655 | 63.05 | 2.535 | 0.091 | 1.0595 | 682.305 | 678.806 | 1.4171 | 0.338 | 4155.3471 | 756.9061 | 4.979 | 2562 | 0.15435 | 0.075282 | 0.11955 | 4.644 | 8782 | 2.1223 | 4.1925 | 6.8547 | 0.43 | 701 | 0.60957 | 0.4267 | 210.3 | 190.6655 | 60.3513 | 251.0167 | 5.878 | 6.0286 | 0.27434 | 0.1123 | 12.72 | [66 empty] | 9376 | 1752.8608 | [7 empty] | 9376 | 32.8283 | 0.19253 | 0.00089034 | 13.1788 | 13.3722 | 27.7342 | 0.7952 | 0.017107 | 375.0492 | 39.3441 | 442.9398
9366 | 9391 | 475 | 32 | 440.8 | 77976.9291 | 46.9386 | 8303.368 | 1.2787 | [21 empty] | 9366 | 60 | 2.245 | 104 | 134.698 | 32011.5814 | 24.5429 | 5832.7384 | 0.89824 | [20 empty] | 9395 | 70.4026 | 12454.1254 | 108.8734 | 18731.9555 | 179.276 | 31186.0809 | 39.27% | 39.93% | 4.8027 | 6.655% | 0.4892% | 2.239% | [25 empty] | 9382 | 449 | 2640 | 9.5039 | 0.095039 | 45.349 | 3.9063 | 43.553 | 1.7511 | 0.06286 | 0.7166 | 514.8 | 512.16 | 1.0692 | 0.25502 | 3096.434 | 567.8862 | 3.442 | 4474 | 0.1067 | 0.052043 | 0.084258 | 10.982 | 9078 | 5.0188 | 9.9143 | 16.1306 | 0.847 | 422 | 0.36696 | 0.25687 | 126.6 | 114.7801 | 118.878 | 233.6581 | 3.5386 | 3.6292 | 0.16515 | 0.067604 | 7.6574 | [66 empty] | 9377 | 1974.538 | [7 empty] | 9377 | 40.7678 | 0.36489 | 0.0011084 | 5.3079 | 5.6739 | 52.0178 | 1.636 | 0.021297 | 151.0549 | 15.8462 | 220.5763
9367 | 6869 | 454 | 43 | 566.138 | 100149.0533 | 82.4193 | 14579.8593 | 2.2453 | [21 empty] | 9367 | 63 | 2.7555 | 99 | 173.5951 | 31996.1912 | 31.6303 | 5829.9342 | 0.89781 | [20 empty] | 9396 | 609.8366 | 107879.2739 | 101.5688 | 17069.0247 | 711.4054 | 124948.2986 | 85.72% | 86.34% | 19.242 | 35.16% | 1.934% | 9.241% | [25 empty] | 9383 | 420 | 2446 | 8.8055 | 0.088055 | 42.42 | 3.654 | 40.74 | 1.638 | 0.0588 | 0.6846 | 476.97 | 474.524 | 0.99063 | 0.23628 | 2870.2047 | 525.2499 | 4.11 | 2033 | 0.12741 | 0.062143 | 0.10154 | 5.691 | 9531 | 2.6008 | 5.1377 | 8.3488 | 0.436 | 831 | 0.72261 | 0.50583 | 249.3 | 226.0243 | 61.1934 | 287.2176 | 6.9681 | 7.1466 | 0.32521 | 0.13313 | 15.0789 | [66 empty] | 9378 | 2105.4672 | [7 empty] | 9378 | 43.038 | 0.34977 | 0.0010413 | 8.7307 | 9.0815 | 52.9345 | 0.8404 | 0.020009 | 248.4642 | 26.0648 | 328.324
9368 | 10598 | 390 | 32 | 361.92 | 64023.1628 | 34.1498 | 6041.0608 | 0.93032 | [21 empty] | 9368 | 66 | 2.6625 | 91 | 175.7263 | 30811.1471 | 32.0186 | 5614.0107 | 0.86456 | [20 empty] | 9397 | 556.8275 | 98502.0439 | 81.3944 | 12951.6722 | 638.2219 | 111453.7161 | 87.25% | 88.38% | 17.1639 | 34.12% | 3.349% | 15.36% | [25 empty] | 9384 | 467 | 3348 | 12.0527 | 0.12053 | 47.167 | 4.0629 | 45.299 | 1.8213 | 0.06538 | 0.75981 | 652.86 | 649.512 | 1.3559 | 0.32342 | 3821.1051 | 707.2579 | 4.072 | 3796 | 0.12623 | 0.061569 | 0.10066 | 10.767 | 8834 | 4.9205 | 9.7202 | 15.669 | 0.378 | 354 | 0.30783 | 0.21548 | 106.2 | 96.2847 | 53.053 | 149.3377 | 2.9684 | 3.0444 | 0.13854 | 0.056711 | 6.4235 | [66 empty] | 9379 | 2970.6143 | [7 empty] | 9379 | 59.0753 | 0.46794 | 0.0015086 | 13.0465 | 13.5159 | 67.2424 | 1.9712 | 0.028987 | 371.2846 | 38.9492 | 479.4763
9369 | 17254 | 161 | 32 | 149.408 | 26430.0749 | 8.6593 | 1531.8231 | 0.2359 | [21 empty] | 9369 | 61 | 2.3478 | 102 | 143.2149 | 31919.2403 | 26.0948 | 5815.9131 | 0.89565 | [20 empty] | 9398 | 1320.8606 | 233658.4633 | 81.9939 | 16093.6519 | 1402.8544 | 249752.1152 | 94.16% | 93.56% | 38.4618 | 80.5% | 4.071% | 19.14% | [25 empty] | 9385 | 271 | 3199 | 11.5163 | 0.11516 | 27.371 | 2.3577 | 26.287 | 1.0569 | 0.03794 | 0.43821 | 623.805 | 620.606 | 1.2956 | 0.30902 | 3476.2404 | 656.7672 | 4.965 | 2054 | 0.15391 | 0.075071 | 0.12161 | 9.36 | 4280 | 4.2775 | 8.45 | 13.4355 | 0.511 | 839 | 0.72957 | 0.5107 | 251.7 | 228.2002 | 71.7198 | 299.92 | 7.0352 | 7.2154 | 0.32834 | 0.13441 | 15.2241 | [66 empty] | 9380 | 2577.8875 | [7 empty] | 9380 | 39.4091 | 0.26994 | 0.0015307 | 12.3685 | 12.64 | 35.4217 | 1.9348 | 0.029412 | 351.991 | 36.9252 | 426.3021
9370 | 16598 | 594 | 37 | 637.362 | 112748.4834 | 38.3999 | 6792.8957 | 1.0461 | [21 empty] | 9370 | 69 | 2.4723 | 81 | 170.5882 | 28671.9116 | 31.0824 | 5224.2267 | 0.80453 | [20 empty] | 9399 | 232.8223 | 41185.9454 | 82.8726 | 18212.2896 | 315.6948 | 59398.235 | 73.75% | 69.34% | 9.1473 | 13.47% | 0.7782% | 3.724% | [25 empty] | 9386 | 454 | 2365 | 8.5139 | 0.085139 | 45.854 | 3.9498 | 44.038 | 1.7706 | 0.06356 | 0.72231 | 461.175 | 458.81 | 0.95782 | 0.22846 | 2828.7026 | 515.944 | 4.478 | 2013 | 0.13882 | 0.067707 | 0.10826 | 5.293 | 6380 | 2.4189 | 4.7784 | 7.7601 | 0.375 | 556 | 0.48348 | 0.33843 | 166.8 | 151.2268 | 52.6319 | 203.8587 | 4.6622 | 4.7816 | 0.21759 | 0.089071 | 10.0889 | [66 empty] | 9381 | 2317.0165 | [7 empty] | 9381 | 38.5268 | 0.26977 | 0.0013111 | 11.5914 | 11.8624 | 35.155 | 1.9916 | 0.025193 | 329.8739 | 34.605 | 401.6507
9371 | 21144 | 416 | 32 | 386.048 | 68291.3737 | 18.258 | 3229.8228 | 0.49739 | [21 empty] | 9371 | 72 | 2.6353 | 93 | 189.7385 | 34350.8893 | 34.5717 | 6258.9769 | 0.96388 | [20 empty] | 9400 | 795.8813 | 140790.3347 | 69.54 | 13713.8488 | 865.4213 | 154504.1834 | 91.96% | 91.12% | 23.7936 | 44.88% | 3.391% | 15.69% | [25 empty] | 9387 | 668 | 2202 | 7.9271 | 0.079271 | 67.468 | 5.8116 | 64.796 | 2.6052 | 0.09352 | 1.0815 | 429.39 | 427.188 | 0.89181 | 0.21271 | 2878.6654 | 507.1448 | 2.461 | 4821 | 0.076291 | 0.03721 | 0.059164 | 7.698 | 6177 | 3.518 | 6.9496 | 11.0568 | 0.722 | 393 | 0.34174 | 0.23922 | 117.9 | 106.8923 | 101.334 | 208.2263 | 3.2954 | 3.3798 | 0.1538 | 0.062959 | 7.1312 | [66 empty] | 9382 | 2214.609 | [7 empty] | 9382 | 48.6271 | 0.42821 | 0.00098926 | 6.978 | 7.4072 | 63.3379 | 1.3768 | 0.019008 | 198.5831 | 20.8321 | 284.1489
9372 | 9850 | 390 | 49 | 554.19 | 98035.4681 | 56.2629 | 9952.8394 | 1.5327 | [21 empty] | 9372 | 67 | 2.4287 | 84 | 162.7231 | 28871.984 | 29.6493 | 5260.6813 | 0.81014 | [20 empty] | 9401 | 192.0451 | 33972.5281 | 98.6204 | 17841.8611 | 290.6656 | 51814.3893 | 66.07% | 65.57% | 7.9794 | 15.69% | 0.7422% | 3.402% | [25 empty] | 9388 | 632 | 3435 | 12.3659 | 0.12366 | 63.832 | 5.4984 | 61.304 | 2.4648 | 0.08848 | 1.0106 | 669.825 | 666.39 | 1.3912 | 0.33182 | 4073.9607 | 742.7534 | 4.605 | 4526 | 0.14276 | 0.069628 | 0.1137 | 6.378 | 4285 | 2.9147 | 5.7579 | 9.3739 | 0.399 | 572 | 0.49739 | 0.34817 | 171.6 | 155.5787 | 56.0004 | 211.579 | 4.7963 | 4.9192 | 0.22385 | 0.091634 | 10.3792 | [66 empty] | 9383 | 2008.0212 | [7 empty] | 9383 | 43.1193 | 0.29375 | 0.00091657 | 13.741 | 14.0356 | 40.4945 | 1.644 | 0.017611 | 391.0488 | 41.0225 | 474.2274
9373 | 13831 | 283 | 41 | 336.487 | 59524.0992 | 24.3285 | 4303.6729 | 0.66277 | [21 empty] | 9373 | 61 | 2.3434 | 103 | 142.9473 | 32232.174 | 26.046 | 5872.9319 | 0.90443 | [20 empty] | 9402 | 970.678 | 171711.6311 | 83.3034 | 12791.775 | 1053.9814 | 184503.4061 | 92.1% | 93.07% | 28.4135 | 55.93% | 3.007% | 13.66% | [25 empty] | 9389 | 513 | 4083 | 14.6987 | 0.14699 | 51.813 | 4.4631 | 49.761 | 2.0007 | 0.07182 | 0.82131 | 796.185 | 792.102 | 1.6536 | 0.39442 | 4603.9989 | 856.6152 | 2.333 | 4057 | 0.072323 | 0.035275 | 0.056546 | 4.72 | 6401 | 2.157 | 4.2611 | 6.9286 | 0.656 | 761 | 0.66174 | 0.46322 | 228.3 | 206.9849 | 92.0708 | 299.0557 | 6.3812 | 6.5446 | 0.29782 | 0.12191 | 13.8087 | [66 empty] | 9384 | 2067.6968 | [7 empty] | 9384 | 40.655 | 0.35736 | 0.0012546 | 5.8536 | 6.2122 | 50.8315 | 1.6288 | 0.024105 | 166.584 | 17.4753 | 236.5437
9374 | 9509 | 139 | 36 | 145.116 | 25670.8259 | 15.2609 | 2699.6346 | 0.41574 | [21 empty] | 9374 | 60 | 2.8009 | 105 | 168.0521 | 32319.3851 | 30.6203 | 5888.8224 | 0.90688 | [20 empty] | 9403 | 1613.3655 | 285402.192 | 87.7194 | 15262.1865 | 1701.0849 | 300664.3785 | 94.84% | 94.92% | 46.3023 | 118.8% | 6.3% | 29.64% | [25 empty] | 9390 | 282 | 3574 | 12.8663 | 0.12866 | 28.482 | 2.4534 | 27.354 | 1.0998 | 0.03948 | 0.45261 | 696.93 | 693.356 | 1.4475 | 0.34525 | 3859.899 | 729.8962 | 2.086 | 3098 | 0.064666 | 0.03154 | 0.050874 | 11.015 | 10685 | 5.0339 | 9.9441 | 16.01 | 0.362 | 605 | 0.52609 | 0.36826 | 181.5 | 164.5544 | 50.8074 | 215.3617 | 5.0731 | 5.203 | 0.23677 | 0.096921 | 10.978 | [66 empty] | 9385 | 2558.8125 | [7 empty] | 9385 | 56.4958 | 0.43186 | 0.0011987 | 13.8733 | 14.3063 | 61.3545 | 1.986 | 0.023033 | 394.8134 | 41.4174 | 499.5943
9375 | 4428 | 340 | 32 | 315.52 | 55815.065 | 71.2556 | 12605.0282 | 1.9412 | [21 empty] | 9375 | 67 | 2.2094 | 81 | 148.029 | 27840.8417 | 26.9719 | 5072.7998 | 0.78121 | [20 empty] | 9404 | 773.678 | 136862.606 | 86.2856 | 15302.1608 | 859.9637 | 152164.7669 | 89.97% | 89.94% | 23.4334 | 33.52% | 2.089% | 9.851% | [25 empty] | 9391 | 472 | 2431 | 8.7515 | 0.087515 | 47.672 | 4.1064 | 45.784 | 1.8408 | 0.06608 | 0.75095 | 474.045 | 471.614 | 0.98455 | 0.23483 | 2911.3335 | 530.1617 | 1.97 | 4850 | 0.06107 | 0.029786 | 0.047926 | 4.977 | 4737 | 2.2745 | 4.4931 | 7.1351 | 0.327 | 562 | 0.4887 | 0.34209 | 168.6 | 152.8588 | 45.895 | 198.7538 | 4.7125 | 4.8332 | 0.21994 | 0.090032 | 10.1978 | [66 empty] | 9386 | 1882.5902 | [7 empty] | 9386 | 38.587 | 0.2981 | 0.00088622 | 9.1937 | 9.4927 | 40.5765 | 1.7912 | 0.017028 | 261.6403 | 27.4471 | 331.4721
9376 | 10367 | 99 | 42 | 120.582 | 21330.7942 | 11.6313 | 2057.5667 | 0.31687 | [21 empty] | 9376 | 64 | 2.7779 | 95 | 177.7867 | 31190.7716 | 32.394 | 5683.181 | 0.87521 | [20 empty] | 9405 | 699.6566 | 123768.3109 | 81.985 | 16885.143 | 781.6416 | 140653.4538 | 89.51% | 88% | 21.6606 | 42.33% | 3.736% | 15.66% | [25 empty] | 9392 | 416 | 3157 | 11.3651 | 0.11365 | 42.016 | 3.6192 | 40.352 | 1.6224 | 0.05824 | 0.67226 | 615.615 | 612.458 | 1.2786 | 0.30497 | 3579.527 | 664.6572 | 3.53 | 2625 | 0.10943 | 0.053374 | 0.085558 | 6.37 | 8540 | 2.9111 | 5.7507 | 9.2701 | 0.542 | 437 | 0.38 | 0.266 | 131.1 | 118.8599 | 76.0707 | 194.9306 | 3.6643 | 3.7582 | 0.17102 | 0.070007 | 7.9296 | [66 empty] | 9387 | 2675.9705 | [7 empty] | 9387 | 59.255 | 0.54499 | 0.00082514 | 6.4984 | 7.0443 | 83.8529 | 0.9844 | 0.015854 | 184.9364 | 19.4005 | 289.1901
9377 | 8734 | 394 | 29 | 331.354 | 58616.0784 | 37.9384 | 6711.2524 | 1.0335 | [21 empty] | 9377 | 71 | 2.5258 | 100 | 179.3326 | 36423.434 | 32.6757 | 6636.6093 | 1.022 | [20 empty] | 9406 | 396.8015 | 70193.6498 | 104.8948 | 19678.0138 | 501.6963 | 89871.6636 | 79.09% | 78.1% | 13.8402 | 18.26% | 1.193% | 5.538% | [25 empty] | 9393 | 591 | 3971 | 14.2955 | 0.14295 | 59.691 | 5.1417 | 57.327 | 2.3049 | 0.08274 | 0.94087 | 774.345 | 770.374 | 1.6083 | 0.3836 | 4566.3359 | 841.4714 | 4.479 | 2842 | 0.13885 | 0.067722 | 0.10903 | 5.274 | 5025 | 2.4102 | 4.7613 | 7.7132 | 0.407 | 852 | 0.74087 | 0.51861 | 255.6 | 231.7361 | 57.1232 | 288.8592 | 7.1442 | 7.3272 | 0.33343 | 0.13649 | 15.46 | [66 empty] | 9388 | 2666.4027 | [7 empty] | 9388 | 50.6869 | 0.42124 | 0.0012872 | 9.4583 | 9.8808 | 60.2478 | 1.842 | 0.024732 | 269.1696 | 28.2369 | 359.521
9378 | 13423 | 598 | 39 | 676.338 | 119643.2855 | 50.3865 | 8913.3044 | 1.3726 | [21 empty] | 9378 | 71 | 3.1565 | 105 | 224.1096 | 38244.6057 | 40.8344 | 6968.4398 | 1.0731 | [20 empty] | 9407 | 1738.6569 | 307566.077 | 96.9397 | 19678.0138 | 1835.5966 | 327244.0908 | 94.72% | 93.99% | 50.3956 | 54.76% | 4.295% | 18.07% | [25 empty] | 9394 | 535 | 3421 | 12.3155 | 0.12316 | 54.035 | 4.6545 | 51.895 | 2.0865 | 0.0749 | 0.87365 | 667.095 | 663.674 | 1.3855 | 0.33047 | 3962.0132 | 728.8978 | 3.979 | 2426 | 0.12335 | 0.060162 | 0.097403 | 8.457 | 11063 | 3.8648 | 7.6348 | 12.3149 | 0.538 | 756 | 0.65739 | 0.46017 | 226.8 | 205.6249 | 75.5093 | 281.1342 | 6.3392 | 6.5016 | 0.29586 | 0.12111 | 13.718 | [66 empty] | 9389 | 3730.595 | [7 empty] | 9389 | 68.2375 | 0.56901 | 0.00153 | 12.5835 | 13.154 | 87.9473 | 0.9332 | 0.029397 | 358.1085 | 37.5669 | 484.5853
9379 | 10726 | 579 | 44 | 738.804 | 130693.4372 | 68.8797 | 12184.7322 | 1.8764 | [21 empty] | 9379 | 65 | 2.4354 | 105 | 158.3036 | 35012.6672 | 28.844 | 6379.5576 | 0.98245 | [20 empty] | 9408 | 105.5818 | 18677.2748 | 96.5808 | 16533.3692 | 202.1626 | 35210.6439 | 52.23% | 53.04% | 5.4224 | 8.685% | 0.4006% | 1.907% | [25 empty] | 9395 | 507 | 2768 | 9.9647 | 0.099647 | 51.207 | 4.4109 | 49.179 | 1.9773 | 0.07098 | 0.82235 | 539.76 | 536.992 | 1.121 | 0.26739 | 3279.8708 | 597.8999 | 3.627 | 5206 | 0.11244 | 0.05484 | 0.088841 | 4.619 | 10468 | 2.1109 | 4.1699 | 6.6385 | 0.601 | 518 | 0.45043 | 0.3153 | 155.4 | 140.8912 | 84.3514 | 225.2426 | 4.3435 | 4.4548 | 0.20272 | 0.082984 | 9.3994 | [66 empty] | 9390 | 2737.3156 | [7 empty] | 9390 | 57.1348 | 0.48242 | 0.0013393 | 10.004 | 10.4877 | 74.382 | 0.8344 | 0.025733 | 284.6986 | 29.866 | 389.8066
9380 | 8192 | 211 | 42 | 256.998 | 45462.6017 | 31.3718 | 5549.634 | 0.85464 | [21 empty] | 9380 | 69 | 2.1007 | 87 | 144.9474 | 30795.7569 | 26.4105 | 5611.2065 | 0.86413 | [20 empty] | 9409 | 509.7724 | 90178.0475 | 83.7635 | 17759.2476 | 593.5358 | 107937.2951 | 85.89% | 83.55% | 16.6223 | 44.03% | 3.095% | 14.01% | [25 empty] | 9396 | 547 | 2984 | 10.7423 | 0.10742 | 55.247 | 4.7589 | 53.059 | 2.1333 | 0.07658 | 0.87684 | 581.88 | 578.896 | 1.2085 | 0.28825 | 3536.8702 | 644.9276 | 4.398 | 4550 | 0.13634 | 0.066498 | 0.1066 | 9.329 | 9789 | 4.2634 | 8.422 | 13.6605 | 0.616 | 595 | 0.51739 | 0.36217 | 178.5 | 161.8345 | 86.4567 | 248.2912 | 4.9892 | 5.117 | 0.23285 | 0.095319 | 10.7966 | [66 empty] | 9391 | 3367.6353 | [7 empty] | 9391 | 75.8709 | 0.6869 | 0.00091095 | 9.2929 | 9.9807 | 107.5989 | 0.788 | 0.017503 | 264.4638 | 27.7433 | 400.6114
9381 | 8777 | 204 | 50 | 295.8 | 52326.6235 | 33.7017 | 5961.7892 | 0.91812 | [21 empty] | 9381 | 63 | 2.7406 | 85 | 172.6551 | 27471.4773 | 31.459 | 5005.499 | 0.77085 | [20 empty] | 9410 | 2266.7119 | 400978.2926 | 93.7338 | 13815.117 | 2360.4457 | 414793.4096 | 96.03% | 96.67% | 63.8782 | 120% | 8.068% | 35.42% | [25 empty] | 9397 | 352 | 1870 | 6.7319 | 0.067319 | 35.552 | 3.0624 | 34.144 | 1.3728 | 0.04928 | 0.5639 | 364.65 | 362.78 | 0.75735 | 0.18064 | 2227.1968 | 405.9988 | 2.894 | 2219 | 0.089714 | 0.043757 | 0.071368 | 10.825 | 5547 | 4.947 | 9.7726 | 15.7338 | 0.312 | 636 | 0.55304 | 0.38713 | 190.8 | 172.9861 | 43.7898 | 216.7758 | 5.333 | 5.4696 | 0.2489 | 0.10189 | 11.5405 | [66 empty] | 9392 | 2553.6867 | [7 empty] | 9392 | 48.5532 | 0.42443 | 0.001183 | 7.226 | 7.6516 | 62.5773 | 1.412 | 0.02273 | 205.6418 | 21.5726 | 291.2264
9382 | 3910 | 150 | 52 | 226.2 | 40014.4768 | 57.8517 | 10233.8815 | 1.576 | [21 empty] | 9382 | 70 | 2.2869 | 88 | 160.0831 | 31601.1765 | 29.1683 | 5757.9597 | 0.88673 | [20 empty] | 9411 | 133.379 | 23594.5732 | 86.0744 | 19400.8587 | 219.4534 | 42995.4319 | 60.78% | 54.88% | 6.6213 | 15.91% | 0.5371% | 2.58% | [25 empty] | 9398 | 507 | 2304 | 8.2943 | 0.082943 | 51.207 | 4.4109 | 49.179 | 1.9773 | 0.07098 | 0.82742 | 449.28 | 446.976 | 0.93312 | 0.22257 | 2817.0548 | 508.0505 | 3.967 | 5101 | 0.12298 | 0.059981 | 0.096509 | 8.125 | 8210 | 3.7131 | 7.3351 | 11.9048 | 0.582 | 321 | 0.27913 | 0.19539 | 96.3 | 87.309 | 81.6848 | 168.9938 | 2.6917 | 2.7606 | 0.12562 | 0.051424 | 5.8247 | [66 empty] | 9393 | 2298.8979 | [7 empty] | 9393 | 34.7166 | 0.20134 | 0.001488 | 14.0882 | 14.291 | 24.9485 | 1.7916 | 0.028591 | 400.9309 | 42.0592 | 469.7587
9383 | 14747 | 399 | 49 | 566.979 | 100297.825 | 38.4471 | 6801.2358 | 1.0474 | [21 empty] | 9383 | 66 | 2.4017 | 102 | 158.5143 | 34535.5715 | 28.8824 | 6292.6273 | 0.96906 | [20 empty] | 9412 | 152.196 | 26923.268 | 103.5336 | 14894.423 | 255.7296 | 41817.691 | 59.51% | 64.38% | 6.4399 | 11.16% | 0.8244% | 3.754% | [25 empty] | 9399 | 507 | 1839 | 6.6203 | 0.066203 | 51.207 | 4.4109 | 49.179 | 1.9773 | 0.07098 | 0.82438 | 358.605 | 356.766 | 0.74479 | 0.17765 | 2350.5343 | 416.6056 | 2.992 | 5127 | 0.092752 | 0.045239 | 0.07288 | 5.825 | 9223 | 2.662 | 5.2587 | 8.4192 | 0.728 | 791 | 0.68783 | 0.48148 | 237.3 | 215.1446 | 102.1761 | 317.3207 | 6.6327 | 6.8026 | 0.30956 | 0.12672 | 14.3531 | [66 empty] | 9394 | 3055.7243 | [7 empty] | 9394 | 64.1944 | 0.52791 | 0.0012819 | 12.5008 | 13.03 | 78.5307 | 1.5916 | 0.024631 | 355.7556 | 37.3201 | 473.2226
9384 | 21277 | 576 | 45 | 751.68 | 132971.1844 | 35.3283 | 6249.5269 | 0.96243 | [21 empty] | 9384 | 63 | 2.8367 | 98 | 178.7102 | 31672.9974 | 32.5623 | 5771.0459 | 0.88874 | [20 empty] | 9413 | 938.7144 | 166057.3144 | 75.3862 | 16629.3075 | 1014.1005 | 182686.6219 | 92.57% | 90.9% | 28.1337 | 58.25% | 3.584% | 15.46% | [25 empty] | 9400 | 342 | 3401 | 12.2435 | 0.12244 | 34.542 | 2.9754 | 33.174 | 1.3338 | 0.04788 | 0.55712 | 663.195 | 659.794 | 1.3774 | 0.32854 | 3746.8575 | 702.7834 | 3.313 | 5192 | 0.1027 | 0.050093 | 0.081851 | 8.545 | 6582 | 3.9051 | 7.7142 | 12.6051 | 0.429 | 676 | 0.58783 | 0.41148 | 202.8 | 183.8657 | 60.2109 | 244.0766 | 5.6684 | 5.8136 | 0.26455 | 0.1083 | 12.2664 | [66 empty] | 9395 | 1685.0818 | [7 empty] | 9395 | 25.4784 | 0.168 | 0.0010372 | 8.5654 | 8.7344 | 21.0033 | 1.4508 | 0.019929 | 243.7584 | 25.5712 | 291.8037
9385 | 3849 | 309 | 27 | 241.947 | 42800.1 | 62.8597 | 11119.7973 | 1.7124 | [21 empty] | 9385 | 67 | 2.5433 | 97 | 170.403 | 33340.2672 | 31.0486 | 6074.8344 | 0.93552 | [20 empty] | 9414 | 625.0853 | 110576.7452 | 72.0358 | 14209.53 | 697.121 | 124786.2753 | 89.67% | 88.61% | 19.2171 | 30.06% | 1.59% | 7.402% | [25 empty] | 9401 | 384 | 4208 | 15.1487 | 0.15149 | 38.784 | 3.3408 | 37.248 | 1.4976 | 0.05376 | 0.62246 | 820.56 | 816.352 | 1.7042 | 0.40649 | 4600.0681 | 866.8526 | 4.231 | 4592 | 0.13116 | 0.063973 | 0.10421 | 6.841 | 10890 | 3.1263 | 6.1759 | 10.0173 | 0.658 | 517 | 0.44957 | 0.3147 | 155.1 | 140.6192 | 92.3515 | 232.9707 | 4.3352 | 4.4462 | 0.20233 | 0.082823 | 9.3812 | [66 empty] | 9396 | 2349.004 | [7 empty] | 9396 | 49.188 | 0.40141 | 0.0011182 | 9.8386 | 10.2411 | 57.3944 | 1.7592 | 0.021485 | 279.9928 | 29.3723 | 368.5402
9386 | 6968 | 258 | 37 | 276.834 | 48971.5635 | 39.7293 | 7028.0659 | 1.0823 | [21 empty] | 9386 | 71 | 3.0286 | 103 | 215.0318 | 37516.137 | 39.1803 | 6835.7076 | 1.0527 | [20 empty] | 9415 | 1227.3163 | 217110.6166 | 86.6878 | 16357.4823 | 1314.0041 | 233468.0988 | 93.4% | 92.99% | 35.9541 | 60.07% | 3.246% | 15.53% | [25 empty] | 9402 | 619 | 3480 | 12.5279 | 0.12528 | 62.519 | 5.3853 | 60.043 | 2.4141 | 0.08666 | 1.0028 | 678.6 | 675.12 | 1.4094 | 0.33617 | 4104.0518 | 749.163 | 4.087 | 1901 | 0.1267 | 0.061795 | 0.10079 | 7.575 | 4470 | 3.4618 | 6.8385 | 10.9895 | 0.576 | 829 | 0.72087 | 0.50461 | 248.7 | 225.4803 | 80.8426 | 306.3229 | 6.9513 | 7.1294 | 0.32443 | 0.13281 | 15.0426 | [66 empty] | 9397 | 1783.5996 | [7 empty] | 9397 | 48.0349 | 0.38206 | 0.00070073 | 10.5166 | 10.8993 | 56.8093 | 1.1576 | 0.013464 | 299.2864 | 31.3963 | 388.6631
9387 | 5422 | 478 | 44 | 609.928 | 107895.4456 | 112.4913 | 19899.5658 | 3.0645 | [21 empty] | 9387 | 60 | 2.6109 | 99 | 156.6551 | 30472.5631 | 28.5437 | 5552.3182 | 0.85506 | [20 empty] | 9416 | 145.8145 | 25794.3962 | 81.3781 | 17284.8859 | 227.1926 | 43079.2821 | 64.18% | 59.88% | 6.6342 | 10.43% | 0.5776% | 2.763% | [25 empty] | 9403 | 624 | 2527 | 9.0971 | 0.090971 | 63.024 | 5.4288 | 60.528 | 2.4336 | 0.08736 | 1.0034 | 492.765 | 490.238 | 1.0234 | 0.24411 | 3155.8002 | 563.7468 | 3.899 | 3576 | 0.12087 | 0.058953 | 0.096211 | 5.189 | 9430 | 2.3714 | 4.6845 | 7.514 | 0.452 | 503 | 0.43739 | 0.30617 | 150.9 | 136.8113 | 63.439 | 200.2503 | 4.2178 | 4.3258 | 0.19685 | 0.080581 | 9.1272 | [66 empty] | 9398 | 2645.0044 | [7 empty] | 9398 | 61.1652 | 0.57848 | 0.00086336 | 5.3079 | 5.8872 | 86.7167 | 1.5868 | 0.016589 | 151.0549 | 15.8462 | 255.2212
9388 | 8500 | 615 | 35 | 624.225 | 110424.5657 | 73.4382 | 12991.1254 | 2.0006 | [21 empty] | 9388 | 60 | 2.639 | 92 | 158.3418 | 28317.9374 | 28.851 | 5159.7301 | 0.7946 | [20 empty] | 9417 | 608.7937 | 107694.7808 | 83.204 | 13591.2609 | 691.9977 | 121286.0417 | 87.98% | 88.79% | 18.6781 | 37.18% | 2.479% | 11.18% | [25 empty] | 9404 | 284 | 4202 | 15.1271 | 0.15127 | 28.684 | 2.4708 | 27.548 | 1.1076 | 0.03976 | 0.45781 | 819.39 | 815.188 | 1.7018 | 0.40591 | 4491.3089 | 853.3474 | 3.542 | 3256 | 0.1098 | 0.053555 | 0.085902 | 6.182 | 7393 | 2.8252 | 5.581 | 9.1361 | 0.691 | 572 | 0.49739 | 0.34817 | 171.6 | 155.5787 | 96.9831 | 252.5618 | 4.7963 | 4.9192 | 0.22385 | 0.091634 | 10.3792 | [66 empty] | 9399 | 1659.7171 | [7 empty] | 9399 | 35.875 | 0.22573 | 0.00068911 | 13.0796 | 13.306 | 31.3993 | 1.1968 | 0.013241 | 372.2257 | 39.0479 | 443.883
9389 | 4876 | 544 | 41 | 646.816 | 114420.8833 | 132.653 | 23466.1369 | 3.6138 | [21 empty] | 9389 | 70 | 2.892 | 102 | 202.4417 | 36628.6364 | 36.8863 | 6673.9987 | 1.0278 | [20 empty] | 9418 | 329.7803 | 58337.6898 | 76.9743 | 16005.7084 | 406.7545 | 74343.3983 | 81.08% | 78.47% | 11.4489 | 25.48% | 1.325% | 6.083% | [25 empty] | 9405 | 395 | 4068 | 14.6447 | 0.14645 | 39.895 | 3.4365 | 38.315 | 1.5405 | 0.0553 | 0.64148 | 793.26 | 789.192 | 1.6475 | 0.39297 | 4467.6068 | 838.9904 | 3.183 | 4010 | 0.098673 | 0.048127 | 0.078639 | 8.783 | 10749 | 4.0138 | 7.9291 | 12.6786 | 0.345 | 649 | 0.56435 | 0.39504 | 194.7 | 176.5219 | 48.4214 | 224.9433 | 5.442 | 5.5814 | 0.25399 | 0.10397 | 11.7764 | [66 empty] | 9400 | 2600.2431 | [7 empty] | 9400 | 52.7395 | 0.42316 | 0.0012744 | 11.178 | 11.6024 | 62.7396 | 1.3252 | 0.024487 | 318.1095 | 33.3709 | 415.5696
9390 | 9949 | 585 | 46 | 780.39 | 138049.9449 | 78.439 | 13875.7609 | 2.1369 | [21 empty] | 9390 | 71 | 2.9507 | 105 | 209.4978 | 38244.6057 | 38.172 | 6968.4398 | 1.0731 | [20 empty] | 9419 | 457.7129 | 80968.7925 | 88.3486 | 15589.9758 | 546.0615 | 96558.7682 | 83.82% | 83.85% | 14.8701 | 17.49% | 1.789% | 7.122% | [25 empty] | 9406 | 387 | 3572 | 12.8591 | 0.12859 | 39.087 | 3.3669 | 37.539 | 1.5093 | 0.05418 | 0.63042 | 696.54 | 692.968 | 1.4467 | 0.34506 | 3962.9277 | 741.082 | 3.853 | 2603 | 0.11944 | 0.058257 | 0.095134 | 4.997 | 6357 | 2.2836 | 4.5112 | 7.2811 | 0.712 | 864 | 0.7513 | 0.52591 | 259.2 | 234.9999 | 99.9305 | 334.9304 | 7.2448 | 7.4304 | 0.33813 | 0.13841 | 15.6777 | [66 empty] | 9401 | 2303.1721 | [7 empty] | 9401 | 32.4871 | 0.24095 | 0.0015768 | 8.5488 | 8.7914 | 31.7637 | 1.6924 | 0.030297 | 243.2879 | 25.5218 | 302.2961
9391 | 3647 | 597 | 36 | 623.268 | 110255.2737 | 170.8988 | 30231.7723 | 4.6557 | [21 empty] | 9391 | 65 | 2.5029 | 97 | 162.6884 | 32345.0354 | 29.643 | 5893.496 | 0.9076 | [20 empty] | 9420 | 211.2867 | 37376.342 | 72.2597 | 16272.2038 | 283.5465 | 53648.5457 | 74.52% | 69.67% | 8.2619 | 10% | 1.209% | 4.961% | [25 empty] | 9407 | 569 | 2704 | 9.7343 | 0.097343 | 57.469 | 4.9503 | 55.193 | 2.2191 | 0.07966 | 0.92007 | 527.28 | 524.576 | 1.0951 | 0.26121 | 3281.6183 | 594.1197 | 3.583 | 2840 | 0.11107 | 0.054175 | 0.088251 | 9.768 | 9952 | 4.464 | 8.8183 | 13.9859 | 0.701 | 445 | 0.38696 | 0.27087 | 133.5 | 121.0359 | 98.3866 | 219.4225 | 3.7314 | 3.827 | 0.17415 | 0.071289 | 8.0748 | [66 empty] | 9402 | 2986.1996 | [7 empty] | 9402 | 59.7615 | 0.46779 | 0.001304 | 13.7079 | 14.177 | 68.64 | 1.6348 | 0.025056 | 390.1076 | 40.9238 | 501.3313
9392 | 3179 | 184 | 47 | 250.792 | 44364.7686 | 78.8902 | 13955.5736 | 2.1492 | [21 empty] | 9392 | 64 | 2.4137 | 93 | 154.4769 | 30534.1238 | 28.1468 | 5563.535 | 0.85678 | [20 empty] | 9421 | 217.8909 | 38544.6046 | 91.5201 | 13985.674 | 309.411 | 52530.2786 | 70.42% | 73.38% | 8.0897 | 14.76% | 0.95% | 4.396% | [25 empty] | 9408 | 380 | 3717 | 13.3811 | 0.13381 | 38.38 | 3.306 | 36.86 | 1.482 | 0.0532 | 0.61332 | 724.815 | 721.098 | 1.5054 | 0.35906 | 4104.6713 | 770.4965 | 3.119 | 4667 | 0.096689 | 0.047159 | 0.075738 | 4.784 | 5412 | 2.1863 | 4.3189 | 6.9793 | 0.837 | 674 | 0.58609 | 0.41026 | 202.2 | 183.3217 | 117.4745 | 300.7962 | 5.6516 | 5.7964 | 0.26377 | 0.10797 | 12.2301 | [66 empty] | 9403 | 3099.4459 | [7 empty] | 9403 | 68.033 | 0.61599 | 0.00094692 | 8.3173 | 8.9343 | 92.889 | 1.5596 | 0.018194 | 236.6998 | 24.8307 | 355.9973
9393 | 6762 | 68 | 35 | 69.02 | 12209.5455 | 10.207 | 1805.6116 | 0.27806 | [21 empty] | 9393 | 70 | 3.1798 | 94 | 222.5893 | 33755.8022 | 40.5574 | 6150.5478 | 0.94718 | [20 empty] | 9422 | 222.125 | 39293.6082 | 89.0053 | 16802.5294 | 311.1303 | 56096.1376 | 71.39% | 70.05% | 8.6388 | 11.91% | 0.7183% | 3.286% | [25 empty] | 9409 | 627 | 3639 | 13.1003 | 0.131 | 63.327 | 5.4549 | 60.819 | 2.4453 | 0.08778 | 0.99505 | 709.605 | 705.966 | 1.4738 | 0.35153 | 4273.8599 | 782.4679 | 2.047 | 4362 | 0.063457 | 0.030951 | 0.0498 | 6.595 | 10780 | 3.0139 | 5.9538 | 9.669 | 0.326 | 631 | 0.5487 | 0.38409 | 189.3 | 171.6261 | 45.7547 | 217.3808 | 5.2911 | 5.4266 | 0.24694 | 0.10109 | 11.4498 | [66 empty] | 9404 | 2883.0255 | [7 empty] | 9404 | 47.1856 | 0.38433 | 0.0015746 | 9.4583 | 9.8442 | 56.0829 | 1.4168 | 0.030254 | 269.1696 | 28.2369 | 354.9364
9394 | 9134 | 657 | 47 | 895.491 | 158411.1575 | 98.0393 | 17343.0214 | 2.6708 | [21 empty] | 9394 | 72 | 2.3436 | 89 | 168.7403 | 32873.4317 | 30.7457 | 5989.7736 | 0.92243 | [20 empty] | 9423 | 245.0325 | 43345.9198 | 83.8467 | 14897.0879 | 328.8792 | 58243.0077 | 74.51% | 74.42% | 8.9694 | 23.81% | 1.307% | 5.99% | [25 empty] | 9410 | 476 | 2610 | 9.3959 | 0.093959 | 48.076 | 4.1412 | 46.172 | 1.8564 | 0.06664 | 0.76779 | 508.95 | 506.34 | 1.0571 | 0.25213 | 3095.776 | 566.1604 | 1.996 | 3327 | 0.061876 | 0.030179 | 0.047955 | 5.925 | 4258 | 2.7077 | 5.349 | 8.4728 | 0.479 | 748 | 0.65043 | 0.4553 | 224.4 | 203.449 | 67.2285 | 270.6775 | 6.2721 | 6.4328 | 0.29273 | 0.11983 | 13.5728 | [66 empty] | 9405 | 2730.2814 | [7 empty] | 9405 | 50.1653 | 0.40106 | 0.0015244 | 10.7315 | 11.1341 | 59.3909 | 1.2732 | 0.029289 | 305.4039 | 32.038 | 398.1354
9395 | 20284 | 127 | 34 | 125.222 | 22151.6039 | 6.1734 | 1092.0728 | 0.16818 | [21 empty] | 9395 | 71 | 2.9519 | 99 | 209.5824 | 36059.1996 | 38.1874 | 6570.2433 | 1.0118 | [20 empty] | 9424 | 136.766 | 24193.7178 | 97.3783 | 17498.0822 | 234.1443 | 41691.7999 | 58.41% | 58.03% | 6.4205 | 12.13% | 0.6168% | 2.922% | [25 empty] | 9411 | 633 | 2073 | 7.4627 | 0.074627 | 63.933 | 5.5071 | 61.401 | 2.4687 | 0.08862 | 1.0331 | 404.235 | 402.162 | 0.83957 | 0.20025 | 2715.5435 | 478.5707 | 3.305 | 3439 | 0.10246 | 0.049972 | 0.080004 | 9.119 | 8034 | 4.1674 | 8.2324 | 13.1637 | 0.765 | 548 | 0.47652 | 0.33357 | 164.4 | 149.0509 | 107.3691 | 256.42 | 4.5951 | 4.7128 | 0.21446 | 0.08779 | 9.9437 | [66 empty] | 9406 | 2469.2187 | [7 empty] | 9406 | 41.5062 | 0.27024 | 0.0013385 | 14.2866 | 14.5582 | 37.1331 | 1.5412 | 0.025718 | 406.5778 | 42.6515 | 487.9294
9396 | 7960 | 358 | 41 | 425.662 | 75299.0372 | 53.4751 | 9459.678 | 1.4568 | [21 empty] | 9396 | 61 | 3.2053 | 105 | 195.521 | 32858.0415 | 35.6253 | 5986.9694 | 0.92199 | [20 empty] | 9425 | 390.4187 | 69064.5387 | 87.8044 | 16005.7084 | 478.2231 | 85070.2471 | 81.64% | 81.19% | 13.1008 | 11.9% | 1.523% | 5.921% | [25 empty] | 9412 | 645 | 3738 | 13.4567 | 0.13457 | 65.145 | 5.6115 | 62.565 | 2.5155 | 0.0903 | 1.0249 | 728.91 | 725.172 | 1.5139 | 0.36109 | 4392.5409 | 804.5637 | 2.992 | 4211 | 0.092752 | 0.045239 | 0.072382 | 10.644 | 5454 | 4.8643 | 9.6092 | 15.5765 | 0.477 | 589 | 0.51217 | 0.35852 | 176.7 | 160.2025 | 66.9478 | 227.1503 | 4.9389 | 5.0654 | 0.23051 | 0.094358 | 10.6877 | [66 empty] | 9407 | 3328.1787 | [7 empty] | 9407 | 77.1449 | 0.72213 | 0.0010132 | 7.3583 | 8.0814 | 110.5638 | 1.4332 | 0.019469 | 209.4064 | 21.9675 | 343.3904
9397 | 12437 | 698 | 30 | 607.26 | 107423.48 | 48.8269 | 8637.4109 | 1.3302 | [21 empty] | 9397 | 60 | 2.6114 | 81 | 156.6849 | 24932.0971 | 28.5491 | 4542.8058 | 0.69959 | [20 empty] | 9426 | 91.2594 | 16143.6619 | 111.842 | 16602.6579 | 203.1014 | 32746.3198 | 44.93% | 49.3% | 5.0429 | 8.493% | 0.6707% | 2.952% | [25 empty] | 9413 | 346 | 3778 | 13.6007 | 0.13601 | 34.946 | 3.0102 | 33.562 | 1.3494 | 0.04844 | 0.56087 | 736.71 | 732.932 | 1.5301 | 0.36495 | 4133.3109 | 779.4806 | 4.952 | 4712 | 0.15351 | 0.074874 | 0.12002 | 8.925 | 10526 | 4.0787 | 8.0573 | 12.8997 | 0.471 | 330 | 0.28696 | 0.20087 | 99 | 89.7569 | 66.1057 | 155.8626 | 2.7671 | 2.838 | 0.12915 | 0.052866 | 5.988 | [66 empty] | 9408 | 2160.8953 | [7 empty] | 9408 | 28.5737 | 0.17067 | 0.0013928 | 11.1449 | 11.317 | 22.2928 | 1.2476 | 0.026762 | 317.1683 | 33.2722 | 374.0076
9398 | 4919 | 418 | 47 | 569.734 | 100785.1809 | 115.8231 | 20488.9573 | 3.1553 | [21 empty] | 9398 | 61 | 2.5875 | 99 | 157.839 | 30980.4391 | 28.7594 | 5644.8569 | 0.86931 | [20 empty] | 9427 | 324.3496 | 57377.015 | 121.3296 | 15296.8309 | 445.6792 | 72673.8459 | 72.78% | 78.95% | 11.1918 | 23.75% | 1.678% | 7.59% | [25 empty] | 9414 | 617 | 3932 | 14.1551 | 0.14155 | 62.317 | 5.3679 | 59.849 | 2.4063 | 0.08638 | 0.99399 | 766.74 | 762.808 | 1.5925 | 0.37983 | 4552.9609 | 836.4878 | 1.946 | 5119 | 0.060326 | 0.029423 | 0.047431 | 5.364 | 7552 | 2.4513 | 4.8425 | 7.7044 | 0.744 | 550 | 0.47826 | 0.33478 | 165 | 149.5949 | 104.4218 | 254.0166 | 4.6119 | 4.73 | 0.21524 | 0.08811 | 9.98 | [66 empty] | 9409 | 2423.4178 | [7 empty] | 9409 | 40.964 | 0.30838 | 0.0013636 | 10.4339 | 10.7436 | 46.3416 | 0.8188 | 0.026201 | 296.9336 | 31.1495 | 375.2696
9399 | 18935 | 430 | 31 | 386.57 | 68383.7148 | 20.4156 | 3611.498 | 0.55617 | [21 empty] | 9399 | 67 | 2.3811 | 102 | 159.5305 | 35058.8377 | 29.0676 | 6387.9702 | 0.98375 | [20 empty] | 9428 | 546.2666 | 96633.8333 | 92.6488 | 14438.716 | 638.9155 | 111072.5493 | 85.5% | 87% | 17.1052 | 27.27% | 1.343% | 6.291% | [25 empty] | 9415 | 637 | 2009 | 7.2323 | 0.072323 | 64.337 | 5.5419 | 61.789 | 2.4843 | 0.08918 | 1.0224 | 391.755 | 389.746 | 0.81364 | 0.19407 | 2651.4003 | 464.4496 | 2.313 | 4168 | 0.071703 | 0.034973 | 0.056096 | 5.467 | 6075 | 2.4984 | 4.9355 | 7.9264 | 0.686 | 547 | 0.47565 | 0.33296 | 164.1 | 148.7789 | 96.2813 | 245.0602 | 4.5867 | 4.7042 | 0.21407 | 0.087629 | 9.9256 | [66 empty] | 9410 | 3892.3299 | [7 empty] | 9410 | 88.8295 | 0.78738 | 0.00097802 | 12.3685 | 13.1569 | 123.7809 | 0.7984 | 0.018792 | 351.991 | 36.9252 | 513.5143
9400 | 7183 | 402 | 43 | 501.294 | 88678.2366 | 69.7889 | 12345.571 | 1.9012 | [21 empty] | 9400 | 62 | 2.1591 | 83 | 133.8652 | 26399.2945 | 24.3912 | 4810.1397 | 0.74076 | [20 empty] | 9429 | 372.3586 | 65869.7453 | 94.9424 | 15446.0683 | 467.301 | 81315.8136 | 79.68% | 81% | 12.5226 | 25.11% | 1.423% | 6.539% | [25 empty] | 9416 | 371 | 1536 | 5.5296 | 0.055296 | 37.471 | 3.2277 | 35.987 | 1.4469 | 0.05194 | 0.60139 | 299.52 | 297.984 | 0.62208 | 0.14838 | 1915.0397 | 344.3839 | 2.233 | 4454 | 0.069223 | 0.033763 | 0.053886 | 9.062 | 8400 | 4.1413 | 8.181 | 13.0241 | 0.711 | 534 | 0.46435 | 0.32504 | 160.2 | 145.243 | 99.7901 | 245.0332 | 4.4777 | 4.5924 | 0.20898 | 0.085547 | 9.6897 | [66 empty] | 9411 | 1568.1647 | [7 empty] | 9411 | 34.2214 | 0.25406 | 0.0007768 | 9.0614 | 9.3163 | 35.445 | 1.322 | 0.014925 | 257.8757 | 27.0521 | 321.7098
9401 | 7343 | 82 | 52 | 123.656 | 21874.5806 | 16.84 | 2978.9705 | 0.45876 | [21 empty] | 9401 | 65 | 2.9207 | 103 | 189.8453 | 34345.7592 | 34.5912 | 6258.0422 | 0.96374 | [20 empty] | 9430 | 296.9364 | 52527.6493 | 85.9392 | 14723.866 | 382.8756 | 67251.5153 | 77.55% | 78.11% | 10.3567 | 26.6% | 0.77% | 3.812% | [25 empty] | 9417 | 637 | 1670 | 6.012 | 0.06012 | 64.337 | 5.5419 | 61.789 | 2.4843 | 0.08918 | 1.0313 | 325.65 | 323.98 | 0.67635 | 0.16132 | 2313.3568 | 398.8505 | 2.099 | 4630 | 0.065069 | 0.031737 | 0.050747 | 7.223 | 9524 | 3.3009 | 6.5208 | 10.6158 | 0.458 | 682 | 0.59304 | 0.41513 | 204.6 | 185.4976 | 64.2811 | 249.7788 | 5.7187 | 5.8652 | 0.2669 | 0.10926 | 12.3752 | [66 empty] | 9412 | 2147.1312 | [7 empty] | 9412 | 36.928 | 0.27403 | 0.0014007 | 9.7394 | 10.0148 | 39.1984 | 1.1968 | 0.026913 | 277.1694 | 29.0761 | 346.6676
9402 | 3495 | 223 | 46 | 297.482 | 52624.167 | 85.1165 | 15056.9863 | 2.3188 | [21 empty] | 9402 | 60 | 2.6727 | 80 | 160.3599 | 24624.2934 | 29.2187 | 4486.7218 | 0.69096 | [20 empty] | 9431 | 478.9995 | 84734.3781 | 86.5511 | 14030.9782 | 565.5506 | 98765.3563 | 84.7% | 85.79% | 15.2099 | 36.57% | 2.841% | 12.84% | [25 empty] | 9418 | 389 | 3154 | 11.3543 | 0.11354 | 39.289 | 3.3843 | 37.733 | 1.5171 | 0.05446 | 0.6259 | 615.03 | 611.876 | 1.2774 | 0.30468 | 3551.7214 | 662.1929 | 3.581 | 3198 | 0.11101 | 0.054145 | 0.087444 | 9.102 | 8144 | 4.1596 | 8.2171 | 13.2377 | 0.529 | 485 | 0.42174 | 0.29522 | 145.5 | 131.9155 | 74.2461 | 206.1616 | 4.0668 | 4.171 | 0.1898 | 0.077697 | 8.8006 | [66 empty] | 9413 | 2728.225 | [7 empty] | 9413 | 52.7904 | 0.48864 | 0.0014157 | 5.4567 | 5.9468 | 70.5449 | 1.9808 | 0.027201 | 155.2901 | 16.2905 | 244.1335
9403 | 3543 | 596 | 29 | 501.236 | 88667.9765 | 141.4722 | 25026.2423 | 3.854 | [21 empty] | 9403 | 69 | 2.4473 | 83 | 168.8608 | 29379.8601 | 30.7676 | 5353.22 | 0.8244 | [20 empty] | 9432 | 641.3465 | 113453.3309 | 95.8841 | 15589.9758 | 737.2306 | 129043.3066 | 86.99% | 87.92% | 19.8727 | 31.69% | 1.862% | 8.162% | [25 empty] | 9419 | 370 | 1708 | 6.1488 | 0.061488 | 37.37 | 3.219 | 35.89 | 1.443 | 0.0518 | 0.59977 | 333.06 | 331.352 | 0.69174 | 0.16499 | 2084.782 | 377.1524 | 1.921 | 3701 | 0.059551 | 0.029045 | 0.047286 | 6.649 | 9223 | 3.0386 | 6.0026 | 9.5621 | 0.487 | 402 | 0.34957 | 0.2447 | 120.6 | 109.3403 | 68.3513 | 177.6916 | 3.3709 | 3.4572 | 0.15732 | 0.0644 | 7.2945 | [66 empty] | 9414 | 2691.3923 | [7 empty] | 9414 | 40.0305 | 0.31374 | 0.0014734 | 9.0945 | 9.4097 | 47.3782 | 0.7784 | 0.02831 | 258.8169 | 27.1509 | 334.1527
9404 | 8987 | 438 | 48 | 609.696 | 107854.4051 | 67.842 | 12001.1578 | 1.8482 | [21 empty] | 9404 | 66 | 2.5167 | 87 | 166.1007 | 29456.811 | 30.2647 | 5367.241 | 0.82656 | [20 empty] | 9433 | 130.9714 | 23168.6659 | 76.576 | 16357.4823 | 207.5474 | 39526.1482 | 63.1% | 58.62% | 6.087 | 9.349% | 0.8389% | 3.717% | [25 empty] | 9420 | 403 | 4060 | 14.6159 | 0.14616 | 40.703 | 3.5061 | 39.091 | 1.5717 | 0.05642 | 0.65608 | 791.7 | 787.64 | 1.6443 | 0.3922 | 4472.2646 | 840.672 | 5.098 | 3149 | 0.15804 | 0.077082 | 0.12256 | 5.149 | 10277 | 2.3531 | 4.6484 | 7.377 | 0.404 | 374 | 0.32522 | 0.22765 | 112.2 | 101.7245 | 56.7021 | 158.4266 | 3.1361 | 3.2164 | 0.14637 | 0.059915 | 6.7864 | [66 empty] | 9415 | 2613.1762 | [7 empty] | 9415 | 57.2699 | 0.49533 | 0.00075281 | 9.0449 | 9.541 | 76.0837 | 0.9252 | 0.014465 | 257.4052 | 27.0028 | 361.4313
9405 | 3297 | 155 | 45 | 202.275 | 35782.1763 | 61.3512 | 10852.9501 | 1.6714 | [21 empty] | 9405 | 66 | 2.3912 | 96 | 157.822 | 32504.0673 | 28.7563 | 5922.4728 | 0.91206 | [20 empty] | 9434 | 417.9425 | 73933.4627 | 96.1013 | 16783.8748 | 514.0438 | 90717.3374 | 81.3% | 81.5% | 13.9705 | 30.5% | 1.482% | 6.912% | [25 empty] | 9421 | 273 | 2742 | 9.8711 | 0.098711 | 27.573 | 2.3751 | 26.481 | 1.0647 | 0.03822 | 0.4469 | 534.69 | 531.948 | 1.1105 | 0.26488 | 3024.5836 | 569.5754 | 2.519 | 2909 | 0.078089 | 0.038087 | 0.061206 | 10.014 | 6808 | 4.5764 | 9.0404 | 14.4285 | 0.522 | 709 | 0.61652 | 0.43157 | 212.7 | 192.8414 | 73.2637 | 266.105 | 5.9451 | 6.0974 | 0.27747 | 0.11358 | 12.8652 | [66 empty] | 9416 | 1310.2342 | [7 empty] | 9416 | 32.2916 | 0.23671 | 0.00057557 | 8.8299 | 9.0672 | 34.4542 | 0.8932 | 0.011059 | 251.2877 | 26.361 | 313.0071
9406 | 21410 | 494 | 52 | 744.952 | 131781.0102 | 34.7946 | 6155.1149 | 0.94789 | [21 empty] | 9406 | 71 | 2.844 | 104 | 201.9236 | 37880.3713 | 36.7919 | 6902.0737 | 1.0629 | [20 empty] | 9435 | 59.9633 | 10607.4251 | 102.6323 | 19110.3788 | 162.5956 | 29717.8039 | 36.88% | 35.69% | 4.5765 | 9.299% | 0.8566% | 3.703% | [25 empty] | 9422 | 410 | 3941 | 14.1875 | 0.14187 | 41.41 | 3.567 | 39.77 | 1.599 | 0.0574 | 0.66625 | 768.495 | 764.554 | 1.5961 | 0.3807 | 4358.2806 | 817.2393 | 4.578 | 2837 | 0.14192 | 0.069219 | 0.11172 | 7.774 | 10096 | 3.5527 | 7.0182 | 11.2151 | 0.736 | 666 | 0.57913 | 0.40539 | 199.8 | 181.1458 | 103.2989 | 284.4447 | 5.5846 | 5.7276 | 0.26064 | 0.10669 | 12.0849 | [66 empty] | 9417 | 1881.5477 | [7 empty] | 9417 | 44.9103 | 0.3408 | 0.00062578 | 11.2772 | 11.6186 | 51.4895 | 0.8396 | 0.012024 | 320.9329 | 33.6671 | 406.9411
9407 | 4238 | 557 | 40 | 646.12 | 114297.7619 | 152.4587 | 26969.7409 | 4.1533 | [21 empty] | 9407 | 71 | 2.6283 | 104 | 186.6098 | 37880.3713 | 34.0016 | 6902.0737 | 1.0629 | [20 empty] | 9436 | 1585.3739 | 280450.5158 | 75.6991 | 14630.5926 | 1661.073 | 295081.1084 | 95.44% | 95.04% | 45.4425 | 74.86% | 5.262% | 24.7% | [25 empty] | 9423 | 553 | 2027 | 7.2971 | 0.072971 | 55.853 | 4.8111 | 53.641 | 2.1567 | 0.07742 | 0.8765 | 395.265 | 393.238 | 0.82093 | 0.19581 | 2589.7825 | 460.9801 | 3.19 | 2260 | 0.09889 | 0.048233 | 0.076545 | 7.187 | 8704 | 3.2845 | 6.4883 | 10.6213 | 0.419 | 615 | 0.53478 | 0.37435 | 184.5 | 167.2743 | 58.8074 | 226.0817 | 5.1569 | 5.289 | 0.24068 | 0.098523 | 11.1595 | [66 empty] | 9418 | 1998.7949 | [7 empty] | 9418 | 37.8951 | 0.30392 | 0.0011819 | 8.0197 | 8.3248 | 43.0318 | 1.4324 | 0.022709 | 228.2294 | 23.9421 | 296.6584
9408 | 18318 | 136 | 43 | 169.592 | 30000.5975 | 9.2582 | 1637.766 | 0.25222 | [21 empty] | 9408 | 66 | 2.817 | 94 | 185.9191 | 31826.8992 | 33.8758 | 5799.0879 | 0.89306 | [20 empty] | 9437 | 257.7613 | 45597.621 | 85.2169 | 18212.2896 | 342.9782 | 63809.9107 | 75.15% | 71.46% | 9.8267 | 26.05% | 1.485% | 6.756% | [25 empty] | 9424 | 342 | 2114 | 7.6103 | 0.076103 | 34.542 | 2.9754 | 33.174 | 1.3338 | 0.04788 | 0.54617 | 412.23 | 410.116 | 0.85617 | 0.20421 | 2463.2791 | 453.506 | 3.788 | 2059 | 0.11743 | 0.057275 | 0.091868 | 9.032 | 9820 | 4.1276 | 8.1539 | 12.9565 | 0.643 | 394 | 0.34261 | 0.23983 | 118.2 | 107.1643 | 90.2462 | 197.4105 | 3.3038 | 3.3884 | 0.15419 | 0.063119 | 7.1493 | [66 empty] | 9419 | 1564.0067 | [7 empty] | 9419 | 34.3562 | 0.28307 | 0.00064002 | 6.6473 | 6.931 | 42.4676 | 0.7684 | 0.012298 | 189.1716 | 19.8448 | 252.2647
9409 | 11762 | 370 | 49 | 525.77 | 93008.0082 | 44.7007 | 7907.4994 | 1.2178 | [21 empty] | 9409 | 68 | 2.3713 | 98 | 161.2455 | 34186.7273 | 29.3801 | 6229.0654 | 0.95928 | [20 empty] | 9438 | 185.7592 | 32860.5488 | 105.9028 | 19123.7036 | 291.662 | 51984.2524 | 63.69% | 63.21% | 8.0056 | 17.27% | 0.6825% | 3.283% | [25 empty] | 9425 | 250 | 2887 | 10.3931 | 0.10393 | 25.25 | 2.175 | 24.25 | 0.975 | 0.035 | 0.39675 | 562.965 | 560.078 | 1.1692 | 0.27888 | 3143.0583 | 593.5317 | 3.748 | 2034 | 0.11619 | 0.05667 | 0.090218 | 6.439 | 6383 | 2.9426 | 5.813 | 9.4403 | 0.5 | 600 | 0.52174 | 0.36522 | 180 | 163.1944 | 70.1759 | 233.3703 | 5.0311 | 5.16 | 0.23481 | 0.09612 | 10.8873 | [66 empty] | 9420 | 2110.8541 | [7 empty] | 9420 | 28.4481 | 0.22566 | 0.0015214 | 6.1843 | 6.4114 | 27.8304 | 2.0392 | 0.029232 | 175.9955 | 18.4626 | 224.3569
9410 | 3374 | 625 | 37 | 670.625 | 118632.6635 | 198.7626 | 35160.8368 | 5.4148 | [21 empty] | 9410 | 64 | 2.8194 | 81 | 180.4385 | 26594.2369 | 32.8772 | 4845.6596 | 0.74623 | [20 empty] | 9439 | 472.7395 | 83626.98 | 86.8556 | 17535.3915 | 559.5951 | 101162.3715 | 84.48% | 82.67% | 15.579 | 33.8% | 1.435% | 6.818% | [25 empty] | 9426 | 623 | 2614 | 9.4103 | 0.094103 | 62.923 | 5.4201 | 60.431 | 2.4297 | 0.08722 | 1.0111 | 509.73 | 507.116 | 1.0587 | 0.25251 | 3246.6111 | 583.0292 | 2.817 | 1950 | 0.087327 | 0.042593 | 0.069469 | 9.27 | 4379 | 4.2364 | 8.3688 | 13.6745 | 0.454 | 585 | 0.5087 | 0.35609 | 175.5 | 159.1145 | 63.7197 | 222.8343 | 4.9054 | 5.031 | 0.22894 | 0.093717 | 10.6151 | [66 empty] | 9421 | 1842.5929 | [7 empty] | 9421 | 38.5092 | 0.26837 | 0.0010275 | 11.7236 | 11.993 | 39.0832 | 1.0076 | 0.019742 | 333.6385 | 34.9999 | 408.749
9411 | 13092 | 160 | 33 | 153.12 | 27086.7227 | 11.6957 | 2068.9522 | 0.31862 | [21 empty] | 9411 | 70 | 2.3671 | 104 | 165.694 | 37346.845 | 30.1906 | 6804.8614 | 1.0479 | [20 empty] | 9440 | 35.2407 | 6234.0404 | 123.0916 | 17721.9383 | 158.3323 | 23955.9787 | 22.26% | 26.02% | 3.6892 | 6.424% | 0.2676% | 1.292% | [25 empty] | 9427 | 247 | 3395 | 12.2219 | 0.12222 | 24.947 | 2.1489 | 23.959 | 0.9633 | 0.03458 | 0.39594 | 662.025 | 658.63 | 1.375 | 0.32796 | 3648.0414 | 692.2237 | 3.067 | 3237 | 0.095077 | 0.046373 | 0.074197 | 8.697 | 6026 | 3.9745 | 7.8515 | 12.5152 | 0.407 | 571 | 0.49652 | 0.34757 | 171.3 | 155.3067 | 57.1232 | 212.4299 | 4.788 | 4.9106 | 0.22346 | 0.091474 | 10.3611 | [66 empty] | 9422 | 2327.8102 | [7 empty] | 9422 | 37.4366 | 0.26479 | 0.0014768 | 11.0126 | 11.2789 | 35.0274 | 1.8312 | 0.028375 | 313.4037 | 32.8772 | 383.1679
9412 | 17888 | 196 | 42 | 238.728 | 42230.6632 | 13.3457 | 2360.8376 | 0.36357 | [21 empty] | 9412 | 69 | 2.8885 | 81 | 199.3032 | 28671.9116 | 36.3145 | 5224.2267 | 0.80453 | [20 empty] | 9441 | 799.9516 | 141510.3585 | 63.1789 | 14598.6132 | 863.1305 | 156108.9717 | 92.68% | 90.65% | 24.0408 | 61.6% | 2.967% | 14.17% | [25 empty] | 9428 | 260 | 1848 | 6.6527 | 0.066527 | 26.26 | 2.262 | 25.22 | 1.014 | 0.0364 | 0.41574 | 360.36 | 358.512 | 0.74844 | 0.17852 | 2117.1339 | 393.565 | 4.625 | 2345 | 0.14338 | 0.06993 | 0.11098 | 9.178 | 8388 | 4.1943 | 8.2857 | 13.282 | 0.785 | 614 | 0.53391 | 0.37374 | 184.2 | 167.0023 | 110.1762 | 277.1785 | 5.1485 | 5.2804 | 0.24029 | 0.098363 | 11.1413 | [66 empty] | 9423 | 1588.5256 | [7 empty] | 9423 | 34.9662 | 0.24926 | 0.00075956 | 10.1693 | 10.4193 | 34.8648 | 1.276 | 0.014594 | 289.4043 | 30.3596 | 355.9194
9413 | 4604 | 484 | 27 | 378.972 | 67039.6388 | 82.3136 | 14561.1726 | 2.2424 | [21 empty] | 9413 | 65 | 2.2326 | 96 | 145.1191 | 32011.5814 | 26.4417 | 5832.7384 | 0.89824 | [20 empty] | 9442 | 738.065 | 130562.7083 | 88.227 | 16853.1635 | 826.292 | 147415.8718 | 89.32% | 88.57% | 22.702 | 40.1% | 1.988% | 9.47% | [25 empty] | 9429 | 308 | 3348 | 12.0527 | 0.12053 | 31.108 | 2.6796 | 29.876 | 1.2012 | 0.04312 | 0.50358 | 652.86 | 649.512 | 1.3559 | 0.32342 | 3665.4339 | 691.4954 | 2.04 | 4095 | 0.06324 | 0.030845 | 0.049999 | 10.649 | 10569 | 4.8666 | 9.6137 | 15.5357 | 0.539 | 494 | 0.42957 | 0.3007 | 148.2 | 134.3634 | 75.6496 | 210.013 | 4.1423 | 4.2484 | 0.19333 | 0.079139 | 8.9639 | [66 empty] | 9424 | 1429.3763 | [7 empty] | 9424 | 31.0286 | 0.24962 | 0.00079216 | 6.515 | 6.7654 | 33.9121 | 1.5152 | 0.015221 | 185.407 | 19.4499 | 240.2995
9414 | 8133 | 427 | 36 | 445.788 | 78859.2996 | 54.8122 | 9696.2129 | 1.4932 | [21 empty] | 9414 | 62 | 2.2366 | 86 | 138.6695 | 27353.4859 | 25.2666 | 4984.0001 | 0.76754 | [20 empty] | 9443 | 793.6459 | 140394.8921 | 74.0235 | 15443.4033 | 867.6693 | 155838.2954 | 91.47% | 90.09% | 23.9991 | 36.15% | 1.959% | 9.502% | [25 empty] | 9430 | 581 | 2237 | 8.0531 | 0.080531 | 58.681 | 5.0547 | 56.357 | 2.2659 | 0.08134 | 0.92437 | 436.215 | 433.978 | 0.90598 | 0.21609 | 2822.4276 | 502.3125 | 3.913 | 2824 | 0.1213 | 0.059165 | 0.094072 | 8.039 | 8942 | 3.6738 | 7.2574 | 11.5611 | 0.84 | 668 | 0.58087 | 0.40661 | 200.4 | 181.6898 | 117.8955 | 299.5853 | 5.6013 | 5.7448 | 0.26142 | 0.10701 | 12.1212 | [66 empty] | 9425 | 1992.4064 | [7 empty] | 9425 | 37.7673 | 0.28106 | 0.0010818 | 9.9213 | 10.2034 | 39.0568 | 1.4992 | 0.020786 | 282.3457 | 29.6191 | 352.5416
9415 | 3665 | 469 | 29 | 394.429 | 69773.9614 | 107.6205 | 19037.9158 | 2.9318 | [21 empty] | 9415 | 66 | 2.5284 | 93 | 166.8748 | 31488.3152 | 30.4058 | 5737.3955 | 0.88356 | [20 empty] | 9444 | 130.2127 | 23034.4571 | 85.7707 | 16426.771 | 215.9834 | 39461.2281 | 60.29% | 58.37% | 6.077 | 12.52% | 1.048% | 4.864% | [25 empty] | 9431 | 570 | 2585 | 9.3059 | 0.093059 | 57.57 | 4.959 | 55.29 | 2.223 | 0.0798 | 0.90858 | 504.075 | 501.49 | 1.0469 | 0.24971 | 3162.3093 | 570.3563 | 2.262 | 5087 | 0.070122 | 0.034201 | 0.055611 | 6.124 | 5104 | 2.7987 | 5.5286 | 8.89 | 0.326 | 498 | 0.43304 | 0.30313 | 149.4 | 135.4514 | 45.7547 | 181.206 | 4.1758 | 4.2828 | 0.19489 | 0.07978 | 9.0365 | [66 empty] | 9426 | 1681.2572 | [7 empty] | 9426 | 33.3243 | 0.23751 | 0.00097952 | 9.6732 | 9.9117 | 33.5972 | 1.1268 | 0.018821 | 275.2871 | 28.8787 | 338.9086
9416 | 21574 | 232 | 41 | 275.848 | 48797.1414 | 12.7861 | 2261.8495 | 0.34832 | [21 empty] | 9416 | 69 | 2.2703 | 94 | 156.6536 | 33273.5765 | 28.5434 | 6062.6828 | 0.93365 | [20 empty] | 9445 | 335.3529 | 59323.4706 | 78.6689 | 15280.8412 | 414.0217 | 74604.3118 | 81% | 79.52% | 11.4891 | 23.64% | 1.456% | 6.49% | [25 empty] | 9432 | 626 | 3517 | 12.6611 | 0.12661 | 63.226 | 5.4462 | 60.722 | 2.4414 | 0.08764 | 1.0079 | 685.815 | 682.298 | 1.4244 | 0.33974 | 4152.4979 | 759.4064 | 2.862 | 2502 | 0.088722 | 0.043273 | 0.070363 | 7.847 | 5536 | 3.5861 | 7.0841 | 11.3487 | 0.644 | 336 | 0.29217 | 0.20452 | 100.8 | 91.3889 | 90.3866 | 181.7754 | 2.8174 | 2.8896 | 0.13149 | 0.053827 | 6.0969 | [66 empty] | 9427 | 2103.6154 | [7 empty] | 9427 | 37.7275 | 0.2859 | 0.0012722 | 9.4417 | 9.7289 | 40.9897 | 1.2268 | 0.024444 | 268.699 | 28.1875 | 339.1275
9417 | 8820 | 492 | 33 | 470.844 | 83291.6724 | 53.3837 | 9443.5003 | 1.4543 | [21 empty] | 9417 | 60 | 2.6695 | 85 | 160.1685 | 26163.3117 | 29.1838 | 4767.1419 | 0.73414 | [20 empty] | 9446 | 241.8636 | 42785.35 | 96.4176 | 16461.4154 | 338.2812 | 59246.7655 | 71.5% | 72.22% | 9.124 | 13.6% | 0.9519% | 4.361% | [25 empty] | 9433 | 626 | 3936 | 14.1695 | 0.14169 | 63.226 | 5.4462 | 60.722 | 2.4414 | 0.08764 | 0.99221 | 767.52 | 763.584 | 1.5941 | 0.38022 | 4569.5354 | 840.0944 | 2.046 | 3451 | 0.063426 | 0.030935 | 0.04928 | 4.958 | 4896 | 2.2658 | 4.476 | 7.3272 | 0.439 | 616 | 0.53565 | 0.37496 | 184.8 | 167.5463 | 61.6144 | 229.1607 | 5.1653 | 5.2976 | 0.24107 | 0.098683 | 11.1776 | [66 empty] | 9428 | 1870.4465 | [7 empty] | 9428 | 46.7467 | 0.37273 | 0.00069248 | 10.1528 | 10.5262 | 52.3797 | 1.85 | 0.013305 | 288.9338 | 30.3102 | 373.487
9418 | 19369 | 666 | 29 | 560.106 | 99082.0006 | 28.9177 | 5115.4939 | 0.78779 | [21 empty] | 9418 | 66 | 2.2451 | 91 | 148.1762 | 30811.1471 | 26.9988 | 5614.0107 | 0.86456 | [20 empty] | 9447 | 40.3412 | 7136.3093 | 86.6382 | 13879.0759 | 126.9794 | 21015.3851 | 31.77% | 33.96% | 3.2364 | 8.46% | 0.3998% | 1.765% | [25 empty] | 9434 | 347 | 2714 | 9.7703 | 0.097703 | 35.047 | 3.0189 | 33.659 | 1.3533 | 0.04858 | 0.567 | 529.23 | 526.516 | 1.0992 | 0.26217 | 3069.4881 | 571.692 | 2.974 | 2867 | 0.092194 | 0.044967 | 0.071183 | 10.006 | 7020 | 4.5727 | 9.0332 | 14.7783 | 0.579 | 348 | 0.30261 | 0.21183 | 104.4 | 94.6528 | 81.2637 | 175.9165 | 2.9181 | 2.9928 | 0.13619 | 0.05575 | 6.3146 | [66 empty] | 9429 | 2121.1261 | [7 empty] | 9429 | 39.7363 | 0.32142 | 0.0012546 | 8.1685 | 8.4912 | 48.4592 | 0.816 | 0.024105 | 232.4646 | 24.3864 | 306.1504
9419 | 7646 | 286 | 37 | 306.878 | 54286.3068 | 40.1358 | 7099.9617 | 1.0934 | [21 empty] | 9419 | 65 | 2.6165 | 90 | 170.072 | 30010.8576 | 30.9883 | 5468.1922 | 0.8421 | [20 empty] | 9448 | 778.4029 | 137698.4299 | 64.105 | 16149.6159 | 842.5079 | 153848.0458 | 92.39% | 89.5% | 23.6926 | 38.64% | 1.743% | 8.358% | [25 empty] | 9435 | 562 | 3884 | 13.9823 | 0.13982 | 56.762 | 4.8894 | 54.514 | 2.1918 | 0.07868 | 0.90201 | 757.38 | 753.496 | 1.573 | 0.37519 | 4454.4983 | 823.3927 | 3.414 | 3479 | 0.10583 | 0.05162 | 0.083314 | 9.04 | 4307 | 4.1313 | 8.1611 | 13.3434 | 0.321 | 377 | 0.32783 | 0.22948 | 113.1 | 102.5405 | 45.0529 | 147.5934 | 3.1612 | 3.2422 | 0.14754 | 0.060395 | 6.8409 | [66 empty] | 9430 | 1852.769 | [7 empty] | 9430 | 39.051 | 0.28194 | 0.00083825 | 11.0457 | 11.3285 | 38.9201 | 1.5652 | 0.016106 | 314.3449 | 32.976 | 387.8223
9420 | 22233 | 268 | 53 | 411.916 | 72867.3882 | 18.5272 | 3277.4429 | 0.50473 | [21 empty] | 9420 | 71 | 1.9592 | 86 | 139.1007 | 31324.1532 | 25.3451 | 5707.484 | 0.87895 | [20 empty] | 9449 | 354.5564 | 62720.5568 | 101.4121 | 17841.8611 | 455.9686 | 80562.418 | 77.76% | 77.85% | 12.4066 | 25.19% | 1.641% | 7.645% | [25 empty] | 9436 | 371 | 1553 | 5.5908 | 0.055908 | 37.471 | 3.2277 | 35.987 | 1.4469 | 0.05194 | 0.60065 | 302.835 | 301.282 | 0.62896 | 0.15002 | 1931.0339 | 347.1605 | 2.45 | 3523 | 0.07595 | 0.037044 | 0.060233 | 8.021 | 5497 | 3.6656 | 7.2412 | 11.6149 | 0.532 | 449 | 0.39043 | 0.2733 | 134.7 | 122.1238 | 74.6672 | 196.791 | 3.765 | 3.8614 | 0.17572 | 0.07193 | 8.1473 | [66 empty] | 9431 | 1942.002 | [7 empty] | 9431 | 36.4556 | 0.28664 | 0.00096865 | 8.2347 | 8.5223 | 42.468 | 0.9048 | 0.018612 | 234.3469 | 24.5839 | 302.3222
9421 | 21846 | 389 | 37 | 417.397 | 73836.9698 | 19.1063 | 3379.8851 | 0.5205 | [21 empty] | 9421 | 64 | 2.7528 | 82 | 176.1771 | 26922.5608 | 32.1007 | 4905.4825 | 0.75544 | [20 empty] | 9450 | 253.7385 | 44885.9972 | 95.2163 | 15243.5318 | 348.9548 | 60129.529 | 72.71% | 74.65% | 9.2599 | 15.87% | 0.9356% | 4.316% | [25 empty] | 9437 | 439 | 1991 | 7.1675 | 0.071675 | 44.339 | 3.8193 | 42.583 | 1.7121 | 0.06146 | 0.70416 | 388.245 | 386.254 | 0.80635 | 0.19233 | 2437.7225 | 440.3642 | 3.242 | 2543 | 0.1005 | 0.049019 | 0.080244 | 10.788 | 7486 | 4.9301 | 9.7392 | 15.9138 | 0.404 | 445 | 0.38696 | 0.27087 | 133.5 | 121.0359 | 56.7021 | 177.738 | 3.7314 | 3.827 | 0.17415 | 0.071289 | 8.0748 | [66 empty] | 9432 | 2461.1095 | [7 empty] | 9432 | 41.3851 | 0.36832 | 0.0013179 | 5.5559 | 5.9256 | 54.645 | 1.1448 | 0.025322 | 158.1136 | 16.5867 | 230.5154
9422 | 19698 | 294 | 45 | 383.67 | 67870.7087 | 19.4776 | 3445.5634 | 0.53062 | [21 empty] | 9422 | 65 | 2.6359 | 97 | 171.3361 | 32345.0354 | 31.2187 | 5893.496 | 0.9076 | [20 empty] | 9451 | 336.7639 | 59573.077 | 101.4208 | 16272.2038 | 438.1847 | 75845.2807 | 76.85% | 78.55% | 11.6802 | 25.8% | 0.9611% | 4.497% | [25 empty] | 9438 | 436 | 1873 | 6.7427 | 0.067427 | 44.036 | 3.7932 | 42.292 | 1.7004 | 0.06104 | 0.70152 | 365.235 | 363.362 | 0.75856 | 0.18093 | 2314.1848 | 415.7978 | 1.901 | 3849 | 0.058931 | 0.028743 | 0.045673 | 4.693 | 4960 | 2.1447 | 4.2367 | 6.7237 | 0.727 | 555 | 0.48261 | 0.33783 | 166.5 | 150.9548 | 102.0358 | 252.9906 | 4.6538 | 4.773 | 0.2172 | 0.088911 | 10.0708 | [66 empty] | 9433 | 2162.7074 | [7 empty] | 9433 | 27.821 | 0.17362 | 0.0014749 | 10.1858 | 10.3609 | 24.5823 | 0.8184 | 0.028339 | 289.8749 | 30.409 | 345.713
9423 | 8881 | 140 | 47 | 190.82 | 33755.8022 | 21.4863 | 3800.901 | 0.58534 | [21 empty] | 9423 | 65 | 2.4832 | 86 | 161.4058 | 28677.0417 | 29.4093 | 5225.1614 | 0.80467 | [20 empty] | 9452 | 115.2645 | 20390.1329 | 93.3344 | 14102.9319 | 208.5989 | 34493.0648 | 55.26% | 59.11% | 5.3119 | 11.08% | 0.3878% | 1.867% | [25 empty] | 9439 | 392 | 4132 | 14.8751 | 0.14875 | 39.592 | 3.4104 | 38.024 | 1.5288 | 0.05488 | 0.63308 | 805.74 | 801.608 | 1.6735 | 0.39915 | 4533.7718 | 853.7853 | 3.601 | 3444 | 0.11163 | 0.054447 | 0.08668 | 9.486 | 5210 | 4.3351 | 8.5638 | 13.8048 | 0.671 | 378 | 0.3287 | 0.23009 | 113.4 | 102.8125 | 94.1761 | 196.9885 | 3.1696 | 3.2508 | 0.14793 | 0.060556 | 6.859 | [66 empty] | 9434 | 1886.5178 | [7 empty] | 9434 | 38.7733 | 0.33905 | 0.001017 | 5.7543 | 6.0944 | 49.7288 | 1.1896 | 0.019541 | 163.7605 | 17.1791 | 231.8775
9424 | 13943 | 186 | 31 | 167.214 | 29579.9324 | 11.9927 | 2121.4898 | 0.32671 | [21 empty] | 9424 | 67 | 2.7978 | 98 | 187.4542 | 33683.9813 | 34.1555 | 6137.4615 | 0.94517 | [20 empty] | 9453 | 1286.088 | 227507.2467 | 81.7209 | 15861.801 | 1367.8089 | 243369.0476 | 94.03% | 93.48% | 37.4788 | 57.13% | 3.074% | 14.91% | [25 empty] | 9440 | 340 | 2736 | 9.8495 | 0.098495 | 34.34 | 2.958 | 32.98 | 1.326 | 0.0476 | 0.54502 | 533.52 | 530.784 | 1.1081 | 0.2643 | 3083.1905 | 574.5093 | 2.057 | 2885 | 0.063767 | 0.031102 | 0.049483 | 4.767 | 9539 | 2.1785 | 4.3035 | 7.0406 | 0.857 | 427 | 0.3713 | 0.25991 | 128.1 | 116.14 | 120.2815 | 236.4215 | 3.5805 | 3.6722 | 0.16711 | 0.068405 | 7.7481 | [66 empty] | 9435 | 1941.8519 | [7 empty] | 9435 | 29.3 | 0.23407 | 0.0014554 | 6.2339 | 6.4694 | 32.033 | 1.3656 | 0.027965 | 177.4072 | 18.6107 | 229.4445
9425 | 10869 | 273 | 47 | 372.099 | 65823.8143 | 34.2349 | 6056.1058 | 0.93264 | [21 empty] | 9425 | 66 | 2.561 | 91 | 169.0244 | 30811.1471 | 30.7975 | 5614.0107 | 0.86456 | [20 empty] | 9454 | 250.9892 | 44399.66 | 93.5533 | 16229.5645 | 344.5426 | 60629.2245 | 72.85% | 73.23% | 9.3369 | 18.74% | 0.8974% | 4.097% | [25 empty] | 9441 | 529 | 1907 | 6.8651 | 0.068651 | 53.429 | 4.6023 | 51.313 | 2.0631 | 0.07406 | 0.85222 | 371.865 | 369.958 | 0.77233 | 0.18422 | 2439.8556 | 431.9287 | 2.654 | 1962 | 0.082274 | 0.040128 | 0.064807 | 5.248 | 4654 | 2.3983 | 4.7378 | 7.6089 | 0.501 | 345 | 0.3 | 0.21 | 103.5 | 93.8368 | 70.3163 | 164.153 | 2.8929 | 2.967 | 0.13502 | 0.055269 | 6.2602 | [66 empty] | 9436 | 2660.2872 | [7 empty] | 9436 | 68.3715 | 0.63005 | 0.00058194 | 7.4244 | 8.0551 | 97.6076 | 0.98 | 0.011182 | 211.2887 | 22.165 | 332.0524
9426 | 5175 | 42 | 34 | 41.412 | 7325.7273 | 8.0023 | 1415.5995 | 0.218 | [21 empty] | 9426 | 70 | 3.0757 | 89 | 215.2969 | 31960.2808 | 39.2286 | 5823.391 | 0.8968 | [20 empty] | 9455 | 378.8873 | 67024.6562 | 101.3427 | 17652.6495 | 480.23 | 84677.3056 | 78.9% | 79.15% | 13.0403 | 18.43% | 1.373% | 6.335% | [25 empty] | 9442 | 618 | 2241 | 8.0675 | 0.080675 | 62.418 | 5.3766 | 59.946 | 2.4102 | 0.08652 | 0.98942 | 436.995 | 434.754 | 0.9076 | 0.21648 | 2868.5638 | 509.7253 | 5.065 | 3462 | 0.15702 | 0.076583 | 0.12269 | 4.521 | 8567 | 2.0661 | 4.0815 | 6.6242 | 0.706 | 714 | 0.62087 | 0.43461 | 214.2 | 194.2013 | 99.0884 | 293.2897 | 5.987 | 6.1404 | 0.27942 | 0.11438 | 12.9559 | [66 empty] | 9437 | 1479.7996 | [7 empty] | 9437 | 37.9134 | 0.31208 | 0.00074607 | 7.3583 | 7.6711 | 44.921 | 1.2968 | 0.014335 | 209.4064 | 21.9675 | 277.6061
9427 | 16926 | 332 | 50 | 481.4 | 85159.0147 | 28.4415 | 5031.2546 | 0.77481 | [21 empty] | 9427 | 70 | 3.3366 | 82 | 233.5606 | 29446.5509 | 42.5564 | 5365.3715 | 0.82627 | [20 empty] | 9456 | 261.8537 | 46321.5611 | 88.6365 | 19955.169 | 350.4902 | 66276.7301 | 74.71% | 69.89% | 10.2066 | 16.72% | 1.255% | 5.705% | [25 empty] | 9443 | 627 | 2481 | 8.9315 | 0.089315 | 63.327 | 5.4549 | 60.819 | 2.4453 | 0.08778 | 0.99881 | 483.795 | 481.314 | 1.0048 | 0.23966 | 3112.5391 | 554.9401 | 4.893 | 2691 | 0.15168 | 0.073982 | 0.12044 | 8.489 | 9859 | 3.8795 | 7.6637 | 12.1469 | 0.762 | 362 | 0.31478 | 0.22035 | 108.6 | 98.4606 | 106.9481 | 205.4087 | 3.0354 | 3.1132 | 0.14167 | 0.057992 | 6.5687 | [66 empty] | 9438 | 1515.886 | [7 empty] | 9438 | 27.5157 | 0.18268 | 0.00070185 | 9.1772 | 9.3606 | 26.2899 | 0.7604 | 0.013485 | 261.1698 | 27.3977 | 315.6313
9428 | 3509 | 138 | 42 | 168.084 | 29733.8343 | 47.9008 | 8473.592 | 1.3049 | [21 empty] | 9428 | 63 | 2.831 | 86 | 178.3499 | 27794.6712 | 32.4966 | 5064.3872 | 0.77992 | [20 empty] | 9457 | 58.1038 | 10278.4757 | 104.3491 | 17396.814 | 162.4528 | 27675.2896 | 35.77% | 37.14% | 4.262 | 5.468% | 0.3586% | 1.547% | [25 empty] | 9444 | 636 | 2876 | 10.3535 | 0.10354 | 64.236 | 5.5332 | 61.692 | 2.4804 | 0.08904 | 1.0405 | 560.82 | 557.944 | 1.1648 | 0.27782 | 3517.923 | 633.6334 | 2.51 | 3727 | 0.07781 | 0.037951 | 0.061822 | 6.651 | 7620 | 3.0395 | 6.0044 | 9.547 | 0.356 | 691 | 0.60087 | 0.42061 | 207.3 | 187.9456 | 49.9652 | 237.9108 | 5.7942 | 5.9426 | 0.27042 | 0.1107 | 12.5385 | [66 empty] | 9439 | 2484.8088 | [7 empty] | 9439 | 40.7123 | 0.35315 | 0.0015483 | 6.2504 | 6.6051 | 50.9472 | 1.4404 | 0.02975 | 177.8778 | 18.6601 | 248.9551
9429 | 14225 | 572 | 28 | 464.464 | 82163.059 | 32.6512 | 5775.962 | 0.8895 | [21 empty] | 9429 | 69 | 2.6488 | 84 | 182.765 | 29733.8343 | 33.3011 | 5417.7166 | 0.83433 | [20 empty] | 9458 | 697.9143 | 123460.0959 | 101.9962 | 15483.3776 | 799.9105 | 138943.4735 | 87.25% | 88.86% | 21.3973 | 68.95% | 3.679% | 17.47% | [25 empty] | 9445 | 597 | 1523 | 5.4828 | 0.054828 | 60.297 | 5.1939 | 57.909 | 2.3283 | 0.08358 | 0.9755 | 296.985 | 295.462 | 0.61682 | 0.14712 | 2128.516 | 366.8999 | 4.366 | 2828 | 0.13535 | 0.066014 | 0.10536 | 6.913 | 9210 | 3.1592 | 6.2409 | 10.0791 | 0.478 | 595 | 0.51739 | 0.36217 | 178.5 | 161.8345 | 67.0882 | 228.9226 | 4.9892 | 5.117 | 0.23285 | 0.095319 | 10.7966 | [66 empty] | 9440 | 1641.9794 | [7 empty] | 9440 | 21.228 | 0.14067 | 0.0010252 | 7.0606 | 7.2023 | 19.2423 | 0.8228 | 0.019699 | 200.936 | 21.0789 | 242.0998
9430 | 21674 | 556 | 35 | 564.34 | 99830.9895 | 26.0376 | 4606.0252 | 0.70933 | [21 empty] | 9430 | 65 | 2.5451 | 85 | 165.4339 | 28343.5877 | 30.1432 | 5164.4038 | 0.79532 | [20 empty] | 9459 | 803.3093 | 142104.3469 | 85.1992 | 17412.8037 | 888.5085 | 159517.1506 | 90.41% | 89.08% | 24.5656 | 39.65% | 4.469% | 19.84% | [25 empty] | 9446 | 558 | 1662 | 5.9832 | 0.059832 | 56.358 | 4.8546 | 54.126 | 2.1762 | 0.07812 | 0.8928 | 324.09 | 322.428 | 0.67311 | 0.16055 | 2224.8512 | 387.8135 | 4.664 | 2927 | 0.14458 | 0.07052 | 0.11262 | 7.642 | 4081 | 3.4924 | 6.899 | 11.0109 | 0.587 | 622 | 0.54087 | 0.37861 | 186.6 | 169.1782 | 82.3865 | 251.5647 | 5.2156 | 5.3492 | 0.24342 | 0.099644 | 11.2865 | [66 empty] | 9441 | 1955.1523 | [7 empty] | 9441 | 41.5495 | 0.36895 | 0.00071459 | 5.7047 | 6.0744 | 55.0985 | 1.0616 | 0.01373 | 162.3488 | 17.031 | 235.5536
9431 | 17979 | 651 | 40 | 755.16 | 133586.7917 | 42.0023 | 7430.1569 | 1.1442 | [21 empty] | 9431 | 65 | 2.5633 | 81 | 166.6117 | 27009.7718 | 30.3578 | 4921.373 | 0.75789 | [20 empty] | 9460 | 522.6859 | 92462.4282 | 114.5446 | 14923.7375 | 637.2305 | 107386.1657 | 82.02% | 86.1% | 16.5375 | 36.05% | 1.394% | 6.662% | [25 empty] | 9447 | 605 | 2793 | 10.0547 | 0.10055 | 61.105 | 5.2635 | 58.685 | 2.3595 | 0.0847 | 0.96074 | 544.635 | 541.842 | 1.1312 | 0.2698 | 3408.0403 | 616.1537 | 4.031 | 5192 | 0.12496 | 0.060949 | 0.096726 | 5.854 | 10742 | 2.6753 | 5.2849 | 8.3977 | 0.49 | 780 | 0.67826 | 0.47478 | 234 | 212.1527 | 68.7724 | 280.9251 | 6.5405 | 6.708 | 0.30525 | 0.12496 | 14.1535 | [66 empty] | 9442 | 2295.2903 | [7 empty] | 9442 | 48.5399 | 0.37253 | 0.00083975 | 11.8063 | 12.1797 | 51.6036 | 2.026 | 0.016135 | 335.9914 | 35.2468 | 424.8839
9432 | 11522 | 588 | 38 | 647.976 | 114626.0858 | 56.2382 | 9948.4539 | 1.5321 | [21 empty] | 9432 | 65 | 2.8397 | 90 | 184.5778 | 30010.8576 | 33.6314 | 5468.1922 | 0.8421 | [20 empty] | 9461 | 625.7502 | 110694.3671 | 106.5881 | 16605.3229 | 732.3382 | 127299.69 | 85.45% | 86.96% | 19.6042 | 60.65% | 2.849% | 13.09% | [25 empty] | 9448 | 605 | 4070 | 14.6519 | 0.14652 | 61.105 | 5.2635 | 58.685 | 2.3595 | 0.0847 | 0.96981 | 793.65 | 789.58 | 1.6483 | 0.39316 | 4685.1129 | 865.1838 | 2.352 | 4067 | 0.072912 | 0.035562 | 0.057184 | 10.386 | 4988 | 4.7464 | 9.3763 | 15.0395 | 0.844 | 721 | 0.62696 | 0.43887 | 216.3 | 196.1053 | 118.4569 | 314.5622 | 6.0457 | 6.2006 | 0.28216 | 0.1155 | 13.0829 | [66 empty] | 9443 | 2262.1251 | [7 empty] | 9443 | 48.8163 | 0.44154 | 0.00092968 | 5.9858 | 6.4283 | 63.039 | 1.9572 | 0.017863 | 170.3486 | 17.8702 | 253.2329
9433 | 11959 | 128 | 37 | 137.344 | 24295.9695 | 11.4846 | 2031.6054 | 0.31287 | [21 empty] | 9433 | 66 | 2.2335 | 93 | 147.4096 | 31488.3152 | 26.8591 | 5737.3955 | 0.88356 | [20 empty] | 9462 | 396.4876 | 70138.132 | 89.5329 | 14497.345 | 486.0205 | 84635.477 | 81.58% | 82.87% | 13.0339 | 25.81% | 1.34% | 6.312% | [25 empty] | 9449 | 590 | 1698 | 6.1128 | 0.061128 | 59.59 | 5.133 | 57.23 | 2.301 | 0.0826 | 0.96465 | 331.11 | 329.412 | 0.68769 | 0.16403 | 2293.4661 | 398.6904 | 2.164 | 2707 | 0.067084 | 0.03272 | 0.052679 | 10.833 | 7662 | 4.9507 | 9.7798 | 15.8433 | 0.464 | 726 | 0.6313 | 0.44191 | 217.8 | 197.4652 | 65.1232 | 262.5885 | 6.0877 | 6.2436 | 0.28412 | 0.11631 | 13.1736 | [66 empty] | 9444 | 1811.8002 | [7 empty] | 9444 | 31.8784 | 0.20235 | 0.0010777 | 11.426 | 11.6294 | 28.4377 | 1.004 | 0.020707 | 325.1681 | 34.1114 | 388.7419
9434 | 9445 | 373 | 32 | 346.144 | 61232.4096 | 36.6484 | 6483.0502 | 0.99839 | [21 empty] | 9434 | 67 | 2.7611 | 94 | 184.996 | 32309.125 | 33.7076 | 5886.9529 | 0.90659 | [20 empty] | 9463 | 64.4532 | 11401.6798 | 82.9897 | 15891.1155 | 147.4429 | 27292.7953 | 43.71% | 41.78% | 4.2031 | 5.427% | 0.3379% | 1.552% | [25 empty] | 9450 | 279 | 3104 | 11.1743 | 0.11174 | 28.179 | 2.4273 | 27.063 | 1.0881 | 0.03906 | 0.45449 | 605.28 | 602.176 | 1.2571 | 0.29985 | 3391.858 | 640.4399 | 3.051 | 4047 | 0.094581 | 0.046131 | 0.074732 | 9.899 | 3994 | 4.5238 | 8.9366 | 14.5756 | 0.607 | 828 | 0.72 | 0.504 | 248.4 | 225.2083 | 85.1936 | 310.4018 | 6.943 | 7.1208 | 0.32404 | 0.13265 | 15.0245 | [66 empty] | 9445 | 1506.9591 | [7 empty] | 9445 | 37.8664 | 0.28355 | 0.0005707 | 9.8386 | 10.1227 | 38.4151 | 1.7464 | 0.010966 | 279.9928 | 29.3723 | 349.5376
9435 | 21179 | 80 | 48 | 111.36 | 19699.4347 | 5.258 | 930.14 | 0.14324 | [21 empty] | 9435 | 71 | 2.7827 | 101 | 197.5682 | 36787.6683 | 35.9983 | 6702.9754 | 1.0323 | [20 empty] | 9464 | 339.0104 | 59970.4861 | 103.7916 | 15936.4197 | 442.802 | 75906.9058 | 76.56% | 79.01% | 11.6897 | 19.6% | 1.102% | 5.311% | [25 empty] | 9451 | 297 | 2217 | 7.9811 | 0.079811 | 29.997 | 2.5839 | 28.809 | 1.1583 | 0.04158 | 0.48263 | 432.315 | 430.098 | 0.89788 | 0.21416 | 2523.1958 | 469.6472 | 3.323 | 4292 | 0.10301 | 0.050244 | 0.08039 | 8.381 | 9106 | 3.8301 | 7.5662 | 12.2724 | 0.748 | 572 | 0.49739 | 0.34817 | 171.6 | 155.5787 | 104.9832 | 260.5618 | 4.7963 | 4.9192 | 0.22385 | 0.091634 | 10.3792 | [66 empty] | 9446 | 1511.3007 | [7 empty] | 9446 | 37.1506 | 0.27093 | 0.00062279 | 10.2851 | 10.5566 | 35.8742 | 1.8656 | 0.011966 | 292.6984 | 30.7052 | 361.1553
9436 | 3563 | 488 | 35 | 495.32 | 87621.444 | 139.0177 | 24592.0415 | 3.7872 | [21 empty] | 9436 | 61 | 2.3889 | 90 | 145.7215 | 28164.0356 | 26.5515 | 5131.6881 | 0.79028 | [20 empty] | 9465 | 602.8767 | 106648.0792 | 74.5739 | 18939.8218 | 677.4506 | 125587.901 | 88.99% | 84.92% | 19.3405 | 34.36% | 3.277% | 15.09% | [25 empty] | 9452 | 403 | 2644 | 9.5183 | 0.095183 | 40.703 | 3.5061 | 39.091 | 1.5717 | 0.05642 | 0.6581 | 515.58 | 512.936 | 1.0708 | 0.25541 | 3053.2267 | 562.9889 | 3.195 | 2506 | 0.099045 | 0.048308 | 0.076569 | 10.361 | 4211 | 4.735 | 9.3537 | 15.2185 | 0.851 | 337 | 0.29304 | 0.20513 | 101.1 | 91.6609 | 119.4394 | 211.1003 | 2.8258 | 2.8982 | 0.13189 | 0.053987 | 6.115 | [66 empty] | 9447 | 1768.7236 | [7 empty] | 9447 | 30.9765 | 0.17621 | 0.0010466 | 12.8977 | 13.0749 | 21.647 | 1.6124 | 0.020109 | 367.0494 | 38.5049 | 428.8338
9437 | 18268 | 339 | 42 | 412.902 | 73041.8103 | 22.6025 | 3998.3474 | 0.61575 | [21 empty] | 9437 | 67 | 2.4484 | 102 | 164.0435 | 35058.8377 | 29.8899 | 6387.9702 | 0.98375 | [20 empty] | 9466 | 46.0295 | 8142.5585 | 108.9736 | 15691.244 | 155.0031 | 23833.8025 | 29.7% | 34.16% | 3.6704 | 7.593% | 0.3111% | 1.478% | [25 empty] | 9453 | 364 | 1629 | 5.8644 | 0.058644 | 36.764 | 3.1668 | 35.308 | 1.4196 | 0.05096 | 0.57876 | 317.655 | 316.026 | 0.65974 | 0.15736 | 1999.8211 | 361.0857 | 5.199 | 4946 | 0.16117 | 0.078609 | 0.12538 | 6.128 | 8585 | 2.8005 | 5.5322 | 8.9235 | 0.759 | 405 | 0.35217 | 0.24652 | 121.5 | 110.1562 | 106.527 | 216.6833 | 3.396 | 3.483 | 0.1585 | 0.064881 | 7.3489 | [66 empty] | 9448 | 3003.8023 | [7 empty] | 9448 | 55.3405 | 0.44165 | 0.0015251 | 11.9221 | 12.3652 | 67.3482 | 0.9408 | 0.029304 | 339.2854 | 35.5923 | 443.1961
9438 | 17882 | 279 | 36 | 291.276 | 51526.3339 | 16.2888 | 2881.4637 | 0.44375 | [21 empty] | 9438 | 69 | 2.9546 | 104 | 203.864 | 36813.3186 | 37.1455 | 6707.6491 | 1.033 | [20 empty] | 9467 | 287.9677 | 50941.1049 | 111.0817 | 17908.485 | 399.0494 | 68849.5899 | 72.16% | 73.99% | 10.6028 | 20.83% | 0.8532% | 4.083% | [25 empty] | 9454 | 538 | 3782 | 13.6151 | 0.13615 | 54.338 | 4.6806 | 52.186 | 2.0982 | 0.07532 | 0.86241 | 737.49 | 733.708 | 1.5317 | 0.36534 | 4329.8492 | 801.5416 | 3.735 | 4223 | 0.11578 | 0.056473 | 0.090978 | 8.058 | 9767 | 3.6825 | 7.2746 | 11.7048 | 0.637 | 575 | 0.5 | 0.35 | 172.5 | 156.3946 | 89.4041 | 245.7987 | 4.8215 | 4.945 | 0.22503 | 0.092115 | 10.4337 | [66 empty] | 9449 | 1671.6101 | [7 empty] | 9449 | 44.666 | 0.32996 | 0.00063628 | 12.0047 | 12.3353 | 49.6288 | 0.8656 | 0.012226 | 341.6383 | 35.8391 | 427.984
9439 | 21687 | 620 | 50 | 899 | 159031.8949 | 41.4534 | 7333.0518 | 1.1293 | [21 empty] | 9439 | 70 | 2.3885 | 94 | 167.1979 | 33755.8022 | 30.4646 | 6150.5478 | 0.94718 | [20 empty] | 9468 | 772.4733 | 136649.4913 | 99.7727 | 13857.7562 | 872.246 | 150507.2476 | 88.56% | 90.79% | 23.1781 | 34.33% | 1.74% | 8.309% | [25 empty] | 9455 | 569 | 2226 | 8.0135 | 0.080135 | 57.469 | 4.9503 | 55.193 | 2.2191 | 0.07966 | 0.92121 | 434.07 | 431.844 | 0.90153 | 0.21503 | 2800.0243 | 499.0876 | 4.604 | 4221 | 0.14272 | 0.069612 | 0.11159 | 11.064 | 4670 | 5.0562 | 9.9883 | 16.1511 | 0.583 | 554 | 0.48174 | 0.33722 | 166.2 | 150.6828 | 81.8251 | 232.5079 | 4.6454 | 4.7644 | 0.21681 | 0.088751 | 10.0526 | [66 empty] | 9450 | 2092.1708 | [7 empty] | 9450 | 42.552 | 0.28813 | 0.0011631 | 13.6914 | 13.9807 | 41.3761 | 1.2204 | 0.022349 | 389.6371 | 40.8744 | 473.1303
9440 | 17643 | 47 | 40 | 54.52 | 9644.5149 | 3.0902 | 546.6482 | 0.084184 | [21 empty] | 9440 | 70 | 3.385 | 95 | 236.9526 | 34114.9065 | 43.1744 | 6215.9792 | 0.95726 | [20 empty] | 9469 | 378.655 | 66983.5652 | 97.2555 | 18390.8415 | 475.9105 | 85374.4067 | 79.56% | 78.46% | 13.1477 | 20.46% | 1.213% | 5.535% | [25 empty] | 9456 | 366 | 3535 | 12.7259 | 0.12726 | 36.966 | 3.1842 | 35.502 | 1.4274 | 0.05124 | 0.58816 | 689.325 | 685.79 | 1.4317 | 0.34148 | 3908.0227 | 733.079 | 2.811 | 5193 | 0.087141 | 0.042502 | 0.068089 | 9.514 | 9523 | 4.3479 | 8.589 | 13.648 | 0.497 | 634 | 0.5513 | 0.38591 | 190.2 | 172.4421 | 69.7549 | 242.1969 | 5.3162 | 5.4524 | 0.24812 | 0.10157 | 11.5043 | [66 empty] | 9451 | 1777.5557 | [7 empty] | 9451 | 38.2976 | 0.29212 | 0.00083076 | 9.4583 | 9.7512 | 41.5615 | 1.3292 | 0.015962 | 269.1696 | 28.2369 | 340.3131
9441 | 11093 | 624 | 43 | 778.128 | 137649.8001 | 70.1459 | 12408.7082 | 1.9109 | [21 empty] | 9441 | 66 | 1.8427 | 83 | 121.62 | 28102.4748 | 22.16 | 5120.4713 | 0.78855 | [20 empty] | 9470 | 132.7522 | 23483.6784 | 84.3892 | 17940.4644 | 217.1414 | 41424.1429 | 61.14% | 56.69% | 6.3793 | 13.22% | 0.7223% | 3.417% | [25 empty] | 9457 | 527 | 4134 | 14.8823 | 0.14882 | 53.227 | 4.5849 | 51.119 | 2.0553 | 0.07378 | 0.83846 | 806.13 | 801.996 | 1.6743 | 0.39934 | 4667.7513 | 867.4744 | 3.893 | 2899 | 0.12068 | 0.058862 | 0.095239 | 6.673 | 4779 | 3.0496 | 6.0242 | 9.5906 | 0.714 | 348 | 0.30261 | 0.21183 | 104.4 | 94.6528 | 100.2112 | 194.864 | 2.9181 | 2.9928 | 0.13619 | 0.05575 | 6.3146 | [66 empty] | 9452 | 1629.6871 | [7 empty] | 9452 | 30.6703 | 0.25639 | 0.00099076 | 5.5725 | 5.8298 | 36.0079 | 1.278 | 0.019037 | 158.5842 | 16.6361 | 212.5251
9442 | 6228 | 339 | 41 | 403.071 | 71302.7196 | 64.7192 | 11448.7347 | 1.7631 | [21 empty] | 9442 | 68 | 2.4976 | 93 | 169.8379 | 32442.5066 | 30.9457 | 5911.256 | 0.91033 | [20 empty] | 9471 | 396.7823 | 70190.2603 | 97.1963 | 17069.0247 | 493.9786 | 87259.285 | 80.32% | 80.44% | 13.4379 | 26.59% | 1.98% | 9.041% | [25 empty] | 9458 | 391 | 3503 | 12.6107 | 0.12611 | 39.491 | 3.4017 | 37.927 | 1.5249 | 0.05474 | 0.63381 | 683.085 | 679.582 | 1.4187 | 0.33839 | 3898.2884 | 728.2115 | 3.9 | 3627 | 0.1209 | 0.058968 | 0.093995 | 9.161 | 8493 | 4.1866 | 8.2704 | 13.3153 | 0.359 | 667 | 0.58 | 0.406 | 200.1 | 181.4178 | 50.3863 | 231.8041 | 5.5929 | 5.7362 | 0.26103 | 0.10685 | 12.1031 | [66 empty] | 9453 | 2427.15 | [7 empty] | 9453 | 59.713 | 0.54774 | 0.00061042 | 6.6969 | 7.2452 | 79.6724 | 2.0796 | 0.011729 | 190.5833 | 19.9929 | 292.34
9443 | 9841 | 492 | 48 | 684.864 | 121151.5235 | 69.5929 | 12310.8956 | 1.8959 | [21 empty] | 9443 | 61 | 2.336 | 95 | 142.4959 | 29728.7042 | 25.9638 | 5416.7819 | 0.83418 | [20 empty] | 9472 | 737.6554 | 130490.2547 | 107.9439 | 14204.2001 | 845.5993 | 144694.4549 | 87.23% | 90.18% | 22.2829 | 44.64% | 2.986% | 13.75% | [25 empty] | 9459 | 560 | 2882 | 10.3751 | 0.10375 | 56.56 | 4.872 | 54.32 | 2.184 | 0.0784 | 0.90496 | 561.99 | 559.108 | 1.1672 | 0.2784 | 3447.9291 | 626.4786 | 4.276 | 3268 | 0.13256 | 0.064653 | 0.10332 | 4.7 | 10992 | 2.1479 | 4.2431 | 6.878 | 0.333 | 779 | 0.67739 | 0.47417 | 233.7 | 211.8807 | 46.7372 | 258.6179 | 6.5321 | 6.6994 | 0.30486 | 0.1248 | 14.1354 | [66 empty] | 9454 | 2262.3005 | [7 empty] | 9454 | 36.2999 | 0.27007 | 0.0014172 | 9.5079 | 9.7794 | 37.3053 | 1.494 | 0.02723 | 270.5813 | 28.385 | 337.7928
9444 | 20847 | 171 | 48 | 238.032 | 42107.5417 | 11.418 | 2019.837 | 0.31105 | [21 empty] | 9444 | 67 | 2.4643 | 92 | 165.1094 | 31621.6968 | 30.0841 | 5761.6986 | 0.8873 | [20 empty] | 9473 | 494.6553 | 87503.8635 | 92.1935 | 14497.345 | 586.8488 | 102001.2084 | 84.29% | 85.79% | 15.7082 | 27.01% | 1.216% | 5.853% | [25 empty] | 9460 | 279 | 2073 | 7.4627 | 0.074627 | 28.179 | 2.4273 | 27.063 | 1.0881 | 0.03906 | 0.45672 | 404.235 | 402.162 | 0.83957 | 0.20025 | 2358.0083 | 437.9947 | 2.744 | 2921 | 0.085064 | 0.041489 | 0.067918 | 6.216 | 7467 | 2.8407 | 5.6117 | 9.1695 | 0.734 | 376 | 0.32696 | 0.22887 | 112.8 | 102.2685 | 103.0182 | 205.2867 | 3.1528 | 3.2336 | 0.14715 | 0.060235 | 6.8227 | [66 empty] | 9455 | 1824.3681 | [7 empty] | 9455 | 44.961 | 0.3652 | 0.00083413 | 9.1606 | 9.5267 | 51.1987 | 1.8416 | 0.016027 | 260.6992 | 27.3483 | 341.1038
9445 | 7209 | 170 | 43 | 211.99 | 37500.7468 | 29.4063 | 5201.9346 | 0.8011 | [21 empty] | 9445 | 61 | 2.4826 | 94 | 151.4384 | 29415.7705 | 27.5932 | 5359.7631 | 0.8254 | [20 empty] | 9474 | 525.9312 | 93036.5244 | 87.2924 | 14710.5412 | 613.2236 | 107747.0656 | 85.76% | 86.35% | 16.593 | 32.11% | 2.532% | 11.16% | [25 empty] | 9461 | 471 | 2826 | 10.1735 | 0.10174 | 47.571 | 4.0977 | 45.687 | 1.8369 | 0.06594 | 0.76773 | 551.07 | 548.244 | 1.1445 | 0.27299 | 3304.2769 | 606.4956 | 3.853 | 3341 | 0.11944 | 0.058257 | 0.094552 | 7.397 | 4947 | 3.3804 | 6.6779 | 10.6979 | 0.421 | 683 | 0.59391 | 0.41574 | 204.9 | 185.7696 | 59.0881 | 244.8577 | 5.7271 | 5.8738 | 0.26729 | 0.10942 | 12.3934 | [66 empty] | 9456 | 2137.9693 | [7 empty] | 9456 | 38.9534 | 0.28682 | 0.0013246 | 10.4835 | 10.7716 | 41.5704 | 1.1244 | 0.025452 | 298.3453 | 31.2975 | 372.363
9446 | 19626 | 463 | 31 | 416.237 | 73631.7673 | 21.2084 | 3751.746 | 0.57777 | [21 empty] | 9446 | 71 | 2.6142 | 87 | 185.6048 | 31688.3876 | 33.8185 | 5773.8501 | 0.88917 | [20 empty] | 9475 | 1144.2691 | 202419.6784 | 85.9737 | 15605.9655 | 1230.2428 | 218025.6438 | 93.01% | 92.84% | 33.5759 | 61.24% | 2.623% | 12.65% | [25 empty] | 9462 | 577 | 2537 | 9.1331 | 0.091331 | 58.277 | 5.0199 | 55.969 | 2.2503 | 0.08078 | 0.92782 | 494.715 | 492.178 | 1.0275 | 0.24507 | 3122.4852 | 562.4104 | 3.869 | 3603 | 0.11994 | 0.058499 | 0.095588 | 7.728 | 6628 | 3.5317 | 6.9767 | 11.2185 | 0.599 | 313 | 0.27217 | 0.19052 | 93.9 | 85.1331 | 84.0707 | 169.2038 | 2.6246 | 2.6918 | 0.12249 | 0.050143 | 5.6795 | [66 empty] | 9457 | 2106.4222 | [7 empty] | 9457 | 25.1427 | 0.19595 | 0.0015491 | 5.7543 | 5.9518 | 25.0682 | 1.5572 | 0.029765 | 163.7605 | 17.1791 | 207.5948
9447 | 21856 | 62 | 43 | 77.314 | 13676.743 | 3.5374 | 625.7661 | 0.096368 | [21 empty] | 9447 | 62 | 2.69 | 84 | 166.7794 | 26717.3583 | 30.3884 | 4868.0932 | 0.74969 | [20 empty] | 9476 | 398.5531 | 70503.5045 | 109.2199 | 14641.2524 | 507.773 | 85144.757 | 78.49% | 82.8% | 13.1123 | 13.23% | 1.08% | 4.417% | [25 empty] | 9463 | 670 | 3039 | 10.9403 | 0.1094 | 67.67 | 5.829 | 64.99 | 2.613 | 0.0938 | 1.0908 | 592.605 | 589.566 | 1.2308 | 0.29357 | 3716.941 | 670.1715 | 2.295 | 5106 | 0.071145 | 0.0347 | 0.055104 | 5.156 | 7942 | 2.3563 | 4.6547 | 7.4522 | 0.763 | 517 | 0.44957 | 0.3147 | 155.1 | 140.6192 | 107.0884 | 247.7076 | 4.3352 | 4.4462 | 0.20233 | 0.082823 | 9.3812 | [66 empty] | 9458 | 2559.2503 | [7 empty] | 9458 | 51.5695 | 0.41258 | 0.0013126 | 11.0292 | 11.443 | 60.0393 | 1.56 | 0.025221 | 313.8743 | 32.9266 | 408.4254
9448 | 8443 | 552 | 36 | 576.288 | 101944.5747 | 68.2563 | 12074.4492 | 1.8595 | [21 empty] | 9448 | 60 | 2.0567 | 101 | 123.4027 | 31088.1704 | 22.4848 | 5664.4863 | 0.87233 | [20 empty] | 9477 | 1146.3521 | 202788.1489 | 75.4561 | 14859.7786 | 1221.8082 | 217647.9275 | 93.82% | 93.17% | 33.5178 | 76.49% | 3.302% | 15.7% | [25 empty] | 9464 | 317 | 1823 | 6.5627 | 0.065627 | 32.017 | 2.7579 | 30.749 | 1.2363 | 0.04438 | 0.50815 | 355.485 | 353.662 | 0.73831 | 0.1761 | 2145.3234 | 393.0295 | 3.902 | 2234 | 0.12096 | 0.058998 | 0.09481 | 8.187 | 4444 | 3.7415 | 7.391 | 12.077 | 0.658 | 448 | 0.38957 | 0.2727 | 134.4 | 121.8518 | 92.3515 | 214.2033 | 3.7566 | 3.8528 | 0.17532 | 0.07177 | 8.1292 | [66 empty] | 9459 | 2507.4268 | [7 empty] | 9459 | 50.967 | 0.38544 | 0.0010799 | 12.8811 | 13.2676 | 55.0221 | 1.7104 | 0.02075 | 366.5788 | 38.4555 | 461.7875
9449 | 21172 | 582 | 39 | 658.242 | 116442.1274 | 31.0902 | 5499.8171 | 0.84697 | [21 empty] | 9449 | 65 | 3.0034 | 103 | 195.2194 | 34345.7592 | 35.5704 | 6258.0422 | 0.96374 | [20 empty] | 9478 | 488.8596 | 86478.6146 | 109.7915 | 15925.7598 | 598.6511 | 102404.3744 | 81.66% | 84.45% | 15.7703 | 21.55% | 2.344% | 9.449% | [25 empty] | 9465 | 315 | 4031 | 14.5115 | 0.14511 | 31.815 | 2.7405 | 30.555 | 1.2285 | 0.0441 | 0.50463 | 786.045 | 782.014 | 1.6326 | 0.38939 | 4350.1624 | 822.8145 | 1.887 | 3834 | 0.058497 | 0.028531 | 0.045536 | 4.121 | 6251 | 1.8833 | 3.7204 | 5.9786 | 0.36 | 783 | 0.68087 | 0.47661 | 234.9 | 212.9687 | 50.5267 | 263.4954 | 6.5656 | 6.7338 | 0.30643 | 0.12544 | 14.2079 | [66 empty] | 9460 | 1816.1828 | [7 empty] | 9460 | 35.8729 | 0.30369 | 0.0007768 | 6.2173 | 6.5218 | 44.4069 | 1.0976 | 0.014925 | 176.9366 | 18.5613 | 241.0174
9450 | 18280 | 425 | 33 | 406.725 | 71949.1073 | 22.2497 | 3935.9468 | 0.60614 | [21 empty] | 9450 | 65 | 2.8199 | 88 | 183.2924 | 29343.9496 | 33.3972 | 5346.6768 | 0.82339 | [20 empty] | 9479 | 726.7721 | 128565.0119 | 70.4716 | 15520.687 | 797.2437 | 144085.6989 | 91.16% | 89.23% | 22.1892 | 45.64% | 2.277% | 10.56% | [25 empty] | 9466 | 455 | 3385 | 12.1859 | 0.12186 | 45.955 | 3.9585 | 44.135 | 1.7745 | 0.0637 | 0.72481 | 660.075 | 656.69 | 1.3709 | 0.32699 | 3849.8213 | 715.0131 | 4.42 | 4779 | 0.13702 | 0.06683 | 0.10679 | 10.159 | 8578 | 4.6427 | 9.1713 | 14.83 | 0.73 | 457 | 0.39739 | 0.27817 | 137.1 | 124.2997 | 102.4568 | 226.7566 | 3.832 | 3.9302 | 0.17885 | 0.073211 | 8.2925 | [66 empty] | 9461 | 2291.9357 | [7 empty] | 9461 | 47.5125 | 0.36739 | 0.001059 | 11.2937 | 11.6622 | 52.8214 | 1.5412 | 0.020347 | 321.4035 | 33.7164 | 409.5029
9451 | 5745 | 117 | 50 | 169.65 | 30010.8576 | 29.53 | 5223.822 | 0.80447 | [21 empty] | 9451 | 71 | 2.7498 | 86 | 195.2361 | 31324.1532 | 35.5734 | 5707.484 | 0.87895 | [20 empty] | 9480 | 326.6137 | 57777.5232 | 87.7039 | 16109.6416 | 414.3175 | 73887.1649 | 78.83% | 78.2% | 11.3786 | 19.07% | 1.223% | 5.713% | [25 empty] | 9467 | 598 | 3485 | 12.5459 | 0.12546 | 60.398 | 5.2026 | 58.006 | 2.3322 | 0.08372 | 0.94962 | 679.575 | 676.09 | 1.4114 | 0.33665 | 4091.683 | 749.691 | 3.642 | 5099 | 0.1129 | 0.055067 | 0.088603 | 5.537 | 9536 | 2.5304 | 4.9987 | 7.9229 | 0.769 | 625 | 0.54348 | 0.38043 | 187.5 | 169.9942 | 107.9306 | 277.9247 | 5.2408 | 5.375 | 0.24459 | 0.10013 | 11.3409 | [66 empty] | 9462 | 1827.4109 | [7 empty] | 9462 | 34.9156 | 0.30535 | 0.00095067 | 5.1756 | 5.4819 | 42.7754 | 1.5476 | 0.018266 | 147.2903 | 15.4513 | 207.083
9452 | 19987 | 162 | 43 | 202.014 | 35736.0058 | 10.1073 | 1787.9625 | 0.27535 | [21 empty] | 9452 | 63 | 2.8519 | 84 | 179.6696 | 27148.2835 | 32.7371 | 4946.6108 | 0.76178 | [20 empty] | 9481 | 105.398 | 18644.7621 | 105.5057 | 14305.4684 | 210.9037 | 32950.2305 | 49.97% | 56.58% | 5.0743 | 8.981% | 0.3778% | 1.799% | [25 empty] | 9468 | 266 | 4168 | 15.0047 | 0.15005 | 26.866 | 2.3142 | 25.802 | 1.0374 | 0.03724 | 0.42879 | 812.76 | 808.592 | 1.688 | 0.40263 | 4441.6655 | 845.9391 | 2.187 | 4787 | 0.067797 | 0.033067 | 0.054065 | 4.048 | 8226 | 1.8499 | 3.6544 | 5.9056 | 0.824 | 865 | 0.75217 | 0.52652 | 259.5 | 235.2719 | 115.6499 | 350.9218 | 7.2532 | 7.439 | 0.33852 | 0.13857 | 15.6959 | [66 empty] | 9463 | 1826.5584 | [7 empty] | 9463 | 24.5868 | 0.15876 | 0.0011388 | 8.5488 | 8.7087 | 21.7611 | 0.918 | 0.021881 | 243.2879 | 25.5218 | 291.5106
9453 | 4279 | 416 | 40 | 482.56 | 85364.2171 | 112.774 | 19949.5717 | 3.0722 | [21 empty] | 9453 | 64 | 2.458 | 93 | 157.3136 | 30534.1238 | 28.6637 | 5563.535 | 0.85678 | [20 empty] | 9482 | 527.2943 | 93277.6564 | 91.3141 | 15813.8318 | 618.6084 | 109091.4882 | 85.24% | 85.5% | 16.8001 | 30.34% | 3.127% | 13.08% | [25 empty] | 9469 | 366 | 3969 | 14.2883 | 0.14288 | 36.966 | 3.1842 | 35.502 | 1.4274 | 0.05124 | 0.57974 | 773.955 | 769.986 | 1.6074 | 0.38341 | 4344.7513 | 819.1033 | 4.424 | 3478 | 0.13714 | 0.066891 | 0.10823 | 11.192 | 8720 | 5.1147 | 10.1039 | 16.3986 | 0.663 | 454 | 0.39478 | 0.27635 | 136.2 | 123.4838 | 93.0533 | 216.537 | 3.8069 | 3.9044 | 0.17767 | 0.072731 | 8.2381 | [66 empty] | 9464 | 1557.6216 | [7 empty] | 9464 | 36.4664 | 0.29644 | 0.00068312 | 7.4079 | 7.705 | 41.2815 | 1.5608 | 0.013125 | 210.8181 | 22.1156 | 275.7891
9454 | 18724 | 406 | 35 | 412.09 | 72898.1686 | 22.0087 | 3893.301 | 0.59957 | [21 empty] | 9454 | 70 | 2.5727 | 87 | 180.0911 | 31242.0722 | 32.8139 | 5692.5283 | 0.87665 | [20 empty] | 9483 | 936.5444 | 165673.4461 | 98.1014 | 15669.9243 | 1034.6458 | 181343.3704 | 90.52% | 91.36% | 27.9269 | 35.41% | 2.61% | 11.43% | [25 empty] | 9470 | 557 | 3358 | 12.0887 | 0.12089 | 56.257 | 4.8459 | 54.029 | 2.1723 | 0.07798 | 0.88284 | 654.81 | 651.452 | 1.36 | 0.32438 | 3920.5834 | 718.8169 | 2.512 | 2114 | 0.077872 | 0.037981 | 0.061074 | 3.995 | 10549 | 1.8257 | 3.6066 | 5.8355 | 0.545 | 336 | 0.29217 | 0.20452 | 100.8 | 91.3889 | 76.4917 | 167.8806 | 2.8174 | 2.8896 | 0.13149 | 0.053827 | 6.0969 | [66 empty] | 9465 | 2663.0316 | [7 empty] | 9465 | 42.1094 | 0.29162 | 0.0015105 | 12.9473 | 13.2404 | 43.9051 | 0.7548 | 0.029023 | 368.4611 | 38.653 | 451.803
9455 | 19671 | 626 | 36 | 653.544 | 115611.0575 | 33.2237 | 5877.2334 | 0.90509 | [21 empty] | 9455 | 69 | 2.8273 | 96 | 195.0858 | 33981.5249 | 35.546 | 6191.6761 | 0.95352 | [20 empty] | 9484 | 339.0563 | 59978.599 | 105.0925 | 17218.2621 | 444.1488 | 77196.8612 | 76.34% | 77.7% | 11.8883 | 10.45% | 0.93% | 3.82% | [25 empty] | 9471 | 396 | 3831 | 13.7915 | 0.13791 | 39.996 | 3.4452 | 38.412 | 1.5444 | 0.05544 | 0.64469 | 747.045 | 743.214 | 1.5516 | 0.37007 | 4235.6129 | 794.9389 | 3.807 | 3322 | 0.11802 | 0.057562 | 0.093883 | 10.163 | 6637 | 4.6445 | 9.1749 | 14.9643 | 0.414 | 327 | 0.28435 | 0.19904 | 98.1 | 88.941 | 58.1057 | 147.0466 | 2.742 | 2.8122 | 0.12797 | 0.052385 | 5.9336 | [66 empty] | 9466 | 1881.8826 | [7 empty] | 9466 | 32.1664 | 0.24919 | 0.0012684 | 7.5567 | 7.8072 | 32.7755 | 1.768 | 0.024372 | 215.0533 | 22.5599 | 272.1811
9456 | 18566 | 490 | 30 | 426.3 | 75411.8985 | 22.9613 | 4061.828 | 0.62552 | [21 empty] | 9456 | 72 | 2.3698 | 104 | 170.6262 | 38413.8977 | 31.0893 | 6999.286 | 1.0779 | [20 empty] | 9485 | 1018.5555 | 180181.1051 | 75.6766 | 16069.6673 | 1094.2321 | 196250.7724 | 93.08% | 91.81% | 30.2226 | 65.69% | 2.398% | 11.5% | [25 empty] | 9472 | 310 | 2666 | 9.5975 | 0.095975 | 31.31 | 2.697 | 30.07 | 1.209 | 0.0434 | 0.49135 | 519.87 | 517.204 | 1.0797 | 0.25754 | 2982.3394 | 557.1586 | 3.902 | 3462 | 0.12096 | 0.058998 | 0.095459 | 5.788 | 9560 | 2.6451 | 5.2253 | 8.3239 | 0.457 | 470 | 0.4087 | 0.28609 | 141 | 127.8356 | 64.1408 | 191.9764 | 3.9411 | 4.042 | 0.18393 | 0.075294 | 8.5284 | [66 empty] | 9467 | 2278.7144 | [7 empty] | 9467 | 34.6724 | 0.24376 | 0.0013059 | 10.3347 | 10.5797 | 33.2127 | 1.4568 | 0.025092 | 294.1101 | 30.8533 | 359.6579
9457 | 18288 | 63 | 51 | 93.177 | 16482.8864 | 5.095 | 901.2952 | 0.1388 | [21 empty] | 9457 | 64 | 3.1386 | 102 | 200.873 | 33489.039 | 36.6005 | 6101.9417 | 0.9397 | [20 empty] | 9486 | 3478.8865 | 615410.3603 | 100.6157 | 19678.0138 | 3579.5022 | 635088.3741 | 97.19% | 96.9% | 97.8036 | 189.5% | 7.314% | 34.49% | [25 empty] | 9473 | 347 | 3278 | 11.8007 | 0.11801 | 35.047 | 3.0189 | 33.659 | 1.3533 | 0.04858 | 0.55832 | 639.21 | 635.932 | 1.3276 | 0.31665 | 3630.492 | 680.1584 | 2.986 | 4754 | 0.092566 | 0.045148 | 0.072463 | 7.481 | 8552 | 3.4188 | 6.7537 | 10.941 | 0.801 | 751 | 0.65304 | 0.45713 | 225.3 | 204.265 | 112.4218 | 316.6868 | 6.2973 | 6.4586 | 0.2939 | 0.12031 | 13.6273 | [66 empty] | 9468 | 3059.4843 | [7 empty] | 9468 | 47.5995 | 0.33356 | 0.0015618 | 14.3032 | 14.6383 | 50.172 | 0.8748 | 0.030009 | 407.0484 | 42.7009 | 500.8261
9458 | 15722 | 626 | 53 | 962.162 | 170205.168 | 61.1984 | 10825.9234 | 1.6672 | [21 empty] | 9458 | 70 | 2.8049 | 83 | 196.3438 | 29805.6551 | 35.7752 | 5430.8029 | 0.83634 | [20 empty] | 9487 | 278.4478 | 49257.0445 | 91.5361 | 16714.586 | 369.9839 | 65971.6304 | 75.26% | 74.66% | 10.1596 | 20.99% | 2.001% | 9.301% | [25 empty] | 9474 | 253 | 2432 | 8.7551 | 0.087551 | 25.553 | 2.2011 | 24.541 | 0.9867 | 0.03542 | 0.40986 | 474.24 | 471.808 | 0.98496 | 0.23493 | 2692.3364 | 505.82 | 2.672 | 3045 | 0.082832 | 0.040401 | 0.063954 | 4.575 | 6145 | 2.0908 | 4.1302 | 6.7364 | 0.395 | 715 | 0.62174 | 0.43522 | 214.5 | 194.4733 | 55.439 | 249.9123 | 5.9954 | 6.149 | 0.27982 | 0.11454 | 12.974 | [66 empty] | 9469 | 2374.9334 | [7 empty] | 9469 | 43.0392 | 0.36325 | 0.0014873 | 7.5071 | 7.8718 | 51.1885 | 1.7696 | 0.028577 | 213.6416 | 22.4118 | 289.0401
9459 | 8835 | 580 | 37 | 622.34 | 110091.1117 | 70.4403 | 12460.7936 | 1.919 | [21 empty] | 9459 | 66 | 2.485 | 99 | 164.0093 | 33519.8194 | 29.8837 | 6107.5501 | 0.94056 | [20 empty] | 9488 | 1270.8971 | 224820.0018 | 91.5914 | 15278.1762 | 1362.4885 | 240098.1781 | 93.28% | 93.64% | 36.9751 | 49.85% | 6.188% | 26.92% | [25 empty] | 9475 | 671 | 2252 | 8.1071 | 0.081071 | 67.771 | 5.8377 | 65.087 | 2.6169 | 0.09394 | 1.0783 | 439.14 | 436.888 | 0.91206 | 0.21754 | 2927.6977 | 515.2336 | 4.492 | 3973 | 0.13925 | 0.067919 | 0.10894 | 6.093 | 7384 | 2.7845 | 5.5006 | 8.7405 | 0.794 | 713 | 0.62 | 0.434 | 213.9 | 193.9294 | 111.4393 | 305.3687 | 5.9787 | 6.1318 | 0.27903 | 0.11422 | 12.9378 | [66 empty] | 9470 | 1838.393 | [7 empty] | 9470 | 21.8885 | 0.16446 | 0.0012583 | 5.5559 | 5.7216 | 22.316 | 1.0048 | 0.024177 | 158.1136 | 16.5867 | 198.0453
9460 | 16799 | 531 | 50 | 769.95 | 136203.1229 | 45.8331 | 8107.8113 | 1.2486 | [21 empty] | 9460 | 70 | 3.15 | 80 | 220.4995 | 28728.3423 | 40.1766 | 5234.5088 | 0.80611 | [20 empty] | 9489 | 31.4815 | 5569.0401 | 90.5966 | 14142.9062 | 122.0781 | 19711.9463 | 25.79% | 28.25% | 3.0356 | 4.791% | 0.2702% | 1.194% | [25 empty] | 9476 | 415 | 2854 | 10.2743 | 0.10274 | 41.915 | 3.6105 | 40.255 | 1.6185 | 0.0581 | 0.66275 | 556.53 | 553.676 | 1.1559 | 0.2757 | 3278.613 | 606.9876 | 4.08 | 2487 | 0.12648 | 0.06169 | 0.099999 | 8.4 | 6712 | 3.8388 | 7.5833 | 12.0272 | 0.719 | 729 | 0.63391 | 0.44374 | 218.7 | 198.2812 | 100.913 | 299.1942 | 6.1128 | 6.2694 | 0.28529 | 0.11679 | 13.2281 | [66 empty] | 9471 | 2221.2552 | [7 empty] | 9471 | 39.0193 | 0.34515 | 0.0014356 | 5.4071 | 5.7537 | 49.3073 | 1.5228 | 0.027583 | 153.8784 | 16.1424 | 220.8785
9461 | 13233 | 642 | 39 | 726.102 | 128446.4704 | 54.8706 | 9706.5269 | 1.4948 | [21 empty] | 9461 | 67 | 3.0624 | 93 | 205.1831 | 31965.4109 | 37.3858 | 5824.3258 | 0.89695 | [20 empty] | 9490 | 645.2474 | 114143.398 | 96.9445 | 18921.1672 | 742.1919 | 133064.5652 | 86.94% | 85.78% | 20.4919 | 37.66% | 1.742% | 8.332% | [25 empty] | 9477 | 397 | 2885 | 10.3859 | 0.10386 | 40.097 | 3.4539 | 38.509 | 1.5483 | 0.05558 | 0.6483 | 562.575 | 559.69 | 1.1684 | 0.27869 | 3290.69 | 610.5887 | 3.035 | 3586 | 0.094085 | 0.045889 | 0.073469 | 4.842 | 7962 | 2.2128 | 4.3713 | 7.1164 | 0.628 | 518 | 0.45043 | 0.3153 | 155.4 | 140.8912 | 88.1409 | 229.0321 | 4.3435 | 4.4548 | 0.20272 | 0.082984 | 9.3994 | [66 empty] | 9472 | 2217.3415 | [7 empty] | 9472 | 43.72 | 0.36785 | 0.00099901 | 7.7717 | 8.1405 | 52.8132 | 1.5608 | 0.019195 | 221.1708 | 23.2017 | 298.7657
9462 | 19722 | 514 | 46 | 685.676 | 121295.1652 | 34.7671 | 6150.2467 | 0.94714 | [21 empty] | 9462 | 68 | 2.5346 | 80 | 172.3517 | 27907.5325 | 31.4037 | 5084.9514 | 0.78308 | [20 empty] | 9491 | 235.6349 | 41683.4923 | 85.8242 | 13492.6576 | 321.459 | 55176.1499 | 73.3% | 75.55% | 8.4971 | 18.88% | 1.202% | 5.352% | [25 empty] | 9478 | 445 | 2180 | 7.8479 | 0.078479 | 44.945 | 3.8715 | 43.165 | 1.7355 | 0.0623 | 0.71645 | 425.1 | 422.92 | 0.8829 | 0.21059 | 2629.6755 | 476.3685 | 5.17 | 4701 | 0.16027 | 0.07817 | 0.12398 | 10.357 | 6800 | 4.7331 | 9.3501 | 14.8292 | 0.395 | 512 | 0.44522 | 0.31165 | 153.6 | 139.2592 | 55.439 | 194.6982 | 4.2932 | 4.4032 | 0.20037 | 0.082022 | 9.2905 | [66 empty] | 9473 | 2411.9893 | [7 empty] | 9473 | 44.0112 | 0.31781 | 0.0012283 | 12.4181 | 12.7372 | 46.279 | 1.1944 | 0.023601 | 353.4027 | 37.0733 | 437.973
9463 | 8333 | 56 | 29 | 47.096 | 8331.2193 | 5.6517 | 999.7863 | 0.15397 | [21 empty] | 9463 | 67 | 2.3844 | 89 | 159.756 | 30590.5545 | 29.1087 | 5573.8171 | 0.85837 | [20 empty] | 9492 | 609.1571 | 107759.0797 | 101.2108 | 16365.4771 | 710.3679 | 124124.5568 | 85.75% | 86.82% | 19.1152 | 45.13% | 2.497% | 11.85% | [25 empty] | 9479 | 429 | 4261 | 15.3395 | 0.15339 | 43.329 | 3.7323 | 41.613 | 1.6731 | 0.06006 | 0.69283 | 830.895 | 826.634 | 1.7257 | 0.41161 | 4700.0105 | 883.1445 | 4.328 | 3329 | 0.13417 | 0.065439 | 0.10418 | 5.342 | 5804 | 2.4413 | 4.8226 | 7.8079 | 0.597 | 762 | 0.66261 | 0.46383 | 228.6 | 207.2569 | 83.79 | 291.0469 | 6.3895 | 6.5532 | 0.29821 | 0.12207 | 13.8269 | [66 empty] | 9474 | 1995.9921 | [7 empty] | 9474 | 39.5368 | 0.2781 | 0.00091132 | 11.8229 | 12.1019 | 40.3971 | 1.0688 | 0.01751 | 336.462 | 35.2961 | 413.2415
9464 | 15796 | 352 | 46 | 469.568 | 83065.9497 | 29.727 | 5258.6699 | 0.80984 | [21 empty] | 9464 | 65 | 3.0738 | 92 | 199.7998 | 30677.7655 | 36.405 | 5589.7076 | 0.86081 | [20 empty] | 9493 | 127.3631 | 22530.353 | 104.1282 | 15629.9501 | 231.4912 | 38160.303 | 55.02% | 59.04% | 5.8767 | 12.32% | 0.5173% | 2.496% | [25 empty] | 9480 | 395 | 3206 | 11.5415 | 0.11542 | 39.895 | 3.4365 | 38.315 | 1.5405 | 0.0553 | 0.63635 | 625.17 | 621.964 | 1.2984 | 0.3097 | 3607.8214 | 672.0007 | 5.015 | 1874 | 0.15546 | 0.075827 | 0.12003 | 5.764 | 4403 | 2.6341 | 5.2036 | 8.3882 | 0.573 | 348 | 0.30261 | 0.21183 | 104.4 | 94.6528 | 80.4216 | 175.0743 | 2.9181 | 2.9928 | 0.13619 | 0.05575 | 6.3146 | [66 empty] | 9475 | 2732.6427 | [7 empty] | 9475 | 61.0145 | 0.50318 | 0.00084387 | 11.7898 | 12.2938 | 73.6707 | 1.7968 | 0.016214 | 335.5208 | 35.1974 | 446.2019
9465 | 12266 | 520 | 43 | 648.44 | 114708.1667 | 52.8648 | 9351.7175 | 1.4402 | [21 empty] | 9465 | 69 | 2.0805 | 103 | 143.5555 | 36459.3444 | 26.1568 | 6643.1525 | 1.023 | [20 empty] | 9494 | 854.9985 | 151248.0857 | 92.8656 | 14774.5001 | 947.8641 | 166022.5858 | 90.2% | 91.1% | 25.5675 | 40.21% | 2.435% | 10.83% | [25 empty] | 9481 | 284 | 1761 | 6.3395 | 0.063395 | 28.684 | 2.4708 | 27.548 | 1.1076 | 0.03976 | 0.45497 | 343.395 | 341.634 | 0.7132 | 0.17011 | 2049.305 | 376.7829 | 4.246 | 4487 | 0.13163 | 0.064199 | 0.10426 | 4.238 | 10979 | 1.9368 | 3.826 | 6.1943 | 0.832 | 346 | 0.30087 | 0.21061 | 103.8 | 94.1088 | 116.7727 | 210.8815 | 2.9013 | 2.9756 | 0.13541 | 0.055429 | 6.2783 | [66 empty] | 9476 | 2168.25 | [7 empty] | 9476 | 43.313 | 0.31481 | 0.0010695 | 12.0544 | 12.3702 | 43.9461 | 1.632 | 0.020549 | 343.05 | 35.9872 | 424.6359
9466 | 13170 | 47 | 39 | 53.157 | 9403.402 | 4.0362 | 714.0017 | 0.10996 | [21 empty] | 9466 | 64 | 3.2777 | 92 | 209.7753 | 30205.7999 | 38.2226 | 5503.7121 | 0.84757 | [20 empty] | 9495 | 344.3208 | 60909.8891 | 89.548 | 15302.1608 | 433.8688 | 76212.0499 | 79.36% | 79.92% | 11.7367 | 13.72% | 1.223% | 5.361% | [25 empty] | 9482 | 641 | 3188 | 11.4767 | 0.11477 | 64.741 | 5.5767 | 62.177 | 2.4999 | 0.08974 | 1.0147 | 621.66 | 618.472 | 1.2911 | 0.30796 | 3837.6619 | 696.4416 | 4.708 | 2713 | 0.14595 | 0.071185 | 0.11646 | 7.199 | 4574 | 3.2899 | 6.4991 | 10.3856 | 0.319 | 350 | 0.30435 | 0.21304 | 105 | 95.1967 | 44.7722 | 139.969 | 2.9348 | 3.01 | 0.13697 | 0.05607 | 6.3509 | [66 empty] | 9477 | 2757.8673 | [7 empty] | 9477 | 53.8942 | 0.46515 | 0.0010811 | 8.5654 | 9.0316 | 69.9904 | 1.214 | 0.020772 | 243.7584 | 25.5712 | 340.5548
9467 | 18419 | 486 | 33 | 465.102 | 82275.9203 | 25.2512 | 4466.9048 | 0.6879 | [21 empty] | 9467 | 64 | 3.3411 | 105 | 213.8333 | 34474.0108 | 38.962 | 6281.4105 | 0.96734 | [20 empty] | 9496 | 499.7941 | 88412.8978 | 83.723 | 15669.9243 | 583.5171 | 104082.8222 | 85.65% | 84.94% | 16.0288 | 28.1% | 1.218% | 5.689% | [25 empty] | 9483 | 597 | 3114 | 11.2103 | 0.1121 | 60.297 | 5.1939 | 57.909 | 2.3283 | 0.08358 | 0.95341 | 607.23 | 604.116 | 1.2612 | 0.30081 | 3720.877 | 677.7817 | 5.19 | 3518 | 0.16089 | 0.078473 | 0.12728 | 6.672 | 7228 | 3.0491 | 6.0233 | 9.6313 | 0.647 | 643 | 0.55913 | 0.39139 | 192.9 | 174.89 | 90.8076 | 265.6976 | 5.3917 | 5.5298 | 0.25164 | 0.10301 | 11.6676 | [66 empty] | 9478 | 1831.7551 | [7 empty] | 9478 | 45.9789 | 0.38376 | 0.00081689 | 8.4662 | 8.8507 | 53.2406 | 2.068 | 0.015696 | 240.935 | 25.275 | 321.5342
9468 | 9710 | 648 | 35 | 657.72 | 116349.7863 | 67.7364 | 11982.4703 | 1.8453 | [21 empty] | 9468 | 65 | 2.9548 | 80 | 192.0635 | 26676.3178 | 34.9953 | 4860.6153 | 0.74853 | [20 empty] | 9497 | 128.3999 | 22713.7747 | 76.3639 | 16005.7084 | 204.7639 | 38719.4831 | 62.71% | 58.66% | 5.9628 | 11.61% | 0.903% | 4.279% | [25 empty] | 9484 | 454 | 1880 | 6.7679 | 0.067679 | 45.854 | 3.9498 | 44.038 | 1.7706 | 0.06356 | 0.7205 | 366.6 | 364.72 | 0.7614 | 0.18161 | 2342.6363 | 420.836 | 3.977 | 2959 | 0.12329 | 0.060132 | 0.098316 | 9.531 | 9262 | 4.3557 | 8.6044 | 13.9649 | 0.758 | 469 | 0.40783 | 0.28548 | 140.7 | 127.5636 | 106.3867 | 233.9503 | 3.9327 | 4.0334 | 0.18354 | 0.075134 | 8.5102 | [66 empty] | 9479 | 2944.1967 | [7 empty] | 9479 | 49.1023 | 0.36862 | 0.0015967 | 12.6 | 12.9702 | 52.2174 | 1.7312 | 0.030679 | 358.579 | 37.6163 | 450.1746
9469 | 14516 | 554 | 30 | 481.98 | 85261.6159 | 33.2034 | 5873.6302 | 0.90454 | [21 empty] | 9469 | 67 | 2.7943 | 103 | 187.2179 | 35402.5518 | 34.1124 | 6450.5973 | 0.99339 | [20 empty] | 9498 | 239.1857 | 42311.6277 | 65.106 | 13330.0955 | 304.2917 | 55641.7232 | 78.6% | 76.04% | 8.5688 | 10.87% | 0.9872% | 4.203% | [25 empty] | 9485 | 548 | 3213 | 11.5667 | 0.11567 | 55.348 | 4.7676 | 53.156 | 2.1372 | 0.07672 | 0.8894 | 626.535 | 623.322 | 1.3013 | 0.31038 | 3770.1468 | 691.3699 | 4.483 | 4234 | 0.13897 | 0.067783 | 0.10818 | 4.749 | 5232 | 2.1703 | 4.2873 | 6.9368 | 0.781 | 798 | 0.69391 | 0.48574 | 239.4 | 217.0486 | 109.6148 | 326.6633 | 6.6914 | 6.8628 | 0.3123 | 0.12784 | 14.4801 | [66 empty] | 9480 | 1964.7468 | [7 empty] | 9480 | 31.9683 | 0.26769 | 0.0012014 | 5.7543 | 6.0232 | 34.7579 | 2.006 | 0.023083 | 163.7605 | 17.1791 | 217.7266
9470 | 9970 | 138 | 29 | 116.058 | 20530.5046 | 11.6407 | 2059.2281 | 0.31712 | [21 empty] | 9470 | 68 | 2.389 | 99 | 162.45 | 34535.5715 | 29.5996 | 6292.6273 | 0.96906 | [20 empty] | 9499 | 48.6385 | 8604.0855 | 84.3408 | 19027.7653 | 132.9793 | 27631.8508 | 36.58% | 31.14% | 4.2553 | 4.446% | 0.3977% | 1.717% | [25 empty] | 9486 | 320 | 3337 | 12.0131 | 0.12013 | 32.32 | 2.784 | 31.04 | 1.248 | 0.0448 | 0.51264 | 650.715 | 647.378 | 1.3515 | 0.32235 | 3666.7976 | 690.8786 | 4.336 | 1964 | 0.13442 | 0.06556 | 0.10575 | 5.272 | 5257 | 2.4093 | 4.7594 | 7.6151 | 0.825 | 805 | 0.7 | 0.49 | 241.5 | 218.9525 | 115.7903 | 334.7427 | 6.7501 | 6.923 | 0.31504 | 0.12896 | 14.6071 | [66 empty] | 9481 | 1286.7245 | [7 empty] | 9481 | 22.4156 | 0.1687 | 0.00065988 | 5.7213 | 5.8906 | 20.0708 | 1.6984 | 0.012679 | 162.8193 | 17.0804 | 201.6816
9471 | 14708 | 519 | 34 | 511.734 | 90525.0586 | 34.7929 | 6154.8177 | 0.94784 | [21 empty] | 9471 | 61 | 3.0673 | 105 | 187.1038 | 32858.0415 | 34.0916 | 5986.9694 | 0.92199 | [20 empty] | 9500 | 1646.5262 | 291268.2726 | 83.9994 | 17460.7728 | 1730.5256 | 308729.0455 | 95.15% | 94.34% | 47.5443 | 129.6% | 5.387% | 25.54% | [25 empty] | 9487 | 606 | 2866 | 10.3175 | 0.10318 | 61.206 | 5.2722 | 58.782 | 2.3634 | 0.08484 | 0.97869 | 558.87 | 556.004 | 1.1607 | 0.27686 | 3476.428 | 627.7024 | 3.331 | 3595 | 0.10326 | 0.050365 | 0.082296 | 8.897 | 7545 | 4.0659 | 8.032 | 12.8994 | 0.31 | 675 | 0.58696 | 0.41087 | 202.5 | 183.5937 | 43.5091 | 227.1028 | 5.66 | 5.805 | 0.26416 | 0.10814 | 12.2482 | [66 empty] | 9482 | 2150.7753 | [7 empty] | 9482 | 39.4905 | 0.34599 | 0.0011946 | 5.7874 | 6.1346 | 47.9218 | 1.8832 | 0.022953 | 164.7017 | 17.2778 | 231.8074
9472 | 7394 | 589 | 28 | 478.268 | 84604.9681 | 64.6833 | 11442.3814 | 1.7621 | [21 empty] | 9472 | 65 | 3.1968 | 82 | 207.793 | 27343.2258 | 37.8614 | 4982.1307 | 0.76725 | [20 empty] | 9501 | 538.3505 | 95233.4855 | 86.6784 | 15416.7538 | 625.0289 | 110650.2393 | 86.13% | 86.07% | 17.0401 | 30.4% | 1.988% | 8.587% | [25 empty] | 9488 | 346 | 3476 | 12.5135 | 0.12513 | 34.946 | 3.0102 | 33.562 | 1.3494 | 0.04844 | 0.5536 | 677.82 | 674.344 | 1.4078 | 0.33578 | 3825.7871 | 717.7865 | 2.491 | 2831 | 0.077221 | 0.037664 | 0.060375 | 4.239 | 6659 | 1.9372 | 3.8269 | 6.1766 | 0.359 | 794 | 0.69043 | 0.4833 | 238.2 | 215.9606 | 50.3863 | 266.3469 | 6.6579 | 6.8284 | 0.31073 | 0.1272 | 14.4075 | [66 empty] | 9483 | 2761.7372 | [7 empty] | 9483 | 55.6086 | 0.45948 | 0.0011669 | 10.6323 | 11.093 | 65.4351 | 2.076 | 0.022421 | 302.5805 | 31.7418 | 401.8558
9473 | 13821 | 646 | 32 | 599.488 | 106048.6236 | 43.3752 | 7673.0066 | 1.1816 | [21 empty] | 9473 | 64 | 2.773 | 85 | 177.4733 | 27907.5325 | 32.3369 | 5084.9514 | 0.78308 | [20 empty] | 9502 | 86.3935 | 15282.8948 | 97.1442 | 16282.8636 | 183.5377 | 31565.7584 | 47.07% | 48.42% | 4.8611 | 9.747% | 0.6038% | 2.818% | [25 empty] | 9489 | 521 | 2220 | 7.9919 | 0.079919 | 52.621 | 4.5327 | 50.537 | 2.0319 | 0.07294 | 0.83464 | 432.9 | 430.68 | 0.8991 | 0.21445 | 2745.3111 | 492.3426 | 3.864 | 2314 | 0.11978 | 0.058424 | 0.095055 | 8.56 | 10806 | 3.9119 | 7.7278 | 12.6272 | 0.68 | 492 | 0.42783 | 0.29948 | 147.6 | 133.8194 | 95.4392 | 229.2586 | 4.1255 | 4.2312 | 0.19254 | 0.078818 | 8.9276 | [66 empty] | 9484 | 1646.858 | [7 empty] | 9484 | 39.227 | 0.32134 | 0.00070448 | 7.7551 | 8.0772 | 45.176 | 1.5908 | 0.013536 | 220.7002 | 23.1523 | 290.6328
9474 | 16352 | 591 | 44 | 754.116 | 133402.1095 | 46.1177 | 8158.1525 | 1.2564 | [21 empty] | 9474 | 69 | 2.4353 | 80 | 168.0388 | 28317.9374 | 30.6179 | 5159.7301 | 0.7946 | [20 empty] | 9503 | 488.6702 | 86445.1056 | 105.0327 | 17844.5261 | 593.7029 | 104289.6317 | 82.31% | 82.89% | 16.0606 | 38.84% | 1.331% | 6.506% | [25 empty] | 9490 | 662 | 3671 | 13.2155 | 0.13215 | 66.862 | 5.7594 | 64.214 | 2.5818 | 0.09268 | 1.0638 | 715.845 | 712.174 | 1.4868 | 0.35462 | 4341.368 | 792.7682 | 3.736 | 1887 | 0.11582 | 0.056488 | 0.091906 | 7.858 | 9460 | 3.5911 | 7.094 | 11.244 | 0.729 | 350 | 0.30435 | 0.21304 | 105 | 95.1967 | 102.3165 | 197.5132 | 2.9348 | 3.01 | 0.13697 | 0.05607 | 6.3509 | [66 empty] | 9485 | 2955.7554 | [7 empty] | 9485 | 57.2358 | 0.44731 | 0.001204 | 13.1953 | 13.6438 | 64.6632 | 1.7932 | 0.023133 | 375.5198 | 39.3934 | 481.3927
9475 | 6303 | 464 | 47 | 632.432 | 111876.373 | 100.3383 | 17749.7022 | 2.7335 | [21 empty] | 9475 | 61 | 2.7131 | 96 | 165.5002 | 30041.6379 | 30.1553 | 5473.8006 | 0.84297 | [20 empty] | 9504 | 198.9579 | 35195.3874 | 95.7148 | 17029.0504 | 294.6727 | 52224.4379 | 67.52% | 67.39% | 8.0426 | 11.66% | 0.6312% | 2.86% | [25 empty] | 9491 | 437 | 3881 | 13.9715 | 0.13971 | 44.137 | 3.8019 | 42.389 | 1.7043 | 0.06118 | 0.70925 | 756.795 | 752.914 | 1.5718 | 0.3749 | 4324.8375 | 808.2535 | 4.674 | 2652 | 0.14489 | 0.070671 | 0.11477 | 8.814 | 7936 | 4.028 | 7.9571 | 12.7552 | 0.429 | 465 | 0.40435 | 0.28304 | 139.5 | 126.4757 | 60.2109 | 186.6866 | 3.8991 | 3.999 | 0.18198 | 0.074493 | 8.4377 | [66 empty] | 9486 | 5455.3072 | [7 empty] | 9486 | 125.1004 | 1.1557 | 0.0012504 | 13.311 | 14.468 | 179.3145 | 1.7344 | 0.024026 | 378.8138 | 39.739 | 599.6257
9476 | 5480 | 127 | 52 | 191.516 | 33878.9237 | 34.9482 | 6182.2853 | 0.95207 | [21 empty] | 9476 | 67 | 3.1381 | 82 | 210.2495 | 28184.5558 | 38.3089 | 5135.427 | 0.79086 | [20 empty] | 9505 | 458.5086 | 81109.562 | 85.2046 | 16469.4103 | 543.7133 | 97578.9723 | 84.33% | 83.12% | 15.0272 | 25.29% | 1.173% | 5.591% | [25 empty] | 9492 | 608 | 3552 | 12.7871 | 0.12787 | 61.408 | 5.2896 | 58.976 | 2.3712 | 0.08512 | 0.99469 | 692.64 | 689.088 | 1.4386 | 0.34312 | 4165.1109 | 762.0215 | 4.472 | 3171 | 0.13863 | 0.067617 | 0.10893 | 7.522 | 8849 | 3.4376 | 6.7907 | 10.7497 | 0.472 | 812 | 0.70609 | 0.49426 | 243.6 | 220.8564 | 66.2461 | 287.1025 | 6.8088 | 6.9832 | 0.31778 | 0.13008 | 14.7342 | [66 empty] | 9487 | 1937.1306 | [7 empty] | 9487 | 39.8024 | 0.28824 | 0.001074 | 11.1614 | 11.4508 | 40.9214 | 1.3324 | 0.020635 | 317.6389 | 33.3215 | 393.2349
9477 | 7464 | 539 | 48 | 750.288 | 132724.9414 | 100.5209 | 17782.0125 | 2.7384 | [21 empty] | 9477 | 68 | 2.1361 | 82 | 145.2537 | 28605.2208 | 26.4663 | 5212.0752 | 0.80266 | [20 empty] | 9506 | 935.4297 | 165476.2544 | 88.2935 | 18921.1672 | 1023.7231 | 184397.4215 | 91.38% | 89.74% | 28.3972 | 42.31% | 4.626% | 19.67% | [25 empty] | 9493 | 631 | 2049 | 7.3763 | 0.073763 | 63.731 | 5.4897 | 61.207 | 2.4609 | 0.08834 | 1.0247 | 399.555 | 397.506 | 0.82984 | 0.19793 | 2685.9895 | 471.8558 | 3.592 | 4505 | 0.11135 | 0.054311 | 0.086517 | 4.536 | 9162 | 2.073 | 4.095 | 6.6216 | 0.706 | 389 | 0.33826 | 0.23678 | 116.7 | 105.8044 | 99.0884 | 204.8928 | 3.2619 | 3.3454 | 0.15224 | 0.062318 | 7.0586 | [66 empty] | 9488 | 3161.7309 | [7 empty] | 9488 | 60.7893 | 0.48513 | 0.0013025 | 13.1292 | 13.6156 | 74.1351 | 0.9964 | 0.025027 | 373.6375 | 39.196 | 487.9899
9478 | 7696 | 237 | 48 | 329.904 | 58359.5754 | 42.8669 | 7583.1049 | 1.1678 | [21 empty] | 9478 | 72 | 2.9354 | 83 | 211.3497 | 30657.2453 | 38.5094 | 5585.9687 | 0.86024 | [20 empty] | 9507 | 345.6041 | 61136.9051 | 89.2419 | 13655.2198 | 434.846 | 74792.1249 | 79.48% | 81.74% | 11.518 | 19.31% | 1.278% | 5.924% | [25 empty] | 9494 | 374 | 3067 | 11.0411 | 0.11041 | 37.774 | 3.2538 | 36.278 | 1.4586 | 0.05236 | 0.59466 | 598.065 | 594.998 | 1.2421 | 0.29627 | 3446.3807 | 641.8725 | 3.938 | 3566 | 0.12208 | 0.059543 | 0.095804 | 5.059 | 4215 | 2.312 | 4.5672 | 7.3805 | 0.638 | 822 | 0.71478 | 0.50035 | 246.6 | 223.5763 | 89.5445 | 313.1208 | 6.8927 | 7.0692 | 0.32169 | 0.13168 | 14.9156 | [66 empty] | 9489 | 1445.8921 | [7 empty] | 9489 | 29.464 | 0.21478 | 0.00083188 | 8.1354 | 8.3511 | 28.1579 | 1.5456 | 0.015984 | 231.5235 | 24.2877 | 285.5307
9479 | 12159 | 668 | 40 | 774.88 | 137075.2333 | 63.7289 | 11273.5614 | 1.7361 | [21 empty] | 9479 | 64 | 2.1197 | 91 | 135.6585 | 29877.476 | 24.7179 | 5443.8891 | 0.83836 | [20 empty] | 9508 | 1434.2851 | 253723.1199 | 94.8254 | 17836.5312 | 1529.1105 | 271559.6512 | 93.8% | 93.43% | 41.8202 | 87.29% | 4.353% | 19.94% | [25 empty] | 9495 | 549 | 2522 | 9.0791 | 0.090791 | 55.449 | 4.7763 | 53.253 | 2.1411 | 0.07686 | 0.8762 | 491.79 | 489.268 | 1.0214 | 0.24363 | 3074.8067 | 554.052 | 2.841 | 3112 | 0.088071 | 0.042956 | 0.068558 | 4.914 | 8855 | 2.2457 | 4.4363 | 7.2089 | 0.579 | 569 | 0.49478 | 0.34635 | 170.7 | 154.7627 | 81.2637 | 236.0264 | 4.7712 | 4.8934 | 0.22268 | 0.091154 | 10.3248 | [66 empty] | 9490 | 2555.67 | [7 empty] | 9490 | 43.1108 | 0.38368 | 0.0013756 | 5.7874 | 6.1725 | 55.6488 | 1.4944 | 0.026431 | 164.7017 | 17.2778 | 239.1491
9480 | 16513 | 604 | 27 | 472.932 | 83661.0368 | 28.64 | 5066.3742 | 0.78022 | [21 empty] | 9480 | 65 | 2.5974 | 93 | 168.8308 | 31011.2195 | 30.7622 | 5650.4653 | 0.87017 | [20 empty] | 9509 | 1081.8065 | 191370.1154 | 107.0807 | 16032.358 | 1188.8872 | 207402.4734 | 90.99% | 92.27% | 31.94 | 75.28% | 3.212% | 15.59% | [25 empty] | 9496 | 584 | 1550 | 5.58 | 0.0558 | 58.984 | 5.0808 | 56.648 | 2.2776 | 0.08176 | 0.92681 | 302.25 | 300.7 | 0.62775 | 0.14973 | 2144.0818 | 371.4831 | 2.538 | 2200 | 0.078678 | 0.038375 | 0.061438 | 9.824 | 4790 | 4.4896 | 8.8689 | 14.1814 | 0.811 | 591 | 0.51391 | 0.35974 | 177.3 | 160.7465 | 113.8253 | 274.5718 | 4.9557 | 5.0826 | 0.23129 | 0.094678 | 10.724 | [66 empty] | 9491 | 2144.2348 | [7 empty] | 9491 | 35.3277 | 0.28056 | 0.0014543 | 7.689 | 7.971 | 37.4128 | 1.8696 | 0.027943 | 218.8179 | 22.9548 | 281.0831
9481 | 7468 | 85 | 28 | 69.02 | 12209.5455 | 9.2421 | 1634.915 | 0.25178 | [21 empty] | 9481 | 61 | 3.3295 | 88 | 203.0996 | 27538.1681 | 37.0062 | 5017.6506 | 0.77272 | [20 empty] | 9510 | 1512.3103 | 267525.658 | 99.8312 | 15891.1155 | 1612.1414 | 283416.7734 | 93.81% | 94.39% | 43.6462 | 59.93% | 5.811% | 23.98% | [25 empty] | 9497 | 459 | 3673 | 13.2227 | 0.13223 | 46.359 | 3.9933 | 44.523 | 1.7901 | 0.06426 | 0.73899 | 716.235 | 712.562 | 1.4876 | 0.35481 | 4135.9448 | 768.6284 | 2.766 | 5189 | 0.085746 | 0.041822 | 0.067542 | 4.792 | 8833 | 2.1899 | 4.3261 | 7.0775 | 0.408 | 567 | 0.49304 | 0.34513 | 170.1 | 154.2187 | 57.2635 | 211.4823 | 4.7544 | 4.8762 | 0.2219 | 0.090833 | 10.2885 | [66 empty] | 9492 | 2630.9335 | [7 empty] | 9492 | 50.3025 | 0.37203 | 0.001331 | 13.4268 | 13.8002 | 52.5255 | 1.7888 | 0.025574 | 382.1078 | 40.0846 | 476.5322
9482 | 10616 | 403 | 42 | 490.854 | 86831.4146 | 46.2372 | 8179.2968 | 1.2596 | [21 empty] | 9482 | 69 | 2.5475 | 86 | 175.7806 | 30441.7827 | 32.0285 | 5546.7098 | 0.85419 | [20 empty] | 9511 | 1354.5732 | 239622.1896 | 91.4703 | 14102.9319 | 1446.0435 | 253725.1215 | 93.67% | 94.44% | 39.0737 | 93.03% | 5.896% | 27.84% | [25 empty] | 9498 | 467 | 3070 | 11.0519 | 0.11052 | 47.167 | 4.0629 | 45.299 | 1.8213 | 0.06538 | 0.75047 | 598.65 | 595.58 | 1.2433 | 0.29656 | 3543.299 | 653.168 | 3.786 | 2341 | 0.11737 | 0.057244 | 0.092335 | 11.059 | 9764 | 5.054 | 9.9838 | 15.8843 | 0.519 | 659 | 0.57304 | 0.40113 | 197.7 | 179.2419 | 72.8426 | 252.0844 | 5.5259 | 5.6674 | 0.2579 | 0.10557 | 11.9579 | [66 empty] | 9493 | 1470.1089 | [7 empty] | 9493 | 24.3339 | 0.18056 | 0.0007678 | 6.4323 | 6.6136 | 23.0918 | 1.4368 | 0.014753 | 183.0541 | 19.2031 | 226.8006
9483 | 4799 | 453 | 30 | 394.11 | 69717.5307 | 82.1234 | 14527.5121 | 2.2372 | [21 empty] | 9483 | 70 | 2.6978 | 84 | 188.8461 | 30164.7594 | 34.4091 | 5496.2342 | 0.84642 | [20 empty] | 9512 | 108.5256 | 19198.0353 | 84.4049 | 15200.8926 | 192.9305 | 34398.9279 | 56.25% | 55.81% | 5.2974 | 10.03% | 0.8628% | 3.97% | [25 empty] | 9499 | 328 | 3516 | 12.6575 | 0.12657 | 33.128 | 2.8536 | 31.816 | 1.2792 | 0.04592 | 0.51988 | 685.62 | 682.104 | 1.424 | 0.33965 | 3852.6961 | 726.0715 | 2.476 | 2331 | 0.076756 | 0.037437 | 0.06091 | 8.961 | 8140 | 4.0952 | 8.0898 | 13.1459 | 0.644 | 734 | 0.63826 | 0.44678 | 220.2 | 199.6412 | 90.3866 | 290.0277 | 6.1548 | 6.3124 | 0.28725 | 0.11759 | 13.3188 | [66 empty] | 9494 | 2694.6195 | [7 empty] | 9494 | 52.6025 | 0.39439 | 0.0011493 | 13.5922 | 13.9877 | 57.0378 | 1.5752 | 0.022082 | 386.8136 | 40.5782 | 486.0269
9484 | 9481 | 360 | 27 | 281.88 | 49864.1941 | 29.731 | 5259.3813 | 0.80994 | [21 empty] | 9484 | 71 | 2.8494 | 91 | 202.3042 | 33145.3249 | 36.8613 | 6039.3145 | 0.93005 | [20 empty] | 9513 | 415.7925 | 73553.1309 | 93.9995 | 13815.117 | 509.792 | 87368.2479 | 81.56% | 84.19% | 13.4547 | 23.05% | 1.075% | 5.131% | [25 empty] | 9500 | 258 | 2526 | 9.0935 | 0.090935 | 26.058 | 2.2446 | 25.026 | 1.0062 | 0.03612 | 0.4159 | 492.57 | 490.044 | 1.023 | 0.24401 | 2791.7971 | 524.9322 | 3.748 | 2780 | 0.11619 | 0.05667 | 0.090558 | 10.164 | 5206 | 4.6449 | 9.1758 | 14.8373 | 0.544 | 754 | 0.65565 | 0.45896 | 226.2 | 205.081 | 76.3514 | 281.4324 | 6.3225 | 6.4844 | 0.29508 | 0.12079 | 13.6817 | [66 empty] | 9495 | 1879.5898 | [7 empty] | 9495 | 33.1469 | 0.2387 | 0.00094505 | 9.4087 | 9.6483 | 33.7487 | 1.1364 | 0.018158 | 267.7578 | 28.0888 | 330.7499
9485 | 5713 | 345 | 51 | 510.255 | 90263.4255 | 89.3147 | 15799.6544 | 2.4331 | [21 empty] | 9485 | 67 | 2.1743 | 90 | 145.6782 | 30934.2686 | 26.5436 | 5636.4443 | 0.86801 | [20 empty] | 9514 | 489.5978 | 86609.1971 | 86.4194 | 15781.8524 | 576.0172 | 102391.0495 | 85% | 84.59% | 15.7682 | 26.85% | 2.085% | 8.983% | [25 empty] | 9501 | 634 | 4252 | 15.3071 | 0.15307 | 64.034 | 5.5158 | 61.498 | 2.4726 | 0.08876 | 1.0271 | 829.14 | 824.888 | 1.7221 | 0.41074 | 4894.8588 | 903.227 | 2.357 | 3205 | 0.073067 | 0.035638 | 0.056593 | 5.665 | 4439 | 2.5889 | 5.1142 | 8.2237 | 0.516 | 427 | 0.3713 | 0.25991 | 128.1 | 116.14 | 72.4215 | 188.5616 | 3.5805 | 3.6722 | 0.16711 | 0.068405 | 7.7481 | [66 empty] | 9496 | 1770.5388 | [7 empty] | 9496 | 44.5162 | 0.35384 | 0.00058082 | 9.7725 | 10.1269 | 52.8539 | 1.0152 | 0.01116 | 278.1105 | 29.1748 | 361.1657
9486 | 3055 | 618 | 52 | 931.944 | 164859.6443 | 305.0553 | 53963.877 | 8.3104 | [21 empty] | 9486 | 71 | 2.728 | 104 | 193.6862 | 37880.3713 | 35.291 | 6902.0737 | 1.0629 | [20 empty] | 9515 | 706.6295 | 125001.8119 | 111.0193 | 18353.5321 | 817.6488 | 143355.344 | 86.42% | 87.2% | 22.0767 | 47.46% | 1.645% | 8.083% | [25 empty] | 9502 | 439 | 3353 | 12.0707 | 0.12071 | 44.339 | 3.8193 | 42.583 | 1.7121 | 0.06146 | 0.70503 | 653.835 | 650.482 | 1.358 | 0.3239 | 3796.7916 | 704.4881 | 2.274 | 5007 | 0.070494 | 0.034383 | 0.056113 | 7.994 | 5201 | 3.6533 | 7.2168 | 11.6624 | 0.495 | 679 | 0.59043 | 0.4133 | 203.7 | 184.6817 | 69.4742 | 254.1558 | 5.6936 | 5.8394 | 0.26573 | 0.10878 | 12.3208 | [66 empty] | 9497 | 1997.1271 | [7 empty] | 9497 | 27.0336 | 0.1747 | 0.0013764 | 9.3756 | 9.5517 | 23.5408 | 1.1064 | 0.026445 | 266.8167 | 27.9901 | 319.4804
9487 | 5612 | 135 | 35 | 137.025 | 24239.5388 | 24.4164 | 4319.2336 | 0.66516 | [21 empty] | 9487 | 64 | 2.7532 | 98 | 176.2079 | 32175.7434 | 32.1063 | 5862.6498 | 0.90285 | [20 empty] | 9516 | 41.7462 | 7384.8416 | 101.5421 | 14030.9782 | 143.2883 | 21415.8198 | 29.13% | 34.48% | 3.298 | 9.611% | 0.2391% | 1.152% | [25 empty] | 9503 | 624 | 1825 | 6.5699 | 0.065699 | 63.024 | 5.4288 | 60.528 | 2.4336 | 0.08736 | 1.0184 | 355.875 | 354.05 | 0.73912 | 0.1763 | 2452.748 | 426.3082 | 2.639 | 4058 | 0.081809 | 0.039902 | 0.063803 | 9.852 | 5345 | 4.5024 | 8.8942 | 14.0795 | 0.752 | 437 | 0.38 | 0.266 | 131.1 | 118.8599 | 105.5446 | 224.4045 | 3.6643 | 3.7582 | 0.17102 | 0.070007 | 7.9296 | [66 empty] | 9498 | 1965.2903 | [7 empty] | 9498 | 41.1503 | 0.30527 | 0.0011504 | 10.8969 | 11.2033 | 42.9031 | 1.5144 | 0.022104 | 310.1097 | 32.5317 | 387.081
9488 | 5548 | 520 | 41 | 618.28 | 109372.9032 | 111.442 | 19713.9335 | 3.0359 | [21 empty] | 9488 | 63 | 2.7986 | 91 | 176.3143 | 29410.6404 | 32.1257 | 5358.8284 | 0.82526 | [20 empty] | 9517 | 141.1569 | 24970.4617 | 100.2497 | 19763.2923 | 241.4066 | 44733.754 | 58.47% | 55.82% | 6.889 | 8.263% | 0.5991% | 2.613% | [25 empty] | 9504 | 594 | 2926 | 10.5335 | 0.10534 | 59.994 | 5.1678 | 57.618 | 2.3166 | 0.08316 | 0.94743 | 570.57 | 567.644 | 1.185 | 0.28265 | 3529.4916 | 640.6116 | 2.088 | 3919 | 0.064728 | 0.031571 | 0.050071 | 8.716 | 7659 | 3.9832 | 7.8686 | 12.8652 | 0.778 | 472 | 0.41043 | 0.2873 | 141.6 | 128.3796 | 109.1937 | 237.5733 | 3.9578 | 4.0592 | 0.18472 | 0.075614 | 8.5647 | [66 empty] | 9499 | 1994.4858 | [7 empty] | 9499 | 33.9034 | 0.2152 | 0.0013175 | 12.137 | 12.3535 | 30.5702 | 0.9904 | 0.025315 | 345.4029 | 36.2341 | 413.2229
9489 | 22271 | 40 | 53 | 61.48 | 10875.7296 | 2.7605 | 488.3359 | 0.075204 | [21 empty] | 9489 | 61 | 2.859 | 87 | 174.3994 | 27225.2344 | 31.7768 | 4960.6318 | 0.76394 | [20 empty] | 9518 | 355.6797 | 62919.2621 | 79.179 | 17348.8448 | 434.8587 | 80268.1069 | 81.79% | 78.39% | 12.3613 | 25.37% | 1.651% | 7.559% | [25 empty] | 9505 | 585 | 2112 | 7.6031 | 0.076031 | 59.085 | 5.0895 | 56.745 | 2.2815 | 0.0819 | 0.92956 | 411.84 | 409.728 | 0.85536 | 0.20402 | 2702.9492 | 479.1443 | 4.847 | 3708 | 0.15026 | 0.073287 | 0.11953 | 7.444 | 10856 | 3.4019 | 6.7203 | 10.9809 | 0.792 | 581 | 0.50522 | 0.35365 | 174.3 | 158.0266 | 111.1586 | 269.1852 | 4.8718 | 4.9966 | 0.22737 | 0.093076 | 10.5425 | [66 empty] | 9500 | 3210.3411 | [7 empty] | 9500 | 80.4087 | 0.69821 | 0.00094655 | 12.4677 | 13.1669 | 106.422 | 1.4992 | 0.018187 | 354.8144 | 37.2214 | 499.9751
9490 | 12909 | 514 | 49 | 730.394 | 129205.7195 | 56.5802 | 10008.9642 | 1.5414 | [21 empty] | 9490 | 71 | 2.6284 | 100 | 186.6192 | 36423.434 | 34.0033 | 6636.6093 | 1.022 | [20 empty] | 9519 | 341.8174 | 60467.0319 | 85.8669 | 17055.7 | 427.6842 | 77522.7319 | 79.92% | 78% | 11.9385 | 15.59% | 1.29% | 5.293% | [25 empty] | 9506 | 500 | 2855 | 10.2779 | 0.10278 | 50.5 | 4.35 | 48.5 | 1.95 | 0.07 | 0.808 | 556.725 | 553.87 | 1.1563 | 0.27579 | 3360.6791 | 614.5163 | 3.818 | 4517 | 0.11836 | 0.057728 | 0.092827 | 5.204 | 6710 | 2.3782 | 4.6981 | 7.4652 | 0.367 | 520 | 0.45217 | 0.31652 | 156 | 141.4352 | 51.5091 | 192.9443 | 4.3603 | 4.472 | 0.2035 | 0.083304 | 9.4357 | [66 empty] | 9501 | 2621.8943 | [7 empty] | 9501 | 36.6057 | 0.30094 | 0.0015933 | 7.0606 | 7.3632 | 44.6165 | 0.9428 | 0.030614 | 200.936 | 21.0789 | 267.6049
9491 | 12264 | 257 | 34 | 253.402 | 44826.4741 | 20.6623 | 3655.1267 | 0.56289 | [21 empty] | 9491 | 61 | 2.7084 | 83 | 165.2124 | 25973.4995 | 30.1029 | 4732.5568 | 0.72881 | [20 empty] | 9520 | 379.8869 | 67201.4785 | 77.755 | 14838.459 | 457.6419 | 82039.9374 | 83.01% | 81.91% | 12.6342 | 19.62% | 1.083% | 5.05% | [25 empty] | 9507 | 643 | 2280 | 8.2079 | 0.082079 | 64.943 | 5.5941 | 62.371 | 2.5077 | 0.09002 | 1.0519 | 444.6 | 442.32 | 0.9234 | 0.22025 | 2928.9048 | 518.2443 | 3.242 | 2604 | 0.1005 | 0.049019 | 0.078136 | 7.418 | 5804 | 3.39 | 6.6968 | 10.9426 | 0.552 | 335 | 0.2913 | 0.20391 | 100.5 | 91.1169 | 77.4742 | 168.5911 | 2.809 | 2.881 | 0.1311 | 0.053667 | 6.0787 | [66 empty] | 9502 | 1939.4015 | [7 empty] | 9502 | 32.0002 | 0.2057 | 0.0012564 | 11.2276 | 11.4345 | 29.3775 | 0.9096 | 0.024141 | 319.5212 | 33.519 | 383.3514
9492 | 12196 | 702 | 32 | 651.456 | 115241.6931 | 53.4155 | 9449.1385 | 1.4552 | [21 empty] | 9492 | 69 | 2.8236 | 89 | 194.8318 | 31503.7054 | 35.4997 | 5740.1997 | 0.88399 | [20 empty] | 9521 | 603.384 | 106737.8285 | 107.924 | 18292.2382 | 711.308 | 125030.0667 | 84.83% | 85.37% | 19.2546 | 38.16% | 3.112% | 14.42% | [25 empty] | 9508 | 644 | 3760 | 13.5359 | 0.13536 | 65.044 | 5.6028 | 62.468 | 2.5116 | 0.09016 | 1.0201 | 733.2 | 729.44 | 1.5228 | 0.36322 | 4412.5112 | 808.2289 | 4.097 | 4817 | 0.12701 | 0.061947 | 0.099176 | 4.293 | 5787 | 1.9619 | 3.8756 | 6.1894 | 0.588 | 346 | 0.30087 | 0.21061 | 103.8 | 94.1088 | 82.5269 | 176.6356 | 2.9013 | 2.9756 | 0.13541 | 0.055429 | 6.2783 | [66 empty] | 9503 | 1789.2467 | [7 empty] | 9503 | 41.8565 | 0.35489 | 0.00068387 | 7.226 | 7.5816 | 52.8526 | 1.0556 | 0.01314 | 205.6418 | 21.5726 | 281.1357
9493 | 13243 | 150 | 34 | 147.9 | 26163.3117 | 11.1682 | 1975.6333 | 0.30425 | [21 empty] | 9493 | 69 | 2.905 | 85 | 200.4478 | 30087.8085 | 36.523 | 5482.2132 | 0.84426 | [20 empty] | 9522 | 606.4584 | 107281.6797 | 93.6503 | 14894.423 | 700.1087 | 122176.1027 | 86.62% | 87.81% | 18.8151 | 29.24% | 3.132% | 12.76% | [25 empty] | 9509 | 364 | 2814 | 10.1303 | 0.1013 | 36.764 | 3.1668 | 35.308 | 1.4196 | 0.05096 | 0.5824 | 548.73 | 545.916 | 1.1397 | 0.27183 | 3183.1491 | 591.3477 | 2.969 | 4000 | 0.092039 | 0.044891 | 0.071332 | 8.777 | 5136 | 4.0111 | 7.9237 | 12.7413 | 0.618 | 428 | 0.37217 | 0.26052 | 128.4 | 116.412 | 86.7374 | 203.1494 | 3.5889 | 3.6808 | 0.1675 | 0.068566 | 7.7663 | [66 empty] | 9504 | 1904.3285 | [7 empty] | 9504 | 32.6633 | 0.25174 | 0.0010964 | 7.8047 | 8.0576 | 37.1257 | 0.8352 | 0.021067 | 222.1119 | 23.3004 | 283.3943
9494 | 13305 | 649 | 53 | 997.513 | 176458.7125 | 74.9728 | 13262.5864 | 2.0424 | [21 empty] | 9494 | 66 | 2.7086 | 84 | 178.7672 | 28441.0589 | 32.5727 | 5182.1637 | 0.79805 | [20 empty] | 9523 | 86.0982 | 15230.658 | 65.6768 | 13271.4665 | 151.775 | 28502.1245 | 56.73% | 53.44% | 4.3893 | 8.711% | 0.4588% | 2.134% | [25 empty] | 9510 | 290 | 2779 | 10.0043 | 0.10004 | 29.29 | 2.523 | 28.13 | 1.131 | 0.0406 | 0.47444 | 541.905 | 539.126 | 1.1255 | 0.26845 | 3076.438 | 577.5572 | 3.451 | 2402 | 0.10698 | 0.052179 | 0.084478 | 9.92 | 9658 | 4.5334 | 8.9556 | 14.6334 | 0.445 | 798 | 0.69391 | 0.48574 | 239.4 | 217.0486 | 62.4566 | 279.5051 | 6.6914 | 6.8628 | 0.3123 | 0.12784 | 14.4801 | [66 empty] | 9505 | 1915.3666 | [7 empty] | 9505 | 42.5228 | 0.33466 | 0.00079141 | 9.6071 | 9.9426 | 45.8568 | 1.9388 | 0.015206 | 273.4047 | 28.6812 | 349.8968
9495 | 17750 | 385 | 48 | 535.92 | 94803.5296 | 30.1927 | 5341.0439 | 0.82252 | [21 empty] | 9495 | 66 | 2.6118 | 87 | 172.3807 | 29456.811 | 31.409 | 5367.241 | 0.82656 | [20 empty] | 9524 | 252.2436 | 44621.555 | 98.9311 | 17069.0247 | 351.1747 | 61690.5798 | 71.83% | 72.33% | 9.5003 | 14.79% | 0.9578% | 4.405% | [25 empty] | 9511 | 431 | 3288 | 11.8367 | 0.11837 | 43.531 | 3.7497 | 41.807 | 1.6809 | 0.06034 | 0.69305 | 641.16 | 637.872 | 1.3316 | 0.31762 | 3724.2941 | 691.167 | 2.229 | 3634 | 0.069099 | 0.033702 | 0.054733 | 10.732 | 6881 | 4.9045 | 9.6886 | 15.5987 | 0.409 | 672 | 0.58435 | 0.40904 | 201.6 | 182.7777 | 57.4039 | 240.1816 | 5.6349 | 5.7792 | 0.26299 | 0.10765 | 12.1938 | [66 empty] | 9506 | 2501.4026 | [7 empty] | 9506 | 50.1197 | 0.42531 | 0.0010698 | 8.5984 | 9.0248 | 62.2338 | 1.5272 | 0.020556 | 244.6996 | 25.6699 | 334.1511
9496 | 18962 | 597 | 48 | 831.024 | 147007.0316 | 43.8258 | 7752.7176 | 1.1939 | [21 empty] | 9496 | 60 | 2.6861 | 98 | 161.1676 | 30164.7594 | 29.3659 | 5496.2342 | 0.84642 | [20 empty] | 9525 | 460.7593 | 81507.6994 | 74.3106 | 16522.7093 | 535.0699 | 98030.4088 | 86.11% | 83.15% | 15.0967 | 44.3% | 2.337% | 11.13% | [25 empty] | 9512 | 485 | 3433 | 12.3587 | 0.12359 | 48.985 | 4.2195 | 47.045 | 1.8915 | 0.0679 | 0.77067 | 669.435 | 666.002 | 1.3904 | 0.33163 | 3925.2021 | 726.3393 | 3.333 | 3322 | 0.10332 | 0.050395 | 0.081388 | 5.935 | 4463 | 2.7123 | 5.358 | 8.5567 | 0.376 | 824 | 0.71652 | 0.50157 | 247.2 | 224.1203 | 52.7723 | 276.8926 | 6.9094 | 7.0864 | 0.32247 | 0.132 | 14.9519 | [66 empty] | 9507 | 1694.2717 | [7 empty] | 9507 | 32.9935 | 0.2812 | 0.00085436 | 5.5394 | 5.8214 | 39.9353 | 1.2968 | 0.016416 | 157.643 | 16.5373 | 215.4288
9497 | 22151 | 172 | 50 | 249.4 | 44118.5257 | 11.2591 | 1991.7171 | 0.30672 | [21 empty] | 9497 | 66 | 2.2273 | 91 | 147.0013 | 30811.1471 | 26.7847 | 5614.0107 | 0.86456 | [20 empty] | 9526 | 122.1672 | 21611.2201 | 101.8991 | 19955.169 | 224.0664 | 41566.3891 | 54.52% | 51.99% | 6.4012 | 14.04% | 0.7297% | 3.438% | [25 empty] | 9513 | 599 | 1806 | 6.5015 | 0.065015 | 60.499 | 5.2113 | 58.103 | 2.3361 | 0.08386 | 0.97337 | 352.17 | 350.364 | 0.73143 | 0.17446 | 2411.6812 | 421.3764 | 3.473 | 3184 | 0.10766 | 0.052512 | 0.083599 | 6.975 | 8245 | 3.1876 | 6.2969 | 10.2576 | 0.774 | 656 | 0.57043 | 0.3993 | 196.8 | 178.4259 | 108.6323 | 287.0582 | 5.5007 | 5.6416 | 0.25673 | 0.10509 | 11.9035 | [66 empty] | 9508 | 3329.7319 | [7 empty] | 9508 | 59.6395 | 0.55727 | 0.001409 | 5.7213 | 6.2799 | 83.0722 | 1.6388 | 0.027072 | 162.8193 | 17.0804 | 264.6378
9498 | 10048 | 169 | 43 | 210.743 | 37280.1542 | 20.9736 | 3710.2064 | 0.57137 | [21 empty] | 9498 | 61 | 2.0546 | 82 | 125.3297 | 25660.5657 | 22.836 | 4675.538 | 0.72003 | [20 empty] | 9527 | 236.2997 | 41801.0921 | 76.2701 | 13492.6576 | 312.5698 | 55293.7497 | 75.6% | 75.6% | 8.5152 | 13.31% | 0.634% | 3.044% | [25 empty] | 9514 | 246 | 1949 | 7.0163 | 0.070163 | 24.846 | 2.1402 | 23.862 | 0.9594 | 0.03444 | 0.39311 | 380.055 | 378.106 | 0.78934 | 0.18827 | 2201.1368 | 410.2295 | 4.759 | 2990 | 0.14753 | 0.071956 | 0.11477 | 4.976 | 9096 | 2.274 | 4.4922 | 7.1247 | 0.454 | 472 | 0.41043 | 0.2873 | 141.6 | 128.3796 | 63.7197 | 192.0993 | 3.9578 | 4.0592 | 0.18472 | 0.075614 | 8.5647 | [66 empty] | 9509 | 2645.8922 | [7 empty] | 9509 | 56.1716 | 0.50593 | 0.0010545 | 7.0772 | 7.5842 | 76.6866 | 1.1876 | 0.020261 | 201.4066 | 21.1283 | 300.4294
9499 | 5902 | 28 | 31 | 25.172 | 4452.8931 | 4.265 | 754.4719 | 0.11619 | [21 empty] | 9499 | 68 | 2.3876 | 105 | 162.3569 | 36628.6364 | 29.5826 | 6673.9987 | 1.0278 | [20 empty] | 9528 | 390.9396 | 69156.691 | 104.8663 | 17162.2981 | 495.8059 | 86318.9891 | 78.85% | 80.12% | 13.2931 | 21.41% | 1.06% | 5.137% | [25 empty] | 9515 | 663 | 2827 | 10.1771 | 0.10177 | 66.963 | 5.7681 | 64.311 | 2.5857 | 0.09282 | 1.0681 | 551.265 | 548.438 | 1.1449 | 0.27309 | 3494.0374 | 626.096 | 3.755 | 4935 | 0.1164 | 0.056776 | 0.092487 | 7.372 | 9592 | 3.369 | 6.6553 | 10.5819 | 0.838 | 623 | 0.54174 | 0.37922 | 186.9 | 169.4502 | 117.6148 | 287.065 | 5.224 | 5.3578 | 0.24381 | 0.099805 | 11.3047 | [66 empty] | 9510 | 3184.2596 | [7 empty] | 9510 | 76.8697 | 0.65282 | 0.0010413 | 13.1953 | 13.8492 | 99.5941 | 1.3804 | 0.020009 | 375.5198 | 39.3934 | 515.9078
9500 | 5145 | 545 | 47 | 742.835 | 131406.5157 | 144.38 | 25540.625 | 3.9333 | [21 empty] | 9500 | 63 | 2.5667 | 104 | 161.6997 | 33612.1605 | 29.4628 | 6124.3753 | 0.94315 | [20 empty] | 9529 | 1529.0109 | 270479.9741 | 79.7836 | 14497.345 | 1608.7944 | 284977.319 | 95.04% | 94.91% | 43.8865 | 126.7% | 6.688% | 31.86% | [25 empty] | 9516 | 517 | 3664 | 13.1903 | 0.1319 | 52.217 | 4.4979 | 50.149 | 2.0163 | 0.07238 | 0.83496 | 714.48 | 710.816 | 1.4839 | 0.35394 | 4190.0716 | 775.8882 | 4.195 | 2363 | 0.13005 | 0.063428 | 0.1032 | 4.978 | 6584 | 2.2749 | 4.494 | 7.2803 | 0.856 | 505 | 0.43913 | 0.30739 | 151.5 | 137.3553 | 120.1412 | 257.4964 | 4.2345 | 4.343 | 0.19763 | 0.080901 | 9.1635 | [66 empty] | 9511 | 3154.386 | [7 empty] | 9511 | 69.9613 | 0.60408 | 0.0012321 | 11.1118 | 11.7171 | 93.7864 | 0.8916 | 0.023673 | 316.2272 | 33.1734 | 444.1023
9501 | 7722 | 419 | 30 | 364.53 | 64484.8683 | 47.2067 | 8350.7988 | 1.286 | [21 empty] | 9501 | 65 | 2.567 | 89 | 166.8568 | 29677.4036 | 30.4025 | 5407.4345 | 0.83274 | [20 empty] | 9530 | 608.0642 | 107565.7507 | 81.5945 | 16975.7514 | 689.6588 | 124541.502 | 88.17% | 86.37% | 19.1794 | 42.63% | 1.793% | 8.481% | [25 empty] | 9517 | 461 | 3267 | 11.7611 | 0.11761 | 46.561 | 4.0107 | 44.717 | 1.7979 | 0.06454 | 0.73115 | 637.065 | 633.798 | 1.3231 | 0.31559 | 3733.6045 | 690.5546 | 2.534 | 1867 | 0.078554 | 0.038314 | 0.062145 | 10.714 | 4280 | 4.8963 | 9.6724 | 15.6886 | 0.694 | 860 | 0.74783 | 0.52348 | 258 | 233.912 | 97.4042 | 331.3161 | 7.2113 | 7.396 | 0.33656 | 0.13777 | 15.6051 | [66 empty] | 9512 | 2028.4354 | [7 empty] | 9512 | 33.1147 | 0.19005 | 0.0012864 | 13.6252 | 13.8166 | 25.0617 | 1.3332 | 0.024717 | 387.7548 | 40.6769 | 454.8513
9502 | 16208 | 146 | 29 | 122.786 | 21720.6788 | 7.5756 | 1340.1209 | 0.20638 | [21 empty] | 9502 | 65 | 2.877 | 94 | 187.0035 | 31344.6735 | 34.0734 | 5711.223 | 0.87953 | [20 empty] | 9531 | 241.0765 | 42646.1071 | 88.7576 | 16453.4206 | 329.834 | 59099.5277 | 73.09% | 72.16% | 9.1013 | 12.48% | 0.7775% | 3.509% | [25 empty] | 9518 | 386 | 3684 | 13.2623 | 0.13262 | 38.986 | 3.3582 | 37.442 | 1.5054 | 0.05404 | 0.61914 | 718.38 | 714.696 | 1.492 | 0.35587 | 4075.3259 | 763.5269 | 3.499 | 4208 | 0.10847 | 0.052905 | 0.084436 | 6.512 | 8985 | 2.976 | 5.8789 | 9.4533 | 0.457 | 382 | 0.33217 | 0.23252 | 114.6 | 103.9004 | 64.1408 | 168.0412 | 3.2032 | 3.2852 | 0.1495 | 0.061196 | 6.9316 | [66 empty] | 9513 | 1808.2595 | [7 empty] | 9513 | 40.2108 | 0.29649 | 0.00067675 | 10.8473 | 11.1444 | 42.0128 | 1.3892 | 0.013003 | 308.698 | 32.3836 | 384.4966
9503 | 16784 | 620 | 40 | 719.2 | 127225.5159 | 42.8503 | 7580.1666 | 1.1673 | [21 empty] | 9503 | 72 | 2.8082 | 93 | 202.1889 | 34350.8893 | 36.8403 | 6258.9769 | 0.96388 | [20 empty] | 9532 | 327.8927 | 58003.784 | 71.9639 | 15768.5276 | 399.8567 | 73772.3116 | 82% | 78.63% | 11.3609 | 11.89% | 1.909% | 6.967% | [25 empty] | 9519 | 267 | 4234 | 15.2423 | 0.15242 | 26.967 | 2.3229 | 25.899 | 1.0413 | 0.03738 | 0.42613 | 825.63 | 821.396 | 1.7148 | 0.409 | 4510.7885 | 859.9722 | 4.386 | 3904 | 0.13597 | 0.066316 | 0.10584 | 10.635 | 6169 | 4.8602 | 9.601 | 15.6593 | 0.547 | 797 | 0.69304 | 0.48513 | 239.1 | 216.7766 | 76.7724 | 293.549 | 6.683 | 6.8542 | 0.31191 | 0.12768 | 14.462 | [66 empty] | 9514 | 1679.211 | [7 empty] | 9514 | 36.7946 | 0.29531 | 0.00073033 | 7.8047 | 8.1008 | 39.6516 | 1.9036 | 0.014033 | 222.1119 | 23.3004 | 286.9816
9504 | 10306 | 124 | 50 | 179.8 | 31806.379 | 17.4461 | 3086.2002 | 0.47527 | [21 empty] | 9504 | 71 | 2.5951 | 90 | 184.2519 | 32781.0906 | 33.572 | 5972.9484 | 0.91983 | [20 empty] | 9533 | 73.9493 | 13081.5236 | 101.7607 | 15669.9243 | 175.71 | 28751.4479 | 42.09% | 45.5% | 4.4277 | 9.404% | 0.524% | 2.325% | [25 empty] | 9520 | 636 | 2955 | 10.6379 | 0.10638 | 64.236 | 5.5332 | 61.692 | 2.4804 | 0.08904 | 1.0163 | 576.225 | 573.27 | 1.1968 | 0.28545 | 3600.5966 | 650.9094 | 2.72 | 4553 | 0.08432 | 0.041126 | 0.065597 | 10.786 | 5817 | 4.9292 | 9.7374 | 15.833 | 0.718 | 855 | 0.74348 | 0.52043 | 256.5 | 232.552 | 100.7726 | 333.3246 | 7.1694 | 7.353 | 0.3346 | 0.13697 | 15.5144 | [66 empty] | 9515 | 2490.0031 | [7 empty] | 9515 | 48.9806 | 0.39403 | 0.0010593 | 10.3016 | 10.6967 | 57.2892 | 1.502 | 0.020354 | 293.1689 | 30.7545 | 382.735
9505 | 20629 | 550 | 52 | 829.4 | 146719.7482 | 40.2055 | 7112.3054 | 1.0953 | [21 empty] | 9505 | 60 | 2.7337 | 103 | 164.0198 | 31703.7778 | 29.8856 | 5776.6543 | 0.8896 | [20 empty] | 9534 | 357.4824 | 63238.1639 | 84.8699 | 13591.2609 | 442.3524 | 76829.4248 | 80.81% | 82.31% | 11.8317 | 26.92% | 1.347% | 6.196% | [25 empty] | 9521 | 631 | 2250 | 8.0999 | 0.080999 | 63.731 | 5.4897 | 61.207 | 2.4609 | 0.08834 | 1.0304 | 438.75 | 436.5 | 0.91125 | 0.21735 | 2885.7384 | 510.447 | 2.332 | 4141 | 0.072292 | 0.03526 | 0.057086 | 6.661 | 7230 | 3.0441 | 6.0134 | 9.5313 | 0.379 | 797 | 0.69304 | 0.48513 | 239.1 | 216.7766 | 53.1933 | 269.9699 | 6.683 | 6.8542 | 0.31191 | 0.12768 | 14.462 | [66 empty] | 9516 | 2033.0136 | [7 empty] | 9516 | 25.0069 | 0.16517 | 0.001373 | 8.3504 | 8.517 | 19.588 | 1.678 | 0.026381 | 237.641 | 24.9294 | 283.8628
9506 | 9800 | 523 | 53 | 803.851 | 142200.1643 | 82.0256 | 14510.2208 | 2.2346 | [21 empty] | 9506 | 71 | 2.3939 | 100 | 169.9658 | 36423.434 | 30.969 | 6636.6093 | 1.022 | [20 empty] | 9535 | 1232.1964 | 217973.8974 | 83.0956 | 15613.9603 | 1315.2921 | 233587.8577 | 93.68% | 93.32% | 35.9725 | 46.56% | 2.64% | 12.51% | [25 empty] | 9522 | 565 | 3575 | 12.8699 | 0.1287 | 57.065 | 4.9155 | 54.805 | 2.2035 | 0.0791 | 0.90004 | 697.125 | 693.55 | 1.4479 | 0.34535 | 4146.3329 | 762.4228 | 3.116 | 3175 | 0.096596 | 0.047114 | 0.076984 | 5.795 | 7470 | 2.6483 | 5.2316 | 8.4752 | 0.353 | 696 | 0.60522 | 0.42365 | 208.8 | 189.3055 | 49.5442 | 238.8497 | 5.8361 | 5.9856 | 0.27238 | 0.1115 | 12.6293 | [66 empty] | 9517 | 2114.9061 | [7 empty] | 9517 | 41.6276 | 0.27238 | 0.0012242 | 14.2205 | 14.4941 | 39.7061 | 1.0136 | 0.023522 | 404.6955 | 42.4541 | 487.8928
9507 | 15442 | 489 | 33 | 467.973 | 82783.7964 | 30.3052 | 5360.9504 | 0.82559 | [21 empty] | 9507 | 61 | 2.8163 | 84 | 171.7915 | 26286.4332 | 31.3016 | 4789.5755 | 0.73759 | [20 empty] | 9536 | 663.1483 | 117310.0368 | 110.0486 | 18731.9555 | 773.1969 | 136041.9923 | 85.77% | 86.23% | 20.9505 | 37.24% | 2.178% | 10.42% | [25 empty] | 9523 | 337 | 2975 | 10.7099 | 0.1071 | 34.037 | 2.9319 | 32.689 | 1.3143 | 0.04718 | 0.55167 | 580.125 | 577.15 | 1.2049 | 0.28739 | 3321.0831 | 621.762 | 2.723 | 4681 | 0.084413 | 0.041172 | 0.066863 | 8.428 | 10263 | 3.8516 | 7.6086 | 12.0749 | 0.588 | 523 | 0.45478 | 0.31835 | 156.9 | 142.2511 | 82.5269 | 224.778 | 4.3855 | 4.4978 | 0.20468 | 0.083785 | 9.4901 | [66 empty] | 9518 | 2140.0827 | [7 empty] | 9518 | 33.0813 | 0.27275 | 0.0013805 | 6.3165 | 6.5907 | 38.1365 | 1.3996 | 0.026525 | 179.7601 | 18.8575 | 238.1802
9508 | 5664 | 534 | 46 | 712.356 | 126014.8215 | 125.7691 | 22248.3795 | 3.4263 | [21 empty] | 9508 | 69 | 2.6455 | 97 | 182.5397 | 34335.4991 | 33.26 | 6256.1727 | 0.96345 | [20 empty] | 9537 | 73.466 | 12996.0348 | 88.7554 | 15110.2842 | 162.2214 | 28106.319 | 45.29% | 46.24% | 4.3284 | 5.414% | 0.7254% | 2.887% | [25 empty] | 9524 | 323 | 2391 | 8.6075 | 0.086075 | 32.623 | 2.8101 | 31.331 | 1.2597 | 0.04522 | 0.52681 | 466.245 | 463.854 | 0.96835 | 0.23097 | 2718.9858 | 504.3033 | 4.139 | 4035 | 0.12831 | 0.062582 | 0.10182 | 9.262 | 6499 | 4.2327 | 8.3615 | 13.4621 | 0.607 | 452 | 0.39304 | 0.27513 | 135.6 | 122.9398 | 85.1936 | 208.1333 | 3.7901 | 3.8872 | 0.17689 | 0.07241 | 8.2018 | [66 empty] | 9519 | 2541.3349 | [7 empty] | 9519 | 47.1302 | 0.34142 | 0.0015866 | 13.1788 | 13.5218 | 47.7269 | 1.7544 | 0.030485 | 375.0492 | 39.3441 | 463.905
9509 | 4829 | 359 | 44 | 458.084 | 81034.4455 | 94.861 | 16780.7922 | 2.5842 | [21 empty] | 9509 | 64 | 3.2208 | 94 | 206.1314 | 30862.4477 | 37.5586 | 5623.358 | 0.866 | [20 empty] | 9538 | 283.1269 | 50084.7652 | 71.1042 | 15829.8215 | 354.231 | 65914.5867 | 79.93% | 75.98% | 10.1508 | 12.61% | 0.7481% | 3.432% | [25 empty] | 9525 | 302 | 3444 | 12.3983 | 0.12398 | 30.502 | 2.6274 | 29.294 | 1.1778 | 0.04228 | 0.48592 | 671.58 | 668.136 | 1.3948 | 0.33269 | 3749.9678 | 706.8268 | 4.357 | 4197 | 0.13507 | 0.065878 | 0.10646 | 9.699 | 6722 | 4.4324 | 8.756 | 14.0184 | 0.398 | 813 | 0.70696 | 0.49487 | 243.9 | 221.1284 | 55.86 | 276.9884 | 6.8172 | 6.9918 | 0.31817 | 0.13024 | 14.7523 | [66 empty] | 9520 | 2262.5272 | [7 empty] | 9520 | 47.8898 | 0.33893 | 0.0011073 | 14.1378 | 14.4779 | 50.1397 | 1.088 | 0.021276 | 402.3426 | 42.2073 | 495.7988
9510 | 5667 | 617 | 42 | 751.506 | 132940.404 | 132.6109 | 23458.6914 | 3.6126 | [21 empty] | 9510 | 67 | 2.8683 | 89 | 192.176 | 30590.5545 | 35.0158 | 5573.8171 | 0.85837 | [20 empty] | 9539 | 297.8391 | 52687.3426 | 95.6066 | 19763.2923 | 393.4457 | 72450.635 | 75.7% | 72.72% | 11.1574 | 19.21% | 2.046% | 9.277% | [25 empty] | 9526 | 631 | 2236 | 8.0495 | 0.080495 | 63.731 | 5.4897 | 61.207 | 2.4609 | 0.08834 | 1.0191 | 436.02 | 433.784 | 0.90558 | 0.216 | 2873.0817 | 508.3857 | 2.059 | 4682 | 0.063829 | 0.031132 | 0.050527 | 4.163 | 6231 | 1.9025 | 3.7583 | 5.9719 | 0.541 | 829 | 0.72087 | 0.50461 | 248.7 | 225.4803 | 75.9303 | 301.4106 | 6.9513 | 7.1294 | 0.32443 | 0.13281 | 15.0426 | [66 empty] | 9521 | 2140.8569 | [7 empty] | 9521 | 46.7484 | 0.33817 | 0.00084312 | 13.1788 | 13.5178 | 50.6718 | 0.9328 | 0.0162 | 375.0492 | 39.3441 | 466.0141
9511 | 3965 | 464 | 35 | 470.96 | 83312.1927 | 118.7793 | 21011.9023 | 3.2358 | [21 empty] | 9511 | 63 | 2.7949 | 84 | 176.0813 | 27148.2835 | 32.0833 | 4946.6108 | 0.76178 | [20 empty] | 9540 | 1511.4897 | 267380.5004 | 81.6351 | 14030.9782 | 1593.1248 | 281411.4786 | 94.88% | 95.01% | 43.3374 | 99.06% | 3.167% | 15.39% | [25 empty] | 9527 | 504 | 4002 | 14.4071 | 0.14407 | 50.904 | 4.3848 | 48.888 | 1.9656 | 0.07056 | 0.80287 | 780.39 | 776.388 | 1.6208 | 0.38659 | 4515.7908 | 840.7176 | 4.557 | 3537 | 0.14127 | 0.068902 | 0.10928 | 5.583 | 5018 | 2.5514 | 5.0402 | 7.9787 | 0.833 | 613 | 0.53304 | 0.37313 | 183.9 | 166.7303 | 116.9131 | 283.6434 | 5.1401 | 5.2718 | 0.2399 | 0.098203 | 11.1232 | [66 empty] | 9522 | 2531.9215 | [7 empty] | 9522 | 44.1413 | 0.3294 | 0.0013396 | 11.5087 | 11.8394 | 47.9319 | 1.2464 | 0.02574 | 327.521 | 34.3582 | 411.0832
9512 | 13055 | 153 | 28 | 124.236 | 21977.1819 | 9.5164 | 1683.4302 | 0.25925 | [21 empty] | 9512 | 62 | 2.6206 | 92 | 162.4803 | 29261.8687 | 29.6051 | 5331.7211 | 0.82109 | [20 empty] | 9541 | 367.3852 | 64989.9415 | 107.4636 | 15733.8832 | 474.8487 | 80723.8247 | 77.37% | 80.51% | 12.4315 | 25.68% | 1.437% | 6.61% | [25 empty] | 9528 | 665 | 2641 | 9.5075 | 0.095075 | 67.165 | 5.7855 | 64.505 | 2.5935 | 0.0931 | 1.0527 | 514.995 | 512.354 | 1.0696 | 0.25512 | 3311.4304 | 590.7964 | 3.915 | 2226 | 0.12137 | 0.059195 | 0.094297 | 4.391 | 6170 | 2.0067 | 3.9641 | 6.3505 | 0.779 | 705 | 0.61304 | 0.42913 | 211.5 | 191.7534 | 109.3341 | 301.0875 | 5.9116 | 6.063 | 0.2759 | 0.11294 | 12.7926 | [66 empty] | 9523 | 1703.4494 | [7 empty] | 9523 | 29.4029 | 0.20802 | 0.0011148 | 8.648 | 8.8572 | 28.9943 | 1.0892 | 0.02142 | 246.1113 | 25.818 | 302.0342
9513 | 18621 | 571 | 41 | 678.919 | 120099.861 | 36.4599 | 6449.6999 | 0.99325 | [21 empty] | 9513 | 64 | 2.8273 | 81 | 180.9499 | 26594.2369 | 32.9704 | 4845.6596 | 0.74623 | [20 empty] | 9542 | 43.056 | 7616.5498 | 106.2477 | 14859.7786 | 149.3037 | 22476.3284 | 28.84% | 33.89% | 3.4614 | 9.559% | 0.3272% | 1.575% | [25 empty] | 9529 | 551 | 2677 | 9.6371 | 0.096371 | 55.651 | 4.7937 | 53.447 | 2.1489 | 0.07714 | 0.89262 | 522.015 | 519.338 | 1.0842 | 0.2586 | 3231.9325 | 584.4978 | 4.514 | 4052 | 0.13993 | 0.068252 | 0.10927 | 5.174 | 10155 | 2.3645 | 4.671 | 7.539 | 0.406 | 589 | 0.51217 | 0.35852 | 176.7 | 160.2025 | 56.9828 | 217.1853 | 4.9389 | 5.0654 | 0.23051 | 0.094358 | 10.6877 | [66 empty] | 9524 | 1658.8517 | [7 empty] | 9524 | 36.0179 | 0.29079 | 0.00089596 | 7.474 | 7.7657 | 39.9676 | 1.6556 | 0.017215 | 212.7004 | 22.3131 | 276.6539
9514 | 17987 | 634 | 42 | 772.212 | 136603.2676 | 42.9317 | 7594.5554 | 1.1696 | [21 empty] | 9514 | 63 | 2.6406 | 94 | 166.3582 | 30380.222 | 30.3116 | 5535.493 | 0.85247 | [20 empty] | 9543 | 282.0111 | 49887.3804 | 98.7281 | 16461.4154 | 380.7391 | 66348.7958 | 74.07% | 75.19% | 10.2177 | 14.92% | 0.8322% | 3.792% | [25 empty] | 9530 | 534 | 2615 | 9.4139 | 0.094139 | 53.934 | 4.6458 | 51.798 | 2.0826 | 0.07476 | 0.85013 | 509.925 | 507.31 | 1.0591 | 0.25261 | 3154.9056 | 571.5509 | 3.848 | 2165 | 0.11929 | 0.058182 | 0.095127 | 4.118 | 10583 | 1.8819 | 3.7176 | 5.978 | 0.661 | 573 | 0.49826 | 0.34878 | 171.9 | 155.8507 | 92.7726 | 248.6232 | 4.8047 | 4.9278 | 0.22424 | 0.091795 | 10.3974 | [66 empty] | 9525 | 2338.2846 | [7 empty] | 9525 | 48.9408 | 0.35764 | 0.0012905 | 13.4433 | 13.8023 | 50.3959 | 1.7428 | 0.024797 | 382.5784 | 40.1339 | 474.8759
9515 | 5518 | 393 | 30 | 341.91 | 60483.4207 | 61.9627 | 10961.1128 | 1.688 | [21 empty] | 9515 | 71 | 3.01 | 97 | 213.7132 | 35330.731 | 38.9401 | 6437.5111 | 0.99138 | [20 empty] | 9544 | 58.1374 | 10284.4317 | 99.6592 | 17841.8611 | 157.7966 | 28126.2928 | 36.84% | 36.57% | 4.3314 | 4.718% | 0.5462% | 2.189% | [25 empty] | 9531 | 624 | 4259 | 15.3323 | 0.15332 | 63.024 | 5.4288 | 60.528 | 2.4336 | 0.08736 | 0.99278 | 830.505 | 826.246 | 1.7249 | 0.41142 | 4891.3381 | 903.2832 | 5.141 | 2239 | 0.15937 | 0.077732 | 0.12484 | 10.395 | 6721 | 4.7505 | 9.3844 | 15.1652 | 0.713 | 744 | 0.64696 | 0.45287 | 223.2 | 202.3611 | 100.0708 | 302.4319 | 6.2386 | 6.3984 | 0.29116 | 0.11919 | 13.5003 | [66 empty] | 9526 | 1705.1397 | [7 empty] | 9526 | 30.6248 | 0.16352 | 0.00083788 | 13.7079 | 13.8723 | 22.929 | 0.8236 | 0.016099 | 390.1076 | 40.9238 | 454.8001
9516 | 21675 | 57 | 48 | 79.344 | 14035.8472 | 3.6606 | 647.5593 | 0.099724 | [21 empty] | 9516 | 65 | 3.0072 | 81 | 195.4696 | 27009.7718 | 35.616 | 4921.373 | 0.75789 | [20 empty] | 9545 | 928.2908 | 164213.3897 | 85.8841 | 14305.4684 | 1014.1749 | 178518.858 | 91.53% | 91.99% | 27.4919 | 81.2% | 4.027% | 18.64% | [25 empty] | 9532 | 357 | 3934 | 14.1623 | 0.14162 | 36.057 | 3.1059 | 34.629 | 1.3923 | 0.04998 | 0.5662 | 767.13 | 763.196 | 1.5933 | 0.38002 | 4296.4443 | 809.1348 | 4.379 | 2202 | 0.13575 | 0.06621 | 0.10812 | 10.583 | 10254 | 4.8364 | 9.5541 | 15.2388 | 0.337 | 787 | 0.68435 | 0.47904 | 236.1 | 214.0567 | 47.2986 | 261.3552 | 6.5992 | 6.7682 | 0.30799 | 0.12608 | 14.2805 | [66 empty] | 9527 | 2368.8002 | [7 empty] | 9527 | 33.2303 | 0.23074 | 0.0014996 | 10.1362 | 10.3685 | 29.5647 | 1.8228 | 0.028814 | 288.4632 | 30.2609 | 350.1403
9517 | 9449 | 109 | 37 | 116.957 | 20689.5365 | 12.3777 | 2189.6006 | 0.3372 | [21 empty] | 9517 | 72 | 2.6803 | 103 | 192.9817 | 38044.5333 | 35.1626 | 6931.9852 | 1.0675 | [20 empty] | 9546 | 275.8404 | 48795.7969 | 76.6499 | 13492.6576 | 352.4903 | 62288.4546 | 78.25% | 78.34% | 9.5924 | 19.1% | 0.7392% | 3.468% | [25 empty] | 9533 | 622 | 3357 | 12.0851 | 0.12085 | 62.822 | 5.4114 | 60.334 | 2.4258 | 0.08708 | 1.0126 | 654.615 | 651.258 | 1.3596 | 0.32429 | 3986.6533 | 726.7665 | 5.105 | 4938 | 0.15826 | 0.077188 | 0.12443 | 6.036 | 8279 | 2.7585 | 5.4492 | 8.6914 | 0.513 | 576 | 0.50087 | 0.35061 | 172.8 | 156.6666 | 72.0005 | 228.6671 | 4.8299 | 4.9536 | 0.22542 | 0.092275 | 10.4518 | [66 empty] | 9528 | 2126.8512 | [7 empty] | 9528 | 37.5933 | 0.25958 | 0.00098964 | 11.6575 | 11.9181 | 35.3061 | 1.566 | 0.019015 | 331.7562 | 34.8025 | 403.4498
9518 | 17503 | 362 | 52 | 545.896 | 96568.2706 | 31.1887 | 5517.2411 | 0.84966 | [21 empty] | 9518 | 62 | 2.4584 | 105 | 152.4203 | 33396.6979 | 27.7721 | 6085.1165 | 0.93711 | [20 empty] | 9547 | 394.3983 | 69768.5266 | 114.4881 | 15653.9346 | 508.8864 | 85422.4613 | 77.5% | 81.67% | 13.1551 | 30.04% | 1.673% | 7.824% | [25 empty] | 9534 | 286 | 3508 | 12.6287 | 0.12629 | 28.886 | 2.4882 | 27.742 | 1.1154 | 0.04004 | 0.46761 | 684.06 | 680.552 | 1.4207 | 0.33887 | 3801.5038 | 719.3525 | 4.064 | 2859 | 0.12598 | 0.061448 | 0.097456 | 5.907 | 9489 | 2.6995 | 5.3327 | 8.5697 | 0.537 | 711 | 0.61826 | 0.43278 | 213.3 | 193.3854 | 75.3689 | 268.7543 | 5.9619 | 6.1146 | 0.27825 | 0.1139 | 12.9015 | [66 empty] | 9529 | 3075.9071 | [7 empty] | 9529 | 67.7254 | 0.59654 | 0.0010031 | 9.7394 | 10.3369 | 88.7092 | 1.8056 | 0.019274 | 277.1694 | 29.0761 | 396.7795
9519 | 19370 | 385 | 52 | 580.58 | 102703.8237 | 29.9732 | 5302.2108 | 0.81654 | [21 empty] | 9519 | 64 | 2.5827 | 100 | 165.2946 | 32832.3912 | 30.1179 | 5982.2958 | 0.92127 | [20 empty] | 9548 | 2109.7444 | 373210.9616 | 75.6321 | 18188.305 | 2185.3765 | 391399.2666 | 96.54% | 95.35% | 60.2755 | 96.12% | 11.38% | 50.3% | [25 empty] | 9535 | 388 | 2335 | 8.4059 | 0.084059 | 39.188 | 3.3756 | 37.636 | 1.5132 | 0.05432 | 0.61925 | 455.325 | 452.99 | 0.94567 | 0.22556 | 2729.2041 | 501.1131 | 3.436 | 3566 | 0.10652 | 0.051952 | 0.08489 | 9.271 | 9096 | 4.2368 | 8.3697 | 13.5588 | 0.842 | 319 | 0.27739 | 0.19417 | 95.7 | 86.765 | 118.1762 | 204.9413 | 2.6749 | 2.7434 | 0.12484 | 0.051104 | 5.7884 | [66 empty] | 9530 | 2189.6304 | [7 empty] | 9530 | 40.4421 | 0.31421 | 0.0009799 | 9.4748 | 9.79 | 44.2424 | 1.5392 | 0.018828 | 269.6401 | 28.2863 | 343.7268
9520 | 20650 | 593 | 40 | 687.88 | 121685.0499 | 33.3114 | 5892.7385 | 0.90748 | [21 empty] | 9520 | 64 | 2.3387 | 87 | 149.6791 | 28564.1803 | 27.2726 | 5204.5973 | 0.80151 | [20 empty] | 9549 | 879.1374 | 155518.2328 | 105.9171 | 18121.6812 | 985.0545 | 173639.914 | 89.25% | 89.56% | 26.7405 | 39.19% | 3.113% | 13.43% | [25 empty] | 9536 | 345 | 2021 | 7.2755 | 0.072755 | 34.845 | 3.0015 | 33.465 | 1.3455 | 0.0483 | 0.5489 | 394.095 | 392.074 | 0.8185 | 0.19523 | 2372.3099 | 435.1947 | 2.686 | 2300 | 0.083266 | 0.040612 | 0.065873 | 8.085 | 6641 | 3.6948 | 7.299 | 11.8973 | 0.596 | 869 | 0.75565 | 0.52896 | 260.7 | 236.3599 | 83.6497 | 320.0096 | 7.2868 | 7.4734 | 0.34008 | 0.13921 | 15.7685 | [66 empty] | 9531 | 2538.5207 | [7 empty] | 9531 | 44.1787 | 0.32051 | 0.0015959 | 12.3024 | 12.6245 | 43.0751 | 2.0564 | 0.030665 | 350.1087 | 36.7277 | 431.9985
9521 | 12020 | 430 | 51 | 635.97 | 112502.2405 | 52.9093 | 9359.5874 | 1.4414 | [21 empty] | 9521 | 66 | 3.1478 | 104 | 207.7547 | 35212.7396 | 37.8544 | 6416.0122 | 0.98807 | [20 empty] | 9550 | 345.8911 | 61187.6707 | 49.7719 | 15989.7187 | 395.663 | 77177.3894 | 87.42% | 79.28% | 11.8853 | 19.42% | 0.9938% | 4.686% | [25 empty] | 9537 | 620 | 2673 | 9.6227 | 0.096227 | 62.62 | 5.394 | 60.14 | 2.418 | 0.0868 | 1.0149 | 521.235 | 518.562 | 1.0826 | 0.25821 | 3299.9987 | 592.901 | 3.489 | 2638 | 0.10816 | 0.052754 | 0.085461 | 6.781 | 4443 | 3.0989 | 6.1217 | 9.9784 | 0.348 | 645 | 0.56087 | 0.39261 | 193.5 | 175.434 | 48.8424 | 224.2764 | 5.4085 | 5.547 | 0.25242 | 0.10333 | 11.7039 | [66 empty] | 9532 | 2361.9605 | [7 empty] | 9532 | 46.0752 | 0.33238 | 0.0014742 | 13.0134 | 13.3473 | 46.2788 | 1.7516 | 0.028325 | 370.3434 | 38.8504 | 457.2526
9522 | 19357 | 696 | 51 | 1029.384 | 182096.6497 | 53.1789 | 9407.2764 | 1.4487 | [21 empty] | 9522 | 69 | 2.6127 | 81 | 180.2777 | 28671.9116 | 32.8479 | 5224.2267 | 0.80453 | [20 empty] | 9551 | 970.885 | 171748.2502 | 102.2715 | 19123.7036 | 1073.1565 | 190871.9538 | 90.47% | 89.98% | 29.3943 | 76.12% | 4.381% | 20.46% | [25 empty] | 9538 | 531 | 3107 | 11.1851 | 0.11185 | 53.631 | 4.6197 | 51.507 | 2.0709 | 0.07434 | 0.8496 | 605.865 | 602.758 | 1.2583 | 0.30014 | 3643.9779 | 667.193 | 3.722 | 3496 | 0.11538 | 0.056277 | 0.089874 | 7.705 | 5922 | 3.5212 | 6.9559 | 11.0599 | 0.832 | 624 | 0.54261 | 0.37983 | 187.2 | 169.7222 | 116.7727 | 286.4949 | 5.2324 | 5.3664 | 0.2442 | 0.099965 | 11.3228 | [66 empty] | 9533 | 1924.0834 | [7 empty] | 9533 | 29.9339 | 0.20346 | 0.0012579 | 9.5244 | 9.7291 | 24.2346 | 2.042 | 0.02417 | 271.0519 | 28.4344 | 325.787
9523 | 20051 | 145 | 36 | 151.38 | 26778.9191 | 7.5497 | 1335.5403 | 0.20567 | [21 empty] | 9523 | 60 | 2.1071 | 83 | 126.4286 | 25547.7044 | 23.0362 | 4654.9739 | 0.71687 | [20 empty] | 9552 | 316.7006 | 56023.9109 | 100.5985 | 16256.214 | 417.2991 | 72280.125 | 75.89% | 77.51% | 11.1311 | 17.11% | 1.367% | 6.213% | [25 empty] | 9539 | 389 | 2256 | 8.1215 | 0.081215 | 39.289 | 3.3843 | 37.733 | 1.5171 | 0.05446 | 0.61851 | 439.92 | 437.664 | 0.91368 | 0.21793 | 2653.0727 | 486.7901 | 5.141 | 3463 | 0.15937 | 0.077732 | 0.12631 | 5.615 | 9466 | 2.5661 | 5.0691 | 8.0396 | 0.331 | 711 | 0.61826 | 0.43278 | 213.3 | 193.3854 | 46.4565 | 239.8418 | 5.9619 | 6.1146 | 0.27825 | 0.1139 | 12.9015 | [66 empty] | 9534 | 2250.2357 | [7 empty] | 9534 | 38.0582 | 0.26298 | 0.0013145 | 11.7567 | 12.021 | 35.6047 | 1.6256 | 0.025257 | 334.5796 | 35.0987 | 406.9339
9524 | 10856 | 207 | 40 | 240.12 | 42476.9061 | 22.1186 | 3912.7585 | 0.60256 | [21 empty] | 9524 | 61 | 3.122 | 105 | 190.4433 | 32858.0415 | 34.7001 | 5986.9694 | 0.92199 | [20 empty] | 9553 | 678.5877 | 120041.2573 | 99.2384 | 16885.143 | 777.8261 | 136926.4003 | 87.24% | 87.67% | 21.0867 | 36.79% | 1.841% | 8.754% | [25 empty] | 9540 | 633 | 2727 | 9.8171 | 0.098171 | 63.933 | 5.5071 | 61.401 | 2.4687 | 0.08862 | 1.0356 | 531.765 | 529.038 | 1.1044 | 0.26343 | 3367.2812 | 604.9528 | 4.231 | 3021 | 0.13116 | 0.063973 | 0.10178 | 5.371 | 9867 | 2.4545 | 4.8488 | 7.7727 | 0.852 | 380 | 0.33043 | 0.2313 | 114 | 103.3565 | 119.5798 | 222.9362 | 3.1864 | 3.268 | 0.14871 | 0.060876 | 6.8953 | [66 empty] | 9535 | 2611.331 | [7 empty] | 9535 | 59.544 | 0.56188 | 0.00087497 | 5.2748 | 5.8376 | 84.9341 | 1.3744 | 0.016812 | 150.1138 | 15.7475 | 252.1866
9525 | 12594 | 566 | 31 | 508.834 | 90012.0525 | 40.4029 | 7147.2171 | 1.1007 | [21 empty] | 9525 | 62 | 2.3072 | 100 | 143.0487 | 31806.379 | 26.0645 | 5795.349 | 0.89248 | [20 empty] | 9554 | 1133.1389 | 200450.7499 | 118.3493 | 18995.7858 | 1251.4881 | 219446.5358 | 90.54% | 91.34% | 33.7948 | 56.38% | 2.868% | 13.34% | [25 empty] | 9541 | 607 | 3521 | 12.6755 | 0.12675 | 61.307 | 5.2809 | 58.879 | 2.3673 | 0.08498 | 0.97241 | 686.595 | 683.074 | 1.426 | 0.34013 | 4138.0274 | 758.3305 | 4.46 | 3112 | 0.13826 | 0.067435 | 0.10682 | 7.224 | 5277 | 3.3014 | 6.5217 | 10.6564 | 0.53 | 832 | 0.72348 | 0.50643 | 249.6 | 226.2962 | 74.3865 | 300.6827 | 6.9765 | 7.1552 | 0.3256 | 0.13329 | 15.0971 | [66 empty] | 9536 | 2157.9289 | [7 empty] | 9536 | 51.9898 | 0.37953 | 0.00075731 | 14.3693 | 14.7496 | 56.7534 | 1.0744 | 0.014551 | 408.9307 | 42.8984 | 509.6714
9526 | 14862 | 183 | 30 | 159.21 | 28164.0356 | 10.7126 | 1895.0367 | 0.29184 | [21 empty] | 9526 | 72 | 2.7244 | 104 | 196.1569 | 38413.8977 | 35.7412 | 6999.286 | 1.0779 | [20 empty] | 9555 | 449.1558 | 79455.0638 | 77.1708 | 14678.5618 | 526.3266 | 94133.6256 | 85.34% | 84.41% | 14.4966 | 19.2% | 1.416% | 6.368% | [25 empty] | 9542 | 596 | 1769 | 6.3683 | 0.063683 | 60.196 | 5.1852 | 57.812 | 2.3244 | 0.08344 | 0.97386 | 344.955 | 343.186 | 0.71644 | 0.17089 | 2368.9607 | 412.3916 | 5.131 | 3380 | 0.15906 | 0.077581 | 0.12467 | 11.18 | 7459 | 5.1093 | 10.0931 | 16.1792 | 0.657 | 567 | 0.49304 | 0.34513 | 170.1 | 154.2187 | 92.2111 | 246.4299 | 4.7544 | 4.8762 | 0.2219 | 0.090833 | 10.2885 | [66 empty] | 9537 | 1658.9459 | [7 empty] | 9537 | 30.6963 | 0.19872 | 0.0010016 | 10.6654 | 10.8651 | 26.1973 | 1.3956 | 0.019245 | 303.5216 | 31.8406 | 362.9743
9527 | 6606 | 118 | 40 | 136.88 | 24213.8885 | 20.7206 | 3665.4388 | 0.56448 | [21 empty] | 9527 | 61 | 2.4069 | 83 | 146.8207 | 25973.4995 | 26.7518 | 4732.5568 | 0.72881 | [20 empty] | 9556 | 249.4039 | 44119.2099 | 99.7476 | 15179.573 | 349.1514 | 59298.7829 | 71.43% | 74.4% | 9.132 | 16.84% | 0.7629% | 3.56% | [25 empty] | 9543 | 526 | 3012 | 10.8431 | 0.10843 | 53.126 | 4.5762 | 51.022 | 2.0514 | 0.07364 | 0.85317 | 587.34 | 584.328 | 1.2199 | 0.29096 | 3545.3946 | 648.8495 | 2.738 | 3008 | 0.084878 | 0.041399 | 0.065534 | 8.68 | 4307 | 3.9668 | 7.8361 | 12.6005 | 0.751 | 556 | 0.48348 | 0.33843 | 166.8 | 151.2268 | 105.4042 | 256.631 | 4.6622 | 4.7816 | 0.21759 | 0.089071 | 10.0889 | [66 empty] | 9538 | 2100.8109 | [7 empty] | 9538 | 37.3069 | 0.27164 | 0.0011643 | 10.3181 | 10.5909 | 37.5806 | 1.4888 | 0.02237 | 293.6395 | 30.8039 | 363.5351
9528 | 11769 | 376 | 37 | 403.448 | 71369.4104 | 34.2806 | 6064.1865 | 0.93388 | [21 empty] | 9528 | 70 | 2.8838 | 92 | 201.8687 | 33037.5936 | 36.7819 | 6019.6851 | 0.92703 | [20 empty] | 9557 | 154.8885 | 27399.5629 | 83.4912 | 16365.4771 | 238.3796 | 43765.04 | 64.98% | 62.61% | 6.7398 | 13.13% | 0.6061% | 2.927% | [25 empty] | 9544 | 434 | 4173 | 15.0227 | 0.15023 | 43.834 | 3.7758 | 42.098 | 1.6926 | 0.06076 | 0.69353 | 813.735 | 809.562 | 1.6901 | 0.40311 | 4610.7623 | 863.3434 | 2.689 | 2760 | 0.083359 | 0.040658 | 0.064727 | 4.226 | 6672 | 1.9313 | 3.8151 | 6.0623 | 0.465 | 832 | 0.72348 | 0.50643 | 249.6 | 226.2962 | 65.2636 | 291.5598 | 6.9765 | 7.1552 | 0.3256 | 0.13329 | 15.0971 | [66 empty] | 9539 | 1723.9831 | [7 empty] | 9539 | 38.0655 | 0.26353 | 0.00084537 | 11.7567 | 12.0211 | 33.8741 | 2.0564 | 0.016243 | 334.5796 | 35.0987 | 405.6251
9529 | 5256 | 675 | 36 | 704.7 | 124660.4853 | 134.0753 | 23717.7484 | 3.6525 | [21 empty] | 9529 | 64 | 2.3998 | 85 | 153.5842 | 27907.5325 | 27.9841 | 5084.9514 | 0.78308 | [20 empty] | 9558 | 366.1267 | 64767.3232 | 112.5994 | 15947.0795 | 478.7261 | 80714.4026 | 76.48% | 80.24% | 12.43 | 17.72% | 1.947% | 8.037% | [25 empty] | 9545 | 630 | 3222 | 11.5991 | 0.11599 | 63.63 | 5.481 | 61.11 | 2.457 | 0.0882 | 1.02 | 628.29 | 625.068 | 1.3049 | 0.31125 | 3859.9728 | 701.5309 | 2.163 | 2188 | 0.067053 | 0.032705 | 0.053047 | 10.77 | 4861 | 4.9219 | 9.7229 | 15.5956 | 0.418 | 649 | 0.56435 | 0.39504 | 194.7 | 176.5219 | 58.6671 | 235.189 | 5.442 | 5.5814 | 0.25399 | 0.10397 | 11.7764 | [66 empty] | 9540 | 3108.2183 | [7 empty] | 9540 | 63.4719 | 0.59134 | 0.0010219 | 6.2835 | 6.8758 | 88.3487 | 1.6924 | 0.019634 | 178.8189 | 18.7588 | 287.6384
9530 | 4895 | 300 | 30 | 261 | 46170.5501 | 53.3197 | 9432.1859 | 1.4526 | [21 empty] | 9530 | 70 | 2.2439 | 91 | 157.0703 | 32678.4894 | 28.6193 | 5954.2537 | 0.91696 | [20 empty] | 9559 | 521.5532 | 92262.061 | 73.4286 | 14230.8497 | 594.9818 | 106492.9107 | 87.66% | 86.64% | 16.3999 | 29.58% | 2.224% | 10.41% | [25 empty] | 9546 | 432 | 2377 | 8.5571 | 0.085571 | 43.632 | 3.7584 | 41.904 | 1.6848 | 0.06048 | 0.69077 | 463.515 | 461.138 | 0.96268 | 0.22962 | 2818.0493 | 515.5641 | 2.989 | 3053 | 0.092659 | 0.045194 | 0.0724 | 10.591 | 9173 | 4.8401 | 9.5613 | 15.3077 | 0.8 | 786 | 0.68348 | 0.47843 | 235.8 | 213.7847 | 112.2815 | 326.0661 | 6.5908 | 6.7596 | 0.3076 | 0.12592 | 14.2624 | [66 empty] | 9541 | 2413.2102 | [7 empty] | 9541 | 43.8509 | 0.30081 | 0.0013194 | 13.7575 | 14.0596 | 41.0434 | 1.784 | 0.025351 | 391.5194 | 41.0719 | 475.4439
9531 | 12824 | 228 | 41 | 271.092 | 47955.8114 | 21.1394 | 3739.5361 | 0.57589 | [21 empty] | 9531 | 63 | 2.7121 | 98 | 170.8592 | 31672.9974 | 31.1318 | 5771.0459 | 0.88874 | [20 empty] | 9560 | 362.3562 | 64100.333 | 71.9004 | 17218.2621 | 434.2566 | 81318.5951 | 83.44% | 78.83% | 12.5231 | 15.73% | 1.374% | 5.701% | [25 empty] | 9547 | 524 | 3699 | 13.3163 | 0.13316 | 52.924 | 4.5588 | 50.828 | 2.0436 | 0.07336 | 0.85307 | 721.305 | 717.606 | 1.4981 | 0.35732 | 4230.0374 | 782.4425 | 2.892 | 4832 | 0.089652 | 0.043727 | 0.070488 | 5.493 | 5103 | 2.5103 | 4.959 | 7.9691 | 0.483 | 488 | 0.42435 | 0.29704 | 146.4 | 132.7314 | 67.7899 | 200.5214 | 4.092 | 4.1968 | 0.19098 | 0.078178 | 8.855 | [66 empty] | 9542 | 1360.7507 | [7 empty] | 9542 | 36.2223 | 0.27153 | 0.00066288 | 9.3756 | 9.6478 | 35.1817 | 2.0524 | 0.012737 | 266.8167 | 27.9901 | 332.0536
9532 | 17550 | 348 | 50 | 504.6 | 89263.0636 | 28.7521 | 5086.2144 | 0.78328 | [21 empty] | 9532 | 61 | 2.271 | 97 | 138.5313 | 30354.5717 | 25.2414 | 5530.8194 | 0.85175 | [20 empty] | 9561 | 111.8695 | 19789.5726 | 94.8827 | 15534.0117 | 206.7522 | 35323.5843 | 54.11% | 56.02% | 5.4398 | 6.853% | 0.4465% | 1.928% | [25 empty] | 9548 | 514 | 1568 | 5.6448 | 0.056448 | 51.914 | 4.4718 | 49.858 | 2.0046 | 0.07196 | 0.8296 | 305.76 | 304.192 | 0.63504 | 0.15147 | 2085.7974 | 364.1326 | 3.832 | 4309 | 0.11879 | 0.05794 | 0.092762 | 9.941 | 9965 | 4.543 | 8.9745 | 14.6913 | 0.32 | 344 | 0.29913 | 0.20939 | 103.2 | 93.5648 | 44.9126 | 138.4774 | 2.8845 | 2.9584 | 0.13462 | 0.055109 | 6.2421 | [66 empty] | 9543 | 2040.17 | [7 empty] | 9543 | 36.6722 | 0.27783 | 0.0011287 | 9.1937 | 9.4727 | 40.2421 | 1.0952 | 0.021686 | 261.6403 | 27.4471 | 330.4463
9533 | 9669 | 47 | 46 | 62.698 | 11091.1922 | 6.4844 | 1147.0878 | 0.17665 | [21 empty] | 9533 | 70 | 2.7984 | 84 | 195.8904 | 30164.7594 | 35.6926 | 5496.2342 | 0.84642 | [20 empty] | 9562 | 963.955 | 170522.3452 | 72.7053 | 15589.9758 | 1036.6603 | 186112.3209 | 92.99% | 91.62% | 28.6613 | 52.8% | 2.848% | 13.22% | [25 empty] | 9549 | 403 | 2483 | 8.9387 | 0.089387 | 40.703 | 3.5061 | 39.091 | 1.5717 | 0.05642 | 0.64319 | 484.185 | 481.702 | 1.0056 | 0.23986 | 2893.2208 | 532.1377 | 2.364 | 4750 | 0.073284 | 0.035744 | 0.056725 | 11.08 | 6917 | 5.0636 | 10.0028 | 16.0545 | 0.516 | 702 | 0.61043 | 0.4273 | 210.6 | 190.9375 | 72.4215 | 263.359 | 5.8864 | 6.0372 | 0.27473 | 0.11246 | 12.7381 | [66 empty] | 9544 | 2268.6248 | [7 empty] | 9544 | 29.0883 | 0.14616 | 0.0015637 | 13.7575 | 13.9052 | 19.0608 | 1.0756 | 0.030045 | 391.5194 | 41.0719 | 452.7577
9534 | 20612 | 557 | 40 | 646.12 | 114297.7619 | 31.3468 | 5545.2048 | 0.85396 | [21 empty] | 9534 | 60 | 2.7229 | 85 | 163.3755 | 26163.3117 | 29.7682 | 4767.1419 | 0.73414 | [20 empty] | 9563 | 367.388 | 64990.4394 | 102.4433 | 19763.2923 | 469.8313 | 84753.7317 | 78.2% | 76.68% | 13.0521 | 30.37% | 1.577% | 7.459% | [25 empty] | 9550 | 510 | 3172 | 11.4191 | 0.11419 | 51.51 | 4.437 | 49.47 | 1.989 | 0.0714 | 0.81855 | 618.54 | 615.368 | 1.2847 | 0.30642 | 3689.0408 | 678.1334 | 3.062 | 2390 | 0.094922 | 0.046297 | 0.07565 | 8.272 | 6753 | 3.7803 | 7.4678 | 12.2173 | 0.738 | 852 | 0.74087 | 0.51861 | 255.6 | 231.7361 | 103.5796 | 335.3157 | 7.1442 | 7.3272 | 0.33343 | 0.13649 | 15.46 | [66 empty] | 9545 | 2732.3498 | [7 empty] | 9545 | 58.2159 | 0.48558 | 0.0012074 | 10.7315 | 11.2183 | 74.7627 | 0.8652 | 0.023198 | 305.4039 | 32.038 | 413.093
9535 | 5766 | 693 | 31 | 623.007 | 110209.1031 | 108.0484 | 19113.6148 | 2.9435 | [21 empty] | 9535 | 63 | 2.539 | 93 | 159.9599 | 30057.0281 | 29.1458 | 5476.6048 | 0.8434 | [20 empty] | 9564 | 853.1735 | 150925.2412 | 88.5787 | 14070.9525 | 941.7521 | 164996.1937 | 90.59% | 91.47% | 25.4094 | 29.67% | 1.99% | 8.899% | [25 empty] | 9551 | 426 | 3579 | 12.8843 | 0.12884 | 43.026 | 3.7062 | 41.322 | 1.6614 | 0.05964 | 0.68884 | 697.905 | 694.326 | 1.4495 | 0.34573 | 4010.3639 | 747.4732 | 2.833 | 3789 | 0.087823 | 0.042835 | 0.069264 | 7.302 | 6117 | 3.337 | 6.5921 | 10.4946 | 0.411 | 484 | 0.42087 | 0.29461 | 145.2 | 131.6435 | 57.6846 | 189.3281 | 4.0584 | 4.1624 | 0.18941 | 0.077537 | 8.7824 | [66 empty] | 9546 | 1897.0098 | [7 empty] | 9546 | 43.0002 | 0.30099 | 0.00089071 | 12.9969 | 13.2988 | 43.5579 | 1.1956 | 0.017114 | 369.8729 | 38.8011 | 453.4446
9536 | 12962 | 553 | 47 | 753.739 | 133335.4187 | 58.1499 | 10286.6393 | 1.5841 | [21 empty] | 9536 | 71 | 2.9837 | 99 | 211.8447 | 36059.1996 | 38.5996 | 6570.2433 | 1.0118 | [20 empty] | 9565 | 249.775 | 44184.8638 | 95.0386 | 14326.788 | 344.8136 | 58511.6518 | 72.44% | 75.51% | 9.0108 | 23.09% | 1.49% | 6.59% | [25 empty] | 9552 | 268 | 2356 | 8.4815 | 0.084815 | 27.068 | 2.3316 | 25.996 | 1.0452 | 0.03752 | 0.42773 | 459.42 | 457.064 | 0.95418 | 0.22759 | 2632.0456 | 492.9594 | 4.597 | 3698 | 0.14251 | 0.069507 | 0.11142 | 10.368 | 8523 | 4.7382 | 9.36 | 14.9947 | 0.497 | 522 | 0.45391 | 0.31774 | 156.6 | 141.9791 | 69.7549 | 211.734 | 4.3771 | 4.4892 | 0.20428 | 0.083624 | 9.472 | [66 empty] | 9547 | 2307.0405 | [7 empty] | 9547 | 33.9278 | 0.26166 | 0.0013861 | 8.0693 | 8.3324 | 37.3706 | 1.1568 | 0.026633 | 229.6412 | 24.0902 | 292.2854
9537 | 21608 | 100 | 48 | 139.2 | 24624.2934 | 6.4421 | 1139.5915 | 0.1755 | [21 empty] | 9537 | 63 | 2.712 | 90 | 170.8551 | 29087.4466 | 31.131 | 5299.9401 | 0.81619 | [20 empty] | 9566 | 210.4607 | 37230.2212 | 116.3795 | 17077.0196 | 326.8402 | 54307.2408 | 64.39% | 68.55% | 8.3633 | 25.59% | 1.505% | 6.6% | [25 empty] | 9553 | 643 | 3344 | 12.0383 | 0.12038 | 64.943 | 5.5941 | 62.371 | 2.5077 | 0.09002 | 1.0526 | 652.08 | 648.736 | 1.3543 | 0.32303 | 3993.119 | 725.801 | 2.149 | 2277 | 0.066619 | 0.032493 | 0.052281 | 11.063 | 7486 | 5.0558 | 9.9874 | 16.0199 | 0.708 | 621 | 0.54 | 0.378 | 186.3 | 168.9062 | 99.3691 | 268.2753 | 5.2072 | 5.3406 | 0.24303 | 0.099484 | 11.2684 | [66 empty] | 9548 | 3110.7577 | [7 empty] | 9548 | 86.0196 | 0.83438 | 0.00058756 | 5.6882 | 6.5232 | 128.2698 | 1.5328 | 0.01129 | 161.8782 | 16.9816 | 308.6738
9538 | 6129 | 99 | 53 | 152.163 | 26917.4307 | 24.8267 | 4391.8144 | 0.67634 | [21 empty] | 9538 | 60 | 2.2813 | 99 | 136.8762 | 30472.5631 | 24.9398 | 5552.3182 | 0.85506 | [20 empty] | 9567 | 859.4793 | 152040.731 | 88.7316 | 15200.8926 | 948.2109 | 167241.6236 | 90.64% | 90.91% | 25.7552 | 54.82% | 3.888% | 17.2% | [25 empty] | 9554 | 484 | 1676 | 6.0336 | 0.060336 | 48.884 | 4.2108 | 46.948 | 1.8876 | 0.06776 | 0.76811 | 326.82 | 325.144 | 0.67878 | 0.1619 | 2169.9756 | 385.0593 | 3.17 | 3241 | 0.09827 | 0.04793 | 0.07688 | 4.391 | 9354 | 2.0067 | 3.9641 | 6.3188 | 0.724 | 542 | 0.4713 | 0.32991 | 162.6 | 147.4189 | 101.6147 | 249.0337 | 4.5448 | 4.6612 | 0.21211 | 0.086828 | 9.8349 | [66 empty] | 9549 | 2445.8038 | [7 empty] | 9549 | 58.6865 | 0.48081 | 0.00093043 | 11.6079 | 12.0896 | 73.6529 | 0.9456 | 0.017877 | 330.3445 | 34.6544 | 439.6152
9539 | 17944 | 404 | 40 | 468.64 | 82901.7878 | 26.1168 | 4620.0283 | 0.71148 | [21 empty] | 9539 | 72 | 2.5562 | 103 | 184.0436 | 38044.5333 | 33.5341 | 6931.9852 | 1.0675 | [20 empty] | 9568 | 1690.7772 | 299096.2124 | 81.9091 | 13492.6576 | 1772.6863 | 312588.8701 | 95.38% | 95.68% | 48.1387 | 91.76% | 6.276% | 29.94% | [25 empty] | 9555 | 357 | 3477 | 12.5171 | 0.12517 | 36.057 | 3.1059 | 34.629 | 1.3923 | 0.04998 | 0.5787 | 678.015 | 674.538 | 1.4082 | 0.33588 | 3841.2951 | 720.947 | 4.859 | 4419 | 0.15063 | 0.073468 | 0.11924 | 5.087 | 6326 | 2.3248 | 4.5924 | 7.4903 | 0.623 | 310 | 0.26957 | 0.1887 | 93 | 84.3171 | 87.4392 | 171.7563 | 2.5994 | 2.666 | 0.12132 | 0.049662 | 5.6251 | [66 empty] | 9550 | 2251.7594 | [7 empty] | 9550 | 43.633 | 0.29489 | 0.0011886 | 14.0882 | 14.3843 | 42.4501 | 1.2248 | 0.022838 | 400.9309 | 42.0592 | 486.6878
9540 | 4082 | 583 | 32 | 541.024 | 95706.4203 | 132.539 | 23445.9628 | 3.6107 | [21 empty] | 9540 | 65 | 2.4177 | 81 | 157.1483 | 27009.7718 | 28.6335 | 4921.373 | 0.75789 | [20 empty] | 9569 | 555.9325 | 98343.7218 | 105.1343 | 16285.5285 | 661.0668 | 114629.2503 | 84.1% | 85.79% | 17.6529 | 39.33% | 2.851% | 12.11% | [25 empty] | 9556 | 583 | 4068 | 14.6447 | 0.14645 | 58.883 | 5.0721 | 56.551 | 2.2737 | 0.08162 | 0.94679 | 793.26 | 789.192 | 1.6475 | 0.39297 | 4655.6904 | 859.6556 | 4.873 | 2530 | 0.15106 | 0.07368 | 0.1201 | 10.726 | 11177 | 4.9018 | 9.6832 | 15.5996 | 0.737 | 351 | 0.30522 | 0.21365 | 105.3 | 95.4687 | 103.4393 | 198.908 | 2.9432 | 3.0186 | 0.13736 | 0.05623 | 6.3691 | [66 empty] | 9551 | 2788.588 | [7 empty] | 9551 | 52.3913 | 0.45557 | 0.0013411 | 8.0032 | 8.4601 | 68.7837 | 1.1332 | 0.025769 | 227.7589 | 23.8928 | 321.5943
9541 | 18184 | 505 | 40 | 585.8 | 103627.2347 | 32.2151 | 5698.8141 | 0.87762 | [21 empty] | 9541 | 72 | 2.8732 | 82 | 206.8685 | 30287.8809 | 37.6929 | 5518.6678 | 0.84987 | [20 empty] | 9570 | 266.4463 | 47133.9988 | 81.4989 | 13492.6576 | 347.9452 | 60626.6565 | 76.58% | 77.74% | 9.3365 | 15.4% | 0.9317% | 4.397% | [25 empty] | 9557 | 601 | 2633 | 9.4787 | 0.094787 | 60.701 | 5.2287 | 58.297 | 2.3439 | 0.08414 | 0.97903 | 513.435 | 510.802 | 1.0664 | 0.25435 | 3240.2774 | 582.5987 | 2.867 | 4904 | 0.088877 | 0.043349 | 0.070529 | 9.251 | 5696 | 4.2277 | 8.3516 | 13.3793 | 0.691 | 782 | 0.68 | 0.476 | 234.6 | 212.6967 | 96.9831 | 309.6798 | 6.5572 | 6.7252 | 0.30604 | 0.12528 | 14.1898 | [66 empty] | 9552 | 1711.7695 | [7 empty] | 9552 | 40.8188 | 0.32784 | 0.00088284 | 8.6315 | 8.9602 | 45.1785 | 1.8388 | 0.016963 | 245.6408 | 25.7686 | 318.4436
9542 | 14502 | 59 | 32 | 54.752 | 9685.5554 | 3.7755 | 667.8772 | 0.10285 | [21 empty] | 9542 | 68 | 3.0078 | 82 | 204.5279 | 28605.2208 | 37.2664 | 5212.0752 | 0.80266 | [20 empty] | 9571 | 184.9521 | 32717.7742 | 82.6495 | 17396.814 | 267.6016 | 50114.5882 | 69.11% | 65.29% | 7.7176 | 14.88% | 0.8606% | 4.081% | [25 empty] | 9558 | 570 | 1707 | 6.1452 | 0.061452 | 57.57 | 4.959 | 55.29 | 2.223 | 0.0798 | 0.91656 | 332.865 | 331.158 | 0.69133 | 0.1649 | 2281.4861 | 397.7391 | 4.631 | 4421 | 0.14356 | 0.070021 | 0.11371 | 11.018 | 5796 | 5.0352 | 9.9468 | 15.9149 | 0.378 | 599 | 0.52087 | 0.36461 | 179.7 | 162.9224 | 53.053 | 215.9754 | 5.0227 | 5.1514 | 0.23442 | 0.09596 | 10.8692 | [66 empty] | 9553 | 2600.9012 | [7 empty] | 9553 | 51.7491 | 0.42317 | 0.0012531 | 10.2685 | 10.6929 | 64.7071 | 0.8596 | 0.024077 | 292.2278 | 30.6558 | 388.4743
9543 | 13437 | 337 | 34 | 332.282 | 58780.2404 | 24.7289 | 4374.5062 | 0.67367 | [21 empty] | 9543 | 71 | 2.6768 | 87 | 190.0525 | 31688.3876 | 34.6289 | 5773.8501 | 0.88917 | [20 empty] | 9572 | 109.3127 | 19337.2665 | 96.5347 | 13713.8488 | 205.8474 | 33051.1152 | 53.1% | 58.51% | 5.0899 | 10.71% | 0.6588% | 3.034% | [25 empty] | 9559 | 414 | 2430 | 8.7479 | 0.087479 | 41.814 | 3.6018 | 40.158 | 1.6146 | 0.05796 | 0.65826 | 473.85 | 471.42 | 0.98415 | 0.23474 | 2849.6877 | 522.1997 | 3.916 | 5001 | 0.1214 | 0.05921 | 0.09444 | 10.641 | 8035 | 4.8629 | 9.6065 | 15.2743 | 0.454 | 787 | 0.68435 | 0.47904 | 236.1 | 214.0567 | 63.7197 | 277.7764 | 6.5992 | 6.7682 | 0.30799 | 0.12608 | 14.2805 | [66 empty] | 9554 | 2412.1529 | [7 empty] | 9554 | 54.0237 | 0.46245 | 0.00062803 | 8.9622 | 9.4253 | 69.3256 | 1.268 | 0.012067 | 255.0523 | 26.7559 | 352.4139
9544 | 21719 | 83 | 46 | 110.722 | 19586.5734 | 5.0979 | 901.8175 | 0.13888 | [21 empty] | 9544 | 65 | 2.9515 | 103 | 191.8449 | 34345.7592 | 34.9555 | 6258.0422 | 0.96374 | [20 empty] | 9573 | 481.7642 | 85223.4474 | 80.9847 | 15520.687 | 562.7489 | 100744.1344 | 85.61% | 84.59% | 15.5146 | 33.08% | 1.793% | 8.205% | [25 empty] | 9560 | 440 | 3784 | 13.6223 | 0.13622 | 44.44 | 3.828 | 42.68 | 1.716 | 0.0616 | 0.70708 | 737.88 | 734.096 | 1.5325 | 0.36553 | 4232.6731 | 790.6598 | 2.789 | 3404 | 0.086459 | 0.04217 | 0.066923 | 4.728 | 5332 | 2.1607 | 4.2683 | 6.9617 | 0.54 | 837 | 0.72783 | 0.50948 | 251.1 | 227.6562 | 75.79 | 303.4462 | 7.0184 | 7.1982 | 0.32756 | 0.13409 | 15.1878 | [66 empty] | 9555 | 2159.4473 | [7 empty] | 9555 | 33.2941 | 0.2886 | 0.0013029 | 5.126 | 5.4159 | 38.3985 | 1.9436 | 0.025034 | 145.8786 | 15.3032 | 201.5489
9545 | 6799 | 367 | 52 | 553.436 | 97902.0865 | 81.3996 | 14399.4832 | 2.2175 | [21 empty] | 9545 | 61 | 2.7103 | 88 | 165.3278 | 27538.1681 | 30.1239 | 5017.6506 | 0.77272 | [20 empty] | 9574 | 1231.2121 | 217799.7666 | 94.0066 | 17034.3803 | 1325.2187 | 234834.1469 | 92.91% | 92.75% | 36.1645 | 69.01% | 5.581% | 25.28% | [25 empty] | 9561 | 545 | 2473 | 8.9027 | 0.089027 | 55.045 | 4.7415 | 52.865 | 2.1255 | 0.0763 | 0.88726 | 482.235 | 479.762 | 1.0016 | 0.23889 | 3026.4754 | 546.3972 | 2.639 | 4384 | 0.081809 | 0.039902 | 0.06496 | 6.936 | 8208 | 3.1698 | 6.2617 | 9.931 | 0.733 | 604 | 0.52522 | 0.36765 | 181.2 | 164.2824 | 102.8779 | 267.1603 | 5.0647 | 5.1944 | 0.23638 | 0.096761 | 10.9599 | [66 empty] | 9556 | 2289.6129 | [7 empty] | 9556 | 37.1871 | 0.32138 | 0.0015244 | 5.8039 | 6.1269 | 43.6687 | 1.9492 | 0.029289 | 165.1722 | 17.3272 | 228.1466
9546 | 13728 | 229 | 50 | 332.05 | 58739.1999 | 24.1878 | 4278.7879 | 0.65893 | [21 empty] | 9546 | 61 | 2.4189 | 83 | 147.5518 | 25973.4995 | 26.885 | 4732.5568 | 0.72881 | [20 empty] | 9575 | 87.1519 | 15417.0496 | 83.5302 | 15126.2739 | 170.682 | 30543.3235 | 51.06% | 50.48% | 4.7037 | 10.55% | 0.457% | 2.119% | [25 empty] | 9562 | 322 | 4252 | 15.3071 | 0.15307 | 32.522 | 2.8014 | 31.234 | 1.2558 | 0.04508 | 0.52422 | 829.14 | 824.888 | 1.7221 | 0.41074 | 4582.4095 | 868.8 | 4.043 | 3498 | 0.12533 | 0.06113 | 0.098053 | 10.255 | 10126 | 4.6865 | 9.258 | 14.8776 | 0.618 | 795 | 0.6913 | 0.48391 | 238.5 | 216.2326 | 86.7374 | 302.97 | 6.6662 | 6.837 | 0.31112 | 0.12736 | 14.4257 | [66 empty] | 9557 | 1874.1976 | [7 empty] | 9557 | 38.3202 | 0.2527 | 0.00098664 | 12.9307 | 13.1844 | 35.9654 | 1.1468 | 0.018957 | 367.9906 | 38.6036 | 443.7253
9547 | 3703 | 96 | 46 | 128.064 | 22654.3499 | 34.5839 | 6117.8369 | 0.94215 | [21 empty] | 9547 | 66 | 3.3393 | 89 | 220.3907 | 30133.979 | 40.1568 | 5490.6258 | 0.84556 | [20 empty] | 9576 | 907.3159 | 160502.9582 | 104.6726 | 17596.6855 | 1011.9884 | 178099.6437 | 89.66% | 90.12% | 27.4273 | 47.25% | 2.146% | 10.22% | [25 empty] | 9563 | 400 | 3551 | 12.7835 | 0.12783 | 40.4 | 3.48 | 38.8 | 1.56 | 0.056 | 0.6524 | 692.445 | 688.894 | 1.4382 | 0.34303 | 3955.679 | 738.7923 | 3.562 | 3357 | 0.11042 | 0.053857 | 0.087357 | 9.326 | 9028 | 4.262 | 8.4193 | 13.7487 | 0.51 | 654 | 0.5687 | 0.39809 | 196.2 | 177.8819 | 71.5794 | 249.4613 | 5.4839 | 5.6244 | 0.25594 | 0.10477 | 11.8672 | [66 empty] | 9558 | 1607.7332 | [7 empty] | 9558 | 44.9368 | 0.35667 | 0.00063965 | 9.9047 | 10.2621 | 49.7768 | 1.8524 | 0.01229 | 281.8751 | 29.5698 | 363.0863
9548 | 3317 | 529 | 40 | 613.64 | 108552.0934 | 184.9985 | 32725.9853 | 5.0398 | [21 empty] | 9548 | 65 | 2.2399 | 105 | 145.5926 | 35012.6672 | 26.528 | 6379.5576 | 0.98245 | [20 empty] | 9577 | 1956.8093 | 346156.9495 | 102.2698 | 17596.6855 | 2059.0792 | 363753.635 | 95.03% | 95.16% | 56.0181 | 140.1% | 9.947% | 43.93% | [25 empty] | 9564 | 258 | 3011 | 10.8395 | 0.1084 | 26.058 | 2.2446 | 25.026 | 1.0062 | 0.03612 | 0.40893 | 587.145 | 584.134 | 1.2195 | 0.29086 | 3278.1396 | 620.1438 | 4.243 | 3302 | 0.13153 | 0.064154 | 0.10252 | 5.211 | 6555 | 2.3814 | 4.7044 | 7.48 | 0.777 | 719 | 0.62522 | 0.43765 | 215.7 | 195.5613 | 109.0534 | 304.6147 | 6.029 | 6.1834 | 0.28138 | 0.11518 | 13.0466 | [66 empty] | 9559 | 2063.5383 | [7 empty] | 9559 | 50.7109 | 0.38143 | 0.00091057 | 13.0134 | 13.3957 | 54.982 | 1.5664 | 0.017496 | 370.3434 | 38.8504 | 465.7597
9549 | 6739 | 338 | 53 | 519.506 | 91899.915 | 77.0895 | 13637.0255 | 2.1001 | [21 empty] | 9549 | 68 | 2.9984 | 100 | 203.8914 | 34884.4156 | 37.1505 | 6356.1892 | 0.97885 | [20 empty] | 9578 | 522.6284 | 92452.2589 | 87.5088 | 17348.8448 | 610.1372 | 109801.1037 | 85.66% | 84.2% | 16.9094 | 28.95% | 1.637% | 7.724% | [25 empty] | 9565 | 360 | 3061 | 11.0195 | 0.1102 | 36.36 | 3.132 | 34.92 | 1.404 | 0.0504 | 0.5886 | 596.895 | 593.834 | 1.2397 | 0.29569 | 3430.7478 | 641.3821 | 2.064 | 2682 | 0.063984 | 0.031208 | 0.051025 | 8.077 | 6288 | 3.6912 | 7.2917 | 11.7324 | 0.366 | 365 | 0.31739 | 0.22217 | 109.5 | 99.2766 | 51.3688 | 150.6454 | 3.0606 | 3.139 | 0.14284 | 0.058473 | 6.6231 | [66 empty] | 9560 | 2434.5692 | [7 empty] | 9560 | 38.3717 | 0.24246 | 0.0014179 | 13.8402 | 14.0841 | 34.4435 | 1.1156 | 0.027245 | 393.8722 | 41.3187 | 470.7772
9550 | 22278 | 466 | 50 | 675.7 | 119530.4242 | 30.3304 | 5365.4019 | 0.82627 | [21 empty] | 9550 | 60 | 1.5969 | 100 | 95.8114 | 30780.3667 | 17.4575 | 5608.4023 | 0.86369 | [20 empty] | 9579 | 427.1618 | 75564.3558 | 93.8622 | 16650.6271 | 521.0241 | 92214.9829 | 81.99% | 81.94% | 14.2011 | 15.8% | 1.758% | 6.994% | [25 empty] | 9566 | 290 | 2581 | 9.2915 | 0.092915 | 29.29 | 2.523 | 28.13 | 1.131 | 0.0406 | 0.46516 | 503.295 | 500.714 | 1.0453 | 0.24932 | 2880.3133 | 539.9414 | 5.127 | 1963 | 0.15894 | 0.07752 | 0.12551 | 3.998 | 7326 | 1.8271 | 3.6093 | 5.728 | 0.334 | 314 | 0.27304 | 0.19113 | 94.2 | 85.4051 | 46.8775 | 132.2826 | 2.633 | 2.7004 | 0.12288 | 0.050303 | 5.6977 | [66 empty] | 9561 | 1697.0006 | [7 empty] | 9561 | 30.011 | 0.19934 | 0.00092669 | 9.9874 | 10.1877 | 27.7331 | 1.0556 | 0.017805 | 284.228 | 29.8166 | 342.8511
9551 | 5037 | 477 | 31 | 428.823 | 75858.2139 | 85.1346 | 15060.1973 | 2.3193 | [21 empty] | 9551 | 69 | 2.8532 | 104 | 196.8736 | 36813.3186 | 35.8718 | 6707.6491 | 1.033 | [20 empty] | 9580 | 365.0605 | 64578.7182 | 88.0475 | 18033.7378 | 453.1081 | 82612.456 | 80.57% | 78.17% | 12.7223 | 19.92% | 0.9448% | 4.597% | [25 empty] | 9567 | 579 | 1646 | 5.9256 | 0.059256 | 58.479 | 5.0373 | 56.163 | 2.2581 | 0.08106 | 0.94493 | 320.97 | 319.324 | 0.66663 | 0.159 | 2232.2502 | 388.261 | 4.267 | 3984 | 0.13228 | 0.064517 | 0.10529 | 6.52 | 10221 | 2.9796 | 5.8861 | 9.4766 | 0.4 | 528 | 0.45913 | 0.32139 | 158.4 | 143.6111 | 56.1407 | 199.7518 | 4.4274 | 4.5408 | 0.20663 | 0.084586 | 9.5808 | [66 empty] | 9562 | 3183.2919 | [7 empty] | 9562 | 62.7829 | 0.5055 | 0.0015933 | 13.1457 | 13.6528 | 74.8033 | 1.6172 | 0.030614 | 374.108 | 39.2453 | 489.8045
9552 | 18118 | 347 | 50 | 503.15 | 89006.5605 | 27.7707 | 4912.6041 | 0.75654 | [21 empty] | 9552 | 61 | 3.1746 | 100 | 193.653 | 31293.3729 | 35.285 | 5701.8756 | 0.87809 | [20 empty] | 9581 | 381.1981 | 67433.4288 | 93.8818 | 19214.312 | 475.0799 | 86647.7408 | 80.24% | 77.82% | 13.3438 | 30.68% | 1.222% | 5.783% | [25 empty] | 9568 | 629 | 1874 | 6.7463 | 0.067463 | 63.529 | 5.4723 | 61.013 | 2.4531 | 0.08806 | 1.0177 | 365.43 | 363.556 | 0.75897 | 0.18103 | 2509.2438 | 437.6355 | 3.766 | 4194 | 0.11675 | 0.056942 | 0.092189 | 4.045 | 7349 | 1.8486 | 3.6517 | 5.956 | 0.475 | 791 | 0.68783 | 0.48148 | 237.3 | 215.1446 | 66.6671 | 281.8117 | 6.6327 | 6.8026 | 0.30956 | 0.12672 | 14.3531 | [66 empty] | 9563 | 2280.8336 | [7 empty] | 9563 | 43.0976 | 0.3264 | 0.0013306 | 10.8142 | 11.1419 | 46.693 | 1.4248 | 0.025567 | 307.7568 | 32.2849 | 388.185
9553 | 9334 | 684 | 28 | 555.408 | 98250.9307 | 59.5037 | 10526.1336 | 1.621 | [21 empty] | 9553 | 66 | 2.8945 | 96 | 191.0349 | 32504.0673 | 34.8079 | 5922.4728 | 0.91206 | [20 empty] | 9582 | 1030.1772 | 182236.9721 | 88.6837 | 15704.5687 | 1118.8609 | 197941.5408 | 92.07% | 92.07% | 30.483 | 64.74% | 3.255% | 15.57% | [25 empty] | 9569 | 378 | 3836 | 13.8095 | 0.13809 | 38.178 | 3.2886 | 36.666 | 1.4742 | 0.05292 | 0.61614 | 748.02 | 744.184 | 1.5536 | 0.37056 | 4221.8987 | 793.5942 | 2.223 | 4096 | 0.068913 | 0.033612 | 0.053207 | 8.368 | 5206 | 3.8242 | 7.5545 | 11.9587 | 0.369 | 820 | 0.71304 | 0.49913 | 246 | 223.0324 | 51.7898 | 274.8222 | 6.8759 | 7.052 | 0.32091 | 0.13136 | 14.8793 | [66 empty] | 9564 | 2633.4659 | [7 empty] | 9564 | 50.7988 | 0.39492 | 0.0011283 | 11.889 | 12.285 | 56.6085 | 1.6972 | 0.021679 | 338.3443 | 35.4936 | 432.1653
9554 | 6498 | 506 | 44 | 645.656 | 114215.6809 | 99.3623 | 17577.0515 | 2.7069 | [21 empty] | 9554 | 72 | 3.1642 | 99 | 227.8235 | 36567.0757 | 41.5111 | 6662.7819 | 1.0261 | [20 empty] | 9583 | 440.6264 | 77946.2278 | 102.6882 | 13431.3637 | 543.3146 | 91377.5915 | 81.1% | 85.3% | 14.0721 | 25.01% | 1.062% | 5.1% | [25 empty] | 9570 | 256 | 1811 | 6.5195 | 0.065195 | 25.856 | 2.2272 | 24.832 | 0.9984 | 0.03584 | 0.41498 | 353.145 | 351.334 | 0.73345 | 0.17494 | 2076.5264 | 386.0984 | 4.465 | 2593 | 0.13841 | 0.067511 | 0.10694 | 4.336 | 8564 | 1.9816 | 3.9144 | 6.2122 | 0.619 | 325 | 0.28261 | 0.19783 | 97.5 | 88.397 | 86.8778 | 175.2747 | 2.7252 | 2.795 | 0.12719 | 0.052065 | 5.8973 | [66 empty] | 9565 | 1796.7286 | [7 empty] | 9565 | 30.1801 | 0.24584 | 0.001147 | 6.0354 | 6.2824 | 36.2144 | 0.8256 | 0.022039 | 171.7603 | 18.0183 | 226.8406
9555 | 14216 | 449 | 43 | 559.903 | 99046.0901 | 39.3854 | 6967.2264 | 1.073 | [21 empty] | 9555 | 68 | 2.1846 | 81 | 148.5545 | 28256.3767 | 27.0677 | 5148.5133 | 0.79287 | [20 empty] | 9584 | 148.0962 | 26198.0221 | 63.5719 | 13985.674 | 211.6681 | 40183.6961 | 69.97% | 65.2% | 6.1883 | 9.403% | 0.6888% | 3.335% | [25 empty] | 9571 | 286 | 2711 | 9.7595 | 0.097595 | 28.886 | 2.4882 | 27.742 | 1.1154 | 0.04004 | 0.45846 | 528.645 | 525.934 | 1.098 | 0.26188 | 3004.8283 | 564.0507 | 1.933 | 2769 | 0.059923 | 0.029227 | 0.047523 | 6.934 | 8580 | 3.1688 | 6.2599 | 10.0283 | 0.554 | 629 | 0.54696 | 0.38287 | 188.7 | 171.0821 | 77.7549 | 248.837 | 5.2743 | 5.4094 | 0.24616 | 0.10077 | 11.4135 | [66 empty] | 9566 | 1556.7533 | [7 empty] | 9566 | 25.5996 | 0.20771 | 0.00096715 | 5.1921 | 5.4008 | 24.8828 | 2.0508 | 0.018583 | 147.7609 | 15.5007 | 190.2138
9556 | 19453 | 489 | 30 | 425.43 | 75257.9967 | 21.8696 | 3868.709 | 0.59578 | [21 empty] | 9556 | 64 | 3.0002 | 89 | 192.0151 | 29220.8282 | 34.9865 | 5324.2432 | 0.81993 | [20 empty] | 9585 | 211.6279 | 37436.6979 | 79.5933 | 18747.9452 | 291.2213 | 56184.6431 | 72.67% | 66.63% | 8.6524 | 13.09% | 0.7089% | 3.352% | [25 empty] | 9572 | 456 | 4044 | 14.5583 | 0.14558 | 46.056 | 3.9672 | 44.232 | 1.7784 | 0.06384 | 0.72322 | 788.58 | 784.536 | 1.6378 | 0.39065 | 4507.7063 | 842.5825 | 3.38 | 3720 | 0.10478 | 0.051106 | 0.083455 | 4.161 | 10576 | 1.9016 | 3.7565 | 6.0704 | 0.473 | 644 | 0.56 | 0.392 | 193.2 | 175.162 | 66.3864 | 241.5484 | 5.4001 | 5.5384 | 0.25203 | 0.10317 | 11.6857 | [66 empty] | 9567 | 2026.5704 | [7 empty] | 9567 | 50.1892 | 0.42499 | 0.00061679 | 8.7307 | 9.1563 | 61.4233 | 1.7068 | 0.011851 | 248.4642 | 26.0648 | 337.671
9557 | 16992 | 173 | 46 | 230.782 | 40825.0264 | 13.5818 | 2402.6028 | 0.37 | [21 empty] | 9557 | 69 | 2.3293 | 89 | 160.7213 | 31503.7054 | 29.2846 | 5740.1997 | 0.88399 | [20 empty] | 9586 | 247.3955 | 43763.9395 | 125.859 | 17029.0504 | 373.2546 | 60792.9899 | 66.28% | 71.99% | 9.3621 | 16.7% | 1.177% | 5.058% | [25 empty] | 9573 | 394 | 3111 | 11.1995 | 0.112 | 39.794 | 3.4278 | 38.218 | 1.5366 | 0.05516 | 0.63158 | 606.645 | 603.534 | 1.26 | 0.30052 | 3512.6523 | 653.8581 | 4.88 | 3458 | 0.15128 | 0.073786 | 0.11784 | 7.984 | 10293 | 3.6487 | 7.2078 | 11.655 | 0.528 | 580 | 0.50435 | 0.35304 | 174 | 157.7546 | 74.1058 | 231.8604 | 4.8634 | 4.988 | 0.22698 | 0.092916 | 10.5244 | [66 empty] | 9568 | 3088.8049 | [7 empty] | 9568 | 73.3911 | 0.6181 | 0.00070223 | 13.0796 | 13.6984 | 93.4546 | 1.5064 | 0.013493 | 372.2257 | 39.0479 | 506.2481
9558 | 13170 | 486 | 30 | 422.82 | 74796.2912 | 32.1048 | 5679.2932 | 0.87461 | [21 empty] | 9558 | 68 | 3.1876 | 88 | 216.7549 | 30698.2858 | 39.4943 | 5593.4465 | 0.86139 | [20 empty] | 9587 | 666.5863 | 117918.2148 | 85.3895 | 16272.2038 | 751.9758 | 134190.4185 | 88.64% | 87.87% | 20.6653 | 28.94% | 1.538% | 7.394% | [25 empty] | 9574 | 499 | 2421 | 8.7155 | 0.087155 | 50.399 | 4.3413 | 48.403 | 1.9461 | 0.06986 | 0.79092 | 472.095 | 469.674 | 0.9805 | 0.23387 | 2930.0017 | 531.9956 | 5.175 | 4724 | 0.16042 | 0.078246 | 0.1241 | 6.828 | 5163 | 3.1204 | 6.1642 | 9.9613 | 0.394 | 614 | 0.53391 | 0.37374 | 184.2 | 167.0023 | 55.2986 | 222.3009 | 5.1485 | 5.2804 | 0.24029 | 0.098363 | 11.1413 | [66 empty] | 9569 | 2617.5399 | [7 empty] | 9569 | 47.5214 | 0.34133 | 0.0014374 | 13.5591 | 13.9018 | 51.3664 | 0.8892 | 0.027619 | 385.8724 | 40.4795 | 478.6351
9559 | 18247 | 654 | 44 | 834.504 | 147622.6389 | 45.7338 | 8090.2416 | 1.2459 | [21 empty] | 9559 | 60 | 2.3558 | 89 | 141.3507 | 27394.5264 | 25.7551 | 4991.478 | 0.76869 | [20 empty] | 9588 | 652.9286 | 115502.1953 | 90.6845 | 15813.8318 | 743.6131 | 131316.0271 | 87.8% | 87.96% | 20.2227 | 59.65% | 2.773% | 13.35% | [25 empty] | 9575 | 278 | 4002 | 14.4071 | 0.14407 | 28.078 | 2.4186 | 26.966 | 1.0842 | 0.03892 | 0.44897 | 780.39 | 776.388 | 1.6208 | 0.38659 | 4289.5162 | 815.8238 | 2.855 | 5043 | 0.088505 | 0.043168 | 0.069241 | 4.693 | 7271 | 2.1447 | 4.2367 | 6.8423 | 0.631 | 791 | 0.68783 | 0.48148 | 237.3 | 215.1446 | 88.562 | 303.7066 | 6.6327 | 6.8026 | 0.30956 | 0.12672 | 14.3531 | [66 empty] | 9570 | 1375.8752 | [7 empty] | 9570 | 26.4981 | 0.21533 | 0.00067862 | 5.374 | 5.59 | 27.2313 | 1.786 | 0.013039 | 152.9373 | 16.0437 | 198.0112
9560 | 22423 | 664 | 37 | 712.472 | 126035.3417 | 31.7742 | 5620.8064 | 0.8656 | [21 empty] | 9560 | 71 | 1.9494 | 91 | 138.409 | 33145.3249 | 25.2191 | 6039.3145 | 0.93005 | [20 empty] | 9589 | 342.8049 | 60641.7302 | 120.9438 | 18803.9092 | 463.7487 | 79445.6394 | 73.92% | 76.33% | 12.2346 | 24.58% | 1.149% | 5.34% | [25 empty] | 9576 | 380 | 2165 | 7.7939 | 0.077939 | 38.38 | 3.306 | 36.86 | 1.482 | 0.0532 | 0.60344 | 422.175 | 420.01 | 0.87682 | 0.20914 | 2552.5352 | 467.7865 | 4.997 | 2284 | 0.15491 | 0.075555 | 0.12187 | 8.986 | 7782 | 4.1066 | 8.1124 | 12.923 | 0.79 | 408 | 0.35478 | 0.24835 | 122.4 | 110.9722 | 110.8779 | 221.8501 | 3.4212 | 3.5088 | 0.15967 | 0.065362 | 7.4034 | [66 empty] | 9571 | 1756.6263 | [7 empty] | 9571 | 31.6961 | 0.21217 | 0.0010159 | 10.4008 | 10.614 | 30.9977 | 0.7732 | 0.019519 | 295.9924 | 31.0507 | 358.8336
9561 | 14746 | 116 | 43 | 144.652 | 25588.7449 | 9.8096 | 1735.3008 | 0.26724 | [21 empty] | 9561 | 67 | 2.7261 | 87 | 182.6501 | 29903.1263 | 33.2801 | 5448.5628 | 0.83908 | [20 empty] | 9590 | 141.5131 | 25033.4838 | 90.9553 | 17101.0042 | 232.4684 | 42134.488 | 60.87% | 59.41% | 6.4887 | 13.78% | 0.7298% | 3.417% | [25 empty] | 9577 | 584 | 3895 | 14.0219 | 0.14022 | 58.984 | 5.0808 | 56.648 | 2.2776 | 0.08176 | 0.93849 | 759.525 | 755.63 | 1.5775 | 0.37626 | 4487.6488 | 828.0115 | 2.629 | 4523 | 0.081499 | 0.03975 | 0.063124 | 6.162 | 9079 | 2.816 | 5.5629 | 8.884 | 0.341 | 632 | 0.54957 | 0.3847 | 189.6 | 171.8981 | 47.86 | 219.7581 | 5.2995 | 5.4352 | 0.24733 | 0.10125 | 11.468 | [66 empty] | 9572 | 2187.4861 | [7 empty] | 9572 | 27.1783 | 0.16159 | 0.0015154 | 10.6488 | 10.8119 | 20.3865 | 1.352 | 0.029117 | 303.051 | 31.7912 | 356.6098
9562 | 3342 | 191 | 51 | 282.489 | 49971.9254 | 84.5269 | 14952.7006 | 2.3027 | [21 empty] | 9562 | 65 | 2.1532 | 90 | 139.9584 | 30010.8576 | 25.5014 | 5468.1922 | 0.8421 | [20 empty] | 9591 | 661.9365 | 117095.6751 | 79.0646 | 16783.8748 | 741.0011 | 133879.5498 | 89.33% | 87.46% | 20.6175 | 41.7% | 3.252% | 13.75% | [25 empty] | 9578 | 396 | 2454 | 8.8343 | 0.088343 | 39.996 | 3.4452 | 38.412 | 1.5444 | 0.05544 | 0.64627 | 478.53 | 476.076 | 0.99387 | 0.23706 | 2855.8223 | 524.9664 | 3.512 | 4962 | 0.10887 | 0.053101 | 0.086874 | 5.436 | 6829 | 2.4843 | 4.9075 | 7.9354 | 0.638 | 332 | 0.2887 | 0.20209 | 99.6 | 90.3009 | 89.5445 | 179.8454 | 2.7839 | 2.8552 | 0.12993 | 0.053186 | 6.0243 | [66 empty] | 9573 | 2185.5404 | [7 empty] | 9573 | 43.4354 | 0.34402 | 0.0011658 | 9.5906 | 9.9358 | 47.3121 | 1.952 | 0.022399 | 272.9342 | 28.6318 | 350.8525
9563 | 16956 | 554 | 34 | 546.244 | 96629.8313 | 32.2154 | 5698.8577 | 0.87762 | [21 empty] | 9563 | 72 | 2.7389 | 103 | 197.2043 | 38044.5333 | 35.932 | 6931.9852 | 1.0675 | [20 empty] | 9592 | 347.0171 | 61386.8632 | 107.1315 | 18755.9401 | 454.1487 | 80142.8033 | 76.41% | 76.6% | 12.342 | 19.83% | 2.064% | 9.156% | [25 empty] | 9579 | 293 | 3677 | 13.2371 | 0.13237 | 29.593 | 2.5491 | 28.421 | 1.1427 | 0.04102 | 0.47378 | 717.015 | 713.338 | 1.4892 | 0.3552 | 3974.9802 | 751.7973 | 3.167 | 1894 | 0.098177 | 0.047885 | 0.077813 | 5.505 | 10832 | 2.5158 | 4.9698 | 8.0709 | 0.472 | 578 | 0.50261 | 0.35183 | 173.4 | 157.2106 | 66.2461 | 223.4567 | 4.8467 | 4.9708 | 0.2262 | 0.092596 | 10.4881 | [66 empty] | 9574 | 2707.246 | [7 empty] | 9574 | 63.4443 | 0.54715 | 0.0009072 | 10.1528 | 10.7008 | 79.618 | 2.07 | 0.017431 | 288.9338 | 30.3102 | 400.9494
9564 | 2884 | 248 | 30 | 215.76 | 38167.6548 | 74.8128 | 13234.277 | 2.0381 | [21 empty] | 9564 | 60 | 2.8419 | 88 | 170.5148 | 27086.7227 | 31.069 | 4935.394 | 0.76005 | [20 empty] | 9593 | 33.8418 | 5986.5673 | 86.629 | 16490.7299 | 120.4707 | 22477.2972 | 28.09% | 26.63% | 3.4615 | 4.723% | 0.3497% | 1.622% | [25 empty] | 9580 | 477 | 3337 | 12.0131 | 0.12013 | 48.177 | 4.1499 | 46.269 | 1.8603 | 0.06678 | 0.77608 | 650.715 | 647.378 | 1.3515 | 0.32235 | 3819.2477 | 705.7428 | 4.705 | 3270 | 0.14586 | 0.07114 | 0.11425 | 6.103 | 6699 | 2.7891 | 5.5097 | 8.7604 | 0.839 | 449 | 0.39043 | 0.2733 | 134.7 | 122.1238 | 117.7552 | 239.879 | 3.765 | 3.8614 | 0.17572 | 0.07193 | 8.1473 | [66 empty] | 9575 | 2217.3563 | [7 empty] | 9575 | 29.4164 | 0.15737 | 0.0014996 | 13.0796 | 13.2384 | 20.5905 | 1.142 | 0.028814 | 372.2257 | 39.0479 | 433.0349
9565 | 20057 | 541 | 28 | 439.292 | 77710.1659 | 21.9022 | 3874.4661 | 0.59667 | [21 empty] | 9565 | 64 | 2.8586 | 84 | 182.9502 | 27579.2086 | 33.3348 | 5025.1284 | 0.77387 | [20 empty] | 9594 | 803.0669 | 142061.4549 | 79.5339 | 17412.8037 | 882.6008 | 159474.2586 | 90.99% | 89.08% | 24.559 | 53.86% | 3.142% | 14.33% | [25 empty] | 9581 | 530 | 3761 | 13.5395 | 0.13539 | 53.53 | 4.611 | 51.41 | 2.067 | 0.0742 | 0.85489 | 733.395 | 729.634 | 1.5232 | 0.36331 | 4300.4996 | 796.4085 | 4.394 | 3699 | 0.13621 | 0.066437 | 0.10637 | 9.263 | 5411 | 4.2332 | 8.3624 | 13.2963 | 0.675 | 459 | 0.39913 | 0.27939 | 137.7 | 124.8437 | 94.7375 | 219.5812 | 3.8488 | 3.9474 | 0.17963 | 0.073532 | 8.3288 | [66 empty] | 9576 | 2277.8331 | [7 empty] | 9576 | 53.554 | 0.48256 | 0.00081127 | 6.7465 | 7.2298 | 69.4872 | 1.9988 | 0.015588 | 191.9951 | 20.141 | 283.6376
9566 | 10233 | 176 | 37 | 188.848 | 33406.958 | 18.4548 | 3264.6299 | 0.50275 | [21 empty] | 9566 | 72 | 3.1116 | 89 | 224.0316 | 32873.4317 | 40.8202 | 5989.7736 | 0.92243 | [20 empty] | 9595 | 141.1199 | 24963.924 | 88.6936 | 16743.9005 | 229.8135 | 41707.8244 | 61.41% | 59.85% | 6.423 | 10.91% | 0.5456% | 2.472% | [25 empty] | 9582 | 374 | 2593 | 9.3347 | 0.093347 | 37.774 | 3.2538 | 36.278 | 1.4586 | 0.05236 | 0.60476 | 505.635 | 503.042 | 1.0502 | 0.25048 | 2974.6354 | 550.5986 | 4.901 | 4188 | 0.15193 | 0.074103 | 0.12108 | 6.951 | 5905 | 3.1766 | 6.2752 | 10.2474 | 0.58 | 708 | 0.61565 | 0.43096 | 212.4 | 192.5694 | 81.4041 | 273.9735 | 5.9367 | 6.0888 | 0.27708 | 0.11342 | 12.847 | [66 empty] | 9577 | 3976.0394 | [7 empty] | 9577 | 80.1408 | 0.71784 | 0.0014595 | 10.4504 | 11.1697 | 111.4823 | 1.0516 | 0.028044 | 297.4041 | 31.1988 | 441.1649
9567 | 12852 | 668 | 50 | 968.6 | 171344.0416 | 75.3657 | 13332.0916 | 2.0531 | [21 empty] | 9567 | 62 | 2.755 | 92 | 170.8093 | 29261.8687 | 31.1227 | 5331.7211 | 0.82109 | [20 empty] | 9596 | 680.4408 | 120369.0664 | 89.1885 | 15936.4197 | 769.6293 | 136305.4861 | 88.41% | 88.31% | 20.991 | 39.41% | 1.511% | 7.199% | [25 empty] | 9583 | 567 | 3032 | 10.9151 | 0.10915 | 57.267 | 4.9329 | 54.999 | 2.2113 | 0.07938 | 0.92024 | 591.24 | 588.208 | 1.228 | 0.29289 | 3606.7304 | 657.4547 | 3.373 | 3185 | 0.10456 | 0.051 | 0.083079 | 8.503 | 4634 | 3.8859 | 7.6763 | 12.5661 | 0.821 | 325 | 0.28261 | 0.19783 | 97.5 | 88.397 | 115.2288 | 203.6258 | 2.7252 | 2.795 | 0.12719 | 0.052065 | 5.8973 | [66 empty] | 9578 | 1900.711 | [7 empty] | 9578 | 35.2026 | 0.30481 | 0.00091957 | 5.4898 | 5.7955 | 43.291 | 1.4048 | 0.017669 | 156.2313 | 16.3893 | 217.334
9568 | 4661 | 507 | 47 | 691.041 | 122244.2265 | 148.2602 | 26227.0385 | 4.039 | [21 empty] | 9568 | 61 | 2.5849 | 83 | 157.6759 | 25973.4995 | 28.7297 | 4732.5568 | 0.72881 | [20 empty] | 9597 | 91.1514 | 16124.5589 | 77.3485 | 16687.9364 | 168.4998 | 32812.4953 | 54.1% | 49.14% | 5.0531 | 8.702% | 0.3959% | 1.904% | [25 empty] | 9584 | 393 | 1595 | 5.742 | 0.05742 | 39.693 | 3.4191 | 38.121 | 1.5327 | 0.05502 | 0.64098 | 311.025 | 309.43 | 0.64597 | 0.15408 | 1991.674 | 356.108 | 4.861 | 1961 | 0.15069 | 0.073498 | 0.11723 | 4.965 | 7067 | 2.269 | 4.4823 | 7.1582 | 0.557 | 338 | 0.29391 | 0.20574 | 101.4 | 91.9328 | 78.176 | 170.1088 | 2.8342 | 2.9068 | 0.13228 | 0.054148 | 6.1332 | [66 empty] | 9579 | 2305.1202 | [7 empty] | 9579 | 36.6111 | 0.2728 | 0.0013778 | 9.5575 | 9.8317 | 38.7055 | 1.2668 | 0.026474 | 271.993 | 28.5331 | 340.5249
9569 | 12250 | 572 | 36 | 597.168 | 105638.2187 | 48.7484 | 8623.5281 | 1.328 | [21 empty] | 9569 | 63 | 3.2125 | 97 | 202.3845 | 31349.8035 | 36.8759 | 5712.1577 | 0.87967 | [20 empty] | 9598 | 624.4486 | 110464.1203 | 87.5239 | 14998.3562 | 711.9725 | 125462.4764 | 87.71% | 88.05% | 19.3212 | 34.47% | 1.931% | 8.87% | [25 empty] | 9585 | 657 | 3463 | 12.4667 | 0.12467 | 66.357 | 5.7159 | 63.729 | 2.5623 | 0.09198 | 1.0716 | 675.285 | 671.822 | 1.4025 | 0.33453 | 4125.3612 | 750.1813 | 2.79 | 2158 | 0.08649 | 0.042185 | 0.067664 | 6.285 | 10669 | 2.8722 | 5.674 | 9.0954 | 0.753 | 596 | 0.51826 | 0.36278 | 178.8 | 162.1064 | 105.6849 | 267.7914 | 4.9976 | 5.1256 | 0.23324 | 0.095479 | 10.8147 | [66 empty] | 9580 | 2183.6342 | [7 empty] | 9580 | 35.3455 | 0.28396 | 0.0012504 | 7.4244 | 7.7096 | 37.9095 | 1.882 | 0.024026 | 211.2887 | 22.165 | 273.2692
9570 | 15910 | 377 | 34 | 371.722 | 65757.1235 | 23.364 | 4133.0687 | 0.63649 | [21 empty] | 9570 | 61 | 2.5719 | 83 | 156.8862 | 25973.4995 | 28.5858 | 4732.5568 | 0.72881 | [20 empty] | 9599 | 53.5333 | 9469.9619 | 97.8024 | 13935.0399 | 151.3357 | 23405.0018 | 35.37% | 40.46% | 3.6044 | 7.945% | 0.2659% | 1.247% | [25 empty] | 9586 | 293 | 3464 | 12.4703 | 0.1247 | 29.593 | 2.5491 | 28.421 | 1.1427 | 0.04102 | 0.4729 | 675.48 | 672.016 | 1.4029 | 0.33462 | 3766.5349 | 712.5418 | 4.209 | 3615 | 0.13048 | 0.06364 | 0.1017 | 8.038 | 10312 | 3.6734 | 7.2565 | 11.7556 | 0.477 | 864 | 0.7513 | 0.52591 | 259.2 | 234.9999 | 66.9478 | 301.9478 | 7.2448 | 7.4304 | 0.33813 | 0.13841 | 15.6777 | [66 empty] | 9581 | 2336.6385 | [7 empty] | 9581 | 40.4595 | 0.33541 | 0.0014093 | 7.5898 | 7.9266 | 46.7428 | 1.7576 | 0.027079 | 215.9945 | 22.6586 | 287.1805
9571 | 18568 | 236 | 44 | 301.136 | 53270.5547 | 16.218 | 2868.9441 | 0.44182 | [21 empty] | 9571 | 68 | 2.3397 | 96 | 159.1011 | 33489.039 | 28.9894 | 6101.9417 | 0.9397 | [20 empty] | 9600 | 430.6189 | 76175.9044 | 101.209 | 15629.9501 | 531.8279 | 91805.8544 | 80.97% | 82.97% | 14.1381 | 20.32% | 1.436% | 6.513% | [25 empty] | 9587 | 599 | 3793 | 13.6547 | 0.13655 | 60.499 | 5.2113 | 58.103 | 2.3361 | 0.08386 | 0.9554 | 739.635 | 735.842 | 1.5362 | 0.3664 | 4396.5597 | 807.727 | 3.81 | 2497 | 0.11811 | 0.057607 | 0.0939 | 5.406 | 8398 | 2.4705 | 4.8804 | 7.7257 | 0.834 | 456 | 0.39652 | 0.27757 | 136.8 | 124.0277 | 117.0534 | 241.0812 | 3.8237 | 3.9216 | 0.17846 | 0.073051 | 8.2744 | [66 empty] | 9582 | 2629.2197 | [7 empty] | 9582 | 59.2976 | 0.48604 | 0.00097165 | 11.7071 | 12.1941 | 70.2112 | 1.9604 | 0.018669 | 333.1679 | 34.9506 | 440.3088
9572 | 17717 | 122 | 48 | 169.824 | 30041.6379 | 9.5854 | 1695.6391 | 0.26113 | [21 empty] | 9572 | 62 | 2.9973 | 83 | 185.8303 | 26399.2945 | 33.8596 | 4810.1397 | 0.74076 | [20 empty] | 9601 | 127.2349 | 22507.6809 | 60.4649 | 13004.9712 | 187.6998 | 35512.6522 | 67.79% | 63.38% | 5.4689 | 8.378% | 0.8059% | 3.527% | [25 empty] | 9588 | 382 | 3610 | 12.9959 | 0.12996 | 38.582 | 3.3234 | 37.054 | 1.4898 | 0.05348 | 0.61884 | 703.95 | 700.34 | 1.462 | 0.34873 | 3995.8871 | 747.9357 | 2.659 | 2433 | 0.082429 | 0.040204 | 0.065211 | 4.219 | 4024 | 1.9281 | 3.8088 | 6.1551 | 0.451 | 497 | 0.43217 | 0.30252 | 149.1 | 135.1794 | 63.2987 | 198.478 | 4.1675 | 4.2742 | 0.1945 | 0.079619 | 9.0183 | [66 empty] | 9583 | 2121.5831 | [7 empty] | 9583 | 37.0211 | 0.32493 | 0.0011362 | 5.374 | 5.7001 | 46.7746 | 1.3492 | 0.02183 | 152.9373 | 16.0437 | 217.1266
9573 | 15329 | 638 | 35 | 647.57 | 114554.2649 | 42.2448 | 7473.0423 | 1.1508 | [21 empty] | 9573 | 64 | 2.4359 | 91 | 155.8963 | 29877.476 | 28.4054 | 5443.8891 | 0.83836 | [20 empty] | 9602 | 552.3164 | 97704.0233 | 88.2165 | 18747.9452 | 640.5328 | 116451.9685 | 86.23% | 83.9% | 17.9336 | 27.56% | 2.513% | 11.21% | [25 empty] | 9589 | 466 | 2436 | 8.7695 | 0.087695 | 47.066 | 4.0542 | 45.202 | 1.8174 | 0.06524 | 0.75678 | 475.02 | 472.584 | 0.98658 | 0.23532 | 2909.1961 | 529.8737 | 2.323 | 2744 | 0.072013 | 0.035124 | 0.057076 | 5.686 | 6333 | 2.5985 | 5.1332 | 8.3876 | 0.654 | 313 | 0.27217 | 0.19052 | 93.9 | 85.1331 | 91.7901 | 176.9232 | 2.6246 | 2.6918 | 0.12249 | 0.050143 | 5.6795 | [66 empty] | 9584 | 1175.9744 | [7 empty] | 9584 | 25.1563 | 0.19893 | 0.00059768 | 5.589 | 5.7885 | 23.9143 | 1.9444 | 0.011484 | 159.0547 | 16.6854 | 201.6104
9574 | 4113 | 528 | 29 | 444.048 | 78551.4959 | 107.9621 | 19098.3457 | 2.9411 | [21 empty] | 9574 | 68 | 2.6612 | 94 | 180.9636 | 32791.3507 | 32.9729 | 5974.8179 | 0.92012 | [20 empty] | 9603 | 517.1831 | 91489.0056 | 82.7161 | 15989.7187 | 599.8992 | 107478.7243 | 86.21% | 85.12% | 16.5517 | 30.3% | 1.527% | 7.138% | [25 empty] | 9590 | 612 | 3456 | 12.4415 | 0.12442 | 61.812 | 5.3244 | 59.364 | 2.3868 | 0.08568 | 0.98471 | 673.92 | 670.464 | 1.3997 | 0.33385 | 4072.2818 | 743.3451 | 5.151 | 3848 | 0.15968 | 0.077883 | 0.12648 | 8.269 | 4595 | 3.7789 | 7.4651 | 11.8993 | 0.546 | 375 | 0.32609 | 0.22826 | 112.5 | 101.9965 | 76.6321 | 178.6286 | 3.1445 | 3.225 | 0.14676 | 0.060075 | 6.8046 | [66 empty] | 9585 | 2153.9148 | [7 empty] | 9585 | 32.6164 | 0.22772 | 0.0012977 | 9.8551 | 10.0842 | 32.0615 | 1.116 | 0.024933 | 280.4634 | 29.4217 | 343.0874
9575 | 18063 | 136 | 35 | 138.04 | 24419.091 | 7.6421 | 1351.8846 | 0.20819 | [21 empty] | 9575 | 66 | 2.4363 | 86 | 160.7964 | 29118.2269 | 29.2982 | 5305.5485 | 0.81705 | [20 empty] | 9604 | 400.7841 | 70898.1674 | 107.9684 | 18164.3205 | 508.7525 | 89062.4878 | 78.78% | 79.6% | 13.7156 | 29.54% | 2.486% | 11.18% | [25 empty] | 9591 | 307 | 3406 | 12.2615 | 0.12262 | 31.007 | 2.6709 | 29.779 | 1.1973 | 0.04298 | 0.49396 | 664.17 | 660.764 | 1.3794 | 0.32902 | 3720.3567 | 701.6932 | 2.013 | 2802 | 0.062403 | 0.030437 | 0.048242 | 10.708 | 5837 | 4.8936 | 9.667 | 15.5735 | 0.377 | 667 | 0.58 | 0.406 | 200.1 | 181.4178 | 52.9126 | 234.3304 | 5.5929 | 5.7362 | 0.26103 | 0.10685 | 12.1031 | [66 empty] | 9586 | 2231.0544 | [7 empty] | 9586 | 41.7037 | 0.27235 | 0.001298 | 14.2866 | 14.5603 | 36.8721 | 1.6836 | 0.024941 | 406.5778 | 42.6515 | 487.81
9576 | 3594 | 290 | 34 | 285.94 | 50582.4027 | 79.5604 | 14074.1243 | 2.1674 | [21 empty] | 9576 | 71 | 2.838 | 93 | 201.4957 | 33873.7936 | 36.714 | 6172.0467 | 0.9505 | [20 empty] | 9605 | 315.641 | 55836.4694 | 84.591 | 14641.2524 | 400.232 | 70477.7218 | 78.86% | 79.23% | 10.8536 | 20.01% | 0.8295% | 3.989% | [25 empty] | 9592 | 318 | 2273 | 8.1827 | 0.081827 | 32.118 | 2.7666 | 30.846 | 1.2402 | 0.04452 | 0.50435 | 443.235 | 440.962 | 0.92056 | 0.21957 | 2596.0758 | 480.7524 | 2.364 | 4656 | 0.073284 | 0.035744 | 0.057476 | 5.073 | 7336 | 2.3184 | 4.5798 | 7.4925 | 0.362 | 510 | 0.44348 | 0.31043 | 153 | 138.7152 | 50.8074 | 189.5226 | 4.2765 | 4.386 | 0.19959 | 0.081702 | 9.2542 | [66 empty] | 9587 | 2670.2007 | [7 empty] | 9587 | 41.6612 | 0.34853 | 0.0014213 | 7.5402 | 7.8901 | 49.8481 | 1.524 | 0.027309 | 214.5827 | 22.5105 | 288.4927
9577 | 3643 | 479 | 45 | 625.095 | 110578.4675 | 171.588 | 30353.6831 | 4.6745 | [21 empty] | 9577 | 71 | 2.7728 | 93 | 196.8705 | 33873.7936 | 35.8712 | 6172.0467 | 0.9505 | [20 empty] | 9606 | 268.1976 | 47443.798 | 97.5352 | 17148.9733 | 365.7328 | 64592.7713 | 73.33% | 73.45% | 9.9473 | 17.76% | 1.218% | 5.623% | [25 empty] | 9593 | 577 | 3045 | 10.9619 | 0.10962 | 58.277 | 5.0199 | 55.969 | 2.2503 | 0.08078 | 0.94166 | 593.775 | 590.73 | 1.2332 | 0.29415 | 3626.667 | 659.5412 | 4.974 | 3280 | 0.15419 | 0.075207 | 0.11928 | 6.777 | 6382 | 3.0971 | 6.1181 | 9.8135 | 0.607 | 428 | 0.37217 | 0.26052 | 128.4 | 116.412 | 85.1936 | 201.6056 | 3.5889 | 3.6808 | 0.1675 | 0.068566 | 7.7663 | [66 empty] | 9588 | 2474.0132 | [7 empty] | 9588 | 38.8691 | 0.31168 | 0.0013527 | 8.2181 | 8.5312 | 45.8418 | 1.0636 | 0.025992 | 233.8763 | 24.5345 | 305.3423
9578 | 13771 | 702 | 31 | 631.098 | 111640.3902 | 45.828 | 8106.9196 | 1.2485 | [21 empty] | 9578 | 62 | 2.717 | 105 | 168.4554 | 33396.6979 | 30.6938 | 6085.1165 | 0.93711 | [20 empty] | 9607 | 196.0929 | 34688.5636 | 88.931 | 17495.4172 | 285.0239 | 52183.9809 | 68.8% | 66.47% | 8.0363 | 14.22% | 1.183% | 5.392% | [25 empty] | 9594 | 651 | 1629 | 5.8644 | 0.058644 | 65.751 | 5.6637 | 63.147 | 2.5389 | 0.09114 | 1.0423 | 317.655 | 316.026 | 0.65974 | 0.15736 | 2286.5816 | 392.4521 | 3.611 | 3923 | 0.11194 | 0.054598 | 0.088176 | 7.659 | 10053 | 3.5002 | 6.9144 | 11.2981 | 0.478 | 510 | 0.44348 | 0.31043 | 153 | 138.7152 | 67.0882 | 205.8034 | 4.2765 | 4.386 | 0.19959 | 0.081702 | 9.2542 | [66 empty] | 9589 | 1758.1532 | [7 empty] | 9589 | 29.5264 | 0.24902 | 0.00091282 | 5.1756 | 5.4255 | 36.2903 | 0.9292 | 0.017539 | 147.2903 | 15.4513 | 199.9787
9579 | 19032 | 482 | 51 | 712.878 | 126107.1626 | 37.4568 | 6626.0594 | 1.0204 | [21 empty] | 9579 | 71 | 2.5449 | 88 | 180.6857 | 32052.6219 | 32.9222 | 5840.2162 | 0.89939 | [20 empty] | 9608 | 532.8996 | 94269.2283 | 91.2389 | 16650.6271 | 624.1385 | 110919.8554 | 85.38% | 84.99% | 17.0817 | 25.7% | 1.501% | 7.007% | [25 empty] | 9595 | 620 | 2891 | 10.4075 | 0.10408 | 62.62 | 5.394 | 60.14 | 2.418 | 0.0868 | 0.9827 | 563.745 | 560.854 | 1.1709 | 0.27927 | 3519.5051 | 636.1285 | 4.722 | 3720 | 0.14638 | 0.071397 | 0.11566 | 10.064 | 10636 | 4.5992 | 9.0856 | 14.6914 | 0.719 | 662 | 0.57565 | 0.40296 | 198.6 | 180.0578 | 100.913 | 280.9708 | 5.551 | 5.6932 | 0.25907 | 0.10605 | 12.0123 | [66 empty] | 9590 | 1921.651 | [7 empty] | 9590 | 31.5792 | 0.25845 | 0.001295 | 6.2008 | 6.4605 | 33.0357 | 2.0604 | 0.024883 | 176.4661 | 18.512 | 230.099
9580 | 10006 | 235 | 47 | 320.305 | 56661.5251 | 32.0113 | 5662.7549 | 0.87206 | [21 empty] | 9580 | 67 | 2.5297 | 101 | 169.4924 | 34715.1236 | 30.8827 | 6325.343 | 0.9741 | [20 empty] | 9609 | 496.6074 | 87849.1815 | 100.3342 | 19488.8022 | 596.9416 | 107337.9837 | 83.19% | 81.84% | 16.53 | 32.36% | 1.386% | 6.526% | [25 empty] | 9596 | 347 | 3648 | 13.1327 | 0.13133 | 35.047 | 3.0189 | 33.659 | 1.3533 | 0.04858 | 0.55173 | 711.36 | 707.712 | 1.4774 | 0.3524 | 4004.5963 | 754.3599 | 4.328 | 2226 | 0.13417 | 0.065439 | 0.10464 | 8.759 | 5786 | 4.0029 | 7.9074 | 12.8812 | 0.86 | 567 | 0.49304 | 0.34513 | 170.1 | 154.2187 | 120.7026 | 274.9213 | 4.7544 | 4.8762 | 0.2219 | 0.090833 | 10.2885 | [66 empty] | 9591 | 2457.8537 | [7 empty] | 9591 | 50.9718 | 0.40636 | 0.0012763 | 11.0292 | 11.4368 | 62.2227 | 0.8052 | 0.024523 | 313.8743 | 32.9266 | 409.8533
9581 | 7482 | 308 | 28 | 250.096 | 44241.6471 | 33.4264 | 5913.0777 | 0.91061 | [21 empty] | 9581 | 70 | 2.5818 | 103 | 180.7234 | 36987.7407 | 32.9291 | 6739.4301 | 1.0379 | [20 empty] | 9610 | 412.8308 | 73029.2157 | 74.0888 | 16629.3075 | 486.9196 | 89658.5232 | 84.78% | 81.45% | 13.8074 | 21.19% | 1.214% | 5.505% | [25 empty] | 9597 | 425 | 1582 | 5.6952 | 0.056952 | 42.925 | 3.6975 | 41.225 | 1.6575 | 0.0595 | 0.67788 | 308.49 | 306.908 | 0.64071 | 0.15282 | 2011.615 | 357.5685 | 1.922 | 3124 | 0.059582 | 0.029061 | 0.047572 | 9.898 | 8395 | 4.5234 | 8.9357 | 14.3775 | 0.791 | 403 | 0.35043 | 0.2453 | 120.9 | 109.6122 | 111.0183 | 220.6305 | 3.3792 | 3.4658 | 0.15771 | 0.064561 | 7.3126 | [66 empty] | 9592 | 1681.402 | [7 empty] | 9592 | 32.0964 | 0.23891 | 0.00085174 | 8.4331 | 8.6728 | 34.5874 | 0.9456 | 0.016365 | 239.9938 | 25.1763 | 300.7195
9582 | 5689 | 537 | 33 | 513.909 | 90909.8132 | 90.3338 | 15979.9285 | 2.4609 | [21 empty] | 9582 | 71 | 2.4045 | 83 | 170.7169 | 30231.4502 | 31.1058 | 5508.3858 | 0.84829 | [20 empty] | 9611 | 63.1814 | 11176.7003 | 102.5782 | 18846.5485 | 165.7596 | 30023.2487 | 38.12% | 37.23% | 4.6236 | 8.214% | 0.3376% | 1.663% | [25 empty] | 9598 | 529 | 3241 | 11.6675 | 0.11668 | 53.429 | 4.6023 | 51.313 | 2.0631 | 0.07406 | 0.84005 | 631.995 | 628.754 | 1.3126 | 0.31308 | 3779.4781 | 694.9299 | 4.677 | 3292 | 0.14499 | 0.070716 | 0.11251 | 6.951 | 9841 | 3.1766 | 6.2752 | 10.26 | 0.612 | 825 | 0.71739 | 0.50217 | 247.5 | 224.3923 | 85.8953 | 310.2876 | 6.9178 | 7.095 | 0.32286 | 0.13217 | 14.97 | [66 empty] | 9593 | 1697.4207 | [7 empty] | 9593 | 27.1858 | 0.20268 | 0.001141 | 7.0772 | 7.281 | 24.3292 | 1.9896 | 0.021924 | 201.4066 | 21.1283 | 248.8756
9583 | 19216 | 502 | 51 | 742.458 | 131339.8249 | 38.6375 | 6834.9201 | 1.0526 | [21 empty] | 9583 | 63 | 3.1377 | 80 | 197.6757 | 25855.5081 | 36.0179 | 4711.0579 | 0.7255 | [20 empty] | 9612 | 105.1807 | 18606.327 | 77.0317 | 13431.3637 | 182.2124 | 32037.6908 | 57.72% | 58.08% | 4.9338 | 7.672% | 0.3704% | 1.676% | [25 empty] | 9599 | 345 | 3160 | 11.3759 | 0.11376 | 34.845 | 3.0015 | 33.465 | 1.3455 | 0.0483 | 0.54648 | 616.2 | 613.04 | 1.2798 | 0.30526 | 3513.5999 | 658.4585 | 4.814 | 2377 | 0.14923 | 0.072788 | 0.11573 | 9.892 | 7681 | 4.5206 | 8.9303 | 14.3867 | 0.836 | 334 | 0.29043 | 0.2033 | 100.2 | 90.8449 | 117.3341 | 208.179 | 2.8007 | 2.8724 | 0.13071 | 0.053507 | 6.0606 | [66 empty] | 9594 | 1980.5995 | [7 empty] | 9594 | 49.9114 | 0.42547 | 0.00061042 | 8.4331 | 8.8592 | 62.61 | 1.4444 | 0.011729 | 239.9938 | 25.1763 | 329.2362
9584 | 15297 | 137 | 50 | 198.65 | 35140.9187 | 12.9862 | 2297.2425 | 0.35378 | [21 empty] | 9584 | 64 | 1.9121 | 82 | 122.3766 | 26922.5608 | 22.2979 | 4905.4825 | 0.75544 | [20 empty] | 9613 | 327.0764 | 57859.378 | 101.7089 | 19587.4054 | 428.7853 | 77446.7835 | 76.28% | 74.71% | 11.9268 | 23.23% | 1.064% | 5.115% | [25 empty] | 9600 | 390 | 3448 | 12.4127 | 0.12413 | 39.39 | 3.393 | 37.83 | 1.521 | 0.0546 | 0.62283 | 672.36 | 668.912 | 1.3964 | 0.33308 | 3842.5383 | 717.5116 | 3.666 | 5144 | 0.11365 | 0.05543 | 0.088854 | 4.67 | 9897 | 2.1342 | 4.216 | 6.8931 | 0.601 | 796 | 0.69217 | 0.48452 | 238.8 | 216.5046 | 84.3514 | 300.856 | 6.6746 | 6.8456 | 0.31151 | 0.12752 | 14.4438 | [66 empty] | 9595 | 1911.5988 | [7 empty] | 9595 | 39.0511 | 0.28282 | 0.0010833 | 10.9465 | 11.2304 | 37.6964 | 1.8888 | 0.020815 | 311.5214 | 32.6798 | 383.8072
9585 | 19553 | 368 | 34 | 362.848 | 64187.3248 | 18.5572 | 3282.7354 | 0.50554 | [21 empty] | 9585 | 67 | 2.2868 | 105 | 153.218 | 36089.98 | 27.9174 | 6575.8517 | 1.0127 | [20 empty] | 9614 | 1276.5168 | 225814.111 | 78.2909 | 14390.7469 | 1354.8077 | 240204.8578 | 94.22% | 94.01% | 36.9915 | 60.9% | 3.736% | 16.83% | [25 empty] | 9601 | 411 | 1687 | 6.0732 | 0.060732 | 41.511 | 3.5757 | 39.867 | 1.6029 | 0.05754 | 0.66212 | 328.965 | 327.278 | 0.68323 | 0.16296 | 2102.8833 | 376.5686 | 3.053 | 3129 | 0.094643 | 0.046161 | 0.07432 | 5.513 | 10184 | 2.5194 | 4.977 | 8.0976 | 0.41 | 583 | 0.50696 | 0.35487 | 174.9 | 158.5706 | 57.5442 | 216.1148 | 4.8886 | 5.0138 | 0.22816 | 0.093397 | 10.5788 | [66 empty] | 9596 | 2655.0201 | [7 empty] | 9596 | 49.2765 | 0.40735 | 0.001367 | 9.3756 | 9.7843 | 58.4723 | 1.7312 | 0.026265 | 266.8167 | 27.9901 | 355.0365
9586 | 13352 | 227 | 44 | 289.652 | 51239.0505 | 21.6935 | 3837.5562 | 0.59098 | [21 empty] | 9586 | 71 | 3.4124 | 90 | 242.2799 | 32781.0906 | 44.1451 | 5972.9484 | 0.91983 | [20 empty] | 9615 | 1797.5017 | 317975.6488 | 97.9046 | 15584.6458 | 1895.4063 | 333560.2947 | 94.83% | 95.33% | 51.3683 | 43.92% | 3.927% | 15.58% | [25 empty] | 9602 | 626 | 1705 | 6.138 | 0.06138 | 63.226 | 5.4462 | 60.722 | 2.4414 | 0.08764 | 1.021 | 332.475 | 330.77 | 0.69052 | 0.1647 | 2338.1625 | 404.8397 | 4.894 | 1964 | 0.15171 | 0.073997 | 0.11891 | 6.37 | 6212 | 2.9111 | 5.7507 | 9.1781 | 0.433 | 363 | 0.31565 | 0.22096 | 108.9 | 98.7326 | 60.7723 | 159.505 | 3.0438 | 3.1218 | 0.14206 | 0.058153 | 6.5868 | [66 empty] | 9597 | 1231.7693 | [7 empty] | 9597 | 29.4477 | 0.23159 | 0.00059281 | 6.6638 | 6.896 | 34.1527 | 0.7688 | 0.01139 | 189.6422 | 19.8942 | 244.4693
9587 | 13942 | 551 | 51 | 814.929 | 144159.8477 | 58.4514 | 10339.969 | 1.5924 | [21 empty] | 9587 | 71 | 2.3152 | 86 | 164.3757 | 31324.1532 | 29.9504 | 5707.484 | 0.87895 | [20 empty] | 9616 | 920.5482 | 162843.7361 | 98.369 | 14838.459 | 1018.9172 | 177682.1951 | 90.35% | 91.65% | 27.3631 | 52.2% | 2.311% | 10.95% | [25 empty] | 9603 | 269 | 1576 | 5.6736 | 0.056736 | 27.169 | 2.3403 | 26.093 | 1.0491 | 0.03766 | 0.43228 | 307.32 | 305.744 | 0.63828 | 0.15224 | 1849.4298 | 339.1636 | 4.749 | 3774 | 0.14722 | 0.071805 | 0.11596 | 6.304 | 6232 | 2.8809 | 5.6911 | 9.0261 | 0.667 | 833 | 0.72435 | 0.50704 | 249.9 | 226.5682 | 93.6147 | 320.1829 | 6.9849 | 7.1638 | 0.32599 | 0.13345 | 15.1152 | [66 empty] | 9598 | 2551.9477 | [7 empty] | 9598 | 50.2975 | 0.36965 | 0.0012145 | 13.6418 | 14.0126 | 51.7947 | 1.8708 | 0.023335 | 388.2253 | 40.7263 | 482.6405
9588 | 9832 | 413 | 47 | 562.919 | 99579.6165 | 57.2538 | 10128.114 | 1.5597 | [21 empty] | 9588 | 69 | 2.53 | 86 | 174.5685 | 30441.7827 | 31.8076 | 5546.7098 | 0.85419 | [20 empty] | 9617 | 587.8111 | 103982.9958 | 97.2111 | 13599.2558 | 685.0222 | 117582.2516 | 85.81% | 88.43% | 18.1077 | 28.36% | 1.397% | 6.805% | [25 empty] | 9604 | 533 | 3706 | 13.3415 | 0.13341 | 53.833 | 4.6371 | 51.701 | 2.0787 | 0.07462 | 0.848 | 722.67 | 718.964 | 1.5009 | 0.358 | 4243.2796 | 783.3783 | 4.65 | 5006 | 0.14415 | 0.070308 | 0.112 | 8.665 | 9749 | 3.9599 | 7.8226 | 12.5552 | 0.335 | 769 | 0.6687 | 0.46809 | 230.7 | 209.1608 | 47.0179 | 256.1787 | 6.4482 | 6.6134 | 0.30095 | 0.12319 | 13.9539 | [66 empty] | 9599 | 1740.902 | [7 empty] | 9599 | 29.6416 | 0.246 | 0.0011841 | 5.5228 | 5.77 | 31.5957 | 1.9256 | 0.022752 | 157.1724 | 16.488 | 207.2045
9589 | 7799 | 188 | 43 | 234.436 | 41471.4141 | 30.0598 | 5317.5297 | 0.8189 | [21 empty] | 9589 | 72 | 3.2336 | 98 | 232.818 | 36197.7113 | 42.4211 | 6595.4811 | 1.0157 | [20 empty] | 9618 | 632.0226 | 111803.9422 | 91.385 | 15176.908 | 723.4076 | 126980.8502 | 87.37% | 88.05% | 19.5551 | 43.7% | 1.697% | 7.908% | [25 empty] | 9605 | 377 | 3842 | 13.8311 | 0.13831 | 38.077 | 3.2799 | 36.569 | 1.4703 | 0.05278 | 0.60282 | 749.19 | 745.348 | 1.556 | 0.37114 | 4228.5924 | 795.5189 | 4.984 | 3267 | 0.1545 | 0.075358 | 0.12027 | 4.37 | 6175 | 1.9971 | 3.9451 | 6.3517 | 0.811 | 656 | 0.57043 | 0.3993 | 196.8 | 178.4259 | 113.8253 | 292.2512 | 5.5007 | 5.6416 | 0.25673 | 0.10509 | 11.9035 | [66 empty] | 9600 | 2393.8954 | [7 empty] | 9600 | 39.9769 | 0.26709 | 0.001292 | 13.1622 | 13.4306 | 36.9391 | 1.4664 | 0.024825 | 374.5786 | 39.2947 | 452.3037
9590 | 21538 | 192 | 48 | 267.264 | 47278.6433 | 12.409 | 2195.1269 | 0.33805 | [21 empty] | 9590 | 69 | 2.5375 | 93 | 175.0898 | 32919.6022 | 31.9026 | 5998.1862 | 0.92372 | [20 empty] | 9619 | 286.066 | 50604.6999 | 88.2286 | 16365.4771 | 374.2946 | 66970.177 | 76.43% | 75.56% | 10.3134 | 28.2% | 0.9506% | 4.608% | [25 empty] | 9606 | 618 | 3349 | 12.0563 | 0.12056 | 62.418 | 5.3766 | 59.946 | 2.4102 | 0.08652 | 0.98386 | 653.055 | 649.706 | 1.3563 | 0.32351 | 3976.0746 | 725.4974 | 3.674 | 2434 | 0.11389 | 0.055551 | 0.089159 | 7.116 | 10882 | 3.252 | 6.4242 | 10.1823 | 0.501 | 591 | 0.51391 | 0.35974 | 177.3 | 160.7465 | 70.3163 | 231.0628 | 4.9557 | 5.0826 | 0.23129 | 0.094678 | 10.724 | [66 empty] | 9601 | 1273.7418 | [7 empty] | 9601 | 27.9956 | 0.1825 | 0.00063215 | 9.6402 | 9.8233 | 24.3155 | 1.2212 | 0.012146 | 274.3459 | 28.7799 | 328.6747
9591 | 6645 | 475 | 28 | 385.7 | 68229.813 | 58.0436 | 10267.8424 | 1.5812 | [21 empty] | 9591 | 67 | 2.2716 | 94 | 152.2002 | 32309.125 | 27.732 | 5886.9529 | 0.90659 | [20 empty] | 9620 | 648.6239 | 114740.7066 | 98.7289 | 19678.0138 | 747.3528 | 134418.7204 | 86.79% | 85.36% | 20.7005 | 32.43% | 2.169% | 10.18% | [25 empty] | 9607 | 257 | 2533 | 9.1187 | 0.091187 | 25.957 | 2.2359 | 24.929 | 1.0023 | 0.03598 | 0.41634 | 493.935 | 491.402 | 1.0259 | 0.24469 | 2795.0265 | 524.721 | 3.745 | 4851 | 0.1161 | 0.056624 | 0.092468 | 10.96 | 7057 | 5.0087 | 9.8945 | 16.0686 | 0.415 | 666 | 0.57913 | 0.40539 | 199.8 | 181.1458 | 58.246 | 239.3918 | 5.5846 | 5.7276 | 0.26064 | 0.10669 | 12.0849 | [66 empty] | 9602 | 1675.581 | [7 empty] | 9602 | 39.7938 | 0.34728 | 0.0006389 | 6.0024 | 6.3503 | 47.8152 | 1.9576 | 0.012276 | 170.8191 | 17.9196 | 238.5238
9592 | 12216 | 442 | 29 | 371.722 | 65757.1235 | 30.4291 | 5382.8687 | 0.82896 | [21 empty] | 9592 | 69 | 2.9888 | 102 | 206.2293 | 36105.3702 | 37.5764 | 6578.6559 | 1.0131 | [20 empty] | 9621 | 877.925 | 155303.754 | 86.7194 | 18468.1251 | 964.6443 | 173771.8791 | 91.01% | 89.37% | 26.7609 | 42.99% | 3.587% | 15.72% | [25 empty] | 9608 | 570 | 1775 | 6.3899 | 0.063899 | 57.57 | 4.959 | 55.29 | 2.223 | 0.0798 | 0.92511 | 346.125 | 344.35 | 0.71887 | 0.17147 | 2355.0522 | 413.8035 | 2.065 | 2592 | 0.064015 | 0.031223 | 0.049551 | 8.819 | 10336 | 4.0303 | 7.9616 | 12.7784 | 0.701 | 470 | 0.4087 | 0.28609 | 141 | 127.8356 | 98.3866 | 226.2222 | 3.9411 | 4.042 | 0.18393 | 0.075294 | 8.5284 | [66 empty] | 9603 | 1808.2383 | [7 empty] | 9603 | 46.047 | 0.32432 | 0.00059056 | 13.774 | 14.0989 | 44.3523 | 1.8996 | 0.011347 | 391.9899 | 41.1212 | 479.3745
9593 | 16711 | 38 | 45 | 49.59 | 8772.4045 | 2.9675 | 524.9479 | 0.080842 | [21 empty] | 9593 | 68 | 2.4524 | 91 | 166.7616 | 31744.8182 | 30.3852 | 5784.1322 | 0.89076 | [20 empty] | 9622 | 197.1984 | 34884.1413 | 95.6004 | 16202.915 | 292.7989 | 51087.0562 | 67.35% | 68.28% | 7.8674 | 21.62% | 0.814% | 3.964% | [25 empty] | 9609 | 424 | 1616 | 5.8176 | 0.058176 | 42.824 | 3.6888 | 41.128 | 1.6536 | 0.05936 | 0.68179 | 315.12 | 313.504 | 0.65448 | 0.15611 | 2050.1818 | 366.8975 | 2.984 | 3425 | 0.092504 | 0.045118 | 0.072775 | 7.519 | 8219 | 3.4362 | 6.788 | 11.0644 | 0.735 | 356 | 0.30957 | 0.2167 | 106.8 | 96.8287 | 103.1586 | 199.9873 | 2.9851 | 3.0616 | 0.13932 | 0.057031 | 6.4598 | [66 empty] | 9604 | 2412.8146 | [7 empty] | 9604 | 45.9682 | 0.33473 | 0.0013887 | 12.7158 | 13.0519 | 46.201 | 1.86 | 0.026683 | 361.8731 | 37.9619 | 447.9226
9594 | 5212 | 452 | 28 | 367.024 | 64926.0536 | 70.419 | 12457.0325 | 1.9184 | [21 empty] | 9594 | 66 | 2.3198 | 99 | 153.1036 | 33519.8194 | 27.8966 | 6107.5501 | 0.94056 | [20 empty] | 9623 | 1111.8933 | 196692.4341 | 91.7578 | 13431.3637 | 1203.6511 | 210123.7978 | 92.38% | 93.61% | 32.3591 | 59.63% | 3.749% | 16.85% | [25 empty] | 9610 | 352 | 3723 | 13.4027 | 0.13403 | 35.552 | 3.0624 | 34.144 | 1.3728 | 0.04928 | 0.57235 | 725.985 | 722.262 | 1.5078 | 0.35964 | 4081.1936 | 767.8094 | 2.458 | 4721 | 0.076198 | 0.037165 | 0.058981 | 8.924 | 5206 | 4.0783 | 8.0564 | 12.7855 | 0.694 | 436 | 0.37913 | 0.26539 | 130.8 | 118.5879 | 97.4042 | 215.9921 | 3.656 | 3.7496 | 0.17063 | 0.069847 | 7.9114 | [66 empty] | 9605 | 2388.6853 | [7 empty] | 9605 | 34.9541 | 0.24074 | 0.0014397 | 10.8473 | 11.0894 | 30.4585 | 1.9936 | 0.027662 | 308.698 | 32.3836 | 373.5613
9595 | 21748 | 232 | 40 | 269.12 | 47606.9672 | 12.3745 | 2189.0274 | 0.33711 | [21 empty] | 9595 | 61 | 2.799 | 103 | 170.736 | 32232.174 | 31.1093 | 5872.9319 | 0.90443 | [20 empty] | 9624 | 489.6936 | 86626.1439 | 80.9929 | 18292.2382 | 570.6866 | 104918.3822 | 85.81% | 82.57% | 16.1574 | 38.92% | 1.164% | 5.724% | [25 empty] | 9611 | 440 | 2260 | 8.1359 | 0.081359 | 44.44 | 3.828 | 42.68 | 1.716 | 0.0616 | 0.7106 | 440.7 | 438.44 | 0.9153 | 0.21832 | 2705.6183 | 491.8962 | 4.387 | 4541 | 0.136 | 0.066331 | 0.10839 | 4.545 | 8805 | 2.0771 | 4.1031 | 6.6224 | 0.855 | 869 | 0.75565 | 0.52896 | 260.7 | 236.3599 | 120.0008 | 356.3607 | 7.2868 | 7.4734 | 0.34008 | 0.13921 | 15.7685 | [66 empty] | 9606 | 2117.0625 | [7 empty] | 9606 | 35.7212 | 0.26117 | 0.0012549 | 9.7725 | 10.0349 | 35.9711 | 1.4696 | 0.024113 | 278.1105 | 29.1748 | 344.7502
9596 | 8650 | 481 | 37 | 516.113 | 91299.6978 | 59.6662 | 10554.8784 | 1.6255 | [21 empty] | 9596 | 65 | 2.6414 | 92 | 171.6888 | 30677.7655 | 31.2829 | 5589.7076 | 0.86081 | [20 empty] | 9625 | 810.7657 | 143423.3641 | 75.2026 | 18841.2186 | 885.9683 | 162264.5827 | 91.51% | 88.39% | 24.9887 | 43.77% | 2.57% | 12.53% | [25 empty] | 9612 | 367 | 1784 | 6.4223 | 0.064223 | 37.067 | 3.1929 | 35.599 | 1.4313 | 0.05138 | 0.59637 | 347.88 | 346.096 | 0.72252 | 0.17233 | 2160.6766 | 393.1494 | 3.533 | 4578 | 0.10952 | 0.053419 | 0.086165 | 5.403 | 10872 | 2.4692 | 4.8777 | 7.7263 | 0.812 | 843 | 0.73304 | 0.51313 | 252.9 | 229.2881 | 113.9657 | 343.2538 | 7.0687 | 7.2498 | 0.32991 | 0.13505 | 15.2967 | [66 empty] | 9607 | 1688.4081 | [7 empty] | 9607 | 40.5348 | 0.29772 | 0.00094917 | 11.0126 | 11.3113 | 41.7528 | 1.498 | 0.018237 | 313.4037 | 32.8772 | 389.55
9597 | 12307 | 64 | 53 | 98.368 | 17401.1673 | 7.9928 | 1413.9244 | 0.21774 | [21 empty] | 9597 | 62 | 2.4016 | 101 | 148.8965 | 32124.4428 | 27.13 | 5853.3025 | 0.90141 | [20 empty] | 9626 | 473.8871 | 83829.9884 | 86.3174 | 14859.7786 | 560.2044 | 98689.767 | 84.59% | 84.94% | 15.1982 | 27.5% | 1.271% | 6.153% | [25 empty] | 9613 | 539 | 3810 | 13.7159 | 0.13716 | 54.439 | 4.6893 | 52.283 | 2.1021 | 0.07546 | 0.85432 | 742.95 | 739.14 | 1.543 | 0.36805 | 4357.8035 | 806.6554 | 5.023 | 4163 | 0.15571 | 0.075948 | 0.12076 | 8.892 | 5385 | 4.0636 | 8.0275 | 12.9885 | 0.694 | 536 | 0.46609 | 0.32626 | 160.8 | 145.787 | 97.4042 | 243.1912 | 4.4945 | 4.6096 | 0.20976 | 0.085867 | 9.726 | [66 empty] | 9608 | 1799.321 | [7 empty] | 9608 | 41.492 | 0.34489 | 0.00066513 | 7.7717 | 8.1172 | 52.207 | 0.826 | 0.01278 | 221.1708 | 23.2017 | 297.4182
9598 | 11918 | 577 | 39 | 652.587 | 115441.7655 | 54.7564 | 9686.3371 | 1.4917 | [21 empty] | 9598 | 67 | 2.5147 | 84 | 168.4844 | 28871.984 | 30.6991 | 5260.6813 | 0.81014 | [20 empty] | 9627 | 498.731 | 88224.845 | 90.5876 | 15446.0683 | 589.3186 | 103670.9133 | 84.63% | 85.1% | 15.9653 | 16.81% | 1.383% | 5.917% | [25 empty] | 9614 | 467 | 4054 | 14.5943 | 0.14594 | 47.167 | 4.0629 | 45.299 | 1.8213 | 0.06538 | 0.76168 | 790.53 | 786.476 | 1.6419 | 0.39162 | 4525.4382 | 844.1266 | 2.822 | 5070 | 0.087482 | 0.042669 | 0.067971 | 8.744 | 8670 | 3.996 | 7.8939 | 12.8592 | 0.602 | 591 | 0.51391 | 0.35974 | 177.3 | 160.7465 | 84.4918 | 245.2383 | 4.9557 | 5.0826 | 0.23129 | 0.094678 | 10.724 | [66 empty] | 9609 | 1637.5827 | [7 empty] | 9609 | 37.851 | 0.32831 | 0.00060555 | 5.8866 | 6.2155 | 47.9779 | 1.1936 | 0.011635 | 167.5251 | 17.574 | 234.2822
9599 | 13097 | 53 | 40 | 61.48 | 10875.7296 | 4.6942 | 830.3985 | 0.12788 | [21 empty] | 9599 | 63 | 2.9884 | 83 | 188.2706 | 26825.0896 | 34.3043 | 4887.7226 | 0.75271 | [20 empty] | 9628 | 412.489 | 72968.7546 | 92.768 | 16032.358 | 505.257 | 89001.1125 | 81.64% | 81.99% | 13.7062 | 23.08% | 1.113% | 5.395% | [25 empty] | 9615 | 504 | 2262 | 8.1431 | 0.081431 | 50.904 | 4.3848 | 48.888 | 1.9656 | 0.07056 | 0.82505 | 441.09 | 438.828 | 0.91611 | 0.21851 | 2772.1768 | 499.6003 | 5.098 | 2653 | 0.15804 | 0.077082 | 0.12241 | 8.483 | 7642 | 3.8767 | 7.6583 | 12.146 | 0.766 | 538 | 0.46783 | 0.32748 | 161.4 | 146.331 | 107.5095 | 253.8405 | 4.5112 | 4.6268 | 0.21055 | 0.086188 | 9.7623 | [66 empty] | 9610 | 2289.4631 | [7 empty] | 9610 | 37.7277 | 0.31118 | 0.0013951 | 7.2095 | 7.522 | 46.0997 | 0.9832 | 0.026805 | 205.1712 | 21.5232 | 273.8042
9600 | 19446 | 633 | 40 | 734.28 | 129893.1477 | 37.76 | 6679.6846 | 1.0287 | [21 empty] | 9600 | 69 | 2.8236 | 85 | 194.8284 | 30087.8085 | 35.4991 | 5482.2132 | 0.84426 | [20 empty] | 9629 | 609.114 | 107751.4513 | 101.4997 | 13751.1581 | 710.6137 | 121502.6094 | 85.72% | 88.68% | 18.7114 | 31.94% | 1.449% | 7.041% | [25 empty] | 9616 | 510 | 1909 | 6.8723 | 0.068723 | 51.51 | 4.437 | 49.47 | 1.989 | 0.0714 | 0.82467 | 372.255 | 370.346 | 0.77314 | 0.18441 | 2427.4036 | 432.5558 | 4.374 | 2036 | 0.13559 | 0.066135 | 0.10496 | 7.606 | 9475 | 3.4759 | 6.8665 | 10.959 | 0.731 | 372 | 0.32348 | 0.22643 | 111.6 | 101.1805 | 102.5972 | 203.7777 | 3.1193 | 3.1992 | 0.14558 | 0.059594 | 6.7501 | [66 empty] | 9611 | 1717.3288 | [7 empty] | 9611 | 32.3018 | 0.17353 | 0.00084687 | 14.3693 | 14.5437 | 20.6129 | 1.7548 | 0.016272 | 408.9307 | 42.8984 | 474.2131
9601 | 6519 | 76 | 33 | 72.732 | 12866.1933 | 11.1569 | 1973.6452 | 0.30394 | [21 empty] | 9601 | 61 | 1.9081 | 80 | 116.3955 | 25034.6983 | 21.2081 | 4561.5005 | 0.70247 | [20 empty] | 9630 | 427.2719 | 75583.8216 | 95.3688 | 14894.423 | 522.6407 | 90478.2446 | 81.75% | 83.54% | 13.9336 | 14.71% | 1.955% | 7.098% | [25 empty] | 9617 | 455 | 2190 | 7.8839 | 0.078839 | 45.955 | 3.9585 | 44.135 | 1.7745 | 0.0637 | 0.72118 | 427.05 | 424.86 | 0.88695 | 0.21155 | 2650.8178 | 479.9899 | 3.837 | 4471 | 0.11895 | 0.058015 | 0.094043 | 8.073 | 8653 | 3.6894 | 7.2881 | 11.6027 | 0.807 | 501 | 0.43565 | 0.30496 | 150.3 | 136.2673 | 113.2639 | 249.5312 | 4.201 | 4.3086 | 0.19607 | 0.08026 | 9.0909 | [66 empty] | 9612 | 1530.4023 | [7 empty] | 9612 | 32.2365 | 0.17791 | 0.0006685 | 13.9394 | 14.118 | 22.7638 | 1.4132 | 0.012845 | 396.6957 | 41.6149 | 462.5004
9602 | 9274 | 484 | 32 | 449.152 | 79454.3867 | 48.4313 | 8567.4344 | 1.3194 | [21 empty] | 9602 | 67 | 2.5346 | 105 | 169.8176 | 36089.98 | 30.942 | 6575.8517 | 1.0127 | [20 empty] | 9631 | 555.9138 | 98340.4119 | 89.5968 | 15176.908 | 645.5106 | 113517.3199 | 86.12% | 86.63% | 17.4817 | 30.25% | 2.218% | 10.18% | [25 empty] | 9618 | 597 | 3712 | 13.3631 | 0.13363 | 60.297 | 5.1939 | 57.909 | 2.3283 | 0.08358 | 0.94625 | 723.84 | 720.128 | 1.5034 | 0.35858 | 4318.5268 | 794.2229 | 4.445 | 2562 | 0.1378 | 0.067208 | 0.10706 | 5.513 | 8001 | 2.5194 | 4.977 | 7.9383 | 0.709 | 773 | 0.67217 | 0.47052 | 231.9 | 210.2488 | 99.5094 | 309.7582 | 6.4818 | 6.6478 | 0.30251 | 0.12383 | 14.0265 | [66 empty] | 9613 | 2351.8119 | [7 empty] | 9613 | 40.7765 | 0.32422 | 0.0014277 | 8.863 | 9.1887 | 43.8739 | 2.0092 | 0.027432 | 252.2288 | 26.4598 | 324.5991
9603 | 3714 | 176 | 33 | 168.432 | 29795.395 | 45.3506 | 8022.4542 | 1.2355 | [21 empty] | 9603 | 60 | 2.6538 | 100 | 159.2293 | 30780.3667 | 29.0127 | 5608.4023 | 0.86369 | [20 empty] | 9632 | 26.4847 | 4685.1106 | 87.8422 | 15350.13 | 114.3269 | 20035.2405 | 23.17% | 23.38% | 3.0854 | 6.611% | 0.2476% | 1.181% | [25 empty] | 9619 | 434 | 3612 | 13.0031 | 0.13003 | 43.834 | 3.7758 | 42.098 | 1.6926 | 0.06076 | 0.70308 | 704.34 | 700.728 | 1.4629 | 0.34892 | 4051.6426 | 754.8596 | 3.219 | 3917 | 0.099789 | 0.048671 | 0.079237 | 5.634 | 10508 | 2.5747 | 5.0863 | 8.1736 | 0.675 | 563 | 0.48957 | 0.3427 | 168.9 | 153.1307 | 94.7375 | 247.8682 | 4.7209 | 4.8418 | 0.22033 | 0.090193 | 10.2159 | [66 empty] | 9614 | 3349.8181 | [7 empty] | 9614 | 64.3723 | 0.56057 | 0.0015191 | 9.7725 | 10.3345 | 85.759 | 1.1288 | 0.029189 | 278.1105 | 29.1748 | 394.2024
9604 | 10375 | 381 | 33 | 364.617 | 64500.2585 | 35.1438 | 6216.8924 | 0.9574 | [21 empty] | 9604 | 71 | 2.9273 | 96 | 207.8402 | 34966.4966 | 37.87 | 6371.145 | 0.98116 | [20 empty] | 9633 | 1071.0424 | 189465.9602 | 107.7343 | 16181.5953 | 1178.7767 | 205647.5555 | 90.86% | 92.13% | 31.6697 | 54.71% | 2.728% | 13.01% | [25 empty] | 9620 | 252 | 2253 | 8.1107 | 0.081107 | 25.452 | 2.1924 | 24.444 | 0.9828 | 0.03528 | 0.40522 | 439.335 | 437.082 | 0.91246 | 0.21764 | 2511.3224 | 470.289 | 4.951 | 4377 | 0.15348 | 0.074859 | 0.12037 | 10.549 | 4429 | 4.8209 | 9.5234 | 15.5136 | 0.587 | 752 | 0.65391 | 0.45774 | 225.6 | 204.537 | 82.3865 | 286.9235 | 6.3057 | 6.4672 | 0.2943 | 0.12047 | 13.6454 | [66 empty] | 9615 | 3277.2523 | [7 empty] | 9615 | 79.4035 | 0.72843 | 0.00084762 | 8.8961 | 9.6254 | 109.0215 | 2.0392 | 0.016286 | 253.17 | 26.5585 | 390.8054
9605 | 12502 | 314 | 38 | 346.028 | 61211.8893 | 27.6778 | 4896.1678 | 0.75401 | [21 empty] | 9605 | 67 | 2.4304 | 82 | 162.8385 | 28184.5558 | 29.6703 | 5135.427 | 0.79086 | [20 empty] | 9634 | 310.5162 | 54929.9008 | 84.1826 | 16885.143 | 394.6988 | 71815.0437 | 78.67% | 76.49% | 11.0595 | 17.18% | 2.009% | 8.753% | [25 empty] | 9621 | 567 | 3581 | 12.8915 | 0.12891 | 57.267 | 4.9329 | 54.999 | 2.2113 | 0.07938 | 0.90833 | 698.295 | 694.714 | 1.4503 | 0.34592 | 4155.4671 | 764.3211 | 4.109 | 4794 | 0.12738 | 0.062128 | 0.099094 | 6.905 | 7322 | 3.1556 | 6.2337 | 9.9178 | 0.451 | 577 | 0.50174 | 0.35122 | 173.1 | 156.9386 | 63.2987 | 220.2373 | 4.8383 | 4.9622 | 0.22581 | 0.092435 | 10.47 | [66 empty] | 9616 | 2186.3511 | [7 empty] | 9616 | 50.4445 | 0.4569 | 0.00071534 | 6.1512 | 6.6088 | 66.3967 | 1.7496 | 0.013745 | 175.0543 | 18.3639 | 261.5783
9606 | 12235 | 242 | 41 | 287.738 | 50900.4665 | 23.5176 | 4160.2343 | 0.64068 | [21 empty] | 9606 | 65 | 2.8886 | 99 | 187.7563 | 33011.9433 | 34.2105 | 6015.0114 | 0.92631 | [20 empty] | 9635 | 398.3665 | 70470.5064 | 121.7311 | 16461.4154 | 520.0976 | 86931.9218 | 76.59% | 81.06% | 13.3875 | 25.76% | 1.077% | 5.168% | [25 empty] | 9622 | 447 | 2074 | 7.4663 | 0.074663 | 45.147 | 3.8889 | 43.359 | 1.7433 | 0.06258 | 0.72861 | 404.43 | 402.356 | 0.83997 | 0.20035 | 2526.1411 | 456.1544 | 3.225 | 4799 | 0.099975 | 0.048762 | 0.077336 | 4.541 | 8252 | 2.0752 | 4.0995 | 6.6248 | 0.601 | 701 | 0.60957 | 0.4267 | 210.3 | 190.6655 | 84.3514 | 275.0169 | 5.878 | 6.0286 | 0.27434 | 0.1123 | 12.72 | [66 empty] | 9617 | 2022.8812 | [7 empty] | 9617 | 43.5323 | 0.36024 | 0.00082064 | 8.2843 | 8.6453 | 51.6933 | 1.5348 | 0.015768 | 235.7587 | 24.732 | 313.7345
9607 | 16884 | 213 | 47 | 290.319 | 51357.0419 | 17.1949 | 3041.758 | 0.46843 | [21 empty] | 9607 | 65 | 2.6337 | 101 | 171.1931 | 33678.8513 | 31.1926 | 6136.5268 | 0.94503 | [20 empty] | 9636 | 33.7696 | 5973.8046 | 95.5969 | 15589.9758 | 129.3666 | 21563.7804 | 26.1% | 27.7% | 3.3208 | 5.778% | 0.3608% | 1.729% | [25 empty] | 9623 | 276 | 2413 | 8.6867 | 0.086867 | 27.876 | 2.4012 | 26.772 | 1.0764 | 0.03864 | 0.44767 | 470.535 | 468.122 | 0.97726 | 0.2331 | 2698.5813 | 505.7406 | 2.31 | 3002 | 0.07161 | 0.034927 | 0.05536 | 5.453 | 6842 | 2.492 | 4.9229 | 7.8667 | 0.525 | 819 | 0.71217 | 0.49852 | 245.7 | 222.7604 | 73.6847 | 296.4451 | 6.8675 | 7.0434 | 0.32052 | 0.1312 | 14.8612 | [66 empty] | 9618 | 2742.3935 | [7 empty] | 9618 | 47.1518 | 0.34636 | 0.001391 | 12.7819 | 13.1297 | 48.4245 | 1.778 | 0.026726 | 363.7554 | 38.1593 | 452.1439
9608 | 2982 | 155 | 31 | 139.345 | 24649.9437 | 46.7287 | 8266.2454 | 1.273 | [21 empty] | 9608 | 71 | 2.4737 | 88 | 175.6358 | 32052.6219 | 32.0021 | 5840.2162 | 0.89939 | [20 empty] | 9637 | 235.2684 | 41618.6566 | 97.1593 | 16285.5285 | 332.4277 | 57904.1851 | 70.77% | 71.88% | 8.9172 | 11.96% | 0.6895% | 3.215% | [25 empty] | 9624 | 294 | 1890 | 6.8039 | 0.068039 | 29.694 | 2.5578 | 28.518 | 1.1466 | 0.04116 | 0.47951 | 368.55 | 366.66 | 0.76545 | 0.18257 | 2189.487 | 403.635 | 2.495 | 3252 | 0.077345 | 0.037724 | 0.060963 | 7.375 | 4601 | 3.3704 | 6.658 | 10.8858 | 0.867 | 454 | 0.39478 | 0.27635 | 136.2 | 123.4838 | 121.685 | 245.1688 | 3.8069 | 3.9044 | 0.17767 | 0.072731 | 8.2381 | [66 empty] | 9619 | 2208.6286 | [7 empty] | 9619 | 32.8343 | 0.23615 | 0.0013535 | 9.3095 | 9.547 | 32.6982 | 1.2876 | 0.026006 | 264.9344 | 27.7926 | 326.7388
9609 | 13146 | 470 | 42 | 572.46 | 101267.4066 | 43.5463 | 7703.2867 | 1.1863 | [21 empty] | 9609 | 71 | 2.7203 | 103 | 193.1443 | 37516.137 | 35.1923 | 6835.7076 | 1.0527 | [20 empty] | 9638 | 716.794 | 126799.9031 | 95.6139 | 17396.814 | 812.4079 | 144196.7171 | 88.23% | 87.94% | 22.2063 | 38.99% | 2.707% | 12.01% | [25 empty] | 9625 | 564 | 2052 | 7.3871 | 0.073871 | 56.964 | 4.9068 | 54.708 | 2.1996 | 0.07896 | 0.91312 | 400.14 | 398.088 | 0.83106 | 0.19822 | 2620.9814 | 464.6089 | 4.842 | 2811 | 0.1501 | 0.073211 | 0.11824 | 8.494 | 6412 | 3.8818 | 7.6682 | 12.1464 | 0.605 | 844 | 0.73391 | 0.51374 | 253.2 | 229.5601 | 84.9129 | 314.473 | 7.0771 | 7.2584 | 0.3303 | 0.13521 | 15.3148 | [66 empty] | 9620 | 2137.8036 | [7 empty] | 9620 | 55.4172 | 0.4373 | 0.00084425 | 12.4347 | 12.8728 | 62.2568 | 1.9804 | 0.016221 | 353.8733 | 37.1226 | 455.2494
9610 | 16727 | 696 | 30 | 605.52 | 107115.6763 | 36.2002 | 6403.759 | 0.98618 | [21 empty] | 9610 | 60 | 2.377 | 104 | 142.6218 | 32011.5814 | 25.9867 | 5832.7384 | 0.89824 | [20 empty] | 9639 | 95.6472 | 16919.8549 | 78.9437 | 17759.2476 | 174.5909 | 34679.1025 | 54.78% | 48.79% | 5.3406 | 7.022% | 0.5399% | 2.529% | [25 empty] | 9626 | 273 | 2416 | 8.6975 | 0.086975 | 27.573 | 2.3751 | 26.481 | 1.0647 | 0.03822 | 0.43352 | 471.12 | 468.704 | 0.97848 | 0.23339 | 2693.4654 | 503.3736 | 4.224 | 3284 | 0.13094 | 0.063867 | 0.10117 | 9.22 | 7990 | 4.2135 | 8.3236 | 13.3011 | 0.744 | 550 | 0.47826 | 0.33478 | 165 | 149.5949 | 104.4218 | 254.0166 | 4.6119 | 4.73 | 0.21524 | 0.08811 | 9.98 | [66 empty] | 9621 | 2766.8853 | [7 empty] | 9621 | 52.394 | 0.4381 | 0.0013419 | 9.541 | 9.9804 | 63.8079 | 1.6436 | 0.025783 | 271.5224 | 28.4837 | 365.4835
9611 | 14133 | 90 | 30 | 78.3 | 13851.165 | 5.5402 | 980.0584 | 0.15093 | [21 empty] | 9611 | 68 | 2.9039 | 104 | 197.4641 | 36279.7923 | 35.9794 | 6610.4368 | 1.018 | [20 empty] | 9640 | 1909.4909 | 337786.3866 | 79.9191 | 16469.4103 | 1989.41 | 354255.7969 | 95.98% | 95.35% | 54.5554 | 57.77% | 7.722% | 29.4% | [25 empty] | 9627 | 297 | 3717 | 13.3811 | 0.13381 | 29.997 | 2.5839 | 28.809 | 1.1583 | 0.04158 | 0.48173 | 724.815 | 721.098 | 1.5054 | 0.35906 | 4022.1047 | 761.6039 | 4.55 | 1998 | 0.14105 | 0.068796 | 0.11172 | 9.033 | 7526 | 4.1281 | 8.1548 | 12.9335 | 0.692 | 545 | 0.47391 | 0.33174 | 163.5 | 148.2349 | 97.1235 | 245.3584 | 4.5699 | 4.687 | 0.21329 | 0.087309 | 9.8893 | [66 empty] | 9622 | 1630.7236 | [7 empty] | 9622 | 31.3178 | 0.19491 | 0.00077717 | 11.5914 | 11.787 | 26.0283 | 1.29 | 0.014933 | 329.8739 | 34.605 | 391.8121
9612 | 19655 | 133 | 47 | 181.279 | 32068.0121 | 9.223 | 1631.5448 | 0.25126 | [21 empty] | 9612 | 60 | 2.4714 | 84 | 148.2868 | 25855.5081 | 27.0189 | 4711.0579 | 0.7255 | [20 empty] | 9641 | 904.5747 | 160018.0509 | 84.989 | 15989.7187 | 989.5637 | 176007.7696 | 91.41% | 90.92% | 27.1052 | 45.8% | 2.001% | 9.261% | [25 empty] | 9628 | 455 | 2171 | 7.8155 | 0.078155 | 45.955 | 3.9585 | 44.135 | 1.7745 | 0.0637 | 0.73346 | 423.345 | 421.174 | 0.87925 | 0.20972 | 2631.0187 | 475.8899 | 2.03 | 4490 | 0.06293 | 0.030694 | 0.048649 | 10.04 | 8454 | 4.5883 | 9.0639 | 14.4297 | 0.765 | 315 | 0.27391 | 0.19174 | 94.5 | 85.6771 | 107.3691 | 193.0462 | 2.6413 | 2.709 | 0.12328 | 0.050463 | 5.7158 | [66 empty] | 9623 | 2671.9133 | [7 empty] | 9623 | 57.9869 | 0.45152 | 0.0009042 | 13.5425 | 13.995 | 69.0126 | 0.924 | 0.017373 | 385.4019 | 40.4301 | 495.7859
9613 | 4176 | 118 | 35 | 119.77 | 21187.1524 | 28.6806 | 5073.5518 | 0.78133 | [21 empty] | 9613 | 70 | 2.797 | 105 | 195.7907 | 37705.9493 | 35.6745 | 6870.2928 | 1.058 | [20 empty] | 9642 | 1082.2162 | 191442.5926 | 96.1073 | 18612.0326 | 1178.3235 | 210054.6251 | 91.84% | 91.14% | 32.3484 | 38.96% | 3.419% | 14.3% | [25 empty] | 9629 | 281 | 2892 | 10.4111 | 0.10411 | 28.381 | 2.4447 | 27.257 | 1.0959 | 0.03934 | 0.45213 | 563.94 | 561.048 | 1.1713 | 0.27937 | 3177.5413 | 597.1347 | 4.71 | 4520 | 0.14601 | 0.071215 | 0.1153 | 6.25 | 7699 | 2.8563 | 5.6424 | 9.0334 | 0.804 | 471 | 0.40957 | 0.2867 | 141.3 | 128.1076 | 112.8429 | 240.9505 | 3.9494 | 4.0506 | 0.18433 | 0.075454 | 8.5465 | [66 empty] | 9624 | 1760.6818 | [7 empty] | 9624 | 38.3848 | 0.31535 | 0.00070822 | 7.5071 | 7.8232 | 46.7118 | 0.998 | 0.013608 | 213.6416 | 22.4118 | 283.7767
9614 | 8703 | 646 | 52 | 974.168 | 172329.0133 | 111.9347 | 19801.1046 | 3.0494 | [21 empty] | 9614 | 60 | 2.5118 | 90 | 150.7107 | 27702.3301 | 27.4606 | 5047.562 | 0.77732 | [20 empty] | 9643 | 555.4564 | 98259.4915 | 91.1365 | 14284.1487 | 646.5929 | 112543.6402 | 85.91% | 87.31% | 17.3317 | 30.27% | 2.472% | 11.69% | [25 empty] | 9630 | 401 | 4209 | 15.1523 | 0.15152 | 40.501 | 3.4887 | 38.897 | 1.5639 | 0.05614 | 0.63599 | 820.755 | 816.546 | 1.7046 | 0.40659 | 4619.3416 | 869.5344 | 4.606 | 4788 | 0.14279 | 0.069643 | 0.11275 | 7.812 | 7835 | 3.5701 | 7.0525 | 11.2911 | 0.404 | 376 | 0.32696 | 0.22887 | 112.8 | 102.2685 | 56.7021 | 158.9706 | 3.1528 | 3.2336 | 0.14715 | 0.060235 | 6.8227 | [66 empty] | 9625 | 2314.6098 | [7 empty] | 9625 | 58.3972 | 0.45124 | 0.00076893 | 13.9559 | 14.4079 | 64.6916 | 1.9368 | 0.014774 | 397.1663 | 41.6642 | 505.4737
9615 | 5688 | 687 | 45 | 896.535 | 158595.8397 | 157.6187 | 27882.5316 | 4.2939 | [21 empty] | 9615 | 68 | 2.7716 | 86 | 188.4673 | 30000.5975 | 34.3401 | 5466.3227 | 0.84181 | [20 empty] | 9644 | 989.4201 | 175027.0981 | 105.8849 | 18204.2948 | 1095.305 | 193231.3929 | 90.33% | 90.58% | 29.7576 | 61.08% | 5.38% | 24.11% | [25 empty] | 9631 | 255 | 3056 | 11.0015 | 0.11002 | 25.755 | 2.2185 | 24.735 | 0.9945 | 0.0357 | 0.41259 | 595.92 | 592.864 | 1.2377 | 0.29521 | 3319.1794 | 628.1181 | 4.219 | 4076 | 0.13079 | 0.063791 | 0.10168 | 5.895 | 4507 | 2.694 | 5.3219 | 8.515 | 0.482 | 559 | 0.48609 | 0.34026 | 167.7 | 152.0428 | 67.6496 | 219.6924 | 4.6873 | 4.8074 | 0.21876 | 0.089552 | 10.1433 | [66 empty] | 9626 | 1949.8714 | [7 empty] | 9626 | 43.3251 | 0.34877 | 0.00090533 | 9.0945 | 9.4442 | 49.1873 | 1.6896 | 0.017395 | 258.8169 | 27.1509 | 336.8621
9616 | 5288 | 359 | 41 | 426.851 | 75509.3697 | 80.7207 | 14279.3816 | 2.199 | [21 empty] | 9616 | 64 | 2.9588 | 87 | 189.3614 | 28564.1803 | 34.503 | 5204.5973 | 0.80151 | [20 empty] | 9645 | 343.5577 | 60774.8993 | 93.4288 | 19379.5391 | 436.9866 | 80154.4384 | 78.62% | 75.82% | 12.3438 | 21.26% | 1.729% | 8.159% | [25 empty] | 9632 | 535 | 1761 | 6.3395 | 0.063395 | 54.035 | 4.6545 | 51.895 | 2.0865 | 0.0749 | 0.86563 | 343.395 | 341.634 | 0.7132 | 0.17011 | 2304.8374 | 406.6614 | 3.414 | 3448 | 0.10583 | 0.05162 | 0.082333 | 9.661 | 10212 | 4.4151 | 8.7217 | 13.8065 | 0.771 | 850 | 0.73913 | 0.51739 | 255 | 231.1921 | 108.2113 | 339.4033 | 7.1274 | 7.31 | 0.33265 | 0.13617 | 15.4237 | [66 empty] | 9627 | 2434.2134 | [7 empty] | 9627 | 44.0654 | 0.35696 | 0.0013928 | 9.0118 | 9.3702 | 49.9599 | 1.82 | 0.026762 | 256.464 | 26.904 | 335.1748
9617 | 3279 | 188 | 31 | 169.012 | 29897.9962 | 51.5438 | 9118.0226 | 1.4042 | [21 empty] | 9617 | 63 | 2.9704 | 81 | 187.1323 | 26178.7019 | 34.0968 | 4769.9461 | 0.73457 | [20 empty] | 9646 | 236.7031 | 41872.4637 | 112.9694 | 19955.169 | 349.6725 | 61827.6327 | 67.69% | 67.72% | 9.5215 | 13.83% | 0.9605% | 4.382% | [25 empty] | 9633 | 497 | 3475 | 12.5099 | 0.1251 | 50.197 | 4.3239 | 48.209 | 1.9383 | 0.06958 | 0.81309 | 677.625 | 674.15 | 1.4074 | 0.33569 | 3977.5185 | 735.0423 | 3.065 | 4065 | 0.095015 | 0.046343 | 0.075214 | 9.344 | 10707 | 4.2702 | 8.4356 | 13.674 | 0.718 | 793 | 0.68957 | 0.4827 | 237.9 | 215.6886 | 100.7726 | 316.4612 | 6.6495 | 6.8198 | 0.31034 | 0.12704 | 14.3894 | [66 empty] | 9628 | 1734.2091 | [7 empty] | 9628 | 36.742 | 0.32421 | 0.00081352 | 5.2087 | 5.5337 | 48.9277 | 0.812 | 0.015631 | 148.2315 | 15.55 | 213.5369
9618 | 15515 | 593 | 50 | 859.85 | 152106.3123 | 55.4206 | 9803.8229 | 1.5098 | [21 empty] | 9618 | 67 | 2.6256 | 85 | 175.9171 | 29215.6981 | 32.0533 | 5323.3085 | 0.81979 | [20 empty] | 9647 | 564.4975 | 99858.8499 | 90.6496 | 17218.2621 | 655.1471 | 117077.112 | 86.16% | 85.29% | 18.0299 | 38.67% | 3.235% | 15.06% | [25 empty] | 9634 | 416 | 2089 | 7.5203 | 0.075203 | 42.016 | 3.6192 | 40.352 | 1.6224 | 0.05824 | 0.67184 | 407.355 | 405.266 | 0.84604 | 0.2018 | 2510.5833 | 455.9358 | 2.745 | 2189 | 0.085095 | 0.041504 | 0.066448 | 5.166 | 8425 | 2.3609 | 4.6638 | 7.6206 | 0.33 | 339 | 0.29478 | 0.20635 | 101.7 | 92.2048 | 46.3161 | 138.5209 | 2.8426 | 2.9154 | 0.13267 | 0.054308 | 6.1513 | [66 empty] | 9629 | 2245.0448 | [7 empty] | 9629 | 41.6729 | 0.34617 | 0.0010837 | 7.7882 | 8.1355 | 47.9468 | 1.884 | 0.020822 | 221.6414 | 23.251 | 294.7441
9619 | 22308 | 536 | 36 | 559.584 | 98989.6595 | 25.0845 | 4437.4063 | 0.68336 | [21 empty] | 9619 | 69 | 2.4615 | 89 | 169.8409 | 31503.7054 | 30.9462 | 5740.1997 | 0.88399 | [20 empty] | 9648 | 1379.8436 | 244092.4789 | 119.0592 | 17029.0504 | 1498.9028 | 261121.5293 | 92.06% | 93.48% | 40.2127 | 107.3% | 7.327% | 33.67% | [25 empty] | 9635 | 261 | 1623 | 5.8428 | 0.058428 | 26.361 | 2.2707 | 25.317 | 1.0179 | 0.03654 | 0.42178 | 316.485 | 314.862 | 0.65731 | 0.15678 | 1890.6468 | 348.5644 | 4.332 | 3112 | 0.13429 | 0.0655 | 0.10683 | 8.466 | 6899 | 3.869 | 7.6429 | 12.1446 | 0.771 | 565 | 0.4913 | 0.34391 | 169.5 | 153.6747 | 108.2113 | 261.886 | 4.7376 | 4.859 | 0.22111 | 0.090513 | 10.2522 | [66 empty] | 9630 | 2405.8254 | [7 empty] | 9630 | 37.5537 | 0.32046 | 0.0015772 | 6.2173 | 6.5394 | 43.9709 | 1.8424 | 0.030305 | 176.9366 | 18.5613 | 241.3416
9620 | 6839 | 263 | 51 | 388.977 | 68809.5099 | 56.8763 | 10061.3408 | 1.5494 | [21 empty] | 9620 | 71 | 2.6768 | 104 | 190.0541 | 37880.3713 | 34.6292 | 6902.0737 | 1.0629 | [20 empty] | 9649 | 2140.0377 | 378569.7961 | 83.9343 | 18846.5485 | 2223.972 | 397416.3445 | 96.23% | 95.26% | 61.2021 | 104.2% | 7.243% | 32.4% | [25 empty] | 9636 | 351 | 1773 | 6.3827 | 0.063827 | 35.451 | 3.0537 | 34.047 | 1.3689 | 0.04914 | 0.57248 | 345.735 | 343.962 | 0.71806 | 0.17127 | 2129.0226 | 386.8971 | 4.306 | 2200 | 0.13349 | 0.065107 | 0.10358 | 10.155 | 5402 | 4.6408 | 9.1677 | 14.9892 | 0.569 | 534 | 0.46435 | 0.32504 | 160.2 | 145.243 | 79.8602 | 225.1032 | 4.4777 | 4.5924 | 0.20898 | 0.085547 | 9.6897 | [66 empty] | 9631 | 2197.391 | [7 empty] | 9631 | 40.9833 | 0.32234 | 0.0011451 | 9.2433 | 9.5668 | 44.9282 | 1.6876 | 0.022003 | 263.0521 | 27.5952 | 337.2851
9621 | 7840 | 473 | 44 | 603.548 | 106766.8321 | 76.9832 | 13618.2184 | 2.0972 | [21 empty] | 9621 | 70 | 2.3848 | 99 | 166.9356 | 35551.3236 | 30.4169 | 6477.7046 | 0.99757 | [20 empty] | 9650 | 1227.1506 | 217081.2934 | 97.8672 | 18755.9401 | 1325.0178 | 235837.2334 | 92.61% | 92.05% | 36.3189 | 62.46% | 4.518% | 20.77% | [25 empty] | 9637 | 576 | 3920 | 14.1119 | 0.14112 | 58.176 | 5.0112 | 55.872 | 2.2464 | 0.08064 | 0.93542 | 764.4 | 760.48 | 1.5876 | 0.37867 | 4503.0488 | 831.2264 | 2.446 | 2472 | 0.075826 | 0.036983 | 0.060468 | 4.8 | 5974 | 2.1936 | 4.3333 | 6.8683 | 0.796 | 367 | 0.31913 | 0.22339 | 110.1 | 99.8206 | 111.72 | 211.5406 | 3.0774 | 3.1562 | 0.14363 | 0.058793 | 6.6594 | [66 empty] | 9632 | 1483.6963 | [7 empty] | 9632 | 36.741 | 0.22372 | 0.00065988 | 14.0551 | 14.2795 | 30.3616 | 1.3656 | 0.012679 | 399.9897 | 41.9604 | 473.69
9622 | 17861 | 213 | 50 | 308.85 | 54635.151 | 17.2919 | 3058.9077 | 0.47107 | [21 empty] | 9622 | 64 | 2.8755 | 95 | 184.0318 | 31190.7716 | 33.5319 | 5683.181 | 0.87521 | [20 empty] | 9651 | 266.8728 | 47209.4349 | 106.6218 | 14377.4221 | 373.4946 | 61586.857 | 71.45% | 76.66% | 9.4844 | 22.97% | 1.411% | 6.077% | [25 empty] | 9638 | 281 | 3394 | 12.2183 | 0.12218 | 28.381 | 2.4447 | 27.257 | 1.0959 | 0.03934 | 0.4555 | 661.83 | 658.436 | 1.3746 | 0.32786 | 3683.0452 | 696.8448 | 4.962 | 2933 | 0.15382 | 0.075025 | 0.12072 | 7.373 | 7081 | 3.3695 | 6.6562 | 10.7697 | 0.496 | 542 | 0.4713 | 0.32991 | 162.6 | 147.4189 | 69.6145 | 217.0334 | 4.5448 | 4.6612 | 0.21211 | 0.086828 | 9.8349 | [66 empty] | 9633 | 3105.2033 | [7 empty] | 9633 | 63.8116 | 0.51693 | 0.0013022 | 13.1126 | 13.6309 | 78.3005 | 1.226 | 0.02502 | 373.1669 | 39.1466 | 491.8651
9623 | 6339 | 444 | 48 | 618.048 | 109331.8627 | 97.4993 | 17247.4937 | 2.6561 | [21 empty] | 9623 | 60 | 2.9439 | 84 | 176.6346 | 25855.5081 | 32.1841 | 4711.0579 | 0.7255 | [20 empty] | 9652 | 568.8426 | 100627.4926 | 86.7784 | 13591.2609 | 655.621 | 114218.7535 | 86.76% | 88.1% | 17.5897 | 43.33% | 2.756% | 12.29% | [25 empty] | 9639 | 279 | 2404 | 8.6543 | 0.086543 | 28.179 | 2.4273 | 27.063 | 1.0881 | 0.03906 | 0.45644 | 468.78 | 466.376 | 0.97362 | 0.23223 | 2687.6477 | 501.8579 | 2.305 | 3831 | 0.071455 | 0.034852 | 0.05517 | 9.667 | 9353 | 4.4178 | 8.7272 | 13.8936 | 0.608 | 679 | 0.59043 | 0.4133 | 203.7 | 184.6817 | 85.3339 | 270.0156 | 5.6936 | 5.8394 | 0.26573 | 0.10878 | 12.3208 | [66 empty] | 9634 | 1483.6871 | [7 empty] | 9634 | 28.3899 | 0.23237 | 0.00078279 | 5.6055 | 5.8387 | 32.8894 | 1.098 | 0.015041 | 159.5253 | 16.7348 | 210.2625
9624 | 11731 | 579 | 30 | 503.73 | 89109.1617 | 42.9401 | 7596.0414 | 1.1698 | [21 empty] | 9624 | 66 | 2.3623 | 104 | 155.9122 | 35212.7396 | 28.4083 | 6416.0122 | 0.98807 | [20 empty] | 9653 | 556.2588 | 98401.4301 | 79.3871 | 16975.7514 | 635.6459 | 115377.1815 | 87.51% | 85.29% | 17.7681 | 23.59% | 1.463% | 6.313% | [25 empty] | 9640 | 622 | 4026 | 14.4935 | 0.14493 | 62.822 | 5.4114 | 60.334 | 2.4258 | 0.08708 | 1.0027 | 785.07 | 781.044 | 1.6305 | 0.38891 | 4657.7548 | 858.3213 | 4.421 | 4142 | 0.13705 | 0.066845 | 0.10642 | 10.431 | 4179 | 4.767 | 9.4169 | 14.9728 | 0.407 | 840 | 0.73043 | 0.5113 | 252 | 228.4722 | 57.1232 | 285.5954 | 7.0436 | 7.224 | 0.32873 | 0.13457 | 15.2422 | [66 empty] | 9635 | 1641.0209 | [7 empty] | 9635 | 40.7034 | 0.31882 | 0.00060817 | 9.3425 | 9.662 | 44.1694 | 1.7328 | 0.011686 | 265.8755 | 27.8913 | 339.6808
9625 | 8117 | 603 | 33 | 577.071 | 102083.0863 | 71.0941 | 12576.4551 | 1.9368 | [21 empty] | 9625 | 70 | 2.0681 | 101 | 144.7657 | 36269.5322 | 26.3773 | 6608.5673 | 1.0177 | [20 empty] | 9654 | 65.9699 | 11669.9921 | 89.288 | 17148.9733 | 155.2579 | 28818.9654 | 42.49% | 40.49% | 4.4381 | 8.151% | 0.7033% | 3.088% | [25 empty] | 9641 | 392 | 3361 | 12.0995 | 0.121 | 39.592 | 3.4104 | 38.024 | 1.5288 | 0.05488 | 0.63582 | 655.395 | 652.034 | 1.3612 | 0.32467 | 3759.9454 | 702.0322 | 3.887 | 3618 | 0.1205 | 0.058771 | 0.095327 | 4.445 | 8089 | 2.0314 | 4.0129 | 6.5329 | 0.831 | 478 | 0.41565 | 0.29096 | 143.4 | 130.0115 | 116.6324 | 246.6439 | 4.0081 | 4.1108 | 0.18707 | 0.076576 | 8.6736 | [66 empty] | 9636 | 1254.5262 | [7 empty] | 9636 | 33.0456 | 0.24451 | 0.00066438 | 8.8299 | 9.0751 | 32.212 | 1.7224 | 0.012765 | 251.2877 | 26.361 | 311.5959
9626 | 6505 | 239 | 39 | 270.309 | 47817.2997 | 41.554 | 7350.8532 | 1.132 | [21 empty] | 9626 | 68 | 2.4436 | 82 | 166.1618 | 28605.2208 | 30.2759 | 5212.0752 | 0.80266 | [20 empty] | 9655 | 1166.1514 | 206290.6268 | 104.2442 | 18164.3205 | 1270.3957 | 224454.9473 | 91.79% | 91.91% | 34.5661 | 55.68% | 3.975% | 18.22% | [25 empty] | 9642 | 635 | 1650 | 5.94 | 0.0594 | 64.135 | 5.5245 | 61.595 | 2.4765 | 0.0889 | 1.0268 | 321.75 | 320.1 | 0.66825 | 0.15939 | 2291.7423 | 394.9192 | 4.077 | 2468 | 0.12639 | 0.061644 | 0.097768 | 6.61 | 5224 | 3.0208 | 5.9674 | 9.506 | 0.563 | 623 | 0.54174 | 0.37922 | 186.9 | 169.4502 | 79.0181 | 248.4683 | 5.224 | 5.3578 | 0.24381 | 0.099805 | 11.3047 | [66 empty] | 9637 | 2239.1242 | [7 empty] | 9637 | 26.028 | 0.20172 | 0.0014689 | 6.0685 | 6.2717 | 28.4432 | 0.9784 | 0.028224 | 172.7014 | 18.117 | 220.2683
9627 | 5799 | 165 | 53 | 253.605 | 44862.3845 | 43.7325 | 7736.2277 | 1.1914 | [21 empty] | 9627 | 69 | 2.5273 | 84 | 174.3821 | 29733.8343 | 31.7737 | 5417.7166 | 0.83433 | [20 empty] | 9656 | 1402.7882 | 248151.3561 | 109.1878 | 16453.4206 | 1511.976 | 264604.7767 | 92.78% | 93.78% | 40.7491 | 60.41% | 4.957% | 21.96% | [25 empty] | 9643 | 440 | 3191 | 11.4875 | 0.11488 | 44.44 | 3.828 | 42.68 | 1.716 | 0.0616 | 0.71456 | 622.245 | 619.054 | 1.2924 | 0.30825 | 3636.0276 | 673.139 | 4.758 | 3151 | 0.1475 | 0.071941 | 0.11748 | 6.621 | 7775 | 3.0258 | 5.9773 | 9.5876 | 0.432 | 684 | 0.59478 | 0.41635 | 205.2 | 186.0416 | 60.632 | 246.6736 | 5.7355 | 5.8824 | 0.26768 | 0.10958 | 12.4115 | [66 empty] | 9638 | 2486.0719 | [7 empty] | 9638 | 48.4713 | 0.40373 | 0.0012718 | 8.9622 | 9.3672 | 56.8164 | 1.9848 | 0.024437 | 255.0523 | 26.7559 | 340.6338
9628 | 15442 | 642 | 30 | 558.54 | 98804.9773 | 36.1702 | 6398.4573 | 0.98536 | [21 empty] | 9628 | 64 | 2.7903 | 94 | 178.5793 | 30862.4477 | 32.5384 | 5623.358 | 0.866 | [20 empty] | 9657 | 693.1611 | 122619.274 | 90.5623 | 15534.0117 | 783.7234 | 138153.2858 | 88.44% | 88.76% | 21.2756 | 37.87% | 1.752% | 8.495% | [25 empty] | 9644 | 622 | 3708 | 13.3487 | 0.13349 | 62.822 | 5.4114 | 60.334 | 2.4258 | 0.08708 | 0.98711 | 723.06 | 719.352 | 1.5017 | 0.35819 | 4338.603 | 795.7034 | 4.736 | 5080 | 0.14682 | 0.071608 | 0.11493 | 5.572 | 6248 | 2.5464 | 5.0303 | 8.0837 | 0.336 | 748 | 0.65043 | 0.4553 | 224.4 | 203.449 | 47.1582 | 250.6072 | 6.2721 | 6.4328 | 0.29273 | 0.11983 | 13.5728 | [66 empty] | 9639 | 1591.0576 | [7 empty] | 9639 | 34.4582 | 0.23177 | 0.00090083 | 11.2276 | 11.4602 | 33.5344 | 0.922 | 0.017309 | 319.5212 | 33.519 | 387.5139
9629 | 5916 | 227 | 48 | 315.984 | 55897.146 | 53.4118 | 9448.4696 | 1.4551 | [21 empty] | 9629 | 60 | 3.2565 | 86 | 195.3879 | 26471.1154 | 35.6011 | 4823.2259 | 0.74278 | [20 empty] | 9658 | 383.8415 | 67901.0429 | 89.547 | 16149.6159 | 473.3885 | 84050.6588 | 81.08% | 80.79% | 12.9438 | 23.03% | 0.9467% | 4.354% | [25 empty] | 9645 | 513 | 1665 | 5.994 | 0.05994 | 51.813 | 4.4631 | 49.761 | 2.0007 | 0.07182 | 0.82183 | 324.675 | 323.01 | 0.67432 | 0.16084 | 2182.0106 | 383.0488 | 3.39 | 4869 | 0.10509 | 0.051257 | 0.083138 | 6.793 | 7197 | 3.1044 | 6.1326 | 10.0268 | 0.44 | 611 | 0.5313 | 0.37191 | 183.3 | 166.1863 | 61.7548 | 227.9411 | 5.1234 | 5.2546 | 0.23912 | 0.097882 | 11.0869 | [66 empty] | 9640 | 4085.3656 | [7 empty] | 9640 | 90.4455 | 0.78644 | 0.0015086 | 13.8898 | 14.6777 | 119.5337 | 1.7684 | 0.028987 | 395.284 | 41.4668 | 558.0819
9630 | 18589 | 632 | 38 | 696.464 | 123203.548 | 37.4665 | 6627.7663 | 1.0207 | [21 empty] | 9630 | 69 | 2.6607 | 81 | 183.5859 | 28671.9116 | 33.4507 | 5224.2267 | 0.80453 | [20 empty] | 9659 | 503.3057 | 89034.1107 | 89.3386 | 14438.716 | 592.6443 | 103472.8267 | 84.93% | 86.05% | 15.9348 | 34.43% | 1.479% | 7.18% | [25 empty] | 9646 | 643 | 1543 | 5.5548 | 0.055548 | 64.943 | 5.5941 | 62.371 | 2.5077 | 0.09002 | 1.0224 | 300.885 | 299.342 | 0.62491 | 0.14905 | 2189.9356 | 373.5278 | 3.895 | 2135 | 0.12075 | 0.058892 | 0.095347 | 9.281 | 7048 | 4.2414 | 8.3787 | 13.4646 | 0.605 | 712 | 0.61913 | 0.43339 | 213.6 | 193.6574 | 84.9129 | 278.5702 | 5.9703 | 6.1232 | 0.27864 | 0.11406 | 12.9196 | [66 empty] | 9641 | 2724.2804 | [7 empty] | 9641 | 47.0508 | 0.40092 | 0.0012594 | 7.904 | 8.3061 | 58.179 | 1.5548 | 0.024199 | 224.9354 | 23.5966 | 308.29
9631 | 20108 | 650 | 52 | 980.2 | 173396.066 | 48.7468 | 8623.2378 | 1.328 | [21 empty] | 9631 | 67 | 2.5742 | 85 | 172.4747 | 29215.6981 | 31.4261 | 5323.3085 | 0.81979 | [20 empty] | 9660 | 126.1465 | 22315.1386 | 110.6502 | 16885.143 | 236.7966 | 39200.2816 | 53.27% | 56.93% | 6.0368 | 13.71% | 0.5406% | 2.56% | [25 empty] | 9647 | 377 | 3541 | 12.7475 | 0.12747 | 38.077 | 3.2799 | 36.569 | 1.4703 | 0.05278 | 0.5983 | 690.495 | 686.954 | 1.4341 | 0.34206 | 3923.6025 | 734.7518 | 3.387 | 4891 | 0.105 | 0.051211 | 0.08286 | 9.842 | 10943 | 4.4978 | 8.8851 | 14.154 | 0.342 | 691 | 0.60087 | 0.42061 | 207.3 | 187.9456 | 48.0003 | 235.9459 | 5.7942 | 5.9426 | 0.27042 | 0.1107 | 12.5385 | [66 empty] | 9642 | 2357.798 | [7 empty] | 9642 | 58.42 | 0.4932 | 0.00061829 | 10.3016 | 10.7954 | 72.7601 | 1.6308 | 0.01188 | 293.1689 | 30.7545 | 398.3262
9632 | 15584 | 39 | 32 | 36.192 | 6402.3163 | 2.3224 | 410.8263 | 0.063267 | [21 empty] | 9632 | 72 | 2.3486 | 80 | 169.097 | 29549.1521 | 30.8107 | 5384.0662 | 0.82915 | [20 empty] | 9661 | 97.8743 | 17313.8245 | 87.4919 | 15350.13 | 185.3662 | 32663.9545 | 52.8% | 53.01% | 5.0302 | 8.613% | 0.4161% | 1.991% | [25 empty] | 9648 | 351 | 2950 | 10.6199 | 0.1062 | 35.451 | 3.0537 | 34.047 | 1.3689 | 0.04914 | 0.56897 | 575.25 | 572.3 | 1.1947 | 0.28497 | 3307.1566 | 616.9195 | 2.554 | 1863 | 0.079174 | 0.038616 | 0.062559 | 11.164 | 11200 | 5.1019 | 10.0786 | 16.287 | 0.336 | 334 | 0.29043 | 0.2033 | 100.2 | 90.8449 | 47.1582 | 138.0031 | 2.8007 | 2.8724 | 0.13071 | 0.053507 | 6.0606 | [66 empty] | 9643 | 2330.4581 | [7 empty] | 9643 | 45.0357 | 0.34116 | 0.0011957 | 11.3103 | 11.6526 | 47.0571 | 1.9032 | 0.022975 | 321.8741 | 33.7658 | 404.6232
9633 | 8125 | 537 | 49 | 763.077 | 134987.2984 | 93.9172 | 16613.8213 | 2.5585 | [21 empty] | 9633 | 69 | 3.0056 | 88 | 207.3896 | 31149.7311 | 37.7879 | 5675.7031 | 0.87406 | [20 empty] | 9662 | 1989.0199 | 351854.954 | 100.5521 | 16522.7093 | 2089.572 | 368377.6633 | 95.19% | 95.51% | 56.7302 | 112.9% | 4.762% | 23.28% | [25 empty] | 9649 | 617 | 1574 | 5.6664 | 0.056664 | 62.317 | 5.3679 | 59.849 | 2.4063 | 0.08638 | 1.0076 | 306.93 | 305.356 | 0.63747 | 0.15205 | 2200.3472 | 379.4356 | 3.137 | 3072 | 0.097247 | 0.047431 | 0.075463 | 5.237 | 5146 | 2.3933 | 4.7279 | 7.4842 | 0.513 | 526 | 0.45739 | 0.32017 | 157.8 | 143.0671 | 72.0005 | 215.0676 | 4.4106 | 4.5236 | 0.20585 | 0.084265 | 9.5445 | [66 empty] | 9644 | 3009.1112 | [7 empty] | 9644 | 57.3857 | 0.4581 | 0.0013895 | 12.3685 | 12.828 | 65.9777 | 1.8944 | 0.026697 | 351.991 | 36.9252 | 456.8149
9634 | 20724 | 414 | 47 | 564.282 | 99820.7294 | 27.2284 | 4816.6729 | 0.74177 | [21 empty] | 9634 | 64 | 2.5321 | 99 | 162.0523 | 32504.0673 | 29.5271 | 5922.4728 | 0.91206 | [20 empty] | 9663 | 179.7098 | 31790.4277 | 93.6159 | 14374.7571 | 273.3257 | 46165.1849 | 65.75% | 68.86% | 7.1094 | 7.724% | 0.5053% | 2.204% | [25 empty] | 9650 | 250 | 3423 | 12.3227 | 0.12323 | 25.25 | 2.175 | 24.25 | 0.975 | 0.035 | 0.40575 | 667.485 | 664.062 | 1.3863 | 0.33066 | 3680.9781 | 699.0647 | 2.226 | 4108 | 0.069006 | 0.033657 | 0.053548 | 9.498 | 4047 | 4.3406 | 8.5746 | 13.7794 | 0.491 | 413 | 0.35913 | 0.25139 | 123.9 | 112.3321 | 68.9127 | 181.2449 | 3.4631 | 3.5518 | 0.16163 | 0.066163 | 7.4941 | [66 empty] | 9645 | 1557.4992 | [7 empty] | 9645 | 37.8124 | 0.27992 | 0.00062391 | 10.1032 | 10.3837 | 39.4777 | 1.356 | 0.011988 | 287.522 | 30.1621 | 358.5298
9635 | 13992 | 318 | 53 | 488.766 | 86462.0502 | 34.9318 | 6179.3918 | 0.95163 | [21 empty] | 9635 | 71 | 3.3005 | 87 | 234.3336 | 31688.3876 | 42.6972 | 5773.8501 | 0.88917 | [20 empty] | 9664 | 400.389 | 70828.2702 | 109.0288 | 15483.3776 | 509.4178 | 86311.6478 | 78.6% | 82.06% | 13.292 | 31.47% | 1.877% | 8.578% | [25 empty] | 9651 | 482 | 3487 | 12.5531 | 0.12553 | 48.682 | 4.1934 | 46.754 | 1.8798 | 0.06748 | 0.78903 | 679.965 | 676.478 | 1.4122 | 0.33684 | 3978.4563 | 737.7162 | 2.055 | 4857 | 0.063705 | 0.031072 | 0.050864 | 7.554 | 8473 | 3.4522 | 6.8196 | 10.9864 | 0.403 | 638 | 0.55478 | 0.38835 | 191.4 | 173.5301 | 56.5618 | 230.0918 | 5.3498 | 5.4868 | 0.24968 | 0.10221 | 11.5768 | [66 empty] | 9646 | 1547.2679 | [7 empty] | 9646 | 40.9739 | 0.29403 | 0.00057819 | 11.7732 | 12.0679 | 40.9038 | 1.558 | 0.01111 | 335.0502 | 35.148 | 412.6712
9636 | 17491 | 38 | 47 | 51.794 | 9162.2892 | 2.9612 | 523.8288 | 0.08067 | [21 empty] | 9636 | 65 | 2.8312 | 90 | 184.025 | 30010.8576 | 33.5307 | 5468.1922 | 0.8421 | [20 empty] | 9665 | 87.6631 | 15507.4873 | 101.2612 | 19678.0138 | 188.9243 | 35185.5012 | 46.4% | 44.07% | 5.4186 | 7.339% | 0.4064% | 1.926% | [25 empty] | 9652 | 480 | 3180 | 11.4479 | 0.11448 | 48.48 | 4.176 | 46.56 | 1.872 | 0.0672 | 0.7824 | 620.1 | 616.92 | 1.2879 | 0.30719 | 3667.4534 | 676.6393 | 4.552 | 5057 | 0.14111 | 0.068826 | 0.11012 | 8.817 | 6171 | 4.0294 | 7.9598 | 12.9267 | 0.386 | 459 | 0.39913 | 0.27939 | 137.7 | 124.8437 | 54.1758 | 179.0195 | 3.8488 | 3.9474 | 0.17963 | 0.073532 | 8.3288 | [66 empty] | 9647 | 2434.546 | [7 empty] | 9647 | 48.9181 | 0.38032 | 0.0013269 | 11.426 | 11.8076 | 55.6961 | 1.3548 | 0.025495 | 325.1681 | 34.1114 | 416.3559
9637 | 13537 | 321 | 30 | 279.27 | 49402.4886 | 20.6301 | 3649.4414 | 0.56201 | [21 empty] | 9637 | 63 | 2.9688 | 97 | 187.0327 | 31349.8035 | 34.0787 | 5712.1577 | 0.87967 | [20 empty] | 9666 | 339.3255 | 60026.2208 | 93.8412 | 17412.8037 | 433.1667 | 77439.0245 | 78.34% | 77.51% | 11.9256 | 18.27% | 1.356% | 6.146% | [25 empty] | 9653 | 428 | 1552 | 5.5872 | 0.055872 | 43.228 | 3.7236 | 41.516 | 1.6692 | 0.05992 | 0.67966 | 302.64 | 301.088 | 0.62856 | 0.14992 | 1990.0897 | 354.8167 | 4.304 | 3341 | 0.13342 | 0.065076 | 0.10386 | 8.572 | 10794 | 3.9174 | 7.7386 | 12.5366 | 0.73 | 631 | 0.5487 | 0.38409 | 189.3 | 171.6261 | 102.4568 | 274.0829 | 5.2911 | 5.4266 | 0.24694 | 0.10109 | 11.4498 | [66 empty] | 9648 | 2885.6882 | [7 empty] | 9648 | 65.8521 | 0.62481 | 0.0011054 | 5.5228 | 6.1488 | 96.5851 | 1.0216 | 0.02124 | 157.1724 | 16.488 | 271.2884
9638 | 8197 | 658 | 27 | 515.214 | 91140.6659 | 62.854 | 11118.7832 | 1.7123 | [21 empty] | 9638 | 64 | 2.8759 | 102 | 184.0577 | 33489.039 | 33.5366 | 6101.9417 | 0.9397 | [20 empty] | 9667 | 353.0781 | 62459.0351 | 79.0581 | 17348.8448 | 432.1362 | 79807.8799 | 81.71% | 78.26% | 12.2904 | 18.23% | 0.999% | 4.642% | [25 empty] | 9654 | 602 | 3836 | 13.8095 | 0.13809 | 60.802 | 5.2374 | 58.394 | 2.3478 | 0.08428 | 0.98487 | 748.02 | 744.184 | 1.5536 | 0.37056 | 4446.1232 | 818.2369 | 3.806 | 4799 | 0.11799 | 0.057547 | 0.093859 | 6.247 | 11026 | 2.8549 | 5.6397 | 9.2152 | 0.381 | 578 | 0.50261 | 0.35183 | 173.4 | 157.2106 | 53.474 | 210.6847 | 4.8467 | 4.9708 | 0.2262 | 0.092596 | 10.4881 | [66 empty] | 9649 | 3313.1044 | [7 empty] | 9649 | 82.5075 | 0.76341 | 0.00058981 | 8.6977 | 9.4617 | 117.9827 | 1.2548 | 0.011333 | 247.5231 | 25.9661 | 392.738
9639 | 10954 | 66 | 48 | 91.872 | 16252.0336 | 8.3871 | 1483.662 | 0.22848 | [21 empty] | 9639 | 68 | 2.2348 | 98 | 151.9675 | 34186.7273 | 27.6896 | 6229.0654 | 0.95928 | [20 empty] | 9668 | 173.3227 | 30660.5523 | 93.9868 | 16202.915 | 267.3095 | 46863.4673 | 64.84% | 65.43% | 7.217 | 12.13% | 0.5644% | 2.662% | [25 empty] | 9655 | 648 | 2189 | 7.8803 | 0.078803 | 65.448 | 5.6376 | 62.856 | 2.5272 | 0.09072 | 1.0491 | 426.855 | 424.666 | 0.88654 | 0.21146 | 2845.0855 | 502.1495 | 5.11 | 5125 | 0.15841 | 0.077263 | 0.12486 | 8.848 | 9796 | 4.0435 | 7.9878 | 12.8444 | 0.531 | 750 | 0.65217 | 0.45652 | 225 | 203.993 | 74.5268 | 278.5198 | 6.2889 | 6.45 | 0.29351 | 0.12015 | 13.6091 | [66 empty] | 9650 | 2939.2025 | [7 empty] | 9650 | 60.4009 | 0.55276 | 0.0012827 | 6.8291 | 7.3832 | 85.5035 | 0.8904 | 0.024645 | 194.348 | 20.3878 | 301.1544
9640 | 2979 | 400 | 43 | 498.8 | 88237.0513 | 167.4387 | 29619.6883 | 4.5614 | [21 empty] | 9640 | 60 | 2.5641 | 103 | 153.845 | 31703.7778 | 28.0317 | 5776.6543 | 0.8896 | [20 empty] | 9669 | 409.0016 | 72351.8361 | 105.3825 | 15515.3571 | 514.3841 | 87867.1931 | 79.51% | 82.34% | 13.5315 | 26.66% | 1.536% | 7.087% | [25 empty] | 9656 | 647 | 3902 | 14.0471 | 0.14047 | 65.347 | 5.6289 | 62.759 | 2.5233 | 0.09058 | 1.041 | 760.89 | 756.988 | 1.5803 | 0.37693 | 4556.7723 | 835.9095 | 2.616 | 3491 | 0.081096 | 0.039554 | 0.062772 | 6.555 | 7889 | 2.9956 | 5.9177 | 9.6636 | 0.497 | 474 | 0.41217 | 0.28852 | 142.2 | 128.9236 | 69.7549 | 198.6784 | 3.9746 | 4.0764 | 0.1855 | 0.075935 | 8.601 | [66 empty] | 9651 | 2145.7129 | [7 empty] | 9651 | 35.068 | 0.24545 | 0.0013067 | 10.5496 | 10.7964 | 36.1663 | 0.822 | 0.025106 | 300.2276 | 31.495 | 368.736
9641 | 3153 | 308 | 28 | 250.096 | 44241.6471 | 79.32 | 14031.6039 | 2.1609 | [21 empty] | 9641 | 60 | 2.7267 | 100 | 163.6047 | 30780.3667 | 29.8099 | 5608.4023 | 0.86369 | [20 empty] | 9670 | 218.8753 | 38718.7421 | 85.2768 | 15035.6655 | 304.1521 | 53754.4076 | 71.96% | 72.03% | 8.2782 | 21.64% | 0.8484% | 3.948% | [25 empty] | 9657 | 626 | 1717 | 6.1812 | 0.061812 | 63.226 | 5.4462 | 60.722 | 2.4414 | 0.08764 | 1.0191 | 334.815 | 333.098 | 0.69538 | 0.16586 | 2350.374 | 407.3302 | 3.83 | 2214 | 0.11873 | 0.05791 | 0.093871 | 4.868 | 4848 | 2.2247 | 4.3947 | 7.0316 | 0.754 | 363 | 0.31565 | 0.22096 | 108.9 | 98.7326 | 105.8253 | 204.5579 | 3.0438 | 3.1218 | 0.14206 | 0.058153 | 6.5868 | [66 empty] | 9652 | 2224.2585 | [7 empty] | 9652 | 44.4042 | 0.37688 | 0.0011916 | 7.5898 | 7.9679 | 53.1739 | 1.8208 | 0.022896 | 215.9945 | 22.6586 | 293.6707
9642 | 5222 | 534 | 32 | 495.552 | 87662.4845 | 94.897 | 16787.1475 | 2.5852 | [21 empty] | 9642 | 72 | 2.5695 | 97 | 185.0076 | 35828.3469 | 33.7097 | 6528.1802 | 1.0053 | [20 empty] | 9671 | 230.73 | 40815.8305 | 91.9867 | 15781.8524 | 322.7168 | 56597.6829 | 71.5% | 72.12% | 8.716 | 13.46% | 0.9725% | 4.438% | [25 empty] | 9658 | 607 | 4182 | 15.0551 | 0.15055 | 61.307 | 5.2809 | 58.879 | 2.3673 | 0.08498 | 0.9882 | 815.49 | 811.308 | 1.6937 | 0.40398 | 4798.7769 | 887.0826 | 5.083 | 3980 | 0.15757 | 0.076855 | 0.12404 | 9.642 | 6889 | 4.4064 | 8.7046 | 13.9709 | 0.839 | 327 | 0.28435 | 0.19904 | 98.1 | 88.941 | 117.7552 | 206.6961 | 2.742 | 2.8122 | 0.12797 | 0.052385 | 5.9336 | [66 empty] | 9653 | 1790.321 | [7 empty] | 9653 | 46.8979 | 0.37122 | 0.00058157 | 10.4339 | 10.8057 | 52.6787 | 1.7216 | 0.011174 | 296.9336 | 31.1495 | 382.4944
9643 | 14604 | 584 | 42 | 711.312 | 125830.1393 | 48.7067 | 8616.1421 | 1.3269 | [21 empty] | 9643 | 67 | 2.6185 | 80 | 175.4387 | 27497.1276 | 31.9662 | 5010.1727 | 0.77157 | [20 empty] | 9672 | 649.608 | 114914.7826 | 85.9609 | 16453.4206 | 735.5689 | 131368.2031 | 88.31% | 87.48% | 20.2307 | 50.84% | 1.818% | 8.819% | [25 empty] | 9659 | 612 | 2979 | 10.7243 | 0.10724 | 61.812 | 5.3244 | 59.364 | 2.3868 | 0.08568 | 0.98899 | 580.905 | 577.926 | 1.2065 | 0.28777 | 3597.1083 | 651.2466 | 2.325 | 3469 | 0.072075 | 0.035154 | 0.056633 | 5.398 | 4109 | 2.4669 | 4.8732 | 7.8995 | 0.669 | 847 | 0.73652 | 0.51557 | 254.1 | 230.3761 | 93.8954 | 324.2715 | 7.1023 | 7.2842 | 0.33147 | 0.13569 | 15.3692 | [66 empty] | 9654 | 2037.8978 | [7 empty] | 9654 | 29.1643 | 0.19486 | 0.0014374 | 9.5575 | 9.7538 | 25.0388 | 1.5224 | 0.027619 | 271.993 | 28.5331 | 327.115
9644 | 11958 | 675 | 53 | 1037.475 | 183527.9367 | 86.7599 | 15347.7117 | 2.3635 | [21 empty] | 9644 | 69 | 2.9541 | 99 | 203.8295 | 35043.4475 | 37.1392 | 6385.166 | 0.98332 | [20 empty] | 9673 | 399.2791 | 70631.9407 | 87.4686 | 19488.8022 | 486.7478 | 90120.7429 | 82.03% | 78.37% | 13.8786 | 19.72% | 0.9961% | 4.65% | [25 empty] | 9660 | 310 | 2269 | 8.1683 | 0.081683 | 31.31 | 2.697 | 30.07 | 1.209 | 0.0434 | 0.50313 | 442.455 | 440.186 | 0.91894 | 0.21919 | 2584.6194 | 479.4162 | 3.695 | 2904 | 0.11454 | 0.055868 | 0.090451 | 5.355 | 6090 | 2.4472 | 4.8344 | 7.7253 | 0.689 | 665 | 0.57826 | 0.40478 | 199.5 | 180.8738 | 96.7024 | 277.5762 | 5.5762 | 5.719 | 0.26025 | 0.10653 | 12.0668 | [66 empty] | 9655 | 2702.2289 | [7 empty] | 9655 | 67.3823 | 0.56285 | 0.00082026 | 12.4016 | 12.9653 | 82.262 | 2.044 | 0.015761 | 352.9321 | 37.0239 | 474.2778
9645 | 19346 | 693 | 29 | 582.813 | 103098.8384 | 30.1258 | 5329.207 | 0.8207 | [21 empty] | 9645 | 72 | 2.4979 | 101 | 179.8515 | 37305.8045 | 32.7702 | 6797.3835 | 1.0468 | [20 empty] | 9674 | 349.9498 | 61905.6429 | 97.8282 | 16917.1224 | 447.778 | 78822.7653 | 78.15% | 78.54% | 12.1387 | 16.43% | 1.321% | 5.914% | [25 empty] | 9661 | 445 | 3712 | 13.3631 | 0.13363 | 44.945 | 3.8715 | 43.165 | 1.7355 | 0.0623 | 0.70532 | 723.84 | 720.128 | 1.5034 | 0.35858 | 4162.3835 | 775.4978 | 4.953 | 2711 | 0.15354 | 0.074889 | 0.11855 | 10.751 | 6279 | 4.9132 | 9.7058 | 15.6845 | 0.748 | 323 | 0.28087 | 0.19661 | 96.9 | 87.853 | 104.9832 | 192.8361 | 2.7084 | 2.7778 | 0.12641 | 0.051745 | 5.861 | [66 empty] | 9656 | 3405.2119 | [7 empty] | 9656 | 62.874 | 0.56697 | 0.0014622 | 7.8378 | 8.4062 | 87.1397 | 1.0464 | 0.028094 | 223.0531 | 23.3991 | 334.6664
9646 | 22281 | 431 | 37 | 462.463 | 81809.0848 | 20.7559 | 3671.6972 | 0.56544 | [21 empty] | 9646 | 72 | 3.0204 | 104 | 217.4673 | 38413.8977 | 39.6241 | 6999.286 | 1.0779 | [20 empty] | 9675 | 241.7003 | 42756.4546 | 100.0787 | 16309.5131 | 341.779 | 59065.9677 | 70.72% | 72.39% | 9.0962 | 14.49% | 1.376% | 6% | [25 empty] | 9662 | 600 | 3334 | 12.0023 | 0.12002 | 60.6 | 5.22 | 58.2 | 2.34 | 0.084 | 0.9516 | 650.13 | 646.796 | 1.3503 | 0.32206 | 3939.4166 | 718.781 | 2.112 | 4028 | 0.065472 | 0.031933 | 0.052211 | 9.518 | 10395 | 4.3497 | 8.5926 | 13.6881 | 0.742 | 748 | 0.65043 | 0.4553 | 224.4 | 203.449 | 104.1411 | 307.5901 | 6.2721 | 6.4328 | 0.29273 | 0.11983 | 13.5728 | [66 empty] | 9657 | 1904.2697 | [7 empty] | 9657 | 39.8988 | 0.34837 | 0.0006434 | 6.0024 | 6.3514 | 49.7889 | 1.532 | 0.012362 | 170.8191 | 17.9196 | 240.072
9647 | 16314 | 546 | 51 | 807.534 | 142851.6821 | 49.4994 | 8756.3861 | 1.3485 | [21 empty] | 9647 | 71 | 2.4578 | 91 | 174.5015 | 33145.3249 | 31.7954 | 6039.3145 | 0.93005 | [20 empty] | 9676 | 402.0852 | 71128.3244 | 111.714 | 14710.5412 | 513.7991 | 85838.8656 | 78.26% | 82.86% | 13.2192 | 23.62% | 1.848% | 8.199% | [25 empty] | 9663 | 565 | 4090 | 14.7239 | 0.14724 | 57.065 | 4.9155 | 54.805 | 2.2035 | 0.0791 | 0.90287 | 797.55 | 793.46 | 1.6564 | 0.39509 | 4659.6576 | 861.9944 | 3.532 | 1959 | 0.10949 | 0.053404 | 0.086461 | 5.4 | 4656 | 2.4678 | 4.875 | 7.7659 | 0.849 | 667 | 0.58 | 0.406 | 200.1 | 181.4178 | 119.1587 | 300.5765 | 5.5929 | 5.7362 | 0.26103 | 0.10685 | 12.1031 | [66 empty] | 9658 | 2477.2015 | [7 empty] | 9658 | 39.194 | 0.34684 | 0.0015671 | 5.4071 | 5.7555 | 47.4259 | 2.0332 | 0.03011 | 153.8784 | 16.1424 | 219.5101
9648 | 3344 | 436 | 32 | 404.608 | 71574.6128 | 120.9952 | 21403.8914 | 3.2962 | [21 empty] | 9648 | 71 | 3.228 | 90 | 229.1902 | 32781.0906 | 41.7601 | 5972.9484 | 0.91983 | [20 empty] | 9677 | 185.2525 | 32770.9152 | 101.3088 | 15669.9243 | 286.5613 | 48440.8396 | 64.65% | 67.65% | 7.4599 | 11.61% | 0.8284% | 3.773% | [25 empty] | 9664 | 524 | 2208 | 7.9487 | 0.079487 | 52.924 | 4.5588 | 50.828 | 2.0436 | 0.07336 | 0.83421 | 430.56 | 428.352 | 0.89424 | 0.21329 | 2736.5552 | 490.4097 | 4.369 | 3659 | 0.13544 | 0.066059 | 0.10642 | 7.134 | 4230 | 3.2602 | 6.4404 | 10.485 | 0.433 | 863 | 0.75043 | 0.5253 | 258.9 | 234.728 | 60.7723 | 295.5003 | 7.2364 | 7.4218 | 0.33774 | 0.13825 | 15.6596 | [66 empty] | 9659 | 2377.133 | [7 empty] | 9659 | 42.6814 | 0.28596 | 0.0011163 | 14.0055 | 14.2926 | 42.2513 | 0.93 | 0.021449 | 398.578 | 41.8123 | 483.5931
9649 | 3071 | 621 | 32 | 576.288 | 101944.5747 | 187.6548 | 33195.8889 | 5.1122 | [21 empty] | 9649 | 68 | 2.3761 | 104 | 161.5744 | 36279.7923 | 29.44 | 6610.4368 | 1.018 | [20 empty] | 9678 | 346.3598 | 61270.5826 | 80.1674 | 14667.902 | 426.5272 | 75938.4845 | 81.2% | 80.68% | 11.6945 | 19.92% | 1.13% | 5.391% | [25 empty] | 9665 | 315 | 3330 | 11.9879 | 0.11988 | 31.815 | 2.7405 | 30.555 | 1.2285 | 0.0441 | 0.50841 | 649.35 | 646.02 | 1.3486 | 0.32168 | 3649.436 | 686.1953 | 4.669 | 2266 | 0.14474 | 0.070595 | 0.11415 | 7.027 | 10134 | 3.2113 | 6.3438 | 10.3468 | 0.825 | 758 | 0.65913 | 0.46139 | 227.4 | 206.1689 | 115.7903 | 321.9592 | 6.356 | 6.5188 | 0.29664 | 0.12143 | 13.7543 | [66 empty] | 9660 | 1622.5147 | [7 empty] | 9660 | 30.1992 | 0.18991 | 0.00085024 | 10.9961 | 11.1868 | 24.4268 | 1.478 | 0.016337 | 312.9331 | 32.8279 | 371.6822
9650 | 3441 | 456 | 28 | 370.272 | 65500.6204 | 107.6059 | 19035.3445 | 2.9314 | [21 empty] | 9650 | 69 | 2.7304 | 102 | 188.3953 | 36105.3702 | 34.327 | 6578.6559 | 1.0131 | [20 empty] | 9679 | 1572.4084 | 278156.9416 | 93.0845 | 14246.8394 | 1665.4929 | 292403.781 | 94.41% | 95.13% | 45.0302 | 87.16% | 5.235% | 23.74% | [25 empty] | 9666 | 358 | 3119 | 11.2283 | 0.11228 | 36.158 | 3.1146 | 34.726 | 1.3962 | 0.05012 | 0.57101 | 608.205 | 605.086 | 1.2632 | 0.3013 | 3485.4503 | 651.8408 | 2.256 | 3173 | 0.069936 | 0.034111 | 0.054577 | 9.511 | 5668 | 4.3465 | 8.5863 | 13.9785 | 0.536 | 432 | 0.37565 | 0.26296 | 129.6 | 117.5 | 75.2286 | 192.7285 | 3.6224 | 3.7152 | 0.16906 | 0.069206 | 7.8389 | [66 empty] | 9661 | 1961.21 | [7 empty] | 9661 | 32.4863 | 0.27762 | 0.001391 | 5.341 | 5.62 | 36.4662 | 1.9812 | 0.026726 | 151.9961 | 15.945 | 206.4152
9651 | 16239 | 364 | 36 | 380.016 | 67224.321 | 23.4014 | 4139.6835 | 0.63751 | [21 empty] | 9651 | 65 | 3.1577 | 83 | 205.2481 | 27676.6798 | 37.3977 | 5042.8884 | 0.7766 | [20 empty] | 9680 | 112.5833 | 19915.8264 | 88.9325 | 16714.586 | 201.5157 | 36630.4124 | 55.87% | 54.37% | 5.6411 | 12.2% | 0.5547% | 2.617% | [25 empty] | 9667 | 365 | 3307 | 11.9051 | 0.11905 | 36.865 | 3.1755 | 35.405 | 1.4235 | 0.0511 | 0.59386 | 644.865 | 641.558 | 1.3393 | 0.31946 | 3676.7269 | 687.3888 | 4.31 | 3862 | 0.13361 | 0.065167 | 0.10433 | 7.58 | 8551 | 3.4641 | 6.8431 | 11.0105 | 0.756 | 419 | 0.36435 | 0.25504 | 125.7 | 113.9641 | 106.106 | 220.0701 | 3.5134 | 3.6034 | 0.16398 | 0.067124 | 7.603 | [66 empty] | 9662 | 3970.2856 | [7 empty] | 9662 | 87.2269 | 0.77035 | 0.0012493 | 12.3685 | 13.1401 | 120.8342 | 0.8448 | 0.024005 | 351.991 | 36.9252 | 510.6192
9652 | 17651 | 690 | 44 | 880.44 | 155748.6557 | 49.8805 | 8823.7865 | 1.3589 | [21 empty] | 9652 | 60 | 2.7842 | 85 | 167.0492 | 26163.3117 | 30.4376 | 4767.1419 | 0.73414 | [20 empty] | 9681 | 464.9286 | 82245.2473 | 86.2904 | 16544.029 | 551.219 | 98789.2762 | 84.35% | 83.25% | 15.2135 | 28.89% | 2.632% | 11.12% | [25 empty] | 9668 | 466 | 2171 | 7.8155 | 0.078155 | 47.066 | 4.0542 | 45.202 | 1.8174 | 0.06524 | 0.7456 | 423.345 | 421.174 | 0.87925 | 0.20972 | 2644.1623 | 478.1433 | 2.02 | 3144 | 0.06262 | 0.030542 | 0.04844 | 6.434 | 6825 | 2.9403 | 5.8085 | 9.2761 | 0.79 | 743 | 0.64609 | 0.45226 | 222.9 | 202.0891 | 110.8779 | 312.967 | 6.2302 | 6.3898 | 0.29077 | 0.11903 | 13.4821 | [66 empty] | 9663 | 2399.1237 | [7 empty] | 9663 | 31.6469 | 0.20399 | 0.0015326 | 11.0292 | 11.2347 | 26.9759 | 1.4128 | 0.029448 | 313.8743 | 32.9266 | 375.219
9653 | 10763 | 421 | 43 | 524.987 | 92869.4965 | 48.777 | 8628.5884 | 1.3288 | [21 empty] | 9653 | 70 | 2.1832 | 91 | 152.821 | 32678.4894 | 27.8451 | 5954.2537 | 0.91696 | [20 empty] | 9682 | 398.3751 | 70472.0298 | 59.7381 | 16309.5131 | 458.1132 | 86781.5429 | 86.96% | 81.21% | 13.3644 | 25.47% | 1.487% | 7.015% | [25 empty] | 9669 | 529 | 2705 | 9.7379 | 0.097379 | 53.429 | 4.6023 | 51.313 | 2.0631 | 0.07406 | 0.83952 | 527.475 | 524.77 | 1.0955 | 0.2613 | 3242.3512 | 589.8502 | 2.54 | 2149 | 0.07874 | 0.038405 | 0.061947 | 10.066 | 9155 | 4.6002 | 9.0874 | 14.558 | 0.539 | 496 | 0.4313 | 0.30191 | 148.8 | 134.9074 | 75.6496 | 210.557 | 4.1591 | 4.2656 | 0.19411 | 0.079459 | 9.0002 | [66 empty] | 9664 | 1949.3842 | [7 empty] | 9664 | 44.8257 | 0.30566 | 0.00082738 | 14.2701 | 14.5766 | 41.9816 | 1.7476 | 0.015897 | 406.1072 | 42.6022 | 492.4545
9654 | 15210 | 74 | 41 | 87.986 | 15564.6055 | 5.7847 | 1023.314 | 0.15759 | [21 empty] | 9654 | 65 | 2.6443 | 99 | 171.8803 | 33011.9433 | 31.3178 | 6015.0114 | 0.92631 | [20 empty] | 9683 | 244.7597 | 43297.6593 | 90.854 | 16975.7514 | 335.6137 | 60273.4107 | 72.93% | 71.84% | 9.2821 | 23.04% | 1.515% | 7.085% | [25 empty] | 9670 | 337 | 2314 | 8.3303 | 0.083303 | 34.037 | 2.9319 | 32.689 | 1.3143 | 0.04718 | 0.551 | 451.23 | 448.916 | 0.93717 | 0.22353 | 2660.4613 | 493.0931 | 1.914 | 2338 | 0.059334 | 0.02894 | 0.046448 | 7.802 | 5378 | 3.5655 | 7.0435 | 11.4597 | 0.599 | 396 | 0.34435 | 0.24104 | 118.8 | 107.7083 | 84.0707 | 191.779 | 3.3205 | 3.4056 | 0.15497 | 0.063439 | 7.1856 | [66 empty] | 9665 | 2034.3217 | [7 empty] | 9665 | 34.9311 | 0.2215 | 0.0012478 | 12.5339 | 12.7566 | 27.8843 | 1.8676 | 0.023976 | 356.6967 | 37.4188 | 423.8914
9655 | 7757 | 526 | 52 | 793.208 | 140317.4319 | 102.2571 | 18089.1365 | 2.7857 | [21 empty] | 9655 | 71 | 2.8264 | 96 | 200.6712 | 34966.4966 | 36.5637 | 6371.145 | 0.98116 | [20 empty] | 9684 | 1315.1414 | 232646.7561 | 100.2773 | 17940.4644 | 1415.4187 | 250587.2205 | 92.92% | 92.84% | 38.5904 | 80.82% | 6.86% | 28.09% | [25 empty] | 9671 | 641 | 4232 | 15.2351 | 0.15235 | 64.741 | 5.5767 | 62.177 | 2.4999 | 0.08974 | 1.0448 | 825.24 | 821.008 | 1.714 | 0.40881 | 4877.6612 | 898.0207 | 3.553 | 3162 | 0.11014 | 0.053721 | 0.085256 | 6.771 | 7798 | 3.0943 | 6.1127 | 9.7987 | 0.547 | 464 | 0.40348 | 0.28243 | 139.2 | 126.2037 | 76.7724 | 202.9761 | 3.8907 | 3.9904 | 0.18159 | 0.074333 | 8.4195 | [66 empty] | 9666 | 1982.1484 | [7 empty] | 9666 | 36.7369 | 0.30179 | 0.0011688 | 7.1433 | 7.4463 | 44.9256 | 0.9024 | 0.022457 | 203.2889 | 21.3258 | 270.4651
9656 | 3344 | 394 | 36 | 411.336 | 72764.787 | 123.0072 | 21759.8047 | 3.351 | [21 empty] | 9656 | 63 | 3.3363 | 98 | 210.1876 | 31672.9974 | 38.2977 | 5771.0459 | 0.88874 | [20 empty] | 9685 | 420.7707 | 74433.7715 | 91.9207 | 19187.6625 | 512.6914 | 93621.434 | 82.07% | 79.51% | 14.4177 | 17.78% | 1.173% | 5.235% | [25 empty] | 9672 | 538 | 3449 | 12.4163 | 0.12416 | 54.338 | 4.6806 | 52.186 | 2.0982 | 0.07532 | 0.8721 | 672.555 | 669.106 | 1.3968 | 0.33317 | 3991.6726 | 734.0502 | 4.414 | 3729 | 0.13683 | 0.06674 | 0.10785 | 10.877 | 9341 | 4.9708 | 9.8195 | 15.8978 | 0.691 | 434 | 0.37739 | 0.26417 | 130.2 | 118.044 | 96.9831 | 215.0271 | 3.6392 | 3.7324 | 0.16985 | 0.069527 | 7.8752 | [66 empty] | 9667 | 2094.2596 | [7 empty] | 9667 | 36.0311 | 0.29679 | 0.0012392 | 6.9284 | 7.2264 | 40.6478 | 1.724 | 0.02381 | 197.1714 | 20.684 | 260.2511
9657 | 4754 | 188 | 53 | 288.956 | 51115.929 | 60.7817 | 10752.1937 | 1.6558 | [21 empty] | 9657 | 67 | 2.602 | 87 | 174.3333 | 29903.1263 | 31.7648 | 5448.5628 | 0.83908 | [20 empty] | 9686 | 400.0643 | 70770.8308 | 106.0284 | 16416.1112 | 506.0926 | 87186.942 | 79.05% | 81.17% | 13.4268 | 29.31% | 2.466% | 10.58% | [25 empty] | 9673 | 248 | 3972 | 14.2991 | 0.14299 | 25.048 | 2.1576 | 24.056 | 0.9672 | 0.03472 | 0.40002 | 774.54 | 770.568 | 1.6087 | 0.3837 | 4229.8015 | 806.8175 | 2.275 | 3831 | 0.070525 | 0.034398 | 0.056 | 6.338 | 8756 | 2.8965 | 5.7218 | 9.3437 | 0.857 | 583 | 0.50696 | 0.35487 | 174.9 | 158.5706 | 120.2815 | 278.8521 | 4.8886 | 5.0138 | 0.22816 | 0.093397 | 10.5788 | [66 empty] | 9668 | 1716.1809 | [7 empty] | 9668 | 32.8674 | 0.20318 | 0.00081352 | 12.2858 | 12.4898 | 29.399 | 0.808 | 0.015631 | 349.6381 | 36.6784 | 416.5391
9658 | 10098 | 293 | 40 | 339.88 | 60124.3164 | 33.6582 | 5954.0816 | 0.91693 | [21 empty] | 9658 | 60 | 2.873 | 101 | 172.3789 | 31088.1704 | 31.4087 | 5664.4863 | 0.87233 | [20 empty] | 9687 | 337.5814 | 59717.7013 | 104.4912 | 15520.687 | 442.0727 | 75238.3883 | 76.36% | 79.37% | 11.5867 | 22.71% | 1.27% | 6.031% | [25 empty] | 9674 | 268 | 2642 | 9.5111 | 0.095111 | 27.068 | 2.3316 | 25.996 | 1.0452 | 0.03752 | 0.42826 | 515.19 | 512.548 | 1.07 | 0.25522 | 2914.0752 | 546.7168 | 2.603 | 2409 | 0.080693 | 0.039357 | 0.063129 | 10.855 | 7965 | 4.9607 | 9.7997 | 15.9832 | 0.559 | 720 | 0.62609 | 0.43826 | 216 | 195.8333 | 78.4567 | 274.29 | 6.0374 | 6.192 | 0.28177 | 0.11534 | 13.0648 | [66 empty] | 9669 | 1983.2478 | [7 empty] | 9669 | 40.6285 | 0.33061 | 0.0010136 | 8.2016 | 8.5332 | 49.1 | 1.016 | 0.019476 | 233.4058 | 24.4851 | 308.0264
9659 | 18214 | 523 | 53 | 803.851 | 142200.1643 | 44.1337 | 7807.1903 | 1.2023 | [21 empty] | 9659 | 63 | 2.7298 | 86 | 171.9776 | 27794.6712 | 31.3356 | 5064.3872 | 0.77992 | [20 empty] | 9688 | 394.6492 | 69812.9204 | 107.852 | 20147.0456 | 502.5012 | 89959.966 | 78.54% | 77.6% | 13.8538 | 24.51% | 1.118% | 5.336% | [25 empty] | 9675 | 422 | 4007 | 14.4251 | 0.14425 | 42.622 | 3.6714 | 40.934 | 1.6458 | 0.05908 | 0.67309 | 781.365 | 777.358 | 1.6228 | 0.38708 | 4437.2675 | 831.888 | 4.388 | 4649 | 0.13603 | 0.066347 | 0.10629 | 7.865 | 10104 | 3.5943 | 7.1004 | 11.5878 | 0.399 | 328 | 0.28522 | 0.19965 | 98.4 | 89.2129 | 56.0004 | 145.2133 | 2.7504 | 2.8208 | 0.12836 | 0.052546 | 5.9517 | [66 empty] | 9670 | 1560.3158 | [7 empty] | 9670 | 29.5183 | 0.23337 | 0.0008671 | 6.548 | 6.7823 | 34.4536 | 0.7656 | 0.016661 | 186.3482 | 19.5486 | 241.1326
9660 | 11255 | 159 | 27 | 124.497 | 22023.3524 | 11.0615 | 1956.7617 | 0.30134 | [21 empty] | 9660 | 66 | 3.2273 | 96 | 213.0026 | 32504.0673 | 38.8106 | 5922.4728 | 0.91206 | [20 empty] | 9689 | 162.7304 | 28786.7884 | 76.8901 | 14070.9525 | 239.6205 | 42857.7409 | 67.91% | 67.17% | 6.6001 | 9.38% | 1.037% | 4.58% | [25 empty] | 9676 | 476 | 3816 | 13.7375 | 0.13737 | 48.076 | 4.1412 | 46.172 | 1.8564 | 0.06664 | 0.75732 | 744.12 | 740.304 | 1.5455 | 0.36863 | 4299.415 | 800.1738 | 4.703 | 4755 | 0.14579 | 0.071109 | 0.1152 | 9.673 | 8659 | 4.4206 | 8.7326 | 13.9197 | 0.433 | 583 | 0.50696 | 0.35487 | 174.9 | 158.5706 | 60.7723 | 219.3429 | 4.8886 | 5.0138 | 0.22816 | 0.093397 | 10.5788 | [66 empty] | 9671 | 2337.3063 | [7 empty] | 9671 | 31.7697 | 0.2434 | 0.0015858 | 7.6725 | 7.9174 | 33.3056 | 1.4212 | 0.03047 | 218.3473 | 22.9055 | 276.0101
9661 | 18267 | 106 | 51 | 156.774 | 27733.1104 | 8.5824 | 1518.2083 | 0.2338 | [21 empty] | 9661 | 60 | 2.807 | 96 | 168.4228 | 29549.1521 | 30.6878 | 5384.0662 | 0.82915 | [20 empty] | 9690 | 720.1837 | 127399.5375 | 84.1325 | 19587.4054 | 804.3162 | 146986.9429 | 89.54% | 86.67% | 22.636 | 27.35% | 2.547% | 10.29% | [25 empty] | 9677 | 461 | 2476 | 8.9135 | 0.089135 | 46.561 | 4.0107 | 44.717 | 1.7979 | 0.06454 | 0.73115 | 482.82 | 480.344 | 1.0028 | 0.23918 | 2944.7342 | 537.3824 | 4.951 | 3472 | 0.15348 | 0.074859 | 0.12254 | 10.836 | 8509 | 4.9521 | 9.7825 | 15.9846 | 0.55 | 649 | 0.56435 | 0.39504 | 194.7 | 176.5219 | 77.1935 | 253.7154 | 5.442 | 5.5814 | 0.25399 | 0.10397 | 11.7764 | [66 empty] | 9672 | 2476.3809 | [7 empty] | 9672 | 49.5218 | 0.43501 | 0.0012924 | 7.1764 | 7.6127 | 62.7936 | 1.7656 | 0.024833 | 204.2301 | 21.4245 | 290.2386
9662 | 3375 | 597 | 34 | 588.642 | 104129.9807 | 174.4124 | 30853.3276 | 4.7514 | [21 empty] | 9662 | 62 | 3.122 | 100 | 193.5638 | 31806.379 | 35.2687 | 5795.349 | 0.89248 | [20 empty] | 9691 | 288.2541 | 50991.7598 | 71.829 | 15350.13 | 360.0831 | 66341.8898 | 80.05% | 76.86% | 10.2167 | 23.22% | 1.347% | 6.423% | [25 empty] | 9678 | 244 | 2656 | 9.5615 | 0.095615 | 24.644 | 2.1228 | 23.668 | 0.9516 | 0.03416 | 0.38747 | 517.92 | 515.264 | 1.0757 | 0.25657 | 2903.9599 | 546.7588 | 3.548 | 3265 | 0.10999 | 0.053646 | 0.085458 | 5.455 | 6128 | 2.4929 | 4.9247 | 8.0124 | 0.641 | 778 | 0.67652 | 0.47357 | 233.4 | 211.6087 | 89.9655 | 301.5743 | 6.5237 | 6.6908 | 0.30447 | 0.12464 | 14.1172 | [66 empty] | 9673 | 2473.0092 | [7 empty] | 9673 | 36.6752 | 0.27242 | 0.0014884 | 9.6402 | 9.9141 | 40.1505 | 0.91 | 0.028598 | 274.3459 | 28.7799 | 344.2149
9663 | 20350 | 291 | 38 | 320.682 | 56728.2159 | 15.7583 | 2787.6273 | 0.42929 | [21 empty] | 9663 | 62 | 2.9066 | 87 | 180.2116 | 27671.5497 | 32.8358 | 5041.9536 | 0.77646 | [20 empty] | 9692 | 279.544 | 49450.963 | 68.9383 | 17412.8037 | 348.4823 | 66863.7667 | 80.22% | 73.96% | 10.297 | 14.62% | 0.8116% | 3.778% | [25 empty] | 9679 | 496 | 3801 | 13.6835 | 0.13683 | 50.096 | 4.3152 | 48.112 | 1.9344 | 0.06944 | 0.80054 | 741.195 | 737.394 | 1.5394 | 0.36718 | 4305.3951 | 799.9566 | 1.903 | 4227 | 0.058993 | 0.028773 | 0.045577 | 7.436 | 7676 | 3.3983 | 6.7131 | 10.6805 | 0.524 | 622 | 0.54087 | 0.37861 | 186.6 | 169.1782 | 73.5444 | 242.7226 | 5.2156 | 5.3492 | 0.24342 | 0.099644 | 11.2865 | [66 empty] | 9674 | 1954.8867 | [7 empty] | 9674 | 44.3762 | 0.3277 | 0.00099001 | 11.9055 | 12.2342 | 48.5228 | 1.0412 | 0.019022 | 338.8148 | 35.543 | 423.9408
9664 | 9793 | 247 | 48 | 343.824 | 60822.0047 | 35.1092 | 6210.7633 | 0.95646 | [21 empty] | 9664 | 70 | 2.9983 | 83 | 209.8816 | 29805.6551 | 38.2419 | 5430.8029 | 0.83634 | [20 empty] | 9693 | 420.9668 | 74468.4558 | 94.6823 | 14030.9782 | 515.6491 | 88499.434 | 81.64% | 84.15% | 13.6289 | 38.65% | 1.812% | 8.686% | [25 empty] | 9680 | 562 | 4066 | 14.6375 | 0.14637 | 56.762 | 4.8894 | 54.514 | 2.1918 | 0.07868 | 0.90875 | 792.87 | 788.804 | 1.6467 | 0.39278 | 4632.1114 | 856.6572 | 2.7 | 2184 | 0.0837 | 0.040824 | 0.065767 | 8.655 | 10847 | 3.9553 | 7.8135 | 12.7595 | 0.628 | 353 | 0.30696 | 0.21487 | 105.9 | 96.0127 | 88.1409 | 184.1537 | 2.96 | 3.0358 | 0.13815 | 0.056551 | 6.4054 | [66 empty] | 9675 | 2131.2138 | [7 empty] | 9675 | 31.9473 | 0.27093 | 0.0015015 | 5.4236 | 5.6961 | 36.3403 | 1.7552 | 0.02885 | 154.349 | 16.1918 | 208.6651
9665 | 21851 | 181 | 32 | 167.968 | 29713.314 | 7.687 | 1359.8148 | 0.20941 | [21 empty] | 9665 | 71 | 2.7455 | 104 | 194.9287 | 37880.3713 | 35.5174 | 6902.0737 | 1.0629 | [20 empty] | 9694 | 681.9879 | 120642.7388 | 90.3496 | 16789.2047 | 772.3374 | 137431.9435 | 88.3% | 87.78% | 21.1645 | 45.88% | 2.636% | 12.45% | [25 empty] | 9681 | 365 | 3366 | 12.1175 | 0.12118 | 36.865 | 3.1755 | 35.405 | 1.4235 | 0.0511 | 0.58728 | 656.37 | 653.004 | 1.3632 | 0.32516 | 3740.9595 | 701.5136 | 4.259 | 5123 | 0.13203 | 0.064396 | 0.102 | 6.189 | 4968 | 2.8284 | 5.5873 | 9.1185 | 0.345 | 623 | 0.54174 | 0.37922 | 186.9 | 169.4502 | 48.4214 | 217.8716 | 5.224 | 5.3578 | 0.24381 | 0.099805 | 11.3047 | [66 empty] | 9676 | 2382.1352 | [7 empty] | 9676 | 43.4306 | 0.34314 | 0.0014299 | 9.6402 | 9.9847 | 47.469 | 1.8812 | 0.027475 | 274.3459 | 28.7799 | 352.5035
9666 | 10760 | 345 | 32 | 320.16 | 56635.8748 | 29.7546 | 5263.5571 | 0.81059 | [21 empty] | 9666 | 66 | 2.7371 | 99 | 180.6453 | 33519.8194 | 32.9149 | 6107.5501 | 0.94056 | [20 empty] | 9695 | 35.0814 | 6205.8442 | 83.6192 | 15605.9655 | 118.7005 | 21811.8096 | 29.55% | 28.45% | 3.359 | 5.916% | 0.3695% | 1.751% | [25 empty] | 9682 | 574 | 1686 | 6.0696 | 0.060696 | 57.974 | 4.9938 | 55.678 | 2.2386 | 0.08036 | 0.90922 | 328.77 | 327.084 | 0.68283 | 0.16287 | 2263.705 | 393.6579 | 3.435 | 2979 | 0.10648 | 0.051937 | 0.084086 | 5.266 | 7357 | 2.4066 | 4.754 | 7.6207 | 0.555 | 790 | 0.68696 | 0.48087 | 237 | 214.8726 | 77.8953 | 292.7679 | 6.6243 | 6.794 | 0.30917 | 0.12656 | 14.335 | [66 empty] | 9677 | 1739.0806 | [7 empty] | 9677 | 41.1148 | 0.307 | 0.00092781 | 10.7315 | 11.0394 | 41.2153 | 1.9804 | 0.017827 | 305.4039 | 32.038 | 380.6554
9667 | 21359 | 691 | 33 | 661.287 | 116980.7838 | 30.9606 | 5476.8849 | 0.84344 | [21 empty] | 9667 | 62 | 2.4546 | 105 | 152.1877 | 33396.6979 | 27.7297 | 6085.1165 | 0.93711 | [20 empty] | 9696 | 397.5708 | 70329.7497 | 100.4154 | 18747.9452 | 497.9863 | 89077.6949 | 79.84% | 78.95% | 13.718 | 25.53% | 1.003% | 4.739% | [25 empty] | 9683 | 364 | 2818 | 10.1447 | 0.10145 | 36.764 | 3.1668 | 35.308 | 1.4196 | 0.05096 | 0.59259 | 549.51 | 546.692 | 1.1413 | 0.27222 | 3186.6191 | 591.8328 | 4.968 | 2619 | 0.15401 | 0.075116 | 0.12056 | 8.24 | 10881 | 3.7657 | 7.4389 | 12.1328 | 0.377 | 547 | 0.47565 | 0.33296 | 164.1 | 148.7789 | 52.9126 | 201.6915 | 4.5867 | 4.7042 | 0.21407 | 0.087629 | 9.9256 | [66 empty] | 9678 | 1978.9943 | [7 empty] | 9678 | 37.9407 | 0.24947 | 0.00099526 | 12.8646 | 13.1151 | 34.2943 | 1.4192 | 0.019123 | 366.1082 | 38.4061 | 440.247
9668 | 18814 | 290 | 34 | 285.94 | 50582.4027 | 15.1983 | 2688.5512 | 0.41404 | [21 empty] | 9668 | 64 | 2.827 | 95 | 180.9255 | 31190.7716 | 32.9659 | 5683.181 | 0.87521 | [20 empty] | 9697 | 283.8797 | 50217.9312 | 98.5763 | 15510.0272 | 382.456 | 65727.9583 | 74.23% | 76.4% | 10.1221 | 21.09% | 1.934% | 8.108% | [25 empty] | 9684 | 645 | 3355 | 12.0779 | 0.12078 | 65.145 | 5.6115 | 62.565 | 2.5155 | 0.0903 | 1.0488 | 654.225 | 650.87 | 1.3588 | 0.32409 | 4010.1129 | 730.1747 | 4.347 | 3002 | 0.13476 | 0.065727 | 0.10661 | 9.076 | 10593 | 4.1477 | 8.1936 | 13.3228 | 0.332 | 455 | 0.39565 | 0.27696 | 136.5 | 123.7558 | 46.5968 | 170.3526 | 3.8153 | 3.913 | 0.17806 | 0.072891 | 8.2562 | [66 empty] | 9679 | 3574.2272 | [7 empty] | 9679 | 69.8831 | 0.61247 | 0.0014243 | 10.2851 | 10.899 | 95.6927 | 0.7612 | 0.027367 | 292.6984 | 30.7052 | 419.8848
9669 | 18707 | 661 | 35 | 670.915 | 118683.9641 | 35.8644 | 6344.3612 | 0.97703 | [21 empty] | 9669 | 71 | 2.8572 | 82 | 202.8623 | 29867.2159 | 36.963 | 5442.0197 | 0.83807 | [20 empty] | 9698 | 176.6017 | 31240.6042 | 67.3008 | 14793.1548 | 243.9025 | 46033.7589 | 72.41% | 67.86% | 7.0892 | 11.59% | 0.8646% | 4.136% | [25 empty] | 9685 | 342 | 1624 | 5.8464 | 0.058464 | 34.542 | 2.9754 | 33.174 | 1.3338 | 0.04788 | 0.54446 | 316.68 | 315.056 | 0.65772 | 0.15688 | 1970.6796 | 356.6422 | 2.38 | 3806 | 0.07378 | 0.035986 | 0.058297 | 4.797 | 7208 | 2.1922 | 4.3306 | 7.0676 | 0.747 | 458 | 0.39826 | 0.27878 | 137.4 | 124.5717 | 104.8428 | 229.4145 | 3.8404 | 3.9388 | 0.17924 | 0.073372 | 8.3106 | [66 empty] | 9680 | 2107.8574 | [7 empty] | 9680 | 28.6269 | 0.23148 | 0.0015236 | 5.837 | 6.07 | 32.8201 | 1.08 | 0.029275 | 166.1134 | 17.4259 | 217.4687
9670 | 10101 | 191 | 35 | 193.865 | 34294.4586 | 19.1927 | 3395.1548 | 0.52285 | [21 empty] | 9670 | 62 | 2.6477 | 91 | 164.1587 | 28943.8049 | 29.9109 | 5273.7676 | 0.81216 | [20 empty] | 9699 | 82.5 | 14594.1355 | 94.8656 | 18572.0583 | 177.3656 | 33166.1938 | 46.51% | 44% | 5.1076 | 9.189% | 0.9571% | 4.358% | [25 empty] | 9686 | 559 | 2439 | 8.7803 | 0.087803 | 56.459 | 4.8633 | 54.223 | 2.1801 | 0.07826 | 0.88769 | 475.605 | 473.166 | 0.98779 | 0.23561 | 3005.9095 | 541.0069 | 2.676 | 3196 | 0.082956 | 0.040461 | 0.065709 | 4.666 | 8670 | 2.1324 | 4.2124 | 6.7651 | 0.326 | 622 | 0.54087 | 0.37861 | 186.6 | 169.1782 | 45.7547 | 214.9329 | 5.2156 | 5.3492 | 0.24342 | 0.099644 | 11.2865 | [66 empty] | 9681 | 2233.944 | [7 empty] | 9681 | 40.7061 | 0.30729 | 0.0012613 | 10.3016 | 10.6101 | 42.4296 | 1.7036 | 0.024235 | 293.1689 | 30.7545 | 368.0809
9671 | 17315 | 302 | 40 | 350.32 | 61971.1384 | 20.2322 | 3579.0435 | 0.55117 | [21 empty] | 9671 | 63 | 2.8107 | 94 | 177.0754 | 30380.222 | 32.2644 | 5535.493 | 0.85247 | [20 empty] | 9700 | 54.1898 | 9586.1049 | 68.8695 | 15861.801 | 123.0593 | 25447.9059 | 44.04% | 37.67% | 3.919 | 5.35% | 0.3423% | 1.596% | [25 empty] | 9687 | 651 | 2491 | 8.9675 | 0.089675 | 65.751 | 5.6637 | 63.147 | 2.5389 | 0.09114 | 1.0592 | 485.745 | 483.254 | 1.0089 | 0.24063 | 3150.2141 | 561.3912 | 2.713 | 4247 | 0.084103 | 0.041021 | 0.066289 | 10.4 | 9452 | 4.7528 | 9.3889 | 15.3321 | 0.564 | 588 | 0.5113 | 0.35791 | 176.4 | 159.9305 | 79.1584 | 239.0889 | 4.9305 | 5.0568 | 0.23011 | 0.094198 | 10.6696 | [66 empty] | 9682 | 1714.9972 | [7 empty] | 9682 | 39.809 | 0.26712 | 0.00063178 | 13.063 | 13.3308 | 37.3352 | 1.374 | 0.012139 | 371.7552 | 38.9985 | 449.4751
9672 | 15235 | 665 | 45 | 867.825 | 153517.0792 | 56.9626 | 10076.6051 | 1.5518 | [21 empty] | 9672 | 63 | 2.6266 | 98 | 165.4755 | 31672.9974 | 30.1508 | 5771.0459 | 0.88874 | [20 empty] | 9701 | 163.2021 | 28870.2312 | 93.7726 | 16853.1635 | 256.9747 | 45723.3947 | 63.51% | 63.14% | 7.0414 | 14.87% | 0.5508% | 2.639% | [25 empty] | 9688 | 660 | 3901 | 14.0435 | 0.14043 | 66.66 | 5.742 | 64.02 | 2.574 | 0.0924 | 1.0567 | 760.695 | 756.794 | 1.5799 | 0.37684 | 4568.876 | 837.165 | 5.169 | 4754 | 0.16024 | 0.078155 | 0.12434 | 7.95 | 8198 | 3.6332 | 7.1771 | 11.7058 | 0.767 | 850 | 0.73913 | 0.51739 | 255 | 231.1921 | 107.6498 | 338.8419 | 7.1274 | 7.31 | 0.33265 | 0.13617 | 15.4237 | [66 empty] | 9683 | 1790.3958 | [7 empty] | 9683 | 37.1231 | 0.28431 | 0.001056 | 9.0449 | 9.3303 | 37.5224 | 1.9872 | 0.020289 | 257.4052 | 27.0028 | 323.9378
9673 | 4983 | 188 | 32 | 174.464 | 30862.4477 | 35.0118 | 6193.5476 | 0.95381 | [21 empty] | 9673 | 71 | 2.3715 | 103 | 168.378 | 37516.137 | 30.6797 | 6835.7076 | 1.0527 | [20 empty] | 9702 | 451.106 | 79800.0468 | 74.2524 | 15768.5276 | 525.3584 | 95568.5744 | 85.87% | 83.5% | 14.7176 | 31.43% | 1.133% | 5.367% | [25 empty] | 9689 | 652 | 3321 | 11.9555 | 0.11956 | 65.852 | 5.6724 | 63.244 | 2.5428 | 0.09128 | 1.0321 | 647.595 | 644.274 | 1.345 | 0.32081 | 3977.2335 | 721.3565 | 3.157 | 5186 | 0.097867 | 0.047734 | 0.077758 | 9.29 | 7203 | 4.2455 | 8.3868 | 13.5112 | 0.384 | 360 | 0.31304 | 0.21913 | 108 | 97.9166 | 53.8951 | 151.8117 | 3.0187 | 3.096 | 0.14089 | 0.057672 | 6.5324 | [66 empty] | 9684 | 3066.1419 | [7 empty] | 9684 | 65.7926 | 0.60127 | 0.0012572 | 7.5236 | 8.1262 | 89.756 | 1.7388 | 0.024156 | 214.1122 | 22.4612 | 328.0923
9674 | 10783 | 326 | 35 | 330.89 | 58533.9974 | 30.6863 | 5428.3592 | 0.83597 | [21 empty] | 9674 | 69 | 2.7293 | 92 | 188.3203 | 32565.628 | 34.3133 | 5933.6896 | 0.91379 | [20 empty] | 9703 | 860.7203 | 152260.2597 | 97.1636 | 19678.0138 | 957.8838 | 171938.2735 | 89.86% | 88.56% | 26.4785 | 29.64% | 2.272% | 9.738% | [25 empty] | 9690 | 313 | 4010 | 14.4359 | 0.14436 | 31.613 | 2.7231 | 30.361 | 1.2207 | 0.04382 | 0.50362 | 781.95 | 777.94 | 1.624 | 0.38737 | 4329.4656 | 819.6495 | 4.893 | 2250 | 0.15168 | 0.073982 | 0.11756 | 4.866 | 8896 | 2.2238 | 4.3929 | 7.0462 | 0.523 | 844 | 0.73391 | 0.51374 | 253.2 | 229.5601 | 73.404 | 302.9641 | 7.0771 | 7.2584 | 0.3303 | 0.13521 | 15.3148 | [66 empty] | 9685 | 1586.0451 | [7 empty] | 9685 | 32.8372 | 0.25668 | 0.00060855 | 7.5732 | 7.8305 | 37.4306 | 0.952 | 0.011693 | 215.5239 | 22.6093 | 276.5275
9675 | 18416 | 313 | 43 | 390.311 | 69045.4927 | 21.1941 | 3749.2122 | 0.57738 | [21 empty] | 9675 | 68 | 2.8331 | 90 | 192.6525 | 31395.9741 | 35.1027 | 5720.5703 | 0.88097 | [20 empty] | 9704 | 166.7361 | 29495.3844 | 96.9816 | 16962.4266 | 263.7177 | 46457.811 | 63.23% | 63.49% | 7.1545 | 14.79% | 1.011% | 4.723% | [25 empty] | 9691 | 448 | 2303 | 8.2907 | 0.082907 | 45.248 | 3.8976 | 43.456 | 1.7472 | 0.06272 | 0.71187 | 449.085 | 446.782 | 0.93271 | 0.22247 | 2755.2833 | 500.5139 | 3.282 | 2908 | 0.10174 | 0.049624 | 0.078604 | 4.445 | 9139 | 2.0314 | 4.0129 | 6.3644 | 0.468 | 566 | 0.49217 | 0.34452 | 169.8 | 153.9467 | 65.6847 | 219.6314 | 4.746 | 4.8676 | 0.2215 | 0.090673 | 10.2704 | [66 empty] | 9686 | 1889.3156 | [7 empty] | 9686 | 35.1956 | 0.25019 | 0.00091394 | 10.2851 | 10.5362 | 35.8826 | 1.0704 | 0.017561 | 292.6984 | 30.7052 | 360.3741
9676 | 4180 | 154 | 33 | 147.378 | 26070.9706 | 35.2579 | 6237.0743 | 0.96051 | [21 empty] | 9676 | 69 | 3.1167 | 80 | 215.0505 | 28317.9374 | 39.1837 | 5159.7301 | 0.7946 | [20 empty] | 9705 | 301.3879 | 53315.1136 | 112.182 | 19123.7036 | 413.5699 | 72438.8172 | 72.87% | 73.6% | 11.1556 | 18.87% | 0.8569% | 4.052% | [25 empty] | 9692 | 426 | 2397 | 8.6291 | 0.086291 | 43.026 | 3.7062 | 41.322 | 1.6614 | 0.05964 | 0.68927 | 467.415 | 465.018 | 0.97078 | 0.23155 | 2829.1171 | 517.2965 | 2.022 | 5049 | 0.062682 | 0.030573 | 0.048396 | 7.232 | 7725 | 3.305 | 6.5289 | 10.4071 | 0.781 | 601 | 0.52261 | 0.36583 | 180.3 | 163.4664 | 109.6148 | 273.0812 | 5.0395 | 5.1686 | 0.2352 | 0.09628 | 10.9055 | [66 empty] | 9687 | 1911.3479 | [7 empty] | 9687 | 41.5165 | 0.32268 | 0.00093343 | 9.7229 | 10.0465 | 47.5258 | 1.0852 | 0.017935 | 276.6988 | 29.0267 | 354.3545
9677 | 22394 | 392 | 32 | 363.776 | 64351.4867 | 16.2444 | 2873.6039 | 0.44254 | [21 empty] | 9677 | 70 | 2.786 | 84 | 195.0204 | 30164.7594 | 35.5341 | 5496.2342 | 0.84642 | [20 empty] | 9706 | 739.851 | 130878.6539 | 85.5596 | 18188.305 | 825.4106 | 149066.959 | 89.63% | 87.8% | 22.9563 | 36.64% | 2.062% | 9.91% | [25 empty] | 9693 | 359 | 2270 | 8.1719 | 0.081719 | 36.259 | 3.1233 | 34.823 | 1.4001 | 0.05026 | 0.57799 | 442.65 | 440.38 | 0.91935 | 0.21928 | 2632.6602 | 483.94 | 4.787 | 1875 | 0.1484 | 0.072379 | 0.11523 | 6.466 | 9526 | 2.955 | 5.8374 | 9.5383 | 0.466 | 571 | 0.49652 | 0.34757 | 171.3 | 155.3067 | 65.4039 | 220.7106 | 4.788 | 4.9106 | 0.22346 | 0.091474 | 10.3611 | [66 empty] | 9688 | 2654.9417 | [7 empty] | 9688 | 47.4738 | 0.33517 | 0.0014618 | 14.0551 | 14.3918 | 45.395 | 2.0676 | 0.028087 | 399.9897 | 41.9604 | 489.4408
9678 | 18058 | 591 | 32 | 548.448 | 97019.716 | 30.3715 | 5372.6723 | 0.82739 | [21 empty] | 9678 | 64 | 2.4113 | 86 | 154.3231 | 28235.8564 | 28.1188 | 5144.7743 | 0.7923 | [20 empty] | 9707 | 147.3521 | 26066.3811 | 98.2403 | 16272.2038 | 245.5923 | 42338.5849 | 60% | 61.57% | 6.5201 | 8.044% | 0.4884% | 2.222% | [25 empty] | 9694 | 269 | 3361 | 12.0995 | 0.121 | 27.169 | 2.3403 | 26.093 | 1.0491 | 0.03766 | 0.42932 | 655.395 | 652.034 | 1.3612 | 0.32467 | 3636.2916 | 688.1743 | 4.439 | 3621 | 0.13761 | 0.067118 | 0.10665 | 8.176 | 11086 | 3.7364 | 7.3811 | 11.8467 | 0.495 | 541 | 0.47043 | 0.3293 | 162.3 | 147.147 | 69.4742 | 216.6211 | 4.5364 | 4.6526 | 0.21172 | 0.086668 | 9.8167 | [66 empty] | 9689 | 1840.6011 | [7 empty] | 9689 | 31.0301 | 0.25557 | 0.0012444 | 5.9528 | 6.2096 | 35.9399 | 1.2628 | 0.023911 | 169.4074 | 17.7715 | 224.4055
9679 | 3271 | 486 | 32 | 451.008 | 79782.7106 | 137.8808 | 24390.9235 | 3.7562 | [21 empty] | 9679 | 66 | 2.715 | 81 | 179.1886 | 27425.3068 | 32.6494 | 4997.0864 | 0.76955 | [20 empty] | 9708 | 2239.2813 | 396125.8626 | 80.1469 | 16357.4823 | 2319.4282 | 412483.3449 | 96.54% | 96.03% | 63.5224 | 98.61% | 5.407% | 24.83% | [25 empty] | 9695 | 311 | 3817 | 13.7411 | 0.13741 | 31.411 | 2.7057 | 30.167 | 1.2129 | 0.04354 | 0.50662 | 744.315 | 740.498 | 1.5459 | 0.36872 | 4135.9686 | 782.5153 | 3.686 | 5048 | 0.11427 | 0.055732 | 0.089004 | 4.81 | 5027 | 2.1982 | 4.3424 | 6.9825 | 0.562 | 433 | 0.37652 | 0.26357 | 129.9 | 117.772 | 78.8777 | 196.6497 | 3.6308 | 3.7238 | 0.16945 | 0.069367 | 7.857 | [66 empty] | 9690 | 2856.7605 | [7 empty] | 9690 | 50.6556 | 0.36953 | 0.0015026 | 13.9559 | 14.327 | 51.4108 | 1.9572 | 0.028872 | 397.1663 | 41.6642 | 492.2274
9680 | 16982 | 123 | 47 | 167.649 | 29656.8834 | 9.8722 | 1746.3717 | 0.26894 | [21 empty] | 9680 | 64 | 2.6749 | 98 | 171.1959 | 32175.7434 | 31.1931 | 5862.6498 | 0.90285 | [20 empty] | 9709 | 1427.0829 | 252449.0458 | 66.8925 | 16906.4626 | 1493.9754 | 269355.5084 | 95.52% | 93.72% | 41.4807 | 45.88% | 6.148% | 24.4% | [25 empty] | 9696 | 514 | 2826 | 10.1735 | 0.10174 | 51.914 | 4.4718 | 49.858 | 2.0046 | 0.07196 | 0.81469 | 551.07 | 548.244 | 1.1445 | 0.27299 | 3347.487 | 611.327 | 3.501 | 4199 | 0.10853 | 0.052935 | 0.085967 | 8.525 | 9140 | 3.8959 | 7.6962 | 12.3832 | 0.845 | 370 | 0.32174 | 0.22522 | 111 | 100.6365 | 118.5973 | 219.2338 | 3.1025 | 3.182 | 0.1448 | 0.059274 | 6.7138 | [66 empty] | 9691 | 1677.809 | [7 empty] | 9691 | 31.0068 | 0.21696 | 0.00086298 | 9.3591 | 9.5769 | 29.4936 | 1.3128 | 0.016581 | 266.3461 | 27.9407 | 325.1098
9681 | 20310 | 664 | 43 | 828.008 | 146473.5052 | 40.7685 | 7211.891 | 1.1106 | [21 empty] | 9681 | 64 | 2.5955 | 97 | 166.1099 | 31847.4195 | 30.2664 | 5802.8269 | 0.89364 | [20 empty] | 9710 | 307.4524 | 54387.9142 | 91.9474 | 18939.8218 | 399.3998 | 73327.736 | 76.98% | 74.17% | 11.2925 | 20.81% | 1.887% | 8.118% | [25 empty] | 9697 | 498 | 4126 | 14.8535 | 0.14853 | 50.298 | 4.3326 | 48.306 | 1.9422 | 0.06972 | 0.79132 | 804.57 | 800.444 | 1.671 | 0.39857 | 4633.8849 | 864.2775 | 3.561 | 3276 | 0.11039 | 0.053842 | 0.087117 | 7.261 | 5086 | 3.3183 | 6.5551 | 10.5078 | 0.311 | 320 | 0.27826 | 0.19478 | 96 | 87.037 | 43.6494 | 130.6864 | 2.6833 | 2.752 | 0.12523 | 0.051264 | 5.8066 | [66 empty] | 9692 | 1796.6824 | [7 empty] | 9692 | 34.4555 | 0.24641 | 0.00089821 | 9.9378 | 10.1851 | 36.3777 | 0.8088 | 0.017258 | 282.8163 | 29.6685 | 349.6885
9682 | 17456 | 489 | 43 | 609.783 | 107869.7953 | 34.9326 | 6179.5254 | 0.95165 | [21 empty] | 9682 | 60 | 1.9166 | 102 | 114.9964 | 31395.9741 | 20.9532 | 5720.5703 | 0.88097 | [20 empty] | 9711 | 649.7294 | 114936.2687 | 95.5881 | 17348.8448 | 745.3176 | 132285.1135 | 87.17% | 86.89% | 20.3719 | 28.98% | 1.777% | 8.217% | [25 empty] | 9698 | 600 | 3742 | 13.4711 | 0.13471 | 60.6 | 5.22 | 58.2 | 2.34 | 0.084 | 0.966 | 729.69 | 725.948 | 1.5155 | 0.36148 | 4346.8351 | 798.0465 | 3.04 | 3033 | 0.09424 | 0.045965 | 0.074371 | 11.006 | 4699 | 5.0297 | 9.936 | 16.1261 | 0.507 | 613 | 0.53304 | 0.37313 | 183.9 | 166.7303 | 71.1584 | 237.8887 | 5.1401 | 5.2718 | 0.2399 | 0.098203 | 11.1232 | [66 empty] | 9693 | 1806.7877 | [7 empty] | 9693 | 39.0902 | 0.30058 | 0.00085062 | 9.4417 | 9.7432 | 40.4547 | 1.9148 | 0.016344 | 268.699 | 28.1875 | 339.2724
9683 | 14520 | 398 | 27 | 311.634 | 55127.6368 | 21.4624 | 3796.6692 | 0.58469 | [21 empty] | 9683 | 65 | 2.6907 | 98 | 174.8948 | 32678.4894 | 31.8671 | 5954.2537 | 0.91696 | [20 empty] | 9712 | 259.482 | 45902.0234 | 88.9714 | 14598.6132 | 348.4535 | 60500.6366 | 74.47% | 75.87% | 9.3171 | 20.03% | 1.072% | 5.056% | [25 empty] | 9699 | 558 | 3166 | 11.3975 | 0.11398 | 56.358 | 4.8546 | 54.126 | 2.1762 | 0.07812 | 0.90898 | 617.37 | 614.204 | 1.2822 | 0.30584 | 3730.2228 | 681.8496 | 4.332 | 3715 | 0.13429 | 0.0655 | 0.10591 | 5.263 | 8686 | 2.4052 | 4.7513 | 7.5736 | 0.324 | 731 | 0.63565 | 0.44496 | 219.3 | 198.8252 | 45.474 | 244.2992 | 6.1296 | 6.2866 | 0.28608 | 0.11711 | 13.2644 | [66 empty] | 9694 | 2430.098 | [7 empty] | 9694 | 47.9239 | 0.3982 | 0.0012594 | 8.9457 | 9.3451 | 56.8076 | 1.7756 | 0.024199 | 254.5817 | 26.7066 | 339.8957
9684 | 6156 | 544 | 45 | 709.92 | 125583.8963 | 115.3216 | 20400.2431 | 3.1416 | [21 empty] | 9684 | 66 | 2.9248 | 102 | 193.0348 | 34535.5715 | 35.1723 | 6292.6273 | 0.96906 | [20 empty] | 9713 | 1424.7333 | 252033.4124 | 68.1878 | 17034.3803 | 1492.9211 | 269067.7927 | 95.43% | 93.67% | 41.4364 | 68.07% | 2.98% | 14% | [25 empty] | 9700 | 397 | 2028 | 7.3007 | 0.073007 | 40.097 | 3.4539 | 38.509 | 1.5483 | 0.05558 | 0.63441 | 395.46 | 393.432 | 0.82134 | 0.1959 | 2430.2567 | 441.7637 | 4.916 | 4253 | 0.1524 | 0.07433 | 0.11863 | 10.783 | 4442 | 4.9278 | 9.7347 | 15.4489 | 0.704 | 350 | 0.30435 | 0.21304 | 105 | 95.1967 | 98.8077 | 194.0044 | 2.9348 | 3.01 | 0.13697 | 0.05607 | 6.3509 | [66 empty] | 9695 | 1909.3533 | [7 empty] | 9695 | 22.6176 | 0.15367 | 0.0014303 | 7.1599 | 7.315 | 18.59 | 1.4744 | 0.027482 | 203.7595 | 21.3751 | 245.2265
9685 | 10790 | 312 | 44 | 398.112 | 70425.4791 | 36.8964 | 6526.9211 | 1.0051 | [21 empty] | 9685 | 72 | 2.4576 | 100 | 176.9483 | 36936.4401 | 32.2412 | 6730.0827 | 1.0364 | [20 empty] | 9714 | 398.6606 | 70522.5264 | 80.5986 | 16957.0967 | 479.2592 | 87479.6231 | 83.18% | 80.62% | 13.4719 | 15.2% | 1.135% | 4.762% | [25 empty] | 9701 | 371 | 3074 | 11.0663 | 0.11066 | 37.471 | 3.2277 | 35.987 | 1.4469 | 0.05194 | 0.5962 | 599.43 | 596.356 | 1.245 | 0.29695 | 3449.2449 | 642.3766 | 2.588 | 2050 | 0.080228 | 0.039131 | 0.062413 | 9.455 | 4683 | 4.3209 | 8.5358 | 13.9731 | 0.792 | 853 | 0.74174 | 0.51922 | 255.9 | 232.008 | 111.1586 | 343.1667 | 7.1526 | 7.3358 | 0.33382 | 0.13665 | 15.4781 | [66 empty] | 9696 | 2020.5851 | [7 empty] | 9696 | 37.3184 | 0.31965 | 0.001059 | 6.1181 | 6.4388 | 45.7061 | 1.4004 | 0.020347 | 174.1132 | 18.2651 | 239.5052
9686 | 11117 | 328 | 41 | 389.992 | 68989.062 | 35.0807 | 6205.7265 | 0.95568 | [21 empty] | 9686 | 70 | 2.9158 | 88 | 204.1057 | 31601.1765 | 37.1895 | 5757.9597 | 0.88673 | [20 empty] | 9715 | 662.6841 | 117227.9273 | 102.6948 | 15515.3571 | 765.3789 | 132743.2844 | 86.58% | 88.31% | 20.4425 | 31.64% | 1.471% | 7.078% | [25 empty] | 9702 | 343 | 2969 | 10.6883 | 0.10688 | 34.643 | 2.9841 | 33.271 | 1.3377 | 0.04802 | 0.56115 | 578.955 | 575.986 | 1.2024 | 0.28681 | 3320.5665 | 620.9966 | 2.061 | 2313 | 0.063891 | 0.031162 | 0.050483 | 10.278 | 9636 | 4.697 | 9.2788 | 14.7161 | 0.803 | 555 | 0.48261 | 0.33783 | 166.5 | 150.9548 | 112.7025 | 263.6573 | 4.6538 | 4.773 | 0.2172 | 0.088911 | 10.0708 | [66 empty] | 9697 | 2203.9802 | [7 empty] | 9697 | 31.0244 | 0.26274 | 0.0015461 | 5.2913 | 5.5556 | 36.4142 | 1.4244 | 0.029707 | 150.5844 | 15.7969 | 204.2495
9687 | 17254 | 629 | 28 | 510.748 | 90350.6365 | 29.6017 | 5236.5038 | 0.80642 | [21 empty] | 9687 | 64 | 3.1429 | 91 | 201.1467 | 29877.476 | 36.6504 | 5443.8891 | 0.83836 | [20 empty] | 9716 | 1516.5768 | 268280.397 | 109.6554 | 16082.9921 | 1626.2322 | 284363.3891 | 93.26% | 94.34% | 43.792 | 77.73% | 3.648% | 17.47% | [25 empty] | 9703 | 627 | 4179 | 15.0443 | 0.15044 | 63.327 | 5.4549 | 60.819 | 2.4453 | 0.08778 | 1.0082 | 814.905 | 810.726 | 1.6925 | 0.40369 | 4815.4452 | 888.5342 | 2.515 | 4901 | 0.077965 | 0.038027 | 0.061984 | 4.1 | 9234 | 1.8737 | 3.7014 | 5.8889 | 0.7 | 866 | 0.75304 | 0.52713 | 259.8 | 235.5439 | 98.2463 | 333.7902 | 7.2616 | 7.4476 | 0.33891 | 0.13873 | 15.714 | [66 empty] | 9698 | 2143.3082 | [7 empty] | 9698 | 38.5536 | 0.28651 | 0.0014022 | 10.1362 | 10.4242 | 41.1337 | 1.216 | 0.026942 | 288.4632 | 30.2609 | 361.1007
9688 | 22436 | 653 | 41 | 776.417 | 137347.1265 | 34.6059 | 6121.7297 | 0.94275 | [21 empty] | 9688 | 72 | 2.8836 | 105 | 207.6162 | 38783.2621 | 37.8291 | 7066.5869 | 1.0883 | [20 empty] | 9717 | 733.7518 | 129799.7128 | 90.1667 | 15110.2842 | 823.9185 | 144909.997 | 89.06% | 89.57% | 22.3161 | 47.92% | 2.702% | 12.43% | [25 empty] | 9704 | 269 | 2620 | 9.4319 | 0.094319 | 27.169 | 2.3403 | 26.093 | 1.0491 | 0.03766 | 0.43982 | 510.9 | 508.28 | 1.0611 | 0.25309 | 2896.753 | 544.4509 | 4.24 | 5182 | 0.13144 | 0.064109 | 0.10264 | 8.714 | 7697 | 3.9823 | 7.8668 | 12.7993 | 0.434 | 323 | 0.28087 | 0.19661 | 96.9 | 87.853 | 60.9127 | 148.7657 | 2.7084 | 2.7778 | 0.12641 | 0.051745 | 5.861 | [66 empty] | 9699 | 1871.6597 | [7 empty] | 9699 | 31.4064 | 0.18978 | 0.0011864 | 12.0874 | 12.2784 | 23.3305 | 1.7328 | 0.022795 | 343.9912 | 36.086 | 405.1632
9689 | 21949 | 225 | 48 | 313.2 | 55404.6601 | 14.2694 | 2524.2453 | 0.38873 | [21 empty] | 9689 | 60 | 2.4669 | 88 | 148.0142 | 27086.7227 | 26.9692 | 4935.394 | 0.76005 | [20 empty] | 9718 | 47.8533 | 8465.1825 | 74.6821 | 13655.2198 | 122.5354 | 22120.4023 | 39.05% | 38.27% | 3.4065 | 5.624% | 0.3672% | 1.717% | [25 empty] | 9705 | 455 | 2840 | 10.2239 | 0.10224 | 45.955 | 3.9585 | 44.135 | 1.7745 | 0.0637 | 0.72572 | 553.8 | 550.96 | 1.1502 | 0.27434 | 3302.8612 | 607.7791 | 4.725 | 4780 | 0.14647 | 0.071442 | 0.11474 | 5.014 | 7655 | 2.2914 | 4.5265 | 7.2606 | 0.804 | 314 | 0.27304 | 0.19113 | 94.2 | 85.4051 | 112.8429 | 198.2479 | 2.633 | 2.7004 | 0.12288 | 0.050303 | 5.6977 | [66 empty] | 9700 | 1292.1108 | [7 empty] | 9700 | 31.4609 | 0.26245 | 0.00075993 | 5.7874 | 6.0506 | 34.0789 | 1.9664 | 0.014601 | 164.7017 | 17.2778 | 218.0394
9690 | 13928 | 674 | 45 | 879.57 | 155594.7539 | 63.1512 | 11171.3637 | 1.7204 | [21 empty] | 9690 | 70 | 2.3137 | 105 | 161.9559 | 37705.9493 | 29.5095 | 6870.2928 | 1.058 | [20 empty] | 9719 | 1508.5768 | 266865.2072 | 76.7833 | 13271.4665 | 1585.3601 | 280136.6737 | 95.16% | 95.26% | 43.141 | 85.34% | 3.684% | 17.55% | [25 empty] | 9706 | 245 | 3212 | 11.5631 | 0.11563 | 24.745 | 2.1315 | 23.765 | 0.9555 | 0.0343 | 0.3898 | 626.34 | 623.128 | 1.3009 | 0.31028 | 3463.6704 | 656.6807 | 3.939 | 4792 | 0.12211 | 0.059558 | 0.09428 | 7.343 | 10230 | 3.3558 | 6.6291 | 10.8187 | 0.69 | 595 | 0.51739 | 0.36217 | 178.5 | 161.8345 | 96.8428 | 258.6772 | 4.9892 | 5.117 | 0.23285 | 0.095319 | 10.7966 | [66 empty] | 9701 | 2063.139 | [7 empty] | 9701 | 39.8499 | 0.25518 | 0.0011519 | 14.1047 | 14.3611 | 36.8366 | 1.0352 | 0.022133 | 401.4015 | 42.1085 | 481.4039
9691 | 17118 | 373 | 40 | 432.68 | 76540.512 | 25.2763 | 4471.3467 | 0.68859 | [21 empty] | 9691 | 64 | 2.1605 | 90 | 138.2716 | 29549.1521 | 25.1941 | 5384.0662 | 0.82915 | [20 empty] | 9720 | 1332.9878 | 235803.7538 | 70.164 | 13911.0553 | 1403.1518 | 249714.809 | 95% | 94.43% | 38.4561 | 61.46% | 3.564% | 16.43% | [25 empty] | 9707 | 445 | 2744 | 9.8783 | 0.098783 | 44.945 | 3.8715 | 43.165 | 1.7355 | 0.0623 | 0.71111 | 535.08 | 532.336 | 1.1113 | 0.26507 | 3196.4335 | 587.7333 | 2.13 | 1899 | 0.06603 | 0.032206 | 0.051239 | 7.452 | 9616 | 3.4056 | 6.7275 | 10.7438 | 0.816 | 674 | 0.58609 | 0.41026 | 202.2 | 183.3217 | 114.5271 | 297.8488 | 5.6516 | 5.7964 | 0.26377 | 0.10797 | 12.2301 | [66 empty] | 9702 | 2148.1204 | [7 empty] | 9702 | 42.2839 | 0.33673 | 0.0011125 | 9.1772 | 9.515 | 50.8967 | 0.8244 | 0.021377 | 261.1698 | 27.3977 | 340.3099
9692 | 17565 | 303 | 49 | 430.563 | 76166.0175 | 24.5126 | 4336.2378 | 0.66778 | [21 empty] | 9692 | 66 | 2.0107 | 99 | 132.7069 | 33519.8194 | 24.1802 | 6107.5501 | 0.94056 | [20 empty] | 9721 | 1818.9566 | 321770.9914 | 81.9908 | 13330.0955 | 1900.9474 | 335101.0869 | 95.69% | 96.02% | 51.6056 | 38.44% | 3.506% | 13.99% | [25 empty] | 9708 | 393 | 2467 | 8.8811 | 0.088811 | 39.693 | 3.4191 | 38.121 | 1.5327 | 0.05502 | 0.63077 | 481.065 | 478.598 | 0.99913 | 0.23831 | 2870.0447 | 529.3323 | 2.201 | 2647 | 0.068231 | 0.033279 | 0.053846 | 5.04 | 4965 | 2.3033 | 4.55 | 7.321 | 0.72 | 559 | 0.48609 | 0.34026 | 167.7 | 152.0428 | 101.0533 | 253.0961 | 4.6873 | 4.8074 | 0.21876 | 0.089552 | 10.1433 | [66 empty] | 9703 | 3191.6275 | [7 empty] | 9703 | 51.8171 | 0.37748 | 0.001566 | 14.3197 | 14.6988 | 56.7104 | 1.006 | 0.030089 | 407.519 | 42.7503 | 508.0158
9693 | 12925 | 457 | 36 | 477.108 | 84399.7656 | 36.9136 | 6529.9625 | 1.0056 | [21 empty] | 9693 | 65 | 2.8041 | 81 | 182.2643 | 27009.7718 | 33.2099 | 4921.373 | 0.75789 | [20 empty] | 9722 | 222.6583 | 39387.9534 | 99.9216 | 15296.8309 | 322.5799 | 54684.7843 | 69.02% | 72.03% | 8.4215 | 16.06% | 0.843% | 4.084% | [25 empty] | 9709 | 266 | 2033 | 7.3187 | 0.073187 | 26.866 | 2.3142 | 25.802 | 1.0374 | 0.03724 | 0.43358 | 396.435 | 394.402 | 0.82336 | 0.19639 | 2305.6324 | 429.0627 | 3.621 | 4342 | 0.11225 | 0.054749 | 0.08853 | 10.319 | 6037 | 4.7158 | 9.3158 | 15.2127 | 0.394 | 739 | 0.64261 | 0.44983 | 221.7 | 201.0011 | 55.2986 | 256.2997 | 6.1967 | 6.3554 | 0.28921 | 0.11839 | 13.4095 | [66 empty] | 9704 | 1535.8677 | [7 empty] | 9704 | 30.6916 | 0.25926 | 0.00098177 | 5.341 | 5.6012 | 34.7056 | 1.696 | 0.018864 | 151.9961 | 15.945 | 204.3615
9694 | 8208 | 403 | 42 | 490.854 | 86831.4146 | 59.8019 | 10578.876 | 1.6291 | [21 empty] | 9694 | 63 | 2.7607 | 100 | 173.9238 | 32319.3851 | 31.6902 | 5888.8224 | 0.90688 | [20 empty] | 9723 | 145.1219 | 25671.862 | 107.9808 | 18228.2793 | 253.1027 | 43900.1414 | 57.34% | 58.48% | 6.7606 | 9.103% | 0.9534% | 3.779% | [25 empty] | 9710 | 504 | 3577 | 12.8771 | 0.12877 | 50.904 | 4.3848 | 48.888 | 1.9656 | 0.07056 | 0.81547 | 697.515 | 693.938 | 1.4487 | 0.34554 | 4091.1366 | 758.0371 | 3.755 | 3345 | 0.1164 | 0.056776 | 0.090046 | 6.563 | 10487 | 2.9993 | 5.9249 | 9.5095 | 0.358 | 542 | 0.4713 | 0.32991 | 162.6 | 147.4189 | 50.246 | 197.6649 | 4.5448 | 4.6612 | 0.21211 | 0.086828 | 9.8349 | [66 empty] | 9705 | 1888.4752 | [7 empty] | 9705 | 29.7815 | 0.25135 | 0.0010642 | 5.1921 | 5.4445 | 32.6094 | 1.89 | 0.020448 | 147.7609 | 15.5007 | 197.7814
9695 | 15866 | 33 | 51 | 48.807 | 8633.8929 | 3.0762 | 544.1758 | 0.083803 | [21 empty] | 9695 | 61 | 2.6388 | 96 | 160.9678 | 30041.6379 | 29.3295 | 5473.8006 | 0.84297 | [20 empty] | 9724 | 232.6682 | 41158.7004 | 104.0887 | 13599.2558 | 336.757 | 54757.9562 | 69.09% | 75.16% | 8.4327 | 17.69% | 1.487% | 6.683% | [25 empty] | 9711 | 643 | 2715 | 9.7739 | 0.097739 | 64.943 | 5.5941 | 62.371 | 2.5077 | 0.09002 | 1.0288 | 529.425 | 526.71 | 1.0996 | 0.26227 | 3365.2842 | 603.7173 | 3.967 | 3527 | 0.12298 | 0.059981 | 0.097229 | 6.031 | 4935 | 2.7562 | 5.4447 | 8.6897 | 0.704 | 795 | 0.6913 | 0.48391 | 238.5 | 216.2326 | 98.8077 | 315.0403 | 6.6662 | 6.837 | 0.31112 | 0.12736 | 14.4257 | [66 empty] | 9706 | 2501.7495 | [7 empty] | 9706 | 49.1103 | 0.40051 | 0.0012036 | 9.8386 | 10.2403 | 58.0246 | 1.5756 | 0.023126 | 279.9928 | 29.3723 | 368.9884
9696 | 13461 | 558 | 29 | 469.278 | 83014.6491 | 34.862 | 6167.0492 | 0.94973 | [21 empty] | 9696 | 67 | 2.8851 | 105 | 193.3007 | 36089.98 | 35.2208 | 6575.8517 | 1.0127 | [20 empty] | 9725 | 1099.6537 | 194527.2707 | 97.2073 | 19187.6625 | 1196.861 | 213714.9332 | 91.88% | 91.02% | 32.9121 | 46.06% | 2.517% | 11.71% | [25 empty] | 9712 | 377 | 1859 | 6.6923 | 0.066923 | 38.077 | 3.2799 | 36.569 | 1.4703 | 0.05278 | 0.60395 | 362.505 | 360.646 | 0.75289 | 0.17958 | 2241.0134 | 406.5158 | 2.507 | 4843 | 0.077717 | 0.037906 | 0.060763 | 10.498 | 7818 | 4.7976 | 9.4774 | 15.3344 | 0.535 | 601 | 0.52261 | 0.36583 | 180.3 | 163.4664 | 75.0882 | 238.5546 | 5.0395 | 5.1686 | 0.2352 | 0.09628 | 10.9055 | [66 empty] | 9707 | 1867.6915 | [7 empty] | 9707 | 32.4852 | 0.21194 | 0.0010282 | 11.1449 | 11.3579 | 30.6288 | 0.852 | 0.019757 | 317.1683 | 33.2722 | 381.9411
9697 | 11989 | 251 | 41 | 298.439 | 52793.459 | 24.8927 | 4403.4915 | 0.67814 | [21 empty] | 9697 | 60 | 3.1627 | 97 | 189.7604 | 29856.9557 | 34.5757 | 5440.1502 | 0.83778 | [20 empty] | 9726 | 1840.9727 | 325665.6015 | 99.8895 | 15222.2122 | 1940.8621 | 340887.8137 | 94.85% | 95.53% | 52.4967 | 86.8% | 4.295% | 20.4% | [25 empty] | 9713 | 334 | 3990 | 14.3639 | 0.14364 | 33.734 | 2.9058 | 32.398 | 1.3026 | 0.04676 | 0.54609 | 778.05 | 774.06 | 1.6159 | 0.38543 | 4331.1033 | 818.3529 | 3.6 | 3470 | 0.1116 | 0.054432 | 0.088343 | 4.994 | 9584 | 2.2823 | 4.5085 | 7.2722 | 0.858 | 737 | 0.64087 | 0.44861 | 221.1 | 200.4571 | 120.4219 | 320.879 | 6.1799 | 6.3382 | 0.28843 | 0.11807 | 13.3732 | [66 empty] | 9708 | 3751.2956 | [7 empty] | 9708 | 83.9612 | 0.77207 | 0.00092444 | 9.2433 | 10.0163 | 120.962 | 0.8804 | 0.017762 | 263.0521 | 27.5952 | 412.5074
9698 | 18607 | 368 | 27 | 288.144 | 50972.2873 | 15.4858 | 2739.4146 | 0.42187 | [21 empty] | 9698 | 61 | 2.1238 | 91 | 129.5548 | 28476.9693 | 23.6058 | 5188.7068 | 0.79906 | [20 empty] | 9727 | 324.1578 | 57343.0884 | 91.5473 | 18468.1251 | 415.7051 | 75811.2136 | 77.98% | 75.64% | 11.6749 | 20.69% | 1.79% | 7.847% | [25 empty] | 9714 | 644 | 2920 | 10.5119 | 0.10512 | 65.044 | 5.6028 | 62.468 | 2.5116 | 0.09016 | 1.0317 | 569.4 | 566.48 | 1.1826 | 0.28207 | 3570.0871 | 643.1834 | 3.832 | 2545 | 0.11879 | 0.05794 | 0.094674 | 8.511 | 11038 | 3.8895 | 7.6835 | 12.5319 | 0.709 | 783 | 0.68087 | 0.47661 | 234.9 | 212.9687 | 99.5094 | 312.4781 | 6.5656 | 6.7338 | 0.30643 | 0.12544 | 14.2079 | [66 empty] | 9709 | 2753.1326 | [7 empty] | 9709 | 74.3192 | 0.63753 | 0.00076181 | 12.2197 | 12.858 | 96.837 | 1.4484 | 0.014637 | 347.7558 | 36.4809 | 482.5367
9699 | 11032 | 64 | 43 | 79.808 | 14117.9282 | 7.2342 | 1279.7252 | 0.19708 | [21 empty] | 9699 | 69 | 2.6466 | 101 | 182.6172 | 35751.396 | 33.2742 | 6514.1592 | 1.0032 | [20 empty] | 9728 | 493.3716 | 87276.7743 | 81.5464 | 16416.1112 | 574.918 | 103692.8855 | 85.82% | 84.17% | 15.9687 | 28.83% | 2.719% | 12.42% | [25 empty] | 9715 | 246 | 3244 | 11.6783 | 0.11678 | 24.846 | 2.1402 | 23.862 | 0.9594 | 0.03444 | 0.39385 | 632.58 | 629.336 | 1.3138 | 0.31337 | 3499.4041 | 664.3836 | 4.84 | 2908 | 0.15004 | 0.073181 | 0.11775 | 8.798 | 4393 | 4.0207 | 7.9426 | 12.8909 | 0.863 | 320 | 0.27826 | 0.19478 | 96 | 87.037 | 121.1236 | 208.1606 | 2.6833 | 2.752 | 0.12523 | 0.051264 | 5.8066 | [66 empty] | 9710 | 2148.7025 | [7 empty] | 9710 | 35.4261 | 0.26722 | 0.0013404 | 8.9622 | 9.2308 | 36.8106 | 1.502 | 0.025754 | 255.0523 | 26.7559 | 320.1466
9700 | 9008 | 36 | 41 | 42.804 | 7571.9702 | 4.7518 | 840.5828 | 0.12945 | [21 empty] | 9700 | 62 | 2.1383 | 96 | 132.5744 | 30534.1238 | 24.156 | 5563.535 | 0.85678 | [20 empty] | 9729 | 593.9898 | 105076.001 | 97.8778 | 15262.1865 | 691.8676 | 120338.1875 | 85.85% | 87.32% | 18.5321 | 35.17% | 3.054% | 14.24% | [25 empty] | 9716 | 577 | 4102 | 14.7671 | 0.14767 | 58.277 | 5.0199 | 55.969 | 2.2503 | 0.08078 | 0.93936 | 799.89 | 795.788 | 1.6613 | 0.39625 | 4685.2613 | 866.4674 | 4.059 | 2732 | 0.12583 | 0.061372 | 0.099239 | 5.389 | 8232 | 2.4628 | 4.8651 | 7.8766 | 0.743 | 445 | 0.38696 | 0.27087 | 133.5 | 121.0359 | 104.2814 | 225.3173 | 3.7314 | 3.827 | 0.17415 | 0.071289 | 8.0748 | [66 empty] | 9711 | 2426.7657 | [7 empty] | 9711 | 48.678 | 0.35856 | 0.0010174 | 13.1457 | 13.5053 | 51.202 | 1.5868 | 0.019548 | 374.108 | 39.2453 | 466.1617
9701 | 20463 | 374 | 27 | 292.842 | 51803.3572 | 14.3108 | 2531.5622 | 0.38986 | [21 empty] | 9701 | 62 | 2.9115 | 102 | 180.5133 | 32442.5066 | 32.8908 | 5911.256 | 0.91033 | [20 empty] | 9730 | 400.9915 | 70934.8545 | 91.578 | 14462.7006 | 492.5695 | 85397.5551 | 81.41% | 83.06% | 13.1512 | 22.55% | 1.185% | 5.487% | [25 empty] | 9717 | 329 | 4027 | 14.4971 | 0.14497 | 33.229 | 2.8623 | 31.913 | 1.2831 | 0.04606 | 0.52936 | 785.265 | 781.238 | 1.6309 | 0.38901 | 4360.3105 | 823.6354 | 5.106 | 4242 | 0.15829 | 0.077203 | 0.12268 | 8.27 | 6347 | 3.7794 | 7.466 | 12.065 | 0.505 | 616 | 0.53565 | 0.37496 | 184.8 | 167.5463 | 70.8777 | 238.4239 | 5.1653 | 5.2976 | 0.24107 | 0.098683 | 11.1776 | [66 empty] | 9712 | 1534.2408 | [7 empty] | 9712 | 38.7956 | 0.29201 | 0.00069661 | 9.9378 | 10.2305 | 42.9217 | 1.0028 | 0.013385 | 282.8163 | 29.6685 | 356.4226
9702 | 19480 | 521 | 51 | 770.559 | 136310.8541 | 39.5564 | 6997.4771 | 1.0776 | [21 empty] | 9702 | 61 | 2.3432 | 97 | 142.9366 | 30354.5717 | 26.0441 | 5530.8194 | 0.85175 | [20 empty] | 9731 | 80.9029 | 14311.6163 | 97.2043 | 15326.1454 | 178.1072 | 29637.7617 | 45.42% | 48.29% | 4.5642 | 7.861% | 0.3589% | 1.701% | [25 empty] | 9718 | 314 | 2101 | 7.5635 | 0.075635 | 31.714 | 2.7318 | 30.458 | 1.2246 | 0.04396 | 0.50523 | 409.695 | 407.594 | 0.8509 | 0.20296 | 2418.8546 | 446.1642 | 3.59 | 3857 | 0.11129 | 0.054281 | 0.087338 | 9.189 | 7950 | 4.1994 | 8.2956 | 13.273 | 0.571 | 537 | 0.46696 | 0.32687 | 161.1 | 146.059 | 80.1409 | 226.1999 | 4.5029 | 4.6182 | 0.21016 | 0.086027 | 9.7441 | [66 empty] | 9713 | 3575.7948 | [7 empty] | 9713 | 66.4599 | 0.55497 | 0.0014951 | 12.1866 | 12.7431 | 83.5398 | 1.44 | 0.028728 | 346.8146 | 36.3822 | 468.2053
9703 | 9184 | 646 | 37 | 693.158 | 122618.721 | 75.4745 | 13351.3416 | 2.0561 | [21 empty] | 9703 | 71 | 2.6344 | 104 | 187.0408 | 37880.3713 | 34.0802 | 6902.0737 | 1.0629 | [20 empty] | 9732 | 390.8888 | 69147.7091 | 92.8101 | 14678.5618 | 483.6989 | 83826.2709 | 80.81% | 82.49% | 12.9092 | 17.78% | 1.26% | 5.759% | [25 empty] | 9719 | 242 | 1542 | 5.5512 | 0.055512 | 24.442 | 2.1054 | 23.474 | 0.9438 | 0.03388 | 0.39543 | 300.69 | 299.148 | 0.62451 | 0.14896 | 1792.1741 | 331.44 | 2.663 | 5121 | 0.082553 | 0.040265 | 0.065349 | 9.392 | 4050 | 4.2921 | 8.4789 | 13.8036 | 0.725 | 617 | 0.53652 | 0.37557 | 185.1 | 167.8182 | 101.7551 | 269.5733 | 5.1737 | 5.3062 | 0.24146 | 0.098843 | 11.1958 | [66 empty] | 9714 | 2230.1123 | [7 empty] | 9714 | 45.2751 | 0.32514 | 0.0010942 | 12.9473 | 13.2735 | 46.0346 | 1.5328 | 0.021024 | 368.4611 | 38.653 | 454.7025
9704 | 16820 | 160 | 53 | 245.92 | 43502.9183 | 14.6207 | 2586.3804 | 0.3983 | [21 empty] | 9704 | 67 | 2.7864 | 95 | 186.6906 | 32652.8391 | 34.0164 | 5949.5801 | 0.91624 | [20 empty] | 9733 | 561.9797 | 99413.4521 | 89.0439 | 15110.2842 | 651.0236 | 114523.7363 | 86.32% | 86.81% | 17.6367 | 28.46% | 2.341% | 9.65% | [25 empty] | 9720 | 670 | 2200 | 7.9199 | 0.079199 | 67.67 | 5.829 | 64.99 | 2.613 | 0.0938 | 1.0707 | 429 | 426.8 | 0.891 | 0.21252 | 2877.5605 | 506.4275 | 2.653 | 2277 | 0.082243 | 0.040113 | 0.065625 | 6.631 | 6076 | 3.0304 | 5.9863 | 9.5063 | 0.661 | 789 | 0.68609 | 0.48026 | 236.7 | 214.6006 | 92.7726 | 307.3732 | 6.6159 | 6.7854 | 0.30878 | 0.1264 | 14.3168 | [66 empty] | 9715 | 2364.8107 | [7 empty] | 9715 | 44.6083 | 0.40514 | 0.0012156 | 5.2913 | 5.6977 | 57.2507 | 1.936 | 0.023357 | 150.5844 | 15.7969 | 225.5913
9705 | 11061 | 224 | 45 | 292.32 | 51711.0161 | 26.428 | 4675.076 | 0.71996 | [21 empty] | 9705 | 69 | 3.1297 | 104 | 215.9515 | 36813.3186 | 39.3479 | 6707.6491 | 1.033 | [20 empty] | 9734 | 596.3912 | 105500.8052 | 88.9346 | 16309.5131 | 685.3258 | 121810.3183 | 87.02% | 86.61% | 18.7588 | 26.75% | 3.419% | 13.72% | [25 empty] | 9721 | 444 | 2363 | 8.5067 | 0.085067 | 44.844 | 3.8628 | 43.068 | 1.7316 | 0.06216 | 0.72283 | 460.785 | 458.422 | 0.95701 | 0.22827 | 2813.6249 | 512.9449 | 4.296 | 3566 | 0.13318 | 0.064955 | 0.10328 | 10.858 | 8002 | 4.9621 | 9.8024 | 15.5564 | 0.864 | 643 | 0.55913 | 0.39139 | 192.9 | 174.89 | 121.264 | 296.154 | 5.3917 | 5.5298 | 0.25164 | 0.10301 | 11.6676 | [66 empty] | 9716 | 3622.8603 | [7 empty] | 9716 | 64.9885 | 0.59446 | 0.0015371 | 7.3583 | 7.9543 | 89.1427 | 1.6236 | 0.029534 | 209.4064 | 21.9675 | 322.1698
9706 | 16584 | 700 | 53 | 1075.9 | 190325.2677 | 64.8758 | 11476.4392 | 1.7674 | [21 empty] | 9706 | 65 | 2.5339 | 105 | 164.7031 | 35012.6672 | 30.0101 | 6379.5576 | 0.98245 | [20 empty] | 9735 | 1028.2885 | 181902.8656 | 94.9111 | 18388.1765 | 1123.1997 | 200291.0421 | 91.55% | 90.82% | 30.8448 | 60.32% | 4.896% | 21.07% | [25 empty] | 9722 | 488 | 4214 | 15.1703 | 0.1517 | 49.288 | 4.2456 | 47.336 | 1.9032 | 0.06832 | 0.7769 | 821.73 | 817.516 | 1.7067 | 0.40707 | 4707.8371 | 878.2821 | 1.979 | 4133 | 0.061349 | 0.029922 | 0.048833 | 10.22 | 10900 | 4.6705 | 9.2264 | 14.9006 | 0.621 | 640 | 0.55652 | 0.38957 | 192 | 174.074 | 87.1585 | 261.2325 | 5.3665 | 5.504 | 0.25046 | 0.10253 | 11.6131 | [66 empty] | 9717 | 2768.7105 | [7 empty] | 9717 | 51.4618 | 0.42085 | 0.001509 | 10.1858 | 10.6082 | 59.3377 | 2.0424 | 0.028994 | 289.8749 | 30.409 | 381.693
9707 | 16079 | 199 | 36 | 207.756 | 36751.7579 | 12.921 | 2285.6992 | 0.352 | [21 empty] | 9707 | 71 | 2.6636 | 86 | 189.1135 | 31324.1532 | 34.4578 | 5707.484 | 0.87895 | [20 empty] | 9736 | 210.7641 | 37283.8932 | 88.3159 | 16581.3383 | 299.0801 | 53865.2315 | 70.47% | 69.22% | 8.2952 | 8.461% | 0.6559% | 2.81% | [25 empty] | 9723 | 253 | 1673 | 6.0228 | 0.060228 | 25.553 | 2.2011 | 24.541 | 0.9867 | 0.03542 | 0.40607 | 326.235 | 324.562 | 0.67756 | 0.16161 | 1930.1797 | 356.159 | 3.922 | 3457 | 0.12158 | 0.059301 | 0.096897 | 4.023 | 6982 | 1.8385 | 3.6319 | 5.8691 | 0.415 | 648 | 0.56348 | 0.39443 | 194.4 | 176.25 | 58.246 | 234.496 | 5.4336 | 5.5728 | 0.25359 | 0.10381 | 11.7583 | [66 empty] | 9718 | 1357.0327 | [7 empty] | 9718 | 30.6819 | 0.2191 | 0.00078729 | 8.8795 | 9.0994 | 29.3179 | 1.436 | 0.015127 | 252.6994 | 26.5091 | 309.9775
9708 | 4859 | 658 | 50 | 954.1 | 168779.011 | 196.3573 | 34735.3388 | 5.3492 | [21 empty] | 9708 | 66 | 2.3376 | 93 | 154.2835 | 31488.3152 | 28.1116 | 5737.3955 | 0.88356 | [20 empty] | 9737 | 459.2523 | 81241.1078 | 99.1034 | 18569.3933 | 558.3556 | 99810.5011 | 82.25% | 81.4% | 15.3708 | 25.42% | 2.506% | 11.12% | [25 empty] | 9724 | 540 | 2180 | 7.8479 | 0.078479 | 54.54 | 4.698 | 52.38 | 2.106 | 0.0756 | 0.85536 | 425.1 | 422.92 | 0.8829 | 0.21059 | 2726.8168 | 487.8417 | 4.258 | 3630 | 0.132 | 0.064381 | 0.10314 | 9.432 | 4255 | 4.3104 | 8.515 | 13.5729 | 0.345 | 672 | 0.58435 | 0.40904 | 201.6 | 182.7777 | 48.4214 | 231.1991 | 5.6349 | 5.7792 | 0.26299 | 0.10765 | 12.1938 | [66 empty] | 9719 | 2689.8359 | [7 empty] | 9719 | 71.3198 | 0.62929 | 0.00057782 | 10.2024 | 10.8322 | 97.1248 | 1.0652 | 0.011102 | 290.3455 | 30.4583 | 419.0049
9709 | 3745 | 505 | 32 | 468.64 | 82901.7878 | 125.1375 | 22136.659 | 3.409 | [21 empty] | 9709 | 61 | 2.111 | 104 | 128.7688 | 32545.1078 | 23.4626 | 5929.9507 | 0.91321 | [20 empty] | 9738 | 384.5103 | 68019.348 | 90.1251 | 17588.6906 | 474.6353 | 85608.0386 | 81.01% | 79.45% | 13.1836 | 30.95% | 1.597% | 7.628% | [25 empty] | 9725 | 568 | 1899 | 6.8363 | 0.068363 | 57.368 | 4.9416 | 55.096 | 2.2152 | 0.07952 | 0.92698 | 370.305 | 368.406 | 0.76909 | 0.18344 | 2475.5415 | 437.0267 | 4.797 | 4712 | 0.14871 | 0.072531 | 0.11743 | 4.593 | 9862 | 2.099 | 4.1465 | 6.597 | 0.804 | 375 | 0.32609 | 0.22826 | 112.5 | 101.9965 | 112.8429 | 214.8394 | 3.1445 | 3.225 | 0.14676 | 0.060075 | 6.8046 | [66 empty] | 9720 | 2893.5898 | [7 empty] | 9720 | 66.1477 | 0.54259 | 0.00082439 | 13.0465 | 13.5899 | 83.1411 | 1.0612 | 0.01584 | 371.2846 | 38.9492 | 494.4519
9710 | 10490 | 212 | 46 | 282.808 | 50028.3561 | 26.9598 | 4769.1474 | 0.73445 | [21 empty] | 9710 | 69 | 2.5652 | 103 | 176.9997 | 36459.3444 | 32.2506 | 6643.1525 | 1.023 | [20 empty] | 9739 | 196.2511 | 34716.5505 | 82.4004 | 16962.4266 | 278.6515 | 51678.9771 | 70.43% | 67.18% | 7.9586 | 9.254% | 0.5853% | 2.624% | [25 empty] | 9726 | 563 | 1975 | 7.1099 | 0.071099 | 56.863 | 4.8981 | 54.611 | 2.1957 | 0.07882 | 0.90193 | 385.125 | 383.15 | 0.79988 | 0.19079 | 2544.9308 | 450.4674 | 1.884 | 3115 | 0.058404 | 0.028486 | 0.046318 | 4.222 | 7653 | 1.9295 | 3.8115 | 6.1023 | 0.756 | 422 | 0.36696 | 0.25687 | 126.6 | 114.7801 | 106.106 | 220.886 | 3.5386 | 3.6292 | 0.16515 | 0.067604 | 7.6574 | [66 empty] | 9721 | 3386.3309 | [7 empty] | 9721 | 84.0367 | 0.7571 | 0.00088547 | 10.6323 | 11.3903 | 115.0058 | 1.7184 | 0.017013 | 302.5805 | 31.7418 | 451.0635
9711 | 3587 | 261 | 27 | 204.363 | 36151.5407 | 56.9732 | 10078.4892 | 1.5521 | [21 empty] | 9711 | 62 | 2.9679 | 105 | 184.0081 | 33396.6979 | 33.5276 | 6085.1165 | 0.93711 | [20 empty] | 9740 | 767.5858 | 135784.9061 | 92.9478 | 17785.8971 | 860.5336 | 153570.8032 | 89.2% | 88.42% | 23.6499 | 54.29% | 2.047% | 9.692% | [25 empty] | 9727 | 507 | 4088 | 14.7167 | 0.14717 | 51.207 | 4.4109 | 49.179 | 1.9773 | 0.07098 | 0.8254 | 797.16 | 793.072 | 1.6556 | 0.3949 | 4599.6249 | 855.2083 | 4.866 | 3771 | 0.15085 | 0.073574 | 0.11728 | 9.427 | 9903 | 4.3081 | 8.5105 | 13.6849 | 0.393 | 649 | 0.56435 | 0.39504 | 194.7 | 176.5219 | 55.1583 | 231.6802 | 5.442 | 5.5814 | 0.25399 | 0.10397 | 11.7764 | [66 empty] | 9722 | 2410.3274 | [7 empty] | 9722 | 37.8916 | 0.27433 | 0.0015791 | 10.5827 | 10.8586 | 40.9588 | 0.7916 | 0.030341 | 301.1687 | 31.5937 | 374.5433
9712 | 17609 | 314 | 44 | 400.664 | 70876.9245 | 22.7534 | 4025.0397 | 0.61986 | [21 empty] | 9712 | 66 | 2.595 | 83 | 171.2709 | 28102.4748 | 31.2068 | 5120.4713 | 0.78855 | [20 empty] | 9741 | 294.279 | 52057.5694 | 96.5912 | 17855.1859 | 390.8703 | 69912.7553 | 75.29% | 74.46% | 10.7666 | 27.87% | 1.27% | 5.905% | [25 empty] | 9728 | 371 | 4154 | 14.9543 | 0.14954 | 37.471 | 3.2277 | 35.987 | 1.4469 | 0.05194 | 0.59174 | 810.03 | 805.876 | 1.6824 | 0.40128 | 4532.5466 | 854.6316 | 4.601 | 3339 | 0.14263 | 0.069567 | 0.11012 | 6.375 | 10758 | 2.9134 | 5.7552 | 9.2774 | 0.358 | 394 | 0.34261 | 0.23983 | 118.2 | 107.1643 | 50.246 | 157.4103 | 3.3038 | 3.3884 | 0.15419 | 0.063119 | 7.1493 | [66 empty] | 9723 | 1334.201 | [7 empty] | 9723 | 28.8732 | 0.17946 | 0.00062691 | 10.715 | 10.8951 | 22.3565 | 1.5688 | 0.012046 | 304.9333 | 31.9887 | 360.8593
9713 | 6364 | 596 | 46 | 795.064 | 140645.7558 | 124.9315 | 22100.213 | 3.4034 | [21 empty] | 9713 | 68 | 1.9303 | 94 | 131.2622 | 32791.3507 | 23.9169 | 5974.8179 | 0.92012 | [20 empty] | 9742 | 230.8768 | 40841.7913 | 89.4548 | 16117.6365 | 320.3316 | 56959.4278 | 72.07% | 71.7% | 8.7718 | 10.52% | 0.7865% | 3.411% | [25 empty] | 9729 | 646 | 3304 | 11.8943 | 0.11894 | 65.246 | 5.6202 | 62.662 | 2.5194 | 0.09044 | 1.0401 | 644.28 | 640.976 | 1.3381 | 0.31917 | 3954.2296 | 717.3389 | 4.56 | 3951 | 0.14136 | 0.068947 | 0.11197 | 4.669 | 10629 | 2.1337 | 4.2151 | 6.7652 | 0.373 | 702 | 0.61043 | 0.4273 | 210.6 | 190.9375 | 52.3512 | 243.2887 | 5.8864 | 6.0372 | 0.27473 | 0.11246 | 12.7381 | [66 empty] | 9724 | 1656.6261 | [7 empty] | 9724 | 39.4944 | 0.28584 | 0.00081689 | 11.1118 | 11.3985 | 38.9683 | 1.7032 | 0.015696 | 316.2272 | 33.1734 | 390.0878
9714 | 21087 | 687 | 37 | 737.151 | 130401.0237 | 34.9576 | 6183.9533 | 0.95233 | [21 empty] | 9714 | 63 | 2.4627 | 101 | 155.153 | 32642.5789 | 28.27 | 5947.7106 | 0.91595 | [20 empty] | 9743 | 733.0783 | 129680.5668 | 83.9376 | 16743.9005 | 817.0159 | 146424.4673 | 89.73% | 88.56% | 22.5494 | 36.06% | 1.661% | 7.818% | [25 empty] | 9730 | 477 | 1582 | 5.6952 | 0.056952 | 48.177 | 4.1499 | 46.269 | 1.8603 | 0.06678 | 0.7799 | 308.49 | 306.908 | 0.64071 | 0.15282 | 2069.0773 | 366.0026 | 2.651 | 3865 | 0.082181 | 0.040083 | 0.063732 | 8.292 | 4131 | 3.7894 | 7.4858 | 11.895 | 0.681 | 652 | 0.56696 | 0.39687 | 195.6 | 177.3379 | 95.5796 | 272.9175 | 5.4672 | 5.6072 | 0.25516 | 0.10445 | 11.8309 | [66 empty] | 9725 | 2390.1241 | [7 empty] | 9725 | 52.2235 | 0.47495 | 0.0007116 | 6.2008 | 6.6765 | 68.5964 | 1.9188 | 0.013673 | 176.4661 | 18.512 | 265.5069
9715 | 3718 | 149 | 50 | 216.05 | 38218.9554 | 58.1092 | 10279.4393 | 1.583 | [21 empty] | 9715 | 71 | 2.7843 | 82 | 197.6885 | 29867.2159 | 36.0203 | 5442.0197 | 0.83807 | [20 empty] | 9744 | 688.9595 | 121876.0044 | 87.0283 | 17652.6495 | 775.9878 | 139528.6539 | 88.78% | 87.35% | 21.4874 | 36.42% | 1.53% | 7.287% | [25 empty] | 9731 | 454 | 1734 | 6.2424 | 0.062424 | 45.854 | 3.9498 | 44.038 | 1.7706 | 0.06356 | 0.72549 | 338.13 | 336.396 | 0.70227 | 0.1675 | 2197.0607 | 392.5964 | 4.996 | 2179 | 0.15488 | 0.075539 | 0.11981 | 8.35 | 5075 | 3.8159 | 7.5382 | 12.2948 | 0.786 | 716 | 0.62261 | 0.43583 | 214.8 | 194.7453 | 110.3165 | 305.0619 | 6.0038 | 6.1576 | 0.28021 | 0.1147 | 12.9922 | [66 empty] | 9726 | 3169.3737 | [7 empty] | 9726 | 69.1597 | 0.64322 | 0.00074007 | 6.978 | 7.6219 | 100.6895 | 0.7536 | 0.01422 | 198.5831 | 20.8321 | 320.8725
9716 | 4808 | 689 | 32 | 639.392 | 113107.5877 | 132.985 | 23524.8726 | 3.6228 | [21 empty] | 9716 | 71 | 2.9731 | 85 | 211.0878 | 30959.9189 | 38.4617 | 5641.1179 | 0.86873 | [20 empty] | 9745 | 228.8406 | 40481.6019 | 95.9075 | 13815.117 | 324.7481 | 54296.7189 | 70.47% | 74.56% | 8.3617 | 20.02% | 1.463% | 6.184% | [25 empty] | 9732 | 308 | 1701 | 6.1236 | 0.061236 | 31.108 | 2.6796 | 29.876 | 1.2012 | 0.04312 | 0.49003 | 331.695 | 329.994 | 0.6889 | 0.16432 | 2012.7939 | 367.4734 | 3.118 | 3081 | 0.096658 | 0.047144 | 0.075101 | 7.725 | 9340 | 3.5303 | 6.974 | 11.1793 | 0.627 | 821 | 0.71391 | 0.49974 | 246.3 | 223.3043 | 88.0006 | 311.3049 | 6.8843 | 7.0606 | 0.3213 | 0.13152 | 14.8975 | [66 empty] | 9727 | 2406.7665 | [7 empty] | 9727 | 43.0921 | 0.32708 | 0.0015319 | 10.7315 | 11.0601 | 44.6005 | 1.9464 | 0.029433 | 305.4039 | 32.038 | 384.0183
9717 | 4546 | 246 | 41 | 292.494 | 51741.7965 | 64.341 | 11381.8294 | 1.7528 | [21 empty] | 9717 | 70 | 2.4796 | 81 | 173.5718 | 29087.4466 | 31.626 | 5299.9401 | 0.81619 | [20 empty] | 9746 | 153.6128 | 27173.9039 | 84.9128 | 17785.8971 | 238.5256 | 44959.801 | 64.4% | 60.44% | 6.9238 | 9.991% | 0.8104% | 3.707% | [25 empty] | 9733 | 308 | 3686 | 13.2695 | 0.13269 | 31.108 | 2.6796 | 29.876 | 1.2012 | 0.04312 | 0.4888 | 718.77 | 715.084 | 1.4928 | 0.35607 | 4002.4388 | 756.9139 | 1.944 | 5088 | 0.060264 | 0.029393 | 0.047588 | 10.039 | 4232 | 4.5878 | 9.063 | 14.4827 | 0.446 | 356 | 0.30957 | 0.2167 | 106.8 | 96.8287 | 62.5969 | 159.4256 | 2.9851 | 3.0616 | 0.13932 | 0.057031 | 6.4598 | [66 empty] | 9728 | 2426.8649 | [7 empty] | 9728 | 37.8479 | 0.32017 | 0.0015566 | 6.515 | 6.8367 | 43.9327 | 1.8404 | 0.029909 | 185.407 | 19.4499 | 250.66
9718 | 20526 | 90 | 33 | 86.13 | 15236.2815 | 4.1961 | 742.2918 | 0.11431 | [21 empty] | 9718 | 61 | 2.3568 | 84 | 143.7638 | 26286.4332 | 26.1948 | 4789.5755 | 0.73759 | [20 empty] | 9747 | 1313.293 | 232319.7797 | 83.8697 | 14955.7169 | 1397.1628 | 247275.4967 | 94% | 93.95% | 38.0804 | 60.94% | 5.888% | 23.29% | [25 empty] | 9734 | 352 | 1710 | 6.156 | 0.06156 | 35.552 | 3.0624 | 34.144 | 1.3728 | 0.04928 | 0.56742 | 333.45 | 331.74 | 0.69255 | 0.16519 | 2069.3216 | 375.8293 | 2.886 | 2091 | 0.089466 | 0.043636 | 0.069774 | 4.233 | 5721 | 1.9345 | 3.8215 | 6.1411 | 0.322 | 692 | 0.60174 | 0.42122 | 207.6 | 188.2175 | 45.1933 | 233.4108 | 5.8026 | 5.9512 | 0.27081 | 0.11086 | 12.5567 | [66 empty] | 9729 | 2448.5784 | [7 empty] | 9729 | 43.8664 | 0.3255 | 0.0012381 | 11.6079 | 11.9346 | 44.8628 | 1.824 | 0.023789 | 330.3445 | 34.6544 | 411.7095
9719 | 3065 | 341 | 41 | 405.449 | 71723.3846 | 132.2835 | 23400.778 | 3.6037 | [21 empty] | 9719 | 60 | 2.4635 | 83 | 147.8087 | 25547.7044 | 26.9318 | 4654.9739 | 0.71687 | [20 empty] | 9748 | 395.4292 | 69950.8956 | 76.0454 | 14156.231 | 471.4746 | 84107.1266 | 83.87% | 83.17% | 12.9525 | 13.04% | 1.236% | 4.864% | [25 empty] | 9735 | 448 | 1619 | 5.8284 | 0.058284 | 45.248 | 3.8976 | 43.456 | 1.7472 | 0.06272 | 0.7271 | 315.705 | 314.086 | 0.65569 | 0.1564 | 2076.3233 | 369.6766 | 2.718 | 1875 | 0.084258 | 0.041096 | 0.067192 | 10.887 | 4199 | 4.9754 | 9.8285 | 15.7748 | 0.377 | 578 | 0.50261 | 0.35183 | 173.4 | 157.2106 | 52.9126 | 210.1232 | 4.8467 | 4.9708 | 0.2262 | 0.092596 | 10.4881 | [66 empty] | 9730 | 1665.2952 | [7 empty] | 9730 | 40.4287 | 0.2996 | 0.00059281 | 10.7811 | 11.0813 | 43.9044 | 1.0604 | 0.01139 | 306.8157 | 32.1861 | 383.9779
9720 | 6346 | 609 | 42 | 741.762 | 131216.7034 | 116.8865 | 20677.0727 | 3.1843 | [21 empty] | 9720 | 60 | 2.2511 | 87 | 135.0665 | 26778.9191 | 24.6101 | 4879.31 | 0.75141 | [20 empty] | 9749 | 381.118 | 67419.2589 | 96.6636 | 14270.824 | 477.7816 | 81690.0829 | 79.77% | 82.53% | 12.5803 | 15.35% | 1.218% | 5.107% | [25 empty] | 9736 | 477 | 2333 | 8.3987 | 0.083987 | 48.177 | 4.1499 | 46.269 | 1.8603 | 0.06678 | 0.76415 | 454.935 | 452.602 | 0.94486 | 0.22537 | 2818.3594 | 511.5878 | 1.877 | 2345 | 0.058187 | 0.02838 | 0.046146 | 5.427 | 10514 | 2.4801 | 4.8994 | 7.8145 | 0.759 | 464 | 0.40348 | 0.28243 | 139.2 | 126.2037 | 106.527 | 232.7307 | 3.8907 | 3.9904 | 0.18159 | 0.074333 | 8.4195 | [66 empty] | 9731 | 1458.0582 | [7 empty] | 9731 | 35.7549 | 0.23862 | 0.00064977 | 11.8394 | 12.0787 | 30.0963 | 1.9984 | 0.012485 | 336.9325 | 35.3455 | 404.3852
9721 | 2970 | 605 | 27 | 473.715 | 83799.5485 | 159.5 | 28215.3362 | 4.3452 | [21 empty] | 9721 | 61 | 2.5874 | 82 | 157.8331 | 25660.5657 | 28.7583 | 4675.538 | 0.72003 | [20 empty] | 9750 | 59.6281 | 10548.1254 | 107.1902 | 17495.4172 | 166.8183 | 28043.5427 | 35.74% | 37.61% | 4.3187 | 7.583% | 0.6008% | 2.691% | [25 empty] | 9737 | 548 | 3518 | 12.6647 | 0.12665 | 55.348 | 4.7676 | 53.156 | 2.1372 | 0.07672 | 0.89543 | 686.01 | 682.492 | 1.4248 | 0.33984 | 4074.0665 | 750.29 | 3.127 | 2912 | 0.096937 | 0.04728 | 0.076121 | 5.239 | 10180 | 2.3942 | 4.7297 | 7.6479 | 0.371 | 728 | 0.63304 | 0.44313 | 218.4 | 198.0092 | 52.0705 | 250.0797 | 6.1044 | 6.2608 | 0.2849 | 0.11663 | 13.2099 | [66 empty] | 9732 | 1728.6794 | [7 empty] | 9732 | 42.7303 | 0.29184 | 0.0006374 | 13.5756 | 13.8681 | 41.8621 | 1.2472 | 0.012247 | 386.343 | 40.5288 | 469.9935
9722 | 9209 | 155 | 40 | 179.8 | 31806.379 | 19.5244 | 3453.8364 | 0.53189 | [21 empty] | 9722 | 70 | 2.7479 | 82 | 192.3501 | 29446.5509 | 35.0476 | 5365.3715 | 0.82627 | [20 empty] | 9751 | 311.7184 | 55142.5625 | 103.8806 | 16272.2038 | 415.5989 | 71414.7663 | 75% | 77.21% | 10.9979 | 18.56% | 1.31% | 5.942% | [25 empty] | 9738 | 443 | 2579 | 9.2843 | 0.092843 | 44.743 | 3.8541 | 42.971 | 1.7277 | 0.06202 | 0.72298 | 502.905 | 500.326 | 1.0445 | 0.24913 | 3026.9004 | 554.047 | 4.81 | 3568 | 0.14911 | 0.072727 | 0.11891 | 4.996 | 5427 | 2.2832 | 4.5103 | 7.2751 | 0.511 | 698 | 0.60696 | 0.42487 | 209.4 | 189.8495 | 71.7198 | 261.5693 | 5.8529 | 6.0028 | 0.27316 | 0.11182 | 12.6656 | [66 empty] | 9733 | 2331.4017 | [7 empty] | 9733 | 41.1922 | 0.36247 | 0.0013812 | 5.8866 | 6.2505 | 55.2518 | 0.7776 | 0.026539 | 167.5251 | 17.574 | 241.1551
9723 | 18368 | 155 | 52 | 233.74 | 41348.2927 | 12.7254 | 2251.1048 | 0.34667 | [21 empty] | 9723 | 72 | 2.887 | 95 | 207.8642 | 35089.6181 | 37.8743 | 6393.5786 | 0.98461 | [20 empty] | 9752 | 204.1187 | 36108.3204 | 97.735 | 16549.3589 | 301.8537 | 52657.6793 | 67.62% | 68.57% | 8.1093 | 11.67% | 0.5878% | 2.762% | [25 empty] | 9739 | 373 | 1640 | 5.904 | 0.05904 | 37.673 | 3.2451 | 36.181 | 1.4547 | 0.05222 | 0.59568 | 319.8 | 318.16 | 0.6642 | 0.15842 | 2021.6552 | 365.2044 | 4.883 | 4832 | 0.15137 | 0.073831 | 0.12034 | 9.799 | 6693 | 4.4781 | 8.8463 | 14.3487 | 0.827 | 737 | 0.64087 | 0.44861 | 221.1 | 200.4571 | 116.071 | 316.5281 | 6.1799 | 6.3382 | 0.28843 | 0.11807 | 13.3732 | [66 empty] | 9734 | 1800.5108 | [7 empty] | 9734 | 41.0413 | 0.29844 | 0.00064077 | 11.4425 | 11.7416 | 43.3194 | 1.1544 | 0.012312 | 325.6387 | 34.1607 | 404.2855
9724 | 22376 | 463 | 34 | 456.518 | 80757.4222 | 20.4021 | 3609.109 | 0.5558 | [21 empty] | 9724 | 63 | 3.1805 | 81 | 200.3718 | 26178.7019 | 36.5092 | 4769.9461 | 0.73457 | [20 empty] | 9753 | 691.04 | 122244.0578 | 82.8832 | 14497.345 | 773.9233 | 136741.4028 | 89.29% | 89.4% | 21.0582 | 47.77% | 3.643% | 15.9% | [25 empty] | 9740 | 476 | 3496 | 12.5855 | 0.12585 | 48.076 | 4.1412 | 46.172 | 1.8564 | 0.06664 | 0.75398 | 681.72 | 678.224 | 1.4159 | 0.33771 | 3981.6494 | 738.9244 | 1.89 | 4844 | 0.05859 | 0.028577 | 0.045894 | 9.36 | 8221 | 4.2775 | 8.45 | 13.3848 | 0.713 | 716 | 0.62261 | 0.43583 | 214.8 | 194.7453 | 100.0708 | 294.8162 | 6.0038 | 6.1576 | 0.28021 | 0.1147 | 12.9922 | [66 empty] | 9735 | 2190.2148 | [7 empty] | 9735 | 60.6783 | 0.5253 | 0.00060667 | 9.5575 | 10.0834 | 80.2385 | 1.0872 | 0.011657 | 271.993 | 28.5331 | 381.8635
9725 | 8436 | 550 | 51 | 813.45 | 143898.2145 | 96.426 | 17057.6357 | 2.6269 | [21 empty] | 9725 | 72 | 2.599 | 100 | 187.125 | 36936.4401 | 34.0955 | 6730.0827 | 1.0364 | [20 empty] | 9754 | 364.9756 | 64563.7006 | 95.7544 | 17844.5261 | 460.73 | 82408.2267 | 79.22% | 78.35% | 12.6909 | 24.6% | 1.469% | 6.542% | [25 empty] | 9741 | 551 | 3896 | 14.0255 | 0.14025 | 55.651 | 4.7937 | 53.447 | 2.1489 | 0.07714 | 0.87664 | 759.72 | 755.824 | 1.5779 | 0.37635 | 4457.0306 | 825.3145 | 3.126 | 3262 | 0.096906 | 0.047265 | 0.076806 | 7.541 | 9438 | 3.4462 | 6.8079 | 10.8041 | 0.521 | 580 | 0.50435 | 0.35304 | 174 | 157.7546 | 73.1233 | 230.8779 | 4.8634 | 4.988 | 0.22698 | 0.092916 | 10.5244 | [66 empty] | 9736 | 1661.7327 | [7 empty] | 9736 | 27.3006 | 0.19738 | 0.00087422 | 7.6725 | 7.8707 | 28.7035 | 0.7508 | 0.016797 | 218.3473 | 22.9055 | 270.7239
9726 | 5528 | 628 | 49 | 892.388 | 157862.2409 | 161.4305 | 28556.8453 | 4.3978 | [21 empty] | 9726 | 68 | 2.8278 | 84 | 192.2882 | 29302.9091 | 35.0363 | 5339.199 | 0.82224 | [20 empty] | 9755 | 1667.8244 | 295035.8967 | 95.2956 | 14723.866 | 1763.12 | 309759.7627 | 94.6% | 95.25% | 47.703 | 101.5% | 7.117% | 32.31% | [25 empty] | 9742 | 649 | 4135 | 14.8859 | 0.14886 | 65.549 | 5.6463 | 62.953 | 2.5311 | 0.09086 | 1.0611 | 806.325 | 802.19 | 1.6747 | 0.39944 | 4790.5055 | 880.889 | 3.593 | 4133 | 0.11138 | 0.054326 | 0.086976 | 8.1 | 5376 | 3.7017 | 7.3125 | 11.8316 | 0.672 | 546 | 0.47478 | 0.33235 | 163.8 | 148.5069 | 94.3164 | 242.8233 | 4.5783 | 4.6956 | 0.21368 | 0.087469 | 9.9074 | [66 empty] | 9737 | 2388.0576 | [7 empty] | 9737 | 40.4538 | 0.28484 | 0.0013183 | 12.0378 | 12.324 | 40.7165 | 1.2508 | 0.025329 | 342.5794 | 35.9379 | 420.5099
9727 | 15020 | 433 | 34 | 426.938 | 75524.7599 | 28.4246 | 5028.2796 | 0.77436 | [21 empty] | 9727 | 70 | 2.5176 | 99 | 176.2294 | 35551.3236 | 32.1103 | 6477.7046 | 0.99757 | [20 empty] | 9756 | 883.6647 | 156319.1087 | 89.528 | 16957.0967 | 973.1928 | 173276.2054 | 90.8% | 90.21% | 26.6845 | 59.12% | 2.916% | 13.86% | [25 empty] | 9743 | 557 | 2509 | 9.0323 | 0.090323 | 56.257 | 4.8459 | 54.029 | 2.1723 | 0.07798 | 0.90234 | 489.255 | 486.746 | 1.0161 | 0.24237 | 3071.1946 | 553.092 | 3.788 | 2188 | 0.11743 | 0.057275 | 0.092269 | 10.82 | 6752 | 4.9447 | 9.7681 | 15.5801 | 0.837 | 588 | 0.5113 | 0.35791 | 176.4 | 159.9305 | 117.4745 | 277.405 | 4.9305 | 5.0568 | 0.23011 | 0.094198 | 10.6696 | [66 empty] | 9738 | 1967.0226 | [7 empty] | 9738 | 38.869 | 0.27426 | 0.00096641 | 11.5418 | 11.817 | 36.1656 | 1.924 | 0.018569 | 328.4622 | 34.4569 | 401.0272
9728 | 4886 | 197 | 37 | 211.381 | 37393.0155 | 43.2626 | 7653.0936 | 1.1786 | [21 empty] | 9728 | 70 | 2.2425 | 88 | 156.9776 | 31601.1765 | 28.6024 | 5757.9597 | 0.88673 | [20 empty] | 9757 | 391.8799 | 69323.0349 | 94.0346 | 15179.573 | 485.9146 | 84502.6079 | 80.65% | 82.04% | 13.0134 | 13.68% | 1.092% | 4.69% | [25 empty] | 9744 | 564 | 3072 | 11.0591 | 0.11059 | 56.964 | 4.9068 | 54.708 | 2.1996 | 0.07896 | 0.91876 | 599.04 | 595.968 | 1.2442 | 0.29676 | 3645.9431 | 666.0457 | 2.14 | 2533 | 0.06634 | 0.032357 | 0.051674 | 6.026 | 9078 | 2.7539 | 5.4401 | 8.7532 | 0.869 | 382 | 0.33217 | 0.23252 | 114.6 | 103.9004 | 121.9657 | 225.8662 | 3.2032 | 3.2852 | 0.1495 | 0.061196 | 6.9316 | [66 empty] | 9739 | 1530.7516 | [7 empty] | 9739 | 41.3386 | 0.29311 | 0.00061454 | 12.1866 | 12.4804 | 39.0858 | 1.9532 | 0.011808 | 346.8146 | 36.3822 | 424.2476
9729 | 11454 | 556 | 37 | 596.588 | 105535.6175 | 52.0856 | 9213.8657 | 1.4189 | [21 empty] | 9729 | 69 | 2.7307 | 83 | 188.4157 | 29379.8601 | 34.3307 | 5353.22 | 0.8244 | [20 empty] | 9758 | 152.6678 | 27006.7243 | 106.556 | 19027.7653 | 259.2238 | 46034.4896 | 58.89% | 58.67% | 7.0893 | 13.04% | 0.6891% | 3.273% | [25 empty] | 9745 | 341 | 3745 | 13.4819 | 0.13482 | 34.441 | 2.9667 | 33.077 | 1.3299 | 0.04774 | 0.55242 | 730.275 | 726.53 | 1.5167 | 0.36177 | 4094.2441 | 771.9647 | 4.001 | 3746 | 0.12403 | 0.060495 | 0.098425 | 10.052 | 4294 | 4.5938 | 9.0747 | 14.8372 | 0.34 | 388 | 0.33739 | 0.23617 | 116.4 | 105.5324 | 47.7196 | 153.252 | 3.2535 | 3.3368 | 0.15184 | 0.062158 | 7.0405 | [66 empty] | 9740 | 2754.5623 | [7 empty] | 9740 | 52.8426 | 0.41668 | 0.00131 | 11.8394 | 12.2574 | 64.0964 | 0.756 | 0.025171 | 336.9325 | 35.3455 | 437.1556
9730 | 16439 | 453 | 44 | 578.028 | 102252.3783 | 35.162 | 6220.1094 | 0.9579 | [21 empty] | 9730 | 67 | 2.6312 | 81 | 176.2886 | 27840.8417 | 32.121 | 5072.7998 | 0.78121 | [20 empty] | 9759 | 3229.037 | 571212.3189 | 106.0426 | 19307.5854 | 3335.0796 | 590519.9042 | 96.82% | 96.73% | 90.9401 | 114% | 9.718% | 42.52% | [25 empty] | 9746 | 668 | 1638 | 5.8968 | 0.058968 | 67.468 | 5.8116 | 64.796 | 2.6052 | 0.09352 | 1.0681 | 319.41 | 317.772 | 0.66339 | 0.15823 | 2311.829 | 395.6888 | 3.765 | 2521 | 0.11671 | 0.056927 | 0.091709 | 9.874 | 7635 | 4.5124 | 8.914 | 14.5834 | 0.523 | 352 | 0.30609 | 0.21426 | 105.6 | 95.7407 | 73.404 | 169.1447 | 2.9516 | 3.0272 | 0.13776 | 0.05639 | 6.3872 | [66 empty] | 9741 | 2324.3491 | [7 empty] | 9741 | 36.3147 | 0.26925 | 0.0014599 | 9.5906 | 9.8613 | 38.2001 | 1.2504 | 0.028051 | 272.9342 | 28.6318 | 341.0445
9731 | 9492 | 54 | 43 | 67.338 | 11912.0019 | 7.0942 | 1254.9517 | 0.19326 | [21 empty] | 9731 | 71 | 2.6355 | 81 | 187.1193 | 29502.9815 | 34.0945 | 5375.6536 | 0.82785 | [20 empty] | 9760 | 490.3881 | 86748.9942 | 91.5765 | 20147.0456 | 581.9645 | 106896.0398 | 84.26% | 81.15% | 16.462 | 39.94% | 1.584% | 7.552% | [25 empty] | 9747 | 480 | 4059 | 14.6123 | 0.14612 | 48.48 | 4.176 | 46.56 | 1.872 | 0.0672 | 0.78192 | 791.505 | 787.446 | 1.6439 | 0.3921 | 4546.7594 | 848.1489 | 4.336 | 2457 | 0.13442 | 0.06556 | 0.1049 | 10.629 | 10557 | 4.8575 | 9.5956 | 15.4586 | 0.378 | 761 | 0.66174 | 0.46322 | 228.3 | 206.9849 | 53.053 | 260.0379 | 6.3812 | 6.5446 | 0.29782 | 0.12191 | 13.8087 | [66 empty] | 9742 | 2377.4774 | [7 empty] | 9742 | 35.4008 | 0.26599 | 0.0015495 | 9.0284 | 9.2959 | 36.886 | 1.4372 | 0.029772 | 256.9346 | 26.9534 | 322.2409
9732 | 16341 | 522 | 37 | 560.106 | 99082.0006 | 34.2761 | 6063.3988 | 0.93376 | [21 empty] | 9732 | 68 | 2.6274 | 81 | 178.6604 | 28256.3767 | 32.5532 | 5148.5133 | 0.79287 | [20 empty] | 9761 | 125.6184 | 22221.7304 | 104.9595 | 13713.8488 | 230.5779 | 35935.5792 | 54.48% | 61.84% | 5.5341 | 8.688% | 0.811% | 3.374% | [25 empty] | 9748 | 546 | 2113 | 7.6067 | 0.076067 | 55.146 | 4.7502 | 52.962 | 2.1294 | 0.07644 | 0.8938 | 412.035 | 409.922 | 0.85576 | 0.20412 | 2665.276 | 475.2196 | 4.544 | 2143 | 0.14086 | 0.068705 | 0.10979 | 9.392 | 4565 | 4.2921 | 8.4789 | 13.439 | 0.611 | 773 | 0.67217 | 0.47052 | 231.9 | 210.2488 | 85.755 | 296.0038 | 6.4818 | 6.6478 | 0.30251 | 0.12383 | 14.0265 | [66 empty] | 9743 | 2341.4118 | [7 empty] | 9743 | 53.6719 | 0.4498 | 0.00094017 | 9.7229 | 10.1736 | 66.2396 | 1.5152 | 0.018065 | 276.6988 | 29.0267 | 373.4984
9733 | 4622 | 187 | 42 | 227.766 | 40291.5001 | 49.2787 | 8717.3302 | 1.3425 | [21 empty] | 9733 | 70 | 2.4487 | 81 | 171.4104 | 29087.4466 | 31.2322 | 5299.9401 | 0.81619 | [20 empty] | 9762 | 561.7908 | 99380.0421 | 86.5162 | 15669.9243 | 648.307 | 115049.9664 | 86.66% | 86.38% | 17.7177 | 44.04% | 1.948% | 9.343% | [25 empty] | 9749 | 421 | 3201 | 11.5235 | 0.11524 | 42.521 | 3.6627 | 40.837 | 1.6419 | 0.05894 | 0.68581 | 624.195 | 620.994 | 1.2964 | 0.30922 | 3626.9518 | 672.9552 | 4.903 | 2424 | 0.15199 | 0.074133 | 0.11861 | 10.496 | 10868 | 4.7967 | 9.4756 | 15.3504 | 0.616 | 323 | 0.28087 | 0.19661 | 96.9 | 87.853 | 86.4567 | 174.3097 | 2.7084 | 2.7778 | 0.12641 | 0.051745 | 5.861 | [66 empty] | 9744 | 2408.4475 | [7 empty] | 9744 | 40.3932 | 0.34946 | 0.0011511 | 6.3165 | 6.6672 | 52.8188 | 0.856 | 0.022118 | 179.7601 | 18.8575 | 252.3145
9734 | 8145 | 306 | 48 | 425.952 | 75350.3378 | 52.2961 | 9251.1158 | 1.4247 | [21 empty] | 9734 | 60 | 2.8533 | 102 | 171.2 | 31395.9741 | 31.1939 | 5720.5703 | 0.88097 | [20 empty] | 9763 | 398.1607 | 70434.0927 | 81.2127 | 16789.2047 | 479.3734 | 87223.2974 | 83.06% | 80.75% | 13.4324 | 24.56% | 1.425% | 6.545% | [25 empty] | 9750 | 503 | 3720 | 13.3919 | 0.13392 | 50.803 | 4.3761 | 48.791 | 1.9617 | 0.07042 | 0.80631 | 725.4 | 721.68 | 1.5066 | 0.35935 | 4230.8311 | 784.5983 | 5.082 | 2785 | 0.15754 | 0.07684 | 0.1231 | 6.508 | 4712 | 2.9742 | 5.8753 | 9.5121 | 0.437 | 567 | 0.49304 | 0.34513 | 170.1 | 154.2187 | 61.3337 | 215.5525 | 4.7544 | 4.8762 | 0.2219 | 0.090833 | 10.2885 | [66 empty] | 9745 | 2021.3348 | [7 empty] | 9745 | 35.026 | 0.29194 | 0.0014033 | 6.4158 | 6.7091 | 40.3872 | 1.6004 | 0.026964 | 182.5835 | 19.1537 | 243.7518
9735 | 4055 | 394 | 32 | 365.632 | 64679.8107 | 90.1682 | 15950.6315 | 2.4564 | [21 empty] | 9735 | 69 | 2.6479 | 100 | 182.7048 | 35397.4218 | 33.2901 | 6449.6626 | 0.99325 | [20 empty] | 9764 | 1173.959 | 207671.7807 | 100.8775 | 19571.4157 | 1274.8365 | 227243.1965 | 92.09% | 91.39% | 34.9955 | 62.09% | 3.119% | 14.62% | [25 empty] | 9751 | 542 | 2039 | 7.3403 | 0.073403 | 54.742 | 4.7154 | 52.574 | 2.1138 | 0.07588 | 0.88617 | 397.605 | 395.566 | 0.82579 | 0.19697 | 2587.3972 | 460.3803 | 5.053 | 2214 | 0.15664 | 0.076401 | 0.12224 | 9.48 | 8664 | 4.3324 | 8.5583 | 13.9758 | 0.512 | 668 | 0.58087 | 0.40661 | 200.4 | 181.6898 | 71.8601 | 253.5499 | 5.6013 | 5.7448 | 0.26142 | 0.10701 | 12.1212 | [66 empty] | 9746 | 1277.3876 | [7 empty] | 9746 | 32.8782 | 0.27704 | 0.00061379 | 5.8205 | 6.0981 | 38.3798 | 1.506 | 0.011794 | 165.6428 | 17.3766 | 222.917
9736 | 15114 | 224 | 43 | 279.328 | 49412.7488 | 18.4814 | 3269.3363 | 0.50348 | [21 empty] | 9736 | 61 | 2.787 | 102 | 170.0091 | 31919.2403 | 30.9769 | 5815.9131 | 0.89565 | [20 empty] | 9765 | 340.5155 | 60236.742 | 94.2721 | 18846.5485 | 434.7877 | 79083.2905 | 78.32% | 76.17% | 12.1788 | 19.54% | 2.121% | 8.398% | [25 empty] | 9752 | 507 | 3619 | 13.0283 | 0.13028 | 51.207 | 4.4109 | 49.179 | 1.9773 | 0.07098 | 0.80714 | 705.705 | 702.086 | 1.4657 | 0.3496 | 4132.4161 | 764.6838 | 3.656 | 3887 | 0.11334 | 0.055279 | 0.089773 | 8.8 | 8282 | 4.0216 | 7.9445 | 12.6873 | 0.85 | 387 | 0.33652 | 0.23557 | 116.1 | 105.2604 | 119.299 | 224.5594 | 3.2451 | 3.3282 | 0.15145 | 0.061997 | 7.0223 | [66 empty] | 9747 | 3428.0886 | [7 empty] | 9747 | 72.7167 | 0.61586 | 0.001521 | 12.5835 | 13.2009 | 92.1311 | 1.7344 | 0.029225 | 358.1085 | 37.5669 | 489.5701
9737 | 2977 | 106 | 39 | 119.886 | 21207.6727 | 40.2707 | 7123.8403 | 1.0971 | [21 empty] | 9737 | 67 | 2.8474 | 104 | 190.7749 | 35746.2659 | 34.7606 | 6513.2245 | 1.003 | [20 empty] | 9766 | 256.7042 | 45410.6377 | 93.5485 | 17268.8962 | 350.2528 | 62679.5339 | 73.29% | 72.45% | 9.6526 | 26.97% | 1.569% | 7.311% | [25 empty] | 9753 | 320 | 2261 | 8.1395 | 0.081395 | 32.32 | 2.784 | 31.04 | 1.248 | 0.0448 | 0.51104 | 440.895 | 438.634 | 0.9157 | 0.21841 | 2588.7795 | 480.0532 | 2.315 | 4694 | 0.071765 | 0.035003 | 0.057055 | 7.56 | 5707 | 3.4549 | 6.825 | 10.8313 | 0.347 | 555 | 0.48261 | 0.33783 | 166.5 | 150.9548 | 48.7021 | 199.6569 | 4.6538 | 4.773 | 0.2172 | 0.088911 | 10.0708 | [66 empty] | 9748 | 1886.5257 | [7 empty] | 9748 | 46.0417 | 0.33535 | 0.00079179 | 12.7819 | 13.1181 | 46.4795 | 1.8176 | 0.015213 | 363.7554 | 38.1593 | 450.227
9738 | 21193 | 616 | 40 | 714.56 | 126404.7061 | 33.7168 | 5964.4555 | 0.91853 | [21 empty] | 9738 | 66 | 2.6287 | 100 | 173.4917 | 33858.4034 | 31.6114 | 6169.2425 | 0.95006 | [20 empty] | 9767 | 238.1732 | 42132.5219 | 82.7482 | 13218.1675 | 320.9214 | 55350.6893 | 74.22% | 76.12% | 8.524 | 14.89% | 0.7275% | 3.471% | [25 empty] | 9754 | 416 | 2055 | 7.3979 | 0.073979 | 42.016 | 3.6192 | 40.352 | 1.6224 | 0.05824 | 0.6785 | 400.725 | 398.67 | 0.83227 | 0.19851 | 2478.8167 | 450.4028 | 2.139 | 2575 | 0.066309 | 0.032342 | 0.052426 | 8.007 | 5214 | 3.6592 | 7.2285 | 11.5368 | 0.524 | 725 | 0.63043 | 0.4413 | 217.5 | 197.1932 | 73.5444 | 270.7376 | 6.0793 | 6.235 | 0.28373 | 0.11615 | 13.1555 | [66 empty] | 9749 | 2032.5032 | [7 empty] | 9749 | 39.6143 | 0.35236 | 0.0011995 | 5.341 | 5.6945 | 48.621 | 1.9612 | 0.023047 | 151.9961 | 15.945 | 218.5463
9739 | 4550 | 100 | 27 | 78.3 | 13851.165 | 17.2088 | 3044.2121 | 0.46881 | [21 empty] | 9739 | 67 | 2.3675 | 95 | 158.6216 | 32652.8391 | 28.902 | 5949.5801 | 0.91624 | [20 empty] | 9768 | 237.2348 | 41966.5208 | 94.4075 | 16693.2663 | 331.6423 | 58659.7871 | 71.53% | 71.54% | 9.0336 | 22.08% | 0.8405% | 4.088% | [25 empty] | 9755 | 391 | 2545 | 9.1619 | 0.091619 | 39.491 | 3.4017 | 37.927 | 1.5249 | 0.05474 | 0.62951 | 496.275 | 493.73 | 1.0307 | 0.24585 | 2945.3696 | 543.966 | 4.977 | 3833 | 0.15429 | 0.075252 | 0.12281 | 4.514 | 5575 | 2.0629 | 4.0751 | 6.5447 | 0.409 | 579 | 0.50348 | 0.35243 | 173.7 | 157.4826 | 57.4039 | 214.8865 | 4.855 | 4.9794 | 0.22659 | 0.092756 | 10.5063 | [66 empty] | 9750 | 1997.179 | [7 empty] | 9750 | 30.2646 | 0.20848 | 0.001394 | 9.3756 | 9.5855 | 25.0834 | 2.0328 | 0.026784 | 266.8167 | 27.9901 | 321.9497
9740 | 11690 | 646 | 42 | 786.828 | 139188.8184 | 67.3078 | 11906.6568 | 1.8336 | [21 empty] | 9740 | 71 | 2.5201 | 94 | 178.9254 | 34238.0279 | 32.6015 | 6238.4128 | 0.96072 | [20 empty] | 9769 | 172.6242 | 30536.9823 | 94.6682 | 14870.4384 | 267.2924 | 45407.4207 | 64.58% | 67.25% | 6.9927 | 13.93% | 0.6385% | 2.979% | [25 empty] | 9756 | 658 | 2527 | 9.0971 | 0.090971 | 66.458 | 5.7246 | 63.826 | 2.5662 | 0.09212 | 1.0627 | 492.765 | 490.238 | 1.0234 | 0.24411 | 3192.8287 | 569.0121 | 2.873 | 2662 | 0.089063 | 0.04344 | 0.069547 | 9.431 | 5043 | 4.31 | 8.5141 | 13.9376 | 0.565 | 432 | 0.37565 | 0.26296 | 129.6 | 117.5 | 79.2988 | 196.7988 | 3.6224 | 3.7152 | 0.16906 | 0.069206 | 7.8389 | [66 empty] | 9751 | 1726.183 | [7 empty] | 9751 | 43.2297 | 0.32571 | 0.00076406 | 11.0457 | 11.3722 | 44.0644 | 2.0212 | 0.014681 | 314.3449 | 32.976 | 393.4212
9741 | 8159 | 165 | 44 | 210.54 | 37244.2438 | 25.8046 | 4564.805 | 0.70298 | [21 empty] | 9741 | 67 | 2.7752 | 100 | 185.9391 | 34371.4095 | 33.8794 | 6262.7159 | 0.96446 | [20 empty] | 9770 | 445.6063 | 78827.163 | 92.7178 | 16373.472 | 538.3241 | 95200.635 | 82.78% | 82.8% | 14.6609 | 23.98% | 1.091% | 5.397% | [25 empty] | 9757 | 604 | 1798 | 6.4727 | 0.064727 | 61.004 | 5.2548 | 58.588 | 2.3556 | 0.08456 | 0.96278 | 350.61 | 348.812 | 0.72819 | 0.17369 | 2407.1695 | 419.5502 | 4.955 | 5033 | 0.1536 | 0.07492 | 0.11912 | 7.528 | 5255 | 3.4403 | 6.7961 | 10.9893 | 0.716 | 650 | 0.56522 | 0.39565 | 195 | 176.7939 | 100.4919 | 277.2858 | 5.4504 | 5.59 | 0.25438 | 0.10413 | 11.7946 | [66 empty] | 9752 | 2114.2229 | [7 empty] | 9752 | 32.5021 | 0.26578 | 0.0013561 | 6.3992 | 6.6664 | 36.745 | 1.4624 | 0.026057 | 182.113 | 19.1043 | 239.4508
9742 | 22266 | 536 | 29 | 450.776 | 79741.6701 | 20.245 | 3581.32 | 0.55152 | [21 empty] | 9742 | 63 | 2.7334 | 96 | 172.2015 | 31026.6097 | 31.3763 | 5653.2695 | 0.8706 | [20 empty] | 9771 | 76.7485 | 13576.7009 | 89.1217 | 15278.1762 | 165.8702 | 28854.8772 | 46.27% | 47.05% | 4.4437 | 5.214% | 0.3149% | 1.399% | [25 empty] | 9758 | 331 | 4241 | 15.2675 | 0.15267 | 33.431 | 2.8797 | 32.107 | 1.2909 | 0.04634 | 0.52927 | 826.995 | 822.754 | 1.7176 | 0.40968 | 4578.2884 | 866.5608 | 4.049 | 3346 | 0.12552 | 0.061221 | 0.09777 | 7.615 | 4005 | 3.4801 | 6.8747 | 11.1919 | 0.636 | 457 | 0.39739 | 0.27817 | 137.1 | 124.2997 | 89.2638 | 213.5635 | 3.832 | 3.9302 | 0.17885 | 0.073211 | 8.2925 | [66 empty] | 9753 | 2020.4662 | [7 empty] | 9753 | 44.9247 | 0.36462 | 0.00084724 | 9.1772 | 9.5426 | 54.971 | 0.926 | 0.016279 | 261.1698 | 27.3977 | 344.4807
9743 | 3370 | 166 | 45 | 216.63 | 38321.5566 | 64.2819 | 11371.3818 | 1.7512 | [21 empty] | 9743 | 61 | 2.6489 | 103 | 161.5807 | 32232.174 | 29.4411 | 5872.9319 | 0.90443 | [20 empty] | 9772 | 544.5341 | 96327.3583 | 82.4159 | 14326.788 | 626.95 | 110654.1463 | 86.85% | 87.05% | 17.0407 | 37.06% | 1.291% | 6.213% | [25 empty] | 9759 | 395 | 1693 | 6.0948 | 0.060948 | 39.895 | 3.4365 | 38.315 | 1.5405 | 0.0553 | 0.6395 | 330.135 | 328.442 | 0.68566 | 0.16354 | 2096.8218 | 378.0059 | 2.174 | 4082 | 0.067394 | 0.032871 | 0.052593 | 5.797 | 7253 | 2.6492 | 5.2334 | 8.3421 | 0.565 | 400 | 0.34783 | 0.24348 | 120 | 108.7963 | 79.2988 | 188.095 | 3.3541 | 3.44 | 0.15654 | 0.06408 | 7.2582 | [66 empty] | 9754 | 1783.2418 | [7 empty] | 9754 | 40.327 | 0.28463 | 0.00077005 | 11.9882 | 12.2736 | 42.3512 | 0.8556 | 0.014796 | 341.1677 | 35.7898 | 420.1791
9744 | 3509 | 170 | 43 | 211.99 | 37500.7468 | 60.4132 | 10687.0182 | 1.6458 | [21 empty] | 9744 | 69 | 2.428 | 96 | 167.5304 | 33981.5249 | 30.5252 | 6191.6761 | 0.95352 | [20 empty] | 9773 | 1061.6471 | 187803.9435 | 101.0193 | 17226.257 | 1162.6664 | 205030.2005 | 91.31% | 91.6% | 31.5747 | 58.12% | 5.751% | 24.58% | [25 empty] | 9760 | 533 | 3576 | 12.8735 | 0.12873 | 53.833 | 4.6371 | 51.701 | 2.0787 | 0.07462 | 0.86986 | 697.32 | 693.744 | 1.4483 | 0.34544 | 4117.895 | 760.3415 | 4.828 | 4936 | 0.14967 | 0.072999 | 0.11724 | 7.742 | 5325 | 3.5381 | 6.9893 | 11.2807 | 0.644 | 707 | 0.61478 | 0.43035 | 212.1 | 192.2974 | 90.3866 | 282.684 | 5.9284 | 6.0802 | 0.27668 | 0.11326 | 12.8289 | [66 empty] | 9755 | 3151.5309 | [7 empty] | 9755 | 70.5749 | 0.62827 | 0.00095366 | 9.574 | 10.2033 | 93.0517 | 1.9908 | 0.018324 | 272.4636 | 28.5825 | 396.1068
9745 | 15400 | 222 | 48 | 309.024 | 54665.9313 | 20.0665 | 3549.7358 | 0.54666 | [21 empty] | 9745 | 64 | 2.8847 | 81 | 184.6228 | 26594.2369 | 33.6396 | 4845.6596 | 0.74623 | [20 empty] | 9774 | 288.8516 | 51097.4597 | 73.3482 | 13911.0553 | 362.1998 | 65008.515 | 79.75% | 78.6% | 10.0113 | 12.74% | 0.7052% | 3.129% | [25 empty] | 9761 | 623 | 3574 | 12.8663 | 0.12866 | 62.923 | 5.4201 | 60.431 | 2.4297 | 0.08722 | 1.013 | 696.93 | 693.356 | 1.4475 | 0.34525 | 4203.5596 | 768.7136 | 2.36 | 3664 | 0.07316 | 0.035683 | 0.057307 | 9.232 | 4877 | 4.219 | 8.3345 | 13.1934 | 0.404 | 539 | 0.4687 | 0.32809 | 161.7 | 146.603 | 56.7021 | 203.3051 | 4.5196 | 4.6354 | 0.21094 | 0.086348 | 9.7804 | [66 empty] | 9756 | 2378.4004 | [7 empty] | 9756 | 52.5572 | 0.46748 | 0.00094692 | 7.1433 | 7.6117 | 70.64 | 1.1492 | 0.018194 | 203.2889 | 21.3258 | 296.422
9746 | 20496 | 238 | 40 | 276.08 | 48838.1819 | 13.4699 | 2382.8153 | 0.36695 | [21 empty] | 9746 | 71 | 2.3022 | 94 | 163.458 | 34238.0279 | 29.7832 | 6238.4128 | 0.96072 | [20 empty] | 9775 | 472.358 | 83559.5052 | 82.8275 | 19027.7653 | 555.1856 | 102587.2705 | 85.08% | 81.45% | 15.7984 | 22.26% | 1.597% | 7.359% | [25 empty] | 9762 | 421 | 3059 | 11.0123 | 0.11012 | 42.521 | 3.6627 | 40.837 | 1.6419 | 0.05894 | 0.67949 | 596.505 | 593.446 | 1.2389 | 0.2955 | 3483.8079 | 644.6678 | 5.058 | 3222 | 0.1568 | 0.076477 | 0.1216 | 8.961 | 10453 | 4.0952 | 8.0898 | 12.8142 | 0.564 | 507 | 0.44087 | 0.30861 | 152.1 | 137.8993 | 79.1584 | 217.0577 | 4.2513 | 4.3602 | 0.19841 | 0.081221 | 9.1998 | [66 empty] | 9757 | 1763.6798 | [7 empty] | 9757 | 41.8989 | 0.31527 | 0.00067375 | 10.7481 | 11.064 | 42.5438 | 1.982 | 0.012945 | 305.8745 | 32.0874 | 382.5006
9747 | 6142 | 542 | 45 | 707.31 | 125122.1908 | 115.1596 | 20371.5713 | 3.1372 | [21 empty] | 9747 | 61 | 2.6467 | 92 | 161.4501 | 28789.903 | 29.4174 | 5245.7256 | 0.80784 | [20 empty] | 9776 | 175.7687 | 31093.2459 | 87.2616 | 14438.716 | 263.0303 | 45531.9619 | 66.82% | 68.29% | 7.0119 | 12.28% | 0.5312% | 2.495% | [25 empty] | 9763 | 546 | 1662 | 5.9832 | 0.059832 | 55.146 | 4.7502 | 52.962 | 2.1294 | 0.07644 | 0.88561 | 324.09 | 322.428 | 0.67311 | 0.16055 | 2217.8022 | 389.0331 | 1.948 | 3675 | 0.060388 | 0.029454 | 0.048127 | 6.344 | 7662 | 2.8992 | 5.7272 | 9.0948 | 0.577 | 622 | 0.54087 | 0.37861 | 186.6 | 169.1782 | 80.983 | 250.1612 | 5.2156 | 5.3492 | 0.24342 | 0.099644 | 11.2865 | [66 empty] | 9758 | 2236.432 | [7 empty] | 9758 | 31.4025 | 0.24088 | 0.0015892 | 7.5567 | 7.7992 | 32.0598 | 1.6196 | 0.030535 | 215.0533 | 22.5599 | 271.3231
9748 | 20571 | 572 | 43 | 713.284 | 126178.9834 | 34.6743 | 6133.8284 | 0.94461 | [21 empty] | 9748 | 64 | 2.2873 | 83 | 146.3881 | 27250.8847 | 26.673 | 4965.3055 | 0.76466 | [20 empty] | 9777 | 1595.982 | 282327.084 | 98.442 | 18420.156 | 1694.4241 | 300747.24 | 94.19% | 93.88% | 46.3151 | 122.4% | 4.74% | 22.83% | [25 empty] | 9764 | 477 | 4040 | 14.5439 | 0.14544 | 48.177 | 4.1499 | 46.269 | 1.8603 | 0.06678 | 0.76749 | 787.8 | 783.76 | 1.6362 | 0.39026 | 4524.0222 | 843.7715 | 4.895 | 2872 | 0.15174 | 0.074012 | 0.11842 | 7.074 | 8463 | 3.2328 | 6.3863 | 10.2116 | 0.691 | 579 | 0.50348 | 0.35243 | 173.7 | 157.4826 | 96.9831 | 254.4657 | 4.855 | 4.9794 | 0.22659 | 0.092756 | 10.5063 | [66 empty] | 9759 | 4372.8546 | [7 empty] | 9759 | 109.4674 | 1.069 | 0.0006344 | 6.6142 | 7.6839 | 168.9647 | 0.8696 | 0.01219 | 188.2305 | 19.7461 | 377.823
9749 | 14535 | 335 | 50 | 485.75 | 85928.5238 | 33.4193 | 5911.8351 | 0.91042 | [21 empty] | 9749 | 63 | 2.9536 | 85 | 186.0785 | 27471.4773 | 33.9048 | 5005.499 | 0.77085 | [20 empty] | 9778 | 1060.6486 | 187627.3179 | 114.7415 | 18803.9092 | 1175.3901 | 206431.2271 | 90.24% | 90.89% | 31.7904 | 69.33% | 2.3% | 10.91% | [25 empty] | 9765 | 258 | 2761 | 9.9395 | 0.099395 | 26.058 | 2.2446 | 25.026 | 1.0062 | 0.03612 | 0.41796 | 538.395 | 535.634 | 1.1182 | 0.26671 | 3025.5589 | 570.0962 | 3.364 | 2974 | 0.10428 | 0.050864 | 0.081382 | 9.023 | 7979 | 4.1235 | 8.1458 | 12.9355 | 0.335 | 749 | 0.6513 | 0.45591 | 224.7 | 203.721 | 47.0179 | 250.7389 | 6.2805 | 6.4414 | 0.29312 | 0.11999 | 13.591 | [66 empty] | 9760 | 2491.5859 | [7 empty] | 9760 | 46.5154 | 0.35217 | 0.00134 | 11.6906 | 12.0441 | 48.716 | 1.9312 | 0.025747 | 332.6973 | 34.9012 | 418.2715
9750 | 22008 | 124 | 32 | 115.072 | 20356.0825 | 5.2286 | 924.9401 | 0.14244 | [21 empty] | 9750 | 65 | 3.1745 | 101 | 206.3423 | 33678.8513 | 37.597 | 6136.5268 | 0.94503 | [20 empty] | 9779 | 202.46 | 35814.9101 | 78.528 | 13591.2609 | 280.988 | 49406.171 | 72.05% | 72.49% | 7.6086 | 10.9% | 1.381% | 5.607% | [25 empty] | 9766 | 267 | 2648 | 9.5327 | 0.095327 | 26.967 | 2.3229 | 25.899 | 1.0413 | 0.03738 | 0.43548 | 516.36 | 513.712 | 1.0724 | 0.2558 | 2922.1469 | 549.3229 | 2.205 | 3111 | 0.068355 | 0.03334 | 0.052877 | 8.356 | 4523 | 3.8187 | 7.5436 | 12.2584 | 0.378 | 771 | 0.67043 | 0.4693 | 231.3 | 209.7048 | 53.053 | 262.7578 | 6.465 | 6.6306 | 0.30173 | 0.12351 | 13.9902 | [66 empty] | 9761 | 2011.8785 | [7 empty] | 9761 | 32.0669 | 0.23265 | 0.0013393 | 8.9126 | 9.1466 | 33.5844 | 0.944 | 0.025733 | 253.6405 | 26.6079 | 314.8025
9751 | 9103 | 195 | 44 | 248.82 | 44015.9244 | 27.3338 | 4835.3207 | 0.74464 | [21 empty] | 9751 | 71 | 2.8165 | 86 | 199.9711 | 31324.1532 | 36.4362 | 5707.484 | 0.87895 | [20 empty] | 9780 | 65.5533 | 11596.2922 | 131.2236 | 17268.8962 | 196.777 | 28865.1884 | 33.31% | 40.17% | 4.4452 | 10.99% | 0.3823% | 1.802% | [25 empty] | 9767 | 264 | 2131 | 7.6715 | 0.076715 | 26.664 | 2.2968 | 25.608 | 1.0296 | 0.03696 | 0.42926 | 415.545 | 413.414 | 0.86305 | 0.20585 | 2403.1268 | 448.674 | 3.603 | 5025 | 0.11169 | 0.054477 | 0.086292 | 7.269 | 7995 | 3.3219 | 6.5623 | 10.6112 | 0.726 | 628 | 0.54609 | 0.38226 | 188.4 | 170.8101 | 101.8954 | 272.7056 | 5.2659 | 5.4008 | 0.24577 | 0.10061 | 11.3954 | [66 empty] | 9762 | 2228.1341 | [7 empty] | 9762 | 45.7009 | 0.38146 | 0.0011463 | 8.3835 | 8.7661 | 53.0587 | 2.0232 | 0.022025 | 238.5821 | 25.0282 | 318.7142
9752 | 21191 | 451 | 29 | 379.291 | 67096.0694 | 17.8987 | 3166.2531 | 0.4876 | [21 empty] | 9752 | 69 | 2.7267 | 90 | 188.1409 | 31857.6796 | 34.2806 | 5804.6963 | 0.89392 | [20 empty] | 9781 | 1079.9547 | 191042.5451 | 108.3896 | 19571.4157 | 1188.3444 | 210613.9608 | 90.88% | 90.71% | 32.4345 | 69.62% | 2.573% | 12.03% | [25 empty] | 9768 | 504 | 2022 | 7.2791 | 0.072791 | 50.904 | 4.3848 | 48.888 | 1.9656 | 0.07056 | 0.80237 | 394.29 | 392.268 | 0.81891 | 0.19533 | 2531.0088 | 452.2165 | 4.85 | 4900 | 0.15035 | 0.073332 | 0.11755 | 7.329 | 4194 | 3.3494 | 6.6165 | 10.7848 | 0.668 | 584 | 0.50783 | 0.35548 | 175.2 | 158.8426 | 93.755 | 252.5976 | 4.897 | 5.0224 | 0.22855 | 0.093557 | 10.597 | [66 empty] | 9763 | 1650.9748 | [7 empty] | 9763 | 36.7553 | 0.26679 | 0.00062279 | 10.2851 | 10.5525 | 39.7939 | 0.7792 | 0.011966 | 292.6984 | 30.7052 | 363.9886
9753 | 12826 | 670 | 40 | 777.2 | 137485.6381 | 60.5957 | 10719.2919 | 1.6508 | [21 empty] | 9753 | 68 | 2.3463 | 80 | 159.551 | 27907.5325 | 29.0713 | 5084.9514 | 0.78308 | [20 empty] | 9782 | 223.2091 | 39485.3922 | 82.5959 | 17284.8859 | 305.805 | 56770.2782 | 72.99% | 69.55% | 8.7426 | 12.22% | 0.7712% | 3.607% | [25 empty] | 9769 | 449 | 3098 | 11.1527 | 0.11153 | 45.349 | 3.9063 | 43.553 | 1.7511 | 0.06286 | 0.73501 | 604.11 | 601.012 | 1.2547 | 0.29927 | 3552.3206 | 656.1668 | 5.091 | 4415 | 0.15782 | 0.076976 | 0.12524 | 4.423 | 9225 | 2.0213 | 3.993 | 6.4846 | 0.673 | 363 | 0.31565 | 0.22096 | 108.9 | 98.7326 | 94.4568 | 193.1894 | 3.0438 | 3.1218 | 0.14206 | 0.058153 | 6.5868 | [66 empty] | 9764 | 3284.6433 | [7 empty] | 9764 | 61.6397 | 0.53425 | 0.0015139 | 9.574 | 10.1098 | 78.0077 | 1.958 | 0.029088 | 272.4636 | 28.5825 | 381.0409
9754 | 14549 | 446 | 36 | 465.624 | 82368.2614 | 32.0038 | 5661.438 | 0.87186 | [21 empty] | 9754 | 72 | 2.5601 | 93 | 184.3281 | 34350.8893 | 33.5859 | 6258.9769 | 0.96388 | [20 empty] | 9783 | 475.5476 | 84123.7379 | 97.3292 | 17034.3803 | 572.8768 | 101158.1182 | 83.01% | 83.16% | 15.5784 | 27.41% | 2.691% | 12.36% | [25 empty] | 9770 | 493 | 2366 | 8.5175 | 0.085175 | 49.793 | 4.2891 | 47.821 | 1.9227 | 0.06902 | 0.79225 | 461.37 | 459.004 | 0.95823 | 0.22856 | 2863.3291 | 517.7122 | 1.903 | 5135 | 0.058993 | 0.028773 | 0.045807 | 10.963 | 6833 | 5.0101 | 9.8972 | 15.7761 | 0.84 | 357 | 0.31043 | 0.2173 | 107.1 | 97.1007 | 117.8955 | 214.9962 | 2.9935 | 3.0702 | 0.13971 | 0.057191 | 6.4779 | [66 empty] | 9765 | 1940.0555 | [7 empty] | 9765 | 42.668 | 0.30433 | 0.0010346 | 12.3851 | 12.6904 | 43.4641 | 1.3456 | 0.019879 | 352.4615 | 36.9745 | 434.2657
9755 | 4835 | 659 | 37 | 707.107 | 125086.2804 | 146.2476 | 25870.999 | 3.9841 | [21 empty] | 9755 | 65 | 2.8222 | 85 | 183.445 | 28343.5877 | 33.425 | 5164.4038 | 0.79532 | [20 empty] | 9784 | 430.6266 | 76177.2636 | 79.1951 | 13548.6217 | 509.8216 | 89725.8853 | 84.47% | 84.9% | 13.8178 | 44% | 2.021% | 9.426% | [25 empty] | 9771 | 426 | 3349 | 12.0563 | 0.12056 | 43.026 | 3.7062 | 41.322 | 1.6614 | 0.05964 | 0.6799 | 653.055 | 649.706 | 1.3563 | 0.32351 | 3783.3228 | 704.1064 | 3.232 | 2723 | 0.10019 | 0.048868 | 0.077798 | 7.497 | 8057 | 3.4261 | 6.7681 | 10.8899 | 0.856 | 732 | 0.63652 | 0.44557 | 219.6 | 199.0972 | 120.1412 | 319.2383 | 6.138 | 6.2952 | 0.28647 | 0.11727 | 13.2825 | [66 empty] | 9766 | 1838.9907 | [7 empty] | 9766 | 38.6899 | 0.25863 | 0.00099226 | 12.7488 | 13.0085 | 38.0412 | 0.882 | 0.019065 | 362.8142 | 38.0606 | 439.817
9756 | 3030 | 176 | 46 | 234.784 | 41532.9749 | 77.4865 | 13707.2524 | 2.1109 | [21 empty] | 9756 | 63 | 2.7356 | 101 | 172.3423 | 32642.5789 | 31.402 | 5947.7106 | 0.91595 | [20 empty] | 9785 | 1677.3588 | 296722.5162 | 92.7001 | 15118.2791 | 1770.0589 | 311840.7952 | 94.76% | 95.15% | 48.0235 | 83.13% | 4.91% | 23.18% | [25 empty] | 9772 | 256 | 3607 | 12.9851 | 0.12985 | 25.856 | 2.2272 | 24.832 | 0.9984 | 0.03584 | 0.41728 | 703.365 | 699.758 | 1.4608 | 0.34844 | 3866.6559 | 733.3442 | 4.83 | 3202 | 0.14973 | 0.07303 | 0.1159 | 8.561 | 5194 | 3.9124 | 7.7287 | 12.5282 | 0.82 | 672 | 0.58435 | 0.40904 | 201.6 | 182.7777 | 115.0885 | 297.8662 | 5.6349 | 5.7792 | 0.26299 | 0.10765 | 12.1938 | [66 empty] | 9767 | 1643.2544 | [7 empty] | 9767 | 34.7259 | 0.24426 | 0.00079853 | 10.3843 | 10.6293 | 33.3601 | 1.4412 | 0.015343 | 295.5218 | 31.0014 | 361.3398
9757 | 20759 | 502 | 49 | 713.342 | 126189.2435 | 34.363 | 6078.7728 | 0.93613 | [21 empty] | 9757 | 64 | 2.8284 | 89 | 181.0176 | 29220.8282 | 32.9827 | 5324.2432 | 0.81993 | [20 empty] | 9786 | 868.0094 | 153549.6961 | 85.0523 | 16282.8636 | 953.0617 | 169832.5597 | 91.08% | 90.41% | 26.1542 | 51.01% | 2.487% | 11.96% | [25 empty] | 9773 | 430 | 2333 | 8.3987 | 0.083987 | 43.43 | 3.741 | 41.71 | 1.677 | 0.0602 | 0.69961 | 454.935 | 452.602 | 0.94486 | 0.22537 | 2769.5213 | 505.4958 | 3.576 | 2338 | 0.11086 | 0.054069 | 0.086511 | 8.82 | 7468 | 4.0307 | 7.9625 | 12.7002 | 0.328 | 832 | 0.72348 | 0.50643 | 249.6 | 226.2962 | 46.0354 | 272.3316 | 6.9765 | 7.1552 | 0.3256 | 0.13329 | 15.0971 | [66 empty] | 9768 | 1623.7988 | [7 empty] | 9768 | 36.2581 | 0.26861 | 0.00075769 | 9.6567 | 9.9261 | 35.1851 | 1.94 | 0.014558 | 274.8165 | 28.8293 | 340.7854
9758 | 18136 | 299 | 28 | 242.788 | 42948.8717 | 13.3871 | 2368.1557 | 0.3647 | [21 empty] | 9758 | 70 | 2.9303 | 102 | 205.1213 | 36628.6364 | 37.3746 | 6673.9987 | 1.0278 | [20 empty] | 9787 | 45.4342 | 8037.2521 | 104.5302 | 15856.4711 | 149.9644 | 23893.7232 | 30.3% | 33.64% | 3.6796 | 8.038% | 0.3525% | 1.646% | [25 empty] | 9774 | 274 | 3887 | 13.9931 | 0.13993 | 27.674 | 2.3838 | 26.578 | 1.0686 | 0.03836 | 0.44415 | 757.965 | 754.078 | 1.5742 | 0.37548 | 4169.1375 | 792.2464 | 2.875 | 4223 | 0.089125 | 0.04347 | 0.070465 | 7.543 | 4269 | 3.4472 | 6.8097 | 11.0997 | 0.861 | 384 | 0.33391 | 0.23374 | 115.2 | 104.4444 | 120.8429 | 225.2873 | 3.2199 | 3.3024 | 0.15028 | 0.061517 | 6.9679 | [66 empty] | 9769 | 1820.7658 | [7 empty] | 9769 | 26.127 | 0.20381 | 0.0011609 | 6.0024 | 6.2073 | 24.3144 | 2.0364 | 0.022305 | 170.8191 | 17.9196 | 215.1119
9759 | 3199 | 679 | 46 | 905.786 | 160232.3292 | 283.1466 | 50088.2554 | 7.7136 | [21 empty] | 9759 | 69 | 2.9584 | 105 | 204.133 | 37167.2928 | 37.1945 | 6772.1457 | 1.0429 | [20 empty] | 9788 | 760.739 | 134573.7047 | 107.5936 | 14462.7006 | 868.3326 | 149036.4052 | 87.61% | 90.3% | 22.9516 | 32.9% | 3.793% | 14.86% | [25 empty] | 9775 | 473 | 3008 | 10.8287 | 0.10829 | 47.773 | 4.1151 | 45.881 | 1.8447 | 0.06622 | 0.77146 | 586.56 | 583.552 | 1.2182 | 0.29057 | 3488.7294 | 642.4163 | 2.567 | 3333 | 0.079577 | 0.038813 | 0.061829 | 8.851 | 7379 | 4.0449 | 7.9905 | 12.8567 | 0.607 | 524 | 0.45565 | 0.31896 | 157.2 | 142.5231 | 85.1936 | 227.7167 | 4.3939 | 4.5064 | 0.20507 | 0.083945 | 9.5082 | [66 empty] | 9770 | 1884.4087 | [7 empty] | 9770 | 39.7412 | 0.34761 | 0.00088659 | 5.9032 | 6.2517 | 52.9201 | 0.7612 | 0.017035 | 167.9957 | 17.6234 | 239.3174
9760 | 16504 | 644 | 38 | 709.688 | 125542.8558 | 43.001 | 7606.8139 | 1.1714 | [21 empty] | 9760 | 72 | 2.4484 | 105 | 176.2856 | 38783.2621 | 32.1205 | 7066.5869 | 1.0883 | [20 empty] | 9789 | 256.0705 | 45298.5283 | 80.6479 | 17468.7677 | 336.7184 | 62767.296 | 76.05% | 72.17% | 9.6662 | 11.17% | 0.7311% | 3.152% | [25 empty] | 9776 | 657 | 3918 | 14.1047 | 0.14105 | 66.357 | 5.7159 | 63.729 | 2.5623 | 0.09198 | 1.0637 | 764.01 | 760.092 | 1.5868 | 0.37848 | 4584.4823 | 840.963 | 4.122 | 3080 | 0.12778 | 0.062325 | 0.098722 | 9.22 | 5355 | 4.2135 | 8.3236 | 13.5508 | 0.814 | 644 | 0.56 | 0.392 | 193.2 | 175.162 | 114.2464 | 289.4084 | 5.4001 | 5.5384 | 0.25203 | 0.10317 | 11.6857 | [66 empty] | 9771 | 2039.3766 | [7 empty] | 9771 | 32.7263 | 0.20333 | 0.0012549 | 12.104 | 12.3085 | 27.3762 | 1.2928 | 0.024113 | 344.4617 | 36.1353 | 409.2902
9761 | 20946 | 221 | 36 | 230.724 | 40814.7663 | 11.0152 | 1948.5709 | 0.30008 | [21 empty] | 9761 | 62 | 3.2588 | 83 | 202.048 | 26399.2945 | 36.8146 | 4810.1397 | 0.74076 | [20 empty] | 9790 | 862.1567 | 152514.3708 | 79.4795 | 16885.143 | 941.6363 | 169399.5138 | 91.56% | 90.03% | 26.0875 | 64.88% | 4.586% | 20.67% | [25 empty] | 9777 | 389 | 1569 | 5.6484 | 0.056484 | 39.289 | 3.3843 | 37.733 | 1.5171 | 0.05446 | 0.63135 | 305.955 | 304.386 | 0.63544 | 0.15157 | 1962.1703 | 350.7831 | 4.884 | 4493 | 0.1514 | 0.073846 | 0.11897 | 5.013 | 8014 | 2.2909 | 4.5256 | 7.2908 | 0.607 | 511 | 0.44435 | 0.31104 | 153.3 | 138.9872 | 85.1936 | 224.1808 | 4.2848 | 4.3946 | 0.19998 | 0.081862 | 9.2724 | [66 empty] | 9772 | 2515.6959 | [7 empty] | 9772 | 47.2558 | 0.36648 | 0.0013516 | 11.1118 | 11.4797 | 51.0243 | 1.932 | 0.02597 | 316.2272 | 33.1734 | 402.3829
9762 | 10408 | 442 | 40 | 512.72 | 90699.4807 | 49.2621 | 8714.4005 | 1.342 | [21 empty] | 9762 | 70 | 2.3792 | 84 | 166.5445 | 30164.7594 | 30.3456 | 5496.2342 | 0.84642 | [20 empty] | 9791 | 306.8403 | 54279.6353 | 86.1898 | 19571.4157 | 393.0301 | 73851.051 | 78.07% | 73.5% | 11.3731 | 21.19% | 1.208% | 5.868% | [25 empty] | 9778 | 466 | 3261 | 11.7395 | 0.1174 | 47.066 | 4.0542 | 45.202 | 1.8174 | 0.06524 | 0.76191 | 635.895 | 632.634 | 1.3207 | 0.31501 | 3736.7465 | 692.0592 | 3.118 | 3045 | 0.096658 | 0.047144 | 0.075053 | 9.864 | 4379 | 4.5078 | 8.905 | 14.1233 | 0.854 | 330 | 0.28696 | 0.20087 | 99 | 89.7569 | 119.8605 | 209.6174 | 2.7671 | 2.838 | 0.12915 | 0.052866 | 5.988 | [66 empty] | 9773 | 2589.2907 | [7 empty] | 9773 | 63.818 | 0.51009 | 0.00087422 | 13.7575 | 14.2685 | 76.3331 | 1.4304 | 0.016797 | 391.5194 | 41.0719 | 510.3715
9763 | 18659 | 624 | 36 | 651.456 | 115241.6931 | 34.9138 | 6176.1988 | 0.95113 | [21 empty] | 9763 | 70 | 2.2334 | 90 | 156.3352 | 32319.3851 | 28.4854 | 5888.8224 | 0.90688 | [20 empty] | 9792 | 95.0118 | 16807.4634 | 74.4401 | 14793.1548 | 169.4519 | 31600.6182 | 56.07% | 53.19% | 4.8665 | 8.678% | 0.4753% | 2.271% | [25 empty] | 9779 | 294 | 2520 | 9.0719 | 0.090719 | 29.694 | 2.5578 | 28.518 | 1.1466 | 0.04116 | 0.47746 | 491.4 | 488.88 | 1.0206 | 0.24343 | 2823.2788 | 528.4689 | 2.302 | 3920 | 0.071362 | 0.034806 | 0.056073 | 10.229 | 6832 | 4.6747 | 9.2345 | 14.7568 | 0.323 | 578 | 0.50261 | 0.35183 | 173.4 | 157.2106 | 45.3336 | 202.5442 | 4.8467 | 4.9708 | 0.2262 | 0.092596 | 10.4881 | [66 empty] | 9774 | 2225.1414 | [7 empty] | 9774 | 31.6085 | 0.2569 | 0.0014565 | 6.3496 | 6.608 | 36.6297 | 1.15 | 0.027986 | 180.7012 | 18.9562 | 237.4651
9764 | 5059 | 438 | 41 | 520.782 | 92125.6377 | 102.9417 | 18210.2466 | 2.8044 | [21 empty] | 9764 | 72 | 2.6971 | 102 | 194.1902 | 37675.1689 | 35.3828 | 6864.6844 | 1.0572 | [20 empty] | 9793 | 706.8637 | 125043.2489 | 78.0588 | 14723.866 | 784.9225 | 139767.1149 | 90.06% | 89.47% | 21.5241 | 58.22% | 3.367% | 15.75% | [25 empty] | 9780 | 301 | 3868 | 13.9247 | 0.13925 | 30.401 | 2.6187 | 29.197 | 1.1739 | 0.04214 | 0.4804 | 754.26 | 750.392 | 1.5665 | 0.37365 | 4175.4678 | 790.6505 | 2.465 | 3650 | 0.076415 | 0.037271 | 0.060975 | 5.055 | 7219 | 2.3101 | 4.5635 | 7.3291 | 0.717 | 368 | 0.32 | 0.224 | 110.4 | 100.0926 | 100.6323 | 200.7248 | 3.0858 | 3.1648 | 0.14402 | 0.058954 | 6.6775 | [66 empty] | 9775 | 2150.2619 | [7 empty] | 9775 | 41.672 | 0.33615 | 0.0011272 | 8.6646 | 9.0019 | 49.9477 | 1.0268 | 0.021657 | 246.5819 | 25.8674 | 323.4455
9765 | 9149 | 314 | 30 | 273.18 | 48325.1758 | 29.859 | 5282.0172 | 0.81343 | [21 empty] | 9765 | 68 | 2.6687 | 104 | 181.4748 | 36279.7923 | 33.066 | 6610.4368 | 1.018 | [20 empty] | 9794 | 483.6599 | 85558.7935 | 106.4245 | 19571.4157 | 590.0844 | 105130.2092 | 81.96% | 81.38% | 16.1901 | 37.27% | 2.452% | 11.28% | [25 empty] | 9781 | 617 | 1681 | 6.0516 | 0.060516 | 62.317 | 5.3679 | 59.849 | 2.4063 | 0.08638 | 0.97794 | 327.795 | 326.114 | 0.6808 | 0.16238 | 2307.0831 | 400.1675 | 1.916 | 4327 | 0.059396 | 0.02897 | 0.046873 | 8.897 | 10441 | 4.0659 | 8.032 | 12.7548 | 0.776 | 539 | 0.4687 | 0.32809 | 161.7 | 146.603 | 108.913 | 255.516 | 4.5196 | 4.6354 | 0.21094 | 0.086348 | 9.7804 | [66 empty] | 9776 | 2333.2605 | [7 empty] | 9776 | 37.6739 | 0.27141 | 0.0014682 | 10.6488 | 10.9217 | 36.8681 | 1.6488 | 0.028209 | 303.051 | 31.7912 | 373.3873
9766 | 19361 | 289 | 52 | 435.812 | 77094.5586 | 22.5098 | 3981.9513 | 0.61322 | [21 empty] | 9766 | 72 | 2.5011 | 90 | 180.0818 | 33242.7961 | 32.8122 | 6057.0744 | 0.93279 | [20 empty] | 9795 | 1337.614 | 236622.1203 | 88.7783 | 14422.7263 | 1426.3923 | 251044.8466 | 93.78% | 94.25% | 38.6609 | 43.3% | 2.936% | 13.31% | [25 empty] | 9782 | 358 | 1765 | 6.3539 | 0.063539 | 36.158 | 3.1146 | 34.726 | 1.3962 | 0.05012 | 0.58175 | 344.175 | 342.41 | 0.71482 | 0.1705 | 2133.0049 | 388.5893 | 4.078 | 3681 | 0.12642 | 0.061659 | 0.099765 | 10.103 | 4613 | 4.6171 | 9.1208 | 14.8669 | 0.698 | 841 | 0.7313 | 0.51191 | 252.3 | 228.7442 | 97.9656 | 326.7097 | 7.052 | 7.2326 | 0.32913 | 0.13473 | 15.2604 | [66 empty] | 9777 | 2747.7171 | [7 empty] | 9777 | 68.569 | 0.62045 | 0.00058794 | 8.4496 | 9.0707 | 91.9458 | 1.9536 | 0.011297 | 240.4644 | 25.2256 | 359.6008
9767 | 16760 | 355 | 34 | 350.03 | 61919.8378 | 20.8848 | 3694.5011 | 0.56895 | [21 empty] | 9767 | 62 | 2.5692 | 80 | 159.2911 | 25445.1032 | 29.024 | 4636.2792 | 0.71399 | [20 empty] | 9796 | 425.2938 | 75233.9104 | 97.5159 | 16309.5131 | 522.8097 | 91543.4235 | 81.35% | 82.18% | 14.0977 | 23.74% | 1.709% | 7.531% | [25 empty] | 9783 | 581 | 3663 | 13.1867 | 0.13187 | 58.681 | 5.0547 | 56.357 | 2.2659 | 0.08134 | 0.92321 | 714.285 | 710.622 | 1.4835 | 0.35385 | 4249.0078 | 780.6186 | 3.364 | 2083 | 0.10428 | 0.050864 | 0.082959 | 6.302 | 5649 | 2.88 | 5.6893 | 9.0517 | 0.354 | 335 | 0.2913 | 0.20391 | 100.5 | 91.1169 | 49.6845 | 140.8014 | 2.809 | 2.881 | 0.1311 | 0.053667 | 6.0787 | [66 empty] | 9778 | 2828.8675 | [7 empty] | 9778 | 55.9741 | 0.52213 | 0.001222 | 5.4567 | 5.9801 | 79.0512 | 1.2472 | 0.023479 | 155.2901 | 16.2905 | 251.9026
9768 | 17975 | 307 | 42 | 373.926 | 66147.0081 | 20.8026 | 3679.9448 | 0.56671 | [21 empty] | 9768 | 72 | 2.5241 | 87 | 181.7354 | 32134.7029 | 33.1135 | 5855.172 | 0.9017 | [20 empty] | 9797 | 544.9646 | 96403.5016 | 71.3614 | 12951.6722 | 616.326 | 109355.1738 | 88.42% | 88.16% | 16.8407 | 20.38% | 2.111% | 8.557% | [25 empty] | 9784 | 316 | 4062 | 14.6231 | 0.14623 | 31.916 | 2.7492 | 30.652 | 1.2324 | 0.04424 | 0.50118 | 792.09 | 788.028 | 1.6451 | 0.39239 | 4385.9838 | 830.9062 | 4.402 | 3203 | 0.13646 | 0.066558 | 0.10669 | 5.401 | 4955 | 2.4683 | 4.8759 | 7.7576 | 0.419 | 854 | 0.74261 | 0.51983 | 256.2 | 232.28 | 58.8074 | 291.0874 | 7.161 | 7.3444 | 0.33421 | 0.13681 | 15.4963 | [66 empty] | 9779 | 1623.3671 | [7 empty] | 9779 | 35.7797 | 0.26454 | 0.0009443 | 9.5575 | 9.823 | 38.8325 | 0.9208 | 0.018144 | 271.993 | 28.5331 | 340.2976
9769 | 21306 | 337 | 33 | 322.509 | 57051.4098 | 15.137 | 2677.7157 | 0.41237 | [21 empty] | 9769 | 62 | 2.9393 | 90 | 182.2373 | 28625.7411 | 33.2049 | 5215.8141 | 0.80324 | [20 empty] | 9798 | 553.7648 | 97960.243 | 100.1796 | 14723.866 | 653.9443 | 112684.109 | 84.68% | 86.93% | 17.3534 | 26.04% | 2.157% | 9.966% | [25 empty] | 9785 | 386 | 1822 | 6.5591 | 0.065591 | 38.986 | 3.3582 | 37.442 | 1.5054 | 0.05404 | 0.61683 | 355.29 | 353.468 | 0.73791 | 0.17601 | 2215.791 | 401.6688 | 2.449 | 5045 | 0.075919 | 0.037029 | 0.059542 | 7.822 | 8507 | 3.5747 | 7.0615 | 11.3338 | 0.603 | 520 | 0.45217 | 0.31652 | 156 | 141.4352 | 84.6321 | 226.0673 | 4.3603 | 4.472 | 0.2035 | 0.083304 | 9.4357 | [66 empty] | 9780 | 2009.9138 | [7 empty] | 9780 | 21.5975 | 0.15521 | 0.0014494 | 6.0851 | 6.2417 | 20.9007 | 0.986 | 0.027849 | 173.172 | 18.1664 | 213.253
9770 | 13996 | 449 | 42 | 546.882 | 96742.6927 | 39.0742 | 6912.1672 | 1.0645 | [21 empty] | 9770 | 64 | 2.7888 | 96 | 178.4827 | 31519.0955 | 32.5208 | 5743.0039 | 0.88442 | [20 empty] | 9799 | 1881.6727 | 332865.3747 | 106.5037 | 16181.5953 | 1988.1764 | 349046.97 | 94.64% | 95.36% | 53.7532 | 109.9% | 7.428% | 34.13% | [25 empty] | 9786 | 312 | 4232 | 15.2351 | 0.15235 | 31.512 | 2.7144 | 30.264 | 1.2168 | 0.04368 | 0.4939 | 825.24 | 821.008 | 1.714 | 0.40881 | 4548.7868 | 862.0099 | 3.783 | 3921 | 0.11727 | 0.057199 | 0.092719 | 5.709 | 8147 | 2.609 | 5.154 | 8.2515 | 0.651 | 836 | 0.72696 | 0.50887 | 250.8 | 227.3842 | 91.369 | 318.7532 | 7.01 | 7.1896 | 0.32717 | 0.13393 | 15.1696 | [66 empty] | 9781 | 2392.1619 | [7 empty] | 9781 | 57.9712 | 0.5043 | 0.00062991 | 8.9126 | 9.4175 | 78.2017 | 0.7664 | 0.012103 | 253.6405 | 26.6079 | 359.2286
9771 | 12880 | 61 | 49 | 86.681 | 15333.7527 | 6.7299 | 1190.5088 | 0.18334 | [21 empty] | 9771 | 63 | 2.7232 | 91 | 171.5602 | 29410.6404 | 31.2595 | 5358.8284 | 0.82526 | [20 empty] | 9800 | 1290.495 | 228286.8268 | 89.9041 | 17596.6855 | 1380.3991 | 245883.5123 | 93.49% | 92.84% | 37.8661 | 65.68% | 3.015% | 14.33% | [25 empty] | 9787 | 531 | 3934 | 14.1623 | 0.14162 | 53.631 | 4.6197 | 51.507 | 2.0709 | 0.07434 | 0.85172 | 767.13 | 763.196 | 1.5933 | 0.38002 | 4474.56 | 830.2669 | 2.929 | 3430 | 0.090799 | 0.044286 | 0.07077 | 5.215 | 8361 | 2.3833 | 4.708 | 7.7023 | 0.643 | 675 | 0.58696 | 0.41087 | 202.5 | 183.5937 | 90.2462 | 273.8399 | 5.66 | 5.805 | 0.26416 | 0.10814 | 12.2482 | [66 empty] | 9782 | 1619.4062 | [7 empty] | 9782 | 43.6929 | 0.29812 | 0.00066138 | 13.9063 | 14.2051 | 41.255 | 1.6312 | 0.012708 | 395.7545 | 41.5161 | 480.1696
9772 | 7559 | 254 | 49 | 360.934 | 63848.7408 | 47.7489 | 8446.7179 | 1.3008 | [21 empty] | 9772 | 64 | 2.4789 | 84 | 158.6514 | 27579.2086 | 28.9074 | 5025.1284 | 0.77387 | [20 empty] | 9801 | 415.6764 | 73532.601 | 89.0624 | 14422.7263 | 504.7388 | 87955.3273 | 82.35% | 83.6% | 13.5451 | 13.46% | 2.322% | 7.804% | [25 empty] | 9788 | 613 | 1803 | 6.4907 | 0.064907 | 61.913 | 5.3331 | 59.461 | 2.3907 | 0.08582 | 0.99429 | 351.585 | 349.782 | 0.73021 | 0.17417 | 2423.3351 | 422.6182 | 2.832 | 4714 | 0.087792 | 0.04282 | 0.069026 | 4.112 | 8051 | 1.8792 | 3.7122 | 5.895 | 0.352 | 785 | 0.68261 | 0.47783 | 235.5 | 213.5127 | 49.4038 | 262.9165 | 6.5824 | 6.751 | 0.30721 | 0.12576 | 14.2442 | [66 empty] | 9783 | 2259.4088 | [7 empty] | 9783 | 35.2108 | 0.30387 | 0.0013726 | 5.5394 | 5.8446 | 43.3902 | 1.3456 | 0.026373 | 157.643 | 16.5373 | 218.9425
9773 | 3322 | 248 | 43 | 309.256 | 54706.9718 | 93.0933 | 16468.083 | 2.5361 | [21 empty] | 9773 | 64 | 3.0385 | 101 | 194.4632 | 33160.7151 | 35.4326 | 6042.1187 | 0.93049 | [20 empty] | 9802 | 382.8436 | 67724.5268 | 101.0562 | 15446.0683 | 483.8999 | 83170.5951 | 79.12% | 81.43% | 12.8083 | 20.27% | 0.9856% | 4.57% | [25 empty] | 9789 | 642 | 3373 | 12.1427 | 0.12143 | 64.842 | 5.5854 | 62.274 | 2.5038 | 0.08988 | 1.0413 | 657.735 | 654.362 | 1.3661 | 0.32583 | 4020.9448 | 731.2693 | 2.261 | 3402 | 0.070091 | 0.034186 | 0.055655 | 6.918 | 10855 | 3.1615 | 6.2454 | 9.924 | 0.795 | 435 | 0.37826 | 0.26478 | 130.5 | 118.3159 | 111.5797 | 229.8956 | 3.6476 | 3.741 | 0.17024 | 0.069687 | 7.8933 | [66 empty] | 9784 | 2561.5808 | [7 empty] | 9784 | 42.2277 | 0.27949 | 0.0015221 | 14.1213 | 14.4023 | 37.6985 | 1.7608 | 0.029246 | 401.872 | 42.1579 | 483.5185
9774 | 19187 | 399 | 42 | 485.982 | 85969.5643 | 25.3287 | 4480.6152 | 0.69001 | [21 empty] | 9774 | 60 | 2.3533 | 87 | 141.1959 | 26778.9191 | 25.7269 | 4879.31 | 0.75141 | [20 empty] | 9803 | 480.5326 | 85005.5798 | 57.2582 | 15829.8215 | 537.7909 | 100835.4014 | 89.35% | 84.3% | 15.5287 | 25.98% | 1.438% | 6.685% | [25 empty] | 9790 | 512 | 3310 | 11.9159 | 0.11916 | 51.712 | 4.4544 | 49.664 | 1.9968 | 0.07168 | 0.82278 | 645.45 | 642.14 | 1.3405 | 0.31975 | 3827.0672 | 704.2469 | 5.134 | 3989 | 0.15915 | 0.077626 | 0.12343 | 5.558 | 9212 | 2.54 | 5.0176 | 8.0684 | 0.346 | 346 | 0.30087 | 0.21061 | 103.8 | 94.1088 | 48.5617 | 142.6705 | 2.9013 | 2.9756 | 0.13541 | 0.055429 | 6.2783 | [66 empty] | 9785 | 2921.9855 | [7 empty] | 9785 | 71.9839 | 0.65438 | 0.00068274 | 8.5984 | 9.2535 | 101.5375 | 0.9796 | 0.013118 | 244.6996 | 25.6699 | 372.8997
9775 | 18278 | 687 | 38 | 757.074 | 133925.3757 | 41.42 | 7327.1351 | 1.1284 | [21 empty] | 9775 | 68 | 2.3448 | 105 | 159.4438 | 36628.6364 | 29.0518 | 6673.9987 | 1.0278 | [20 empty] | 9804 | 486.5757 | 86074.5808 | 89.2895 | 14462.7006 | 575.8652 | 100537.2814 | 84.49% | 85.61% | 15.4827 | 32.44% | 2.764% | 12.51% | [25 empty] | 9791 | 596 | 3533 | 12.7187 | 0.12719 | 60.196 | 5.1852 | 57.812 | 2.3244 | 0.08344 | 0.97386 | 688.935 | 685.402 | 1.4309 | 0.34129 | 4133.1079 | 756.5132 | 2.086 | 3081 | 0.064666 | 0.03154 | 0.050054 | 10.335 | 10449 | 4.7231 | 9.3302 | 14.8164 | 0.584 | 673 | 0.58522 | 0.40965 | 201.9 | 183.0497 | 81.9655 | 265.0152 | 5.6433 | 5.7878 | 0.26338 | 0.10781 | 12.2119 | [66 empty] | 9786 | 3112.3119 | [7 empty] | 9786 | 54.0973 | 0.40695 | 0.0015858 | 13.8236 | 14.2322 | 59.3282 | 1.5132 | 0.03047 | 393.4017 | 41.2693 | 495.5429
9776 | 21224 | 376 | 30 | 327.12 | 57867.0895 | 15.4127 | 2726.4931 | 0.41988 | [21 empty] | 9776 | 63 | 2.6663 | 86 | 167.9794 | 27794.6712 | 30.607 | 5064.3872 | 0.77992 | [20 empty] | 9805 | 445.836 | 78867.7964 | 76.6787 | 15989.7187 | 522.5147 | 94857.5151 | 85.33% | 83.14% | 14.6081 | 28.17% | 1.515% | 6.878% | [25 empty] | 9792 | 440 | 3774 | 13.5863 | 0.13586 | 44.44 | 3.828 | 42.68 | 1.716 | 0.0616 | 0.70708 | 735.93 | 732.156 | 1.5285 | 0.36457 | 4219.3834 | 787.032 | 2.17 | 3384 | 0.06727 | 0.03281 | 0.052168 | 8.54 | 10237 | 3.9028 | 7.7097 | 12.405 | 0.633 | 496 | 0.4313 | 0.30191 | 148.8 | 134.9074 | 88.8427 | 223.7501 | 4.1591 | 4.2656 | 0.19411 | 0.079459 | 9.0002 | [66 empty] | 9787 | 2168.9312 | [7 empty] | 9787 | 27.6232 | 0.16046 | 0.0014742 | 11.1614 | 11.3234 | 20.9648 | 1.1716 | 0.028325 | 317.6389 | 33.3215 | 373.1251
9777 | 3358 | 463 | 35 | 469.945 | 83132.6405 | 139.9479 | 24756.5934 | 3.8125 | [21 empty] | 9777 | 72 | 2.632 | 96 | 189.5019 | 35458.9825 | 34.5286 | 6460.8794 | 0.99498 | [20 empty] | 9806 | 232.0099 | 41042.2375 | 81.2494 | 14955.7169 | 313.2592 | 55997.9544 | 74.06% | 73.29% | 8.6237 | 17.96% | 0.7217% | 3.473% | [25 empty] | 9793 | 364 | 4228 | 15.2207 | 0.15221 | 36.764 | 3.1668 | 35.308 | 1.4196 | 0.05096 | 0.5955 | 824.46 | 820.232 | 1.7123 | 0.40842 | 4597.9436 | 867.5037 | 4.351 | 2983 | 0.13488 | 0.065787 | 0.10756 | 10.569 | 6475 | 4.83 | 9.5415 | 15.2759 | 0.392 | 626 | 0.54435 | 0.38104 | 187.8 | 170.2662 | 55.0179 | 225.2841 | 5.2491 | 5.3836 | 0.24499 | 0.10029 | 11.3591 | [66 empty] | 9788 | 2122.6284 | [7 empty] | 9788 | 47.0511 | 0.34376 | 0.00067562 | 12.9803 | 13.3248 | 50.7303 | 1.1328 | 0.012981 | 369.4023 | 38.7517 | 460.03
9778 | 6765 | 678 | 32 | 629.184 | 111301.8062 | 93.0058 | 16452.5951 | 2.5337 | [21 empty] | 9778 | 72 | 3.0678 | 98 | 220.8786 | 36197.7113 | 40.2456 | 6595.4811 | 1.0157 | [20 empty] | 9807 | 400.492 | 70846.5041 | 88.518 | 17578.0308 | 489.01 | 88424.5348 | 81.9% | 80.12% | 13.6174 | 16.45% | 1.181% | 5.331% | [25 empty] | 9794 | 558 | 3693 | 13.2947 | 0.13295 | 56.358 | 4.8546 | 54.126 | 2.1762 | 0.07812 | 0.88443 | 720.135 | 716.442 | 1.4957 | 0.35674 | 4259.3632 | 785.6897 | 5.045 | 4075 | 0.1564 | 0.07628 | 0.12289 | 6.551 | 5211 | 2.9938 | 5.9141 | 9.6577 | 0.403 | 465 | 0.40435 | 0.28304 | 139.5 | 126.4757 | 56.5618 | 183.0374 | 3.8991 | 3.999 | 0.18198 | 0.074493 | 8.4377 | [66 empty] | 9789 | 2096.2851 | [7 empty] | 9789 | 30.9628 | 0.24074 | 0.0012639 | 7.1929 | 7.4349 | 35.0582 | 0.9044 | 0.024285 | 204.7006 | 21.4739 | 262.1614
9779 | 15270 | 246 | 38 | 271.092 | 47955.8114 | 17.7532 | 3140.5246 | 0.48364 | [21 empty] | 9779 | 60 | 2.5195 | 85 | 151.1671 | 26163.3117 | 27.5437 | 4767.1419 | 0.73414 | [20 empty] | 9808 | 138.5291 | 24505.614 | 95.0943 | 17236.9168 | 233.6234 | 41742.5308 | 59.3% | 58.71% | 6.4283 | 12.01% | 0.5417% | 2.587% | [25 empty] | 9795 | 609 | 3510 | 12.6359 | 0.12636 | 61.509 | 5.2983 | 59.073 | 2.3751 | 0.08526 | 0.98049 | 684.45 | 680.94 | 1.4215 | 0.33907 | 4123.0083 | 753.4049 | 4.533 | 1977 | 0.14052 | 0.068539 | 0.11192 | 7.208 | 5940 | 3.2941 | 6.5072 | 10.4311 | 0.803 | 427 | 0.3713 | 0.25991 | 128.1 | 116.14 | 112.7025 | 228.8425 | 3.5805 | 3.6722 | 0.16711 | 0.068405 | 7.7481 | [66 empty] | 9790 | 2491.6062 | [7 empty] | 9790 | 46.6336 | 0.42141 | 0.0012403 | 5.7213 | 6.1439 | 59.3811 | 2.0536 | 0.023832 | 162.8193 | 17.0804 | 241.3582
9780 | 13440 | 74 | 36 | 77.256 | 13666.4828 | 5.7482 | 1016.8514 | 0.1566 | [21 empty] | 9780 | 72 | 3.5084 | 90 | 252.6068 | 33242.7961 | 46.0268 | 6057.0744 | 0.93279 | [20 empty] | 9809 | 595.545 | 105351.1097 | 95.9178 | 15733.8832 | 691.4628 | 121084.993 | 86.13% | 87.01% | 18.6471 | 46.28% | 1.741% | 8.379% | [25 empty] | 9796 | 620 | 2442 | 8.7911 | 0.087911 | 62.62 | 5.394 | 60.14 | 2.418 | 0.0868 | 1.0137 | 476.19 | 473.748 | 0.98901 | 0.2359 | 3071.6906 | 549.1781 | 4.402 | 2008 | 0.13646 | 0.066558 | 0.10623 | 5.319 | 4732 | 2.4308 | 4.8019 | 7.8319 | 0.499 | 721 | 0.62696 | 0.43887 | 216.3 | 196.1053 | 70.0356 | 266.1408 | 6.0457 | 6.2006 | 0.28216 | 0.1155 | 13.0829 | [66 empty] | 9791 | 2265.5888 | [7 empty] | 9791 | 41.6385 | 0.30757 | 0.0013239 | 11.1284 | 11.4373 | 46.1455 | 0.8344 | 0.025437 | 316.6978 | 33.2228 | 396.9258
9781 | 9873 | 620 | 52 | 934.96 | 165393.1707 | 94.6987 | 16752.0683 | 2.5798 | [21 empty] | 9781 | 72 | 2.8979 | 102 | 208.6511 | 37675.1689 | 38.0177 | 6864.6844 | 1.0572 | [20 empty] | 9810 | 127.081 | 22480.4634 | 102.9064 | 15829.8215 | 229.9874 | 38310.285 | 55.26% | 58.68% | 5.8998 | 10.19% | 0.8601% | 3.662% | [25 empty] | 9797 | 671 | 2390 | 8.6039 | 0.086039 | 67.771 | 5.8377 | 65.087 | 2.6169 | 0.09394 | 1.0676 | 466.05 | 463.66 | 0.96795 | 0.23087 | 3068.8737 | 543.7596 | 4.294 | 2311 | 0.13311 | 0.064925 | 0.10297 | 8.786 | 9754 | 4.0152 | 7.9318 | 12.8178 | 0.469 | 846 | 0.73565 | 0.51496 | 253.8 | 230.1041 | 65.825 | 295.9291 | 7.0939 | 7.2756 | 0.33108 | 0.13553 | 15.3511 | [66 empty] | 9792 | 2020.9056 | [7 empty] | 9792 | 29.3367 | 0.21211 | 0.0014142 | 8.2016 | 8.4151 | 30.5881 | 0.868 | 0.027173 | 233.4058 | 24.4851 | 289.3741
9782 | 20921 | 353 | 40 | 409.48 | 72436.4631 | 19.5727 | 3462.3805 | 0.53321 | [21 empty] | 9782 | 69 | 2.3043 | 94 | 158.9979 | 33273.5765 | 28.9706 | 6062.6828 | 0.93365 | [20 empty] | 9811 | 321.8583 | 56936.3022 | 97.4196 | 18020.413 | 419.2779 | 74956.7152 | 76.76% | 75.96% | 11.5433 | 19.36% | 0.9082% | 4.361% | [25 empty] | 9798 | 614 | 2616 | 9.4175 | 0.094175 | 62.014 | 5.3418 | 59.558 | 2.3946 | 0.08596 | 0.99836 | 510.12 | 507.504 | 1.0595 | 0.25271 | 3233.7147 | 579.438 | 2.694 | 2986 | 0.083514 | 0.040733 | 0.065988 | 7.47 | 10155 | 3.4138 | 6.7438 | 10.8844 | 0.493 | 624 | 0.54261 | 0.37983 | 187.2 | 169.7222 | 69.1934 | 238.9156 | 5.2324 | 5.3664 | 0.2442 | 0.099965 | 11.3228 | [66 empty] | 9793 | 2787.7004 | [7 empty] | 9793 | 53.3654 | 0.4388 | 0.0015843 | 10.3512 | 10.7916 | 63.5121 | 1.7404 | 0.030441 | 294.5807 | 30.9026 | 390.7662
9783 | 12685 | 570 | 32 | 528.96 | 93572.3149 | 41.6996 | 7376.6113 | 1.136 | [21 empty] | 9783 | 68 | 2.7553 | 94 | 187.3596 | 32791.3507 | 34.1383 | 5974.8179 | 0.92012 | [20 empty] | 9812 | 292.8007 | 51796.0481 | 101.2426 | 15179.573 | 394.0432 | 66975.621 | 74.31% | 77.34% | 10.3142 | 18.79% | 1.183% | 5.327% | [25 empty] | 9799 | 254 | 4156 | 14.9615 | 0.14961 | 25.654 | 2.2098 | 24.638 | 0.9906 | 0.03556 | 0.40335 | 810.42 | 806.264 | 1.6832 | 0.40147 | 4414.8185 | 840.7877 | 3.324 | 3991 | 0.10304 | 0.050259 | 0.080464 | 7.954 | 7767 | 3.635 | 7.1807 | 11.5825 | 0.443 | 515 | 0.44783 | 0.31348 | 154.5 | 140.0752 | 62.1759 | 202.2511 | 4.3184 | 4.429 | 0.20155 | 0.082503 | 9.3449 | [66 empty] | 9794 | 2363.1435 | [7 empty] | 9794 | 40.4707 | 0.33442 | 0.0013838 | 7.689 | 8.0248 | 45.4841 | 2.018 | 0.026589 | 218.8179 | 22.9548 | 289.3014
9784 | 14542 | 541 | 35 | 549.115 | 97137.7074 | 37.7606 | 6679.8038 | 1.0287 | [21 empty] | 9784 | 62 | 2.4589 | 82 | 152.4513 | 26081.2308 | 27.7777 | 4752.1862 | 0.73184 | [20 empty] | 9813 | 463.813 | 82047.8953 | 96.0263 | 18095.0317 | 559.8393 | 100142.927 | 82.85% | 81.93% | 15.422 | 33.75% | 2.437% | 10.57% | [25 empty] | 9800 | 556 | 2472 | 8.8991 | 0.088991 | 56.156 | 4.8372 | 53.932 | 2.1684 | 0.07784 | 0.90739 | 482.04 | 479.568 | 1.0012 | 0.2388 | 3032.3674 | 545.3523 | 3.605 | 4337 | 0.11175 | 0.054508 | 0.086722 | 4.607 | 7724 | 2.1054 | 4.1591 | 6.6171 | 0.776 | 363 | 0.31565 | 0.22096 | 108.9 | 98.7326 | 108.913 | 207.6456 | 3.0438 | 3.1218 | 0.14206 | 0.058153 | 6.5868 | [66 empty] | 9795 | 3224.6691 | [7 empty] | 9795 | 62.5919 | 0.573 | 0.0013153 | 7.0606 | 7.635 | 84.877 | 1.8132 | 0.025272 | 200.936 | 21.0789 | 308.7304
9785 | 3229 | 309 | 53 | 474.933 | 84015.011 | 147.0836 | 26018.8947 | 4.0069 | [21 empty] | 9785 | 61 | 2.9254 | 93 | 178.4487 | 29102.8368 | 32.5146 | 5302.7443 | 0.81662 | [20 empty] | 9814 | 22.2128 | 3929.4088 | 71.0463 | 13167.5334 | 93.2591 | 17096.9422 | 23.82% | 22.98% | 2.6329 | 4.9% | 0.3208% | 1.457% | [25 empty] | 9801 | 440 | 3811 | 13.7195 | 0.13719 | 44.44 | 3.828 | 42.68 | 1.716 | 0.0616 | 0.70928 | 743.145 | 739.334 | 1.5435 | 0.36814 | 4257.5623 | 794.8018 | 3.611 | 2283 | 0.11194 | 0.054598 | 0.088558 | 5.123 | 8408 | 2.3412 | 4.6249 | 7.4184 | 0.32 | 640 | 0.55652 | 0.38957 | 192 | 174.074 | 44.9126 | 218.9866 | 5.3665 | 5.504 | 0.25046 | 0.10253 | 11.6131 | [66 empty] | 9796 | 2014.9239 | [7 empty] | 9796 | 40.6223 | 0.28832 | 0.00091507 | 11.9221 | 12.2113 | 39.1257 | 1.7608 | 0.017582 | 339.2854 | 35.5923 | 415.7818
9786 | 4486 | 406 | 29 | 341.446 | 60401.3397 | 76.1137 | 13464.4092 | 2.0735 | [21 empty] | 9786 | 65 | 2.5189 | 94 | 163.7265 | 31344.6735 | 29.8321 | 5711.223 | 0.87953 | [20 empty] | 9815 | 168.9794 | 29892.2297 | 86.3514 | 15110.2842 | 255.3308 | 45002.5139 | 66.18% | 66.42% | 6.9304 | 15.51% | 0.5244% | 2.513% | [25 empty] | 9802 | 446 | 4089 | 14.7203 | 0.1472 | 45.046 | 3.8802 | 43.262 | 1.7394 | 0.06244 | 0.71315 | 797.355 | 793.266 | 1.656 | 0.395 | 4541.0218 | 849.3913 | 2.612 | 3498 | 0.080972 | 0.039493 | 0.063426 | 6.999 | 10295 | 3.1985 | 6.3185 | 10.2234 | 0.799 | 787 | 0.68435 | 0.47904 | 236.1 | 214.0567 | 112.1411 | 326.1978 | 6.5992 | 6.7682 | 0.30799 | 0.12608 | 14.2805 | [66 empty] | 9797 | 2155.7977 | [7 empty] | 9797 | 50.5602 | 0.36877 | 0.00089558 | 13.989 | 14.3587 | 52.2992 | 1.7176 | 0.017208 | 398.1074 | 41.763 | 493.9044
9787 | 13954 | 71 | 27 | 55.593 | 9834.3272 | 3.984 | 704.7676 | 0.10853 | [21 empty] | 9787 | 70 | 2.8746 | 85 | 201.2216 | 30523.8637 | 36.664 | 5561.6656 | 0.8565 | [20 empty] | 9816 | 959.5042 | 169735.0124 | 113.9557 | 14156.231 | 1073.4599 | 183891.2434 | 89.38% | 92.3% | 28.3193 | 48.12% | 2.224% | 10.51% | [25 empty] | 9803 | 478 | 3340 | 12.0239 | 0.12024 | 48.278 | 4.1586 | 46.366 | 1.8642 | 0.06692 | 0.77962 | 651.3 | 647.96 | 1.3527 | 0.32264 | 3824.5438 | 707.1056 | 4.798 | 2257 | 0.14874 | 0.072546 | 0.1176 | 4.705 | 7376 | 2.1502 | 4.2476 | 6.9448 | 0.664 | 677 | 0.5887 | 0.41209 | 203.1 | 184.1377 | 93.1936 | 277.3313 | 5.6768 | 5.8222 | 0.26494 | 0.10846 | 12.2845 | [66 empty] | 9798 | 2153.3894 | [7 empty] | 9798 | 43.4131 | 0.33569 | 0.00098027 | 10.3181 | 10.6548 | 49.6601 | 1.0776 | 0.018835 | 293.6395 | 30.8039 | 375.2
9788 | 7447 | 571 | 30 | 496.77 | 87877.9471 | 66.7074 | 11800.4495 | 1.8173 | [21 empty] | 9788 | 67 | 3.0913 | 81 | 207.1188 | 27840.8417 | 37.7385 | 5072.7998 | 0.78121 | [20 empty] | 9817 | 176.8825 | 31290.2822 | 103.4652 | 15446.0683 | 280.3477 | 46736.3505 | 63.09% | 66.95% | 7.1974 | 8.295% | 0.602% | 2.649% | [25 empty] | 9804 | 328 | 4184 | 15.0623 | 0.15062 | 33.128 | 2.8536 | 31.816 | 1.2792 | 0.04592 | 0.53431 | 815.88 | 811.696 | 1.6945 | 0.40417 | 4518.0909 | 855.0492 | 2.968 | 1956 | 0.092008 | 0.044876 | 0.073283 | 5.763 | 7556 | 2.6337 | 5.2027 | 8.3191 | 0.34 | 666 | 0.57913 | 0.40539 | 199.8 | 181.1458 | 47.7196 | 228.8654 | 5.5846 | 5.7276 | 0.26064 | 0.10669 | 12.0849 | [66 empty] | 9799 | 3897.9987 | [7 empty] | 9799 | 78.6381 | 0.72403 | 0.0015573 | 8.5158 | 9.2414 | 111.3085 | 1.3296 | 0.029923 | 242.3467 | 25.4231 | 380.4378
9789 | 20127 | 487 | 32 | 451.936 | 79946.8726 | 22.4542 | 3972.1207 | 0.61171 | [21 empty] | 9789 | 69 | 2.25 | 95 | 155.248 | 33627.5507 | 28.2873 | 6127.1795 | 0.94359 | [20 empty] | 9818 | 487.2133 | 86187.3809 | 90.6286 | 14641.2524 | 577.8419 | 100828.6334 | 84.32% | 85.48% | 15.5276 | 30.92% | 1.854% | 8.413% | [25 empty] | 9805 | 565 | 2116 | 7.6175 | 0.076175 | 57.065 | 4.9155 | 54.805 | 2.2035 | 0.0791 | 0.90287 | 412.62 | 410.504 | 0.85698 | 0.20441 | 2690.7098 | 479.5694 | 4.901 | 2507 | 0.15193 | 0.074103 | 0.11856 | 8.056 | 6547 | 3.6816 | 7.2728 | 11.7601 | 0.589 | 486 | 0.42261 | 0.29583 | 145.8 | 132.1875 | 82.6672 | 214.8547 | 4.0752 | 4.1796 | 0.1902 | 0.077857 | 8.8187 | [66 empty] | 9800 | 2758.2049 | [7 empty] | 9800 | 55.7581 | 0.51396 | 0.00092631 | 6.0024 | 6.5173 | 76.9094 | 1.442 | 0.017798 | 170.8191 | 17.9196 | 267.1079
9790 | 12440 | 690 | 47 | 940.47 | 166367.8823 | 75.6005 | 13373.624 | 2.0595 | [21 empty] | 9790 | 66 | 2.3182 | 96 | 152.9989 | 32504.0673 | 27.8775 | 5922.4728 | 0.91206 | [20 empty] | 9819 | 229.4386 | 40587.3852 | 90.349 | 17737.928 | 319.7876 | 58325.3131 | 71.75% | 69.59% | 8.9821 | 9.829% | 0.9647% | 4.059% | [25 empty] | 9806 | 507 | 1700 | 6.12 | 0.0612 | 51.207 | 4.4109 | 49.179 | 1.9773 | 0.07098 | 0.82235 | 331.5 | 329.8 | 0.6885 | 0.16422 | 2214.8252 | 391.1347 | 2.112 | 3171 | 0.065472 | 0.031933 | 0.052083 | 4.438 | 6656 | 2.0282 | 4.0065 | 6.4345 | 0.742 | 351 | 0.30522 | 0.21365 | 105.3 | 95.4687 | 104.1411 | 199.6098 | 2.9432 | 3.0186 | 0.13736 | 0.05623 | 6.3691 | [66 empty] | 9801 | 2358.8286 | [7 empty] | 9801 | 37.1227 | 0.26644 | 0.0014281 | 10.5827 | 10.8506 | 36.9281 | 1.4444 | 0.027439 | 301.1687 | 31.5937 | 371.1624
9791 | 10692 | 320 | 31 | 287.68 | 50890.2064 | 26.9061 | 4759.6527 | 0.73299 | [21 empty] | 9791 | 72 | 2.3044 | 102 | 165.9163 | 37675.1689 | 30.2311 | 6864.6844 | 1.0572 | [20 empty] | 9820 | 448.6495 | 79365.5015 | 98.2626 | 19867.2255 | 546.9122 | 99232.727 | 82.03% | 79.98% | 15.2818 | 34.51% | 2.47% | 11.14% | [25 empty] | 9807 | 278 | 3770 | 13.5719 | 0.13572 | 28.078 | 2.4186 | 26.966 | 1.0842 | 0.03892 | 0.44536 | 735.15 | 731.38 | 1.5268 | 0.36418 | 4056.6753 | 770.1533 | 2.131 | 2147 | 0.066061 | 0.032221 | 0.052552 | 8.74 | 5289 | 3.9942 | 7.8903 | 12.6876 | 0.702 | 382 | 0.33217 | 0.23252 | 114.6 | 103.9004 | 98.527 | 202.4274 | 3.2032 | 3.2852 | 0.1495 | 0.061196 | 6.9316 | [66 empty] | 9802 | 2634.785 | [7 empty] | 9802 | 40.848 | 0.27765 | 0.0015322 | 13.0134 | 13.2926 | 40.4251 | 1.0448 | 0.029441 | 370.3434 | 38.8504 | 450.6932
9792 | 13523 | 111 | 35 | 112.665 | 19930.2875 | 8.3314 | 1473.8067 | 0.22697 | [21 empty] | 9792 | 61 | 2.3491 | 91 | 143.298 | 28476.9693 | 26.1099 | 5188.7068 | 0.79906 | [20 empty] | 9821 | 257.3036 | 45516.6566 | 95.5014 | 15765.8627 | 352.805 | 61282.5193 | 72.93% | 74.27% | 9.4375 | 10.47% | 1.599% | 5.972% | [25 empty] | 9808 | 263 | 2831 | 10.1915 | 0.10192 | 26.563 | 2.2881 | 25.511 | 1.0257 | 0.03682 | 0.42054 | 552.045 | 549.214 | 1.1466 | 0.27347 | 3104.0077 | 586.0714 | 3.86 | 5170 | 0.11966 | 0.058363 | 0.093906 | 9.152 | 7146 | 4.1825 | 8.2622 | 13.203 | 0.734 | 430 | 0.37391 | 0.26174 | 129 | 116.956 | 103.0182 | 219.9742 | 3.6056 | 3.698 | 0.16828 | 0.068886 | 7.8026 | [66 empty] | 9803 | 2337.9757 | [7 empty] | 9803 | 40.5734 | 0.29575 | 0.0012516 | 11.1945 | 11.4915 | 39.6562 | 1.9192 | 0.024048 | 318.5801 | 33.4203 | 393.5998
9793 | 13935 | 584 | 51 | 863.736 | 152793.7405 | 61.9832 | 10964.7464 | 1.6886 | [21 empty] | 9793 | 65 | 2.3118 | 85 | 150.2639 | 28343.5877 | 27.3792 | 5164.4038 | 0.79532 | [20 empty] | 9822 | 288.5619 | 51046.2076 | 87.2142 | 19214.312 | 375.776 | 70260.5196 | 76.79% | 72.65% | 10.8201 | 23.09% | 1.029% | 4.851% | [25 empty] | 9809 | 619 | 2837 | 10.2131 | 0.10213 | 62.519 | 5.3853 | 60.043 | 2.4141 | 0.08666 | 0.98792 | 553.215 | 550.378 | 1.149 | 0.27405 | 3462.3786 | 624.409 | 4.059 | 3552 | 0.12583 | 0.061372 | 0.099914 | 7.195 | 5409 | 3.2881 | 6.4955 | 10.3928 | 0.665 | 565 | 0.4913 | 0.34391 | 169.5 | 153.6747 | 93.334 | 247.0087 | 4.7376 | 4.859 | 0.22111 | 0.090513 | 10.2522 | [66 empty] | 9804 | 2558.4451 | [7 empty] | 9804 | 39.613 | 0.28746 | 0.0015678 | 11.0126 | 11.3016 | 41.4078 | 1.1872 | 0.030125 | 313.4037 | 32.8772 | 388.9061
9794 | 15645 | 520 | 44 | 663.52 | 117375.7985 | 42.411 | 7502.448 | 1.1554 | [21 empty] | 9794 | 72 | 2.8454 | 102 | 204.8682 | 37675.1689 | 37.3284 | 6864.6844 | 1.0572 | [20 empty] | 9823 | 605.358 | 107087.0177 | 78.4263 | 17567.371 | 683.7843 | 124654.3887 | 88.53% | 85.91% | 19.1968 | 30.52% | 1.955% | 9.085% | [25 empty] | 9810 | 503 | 4078 | 14.6807 | 0.14681 | 50.803 | 4.3761 | 48.791 | 1.9617 | 0.07042 | 0.79675 | 795.21 | 791.132 | 1.6516 | 0.39393 | 4590.8307 | 855.4482 | 2.542 | 3038 | 0.078802 | 0.038435 | 0.061573 | 8.818 | 10648 | 4.0298 | 7.9607 | 12.7769 | 0.41 | 549 | 0.47739 | 0.33417 | 164.7 | 149.3229 | 57.5442 | 206.8671 | 4.6035 | 4.7214 | 0.21485 | 0.08795 | 9.9619 | [66 empty] | 9805 | 1796.3193 | [7 empty] | 9805 | 41.1855 | 0.33854 | 0.00079291 | 8.0362 | 8.3756 | 46.3925 | 1.9604 | 0.015235 | 228.7 | 23.9915 | 301.0596
9795 | 5835 | 472 | 50 | 684.4 | 121069.4425 | 117.2922 | 20748.8333 | 3.1953 | [21 empty] | 9795 | 66 | 2.5894 | 82 | 170.8992 | 27763.8908 | 31.139 | 5058.7788 | 0.77905 | [20 empty] | 9824 | 203.2842 | 35960.7068 | 78.8488 | 15200.8926 | 282.1331 | 51161.5994 | 72.05% | 70.29% | 7.8789 | 12.86% | 0.5869% | 2.793% | [25 empty] | 9811 | 315 | 2679 | 9.6443 | 0.096443 | 31.815 | 2.7405 | 30.555 | 1.2285 | 0.0441 | 0.51282 | 522.405 | 519.726 | 1.085 | 0.25879 | 3001.2317 | 560.6749 | 4.512 | 3738 | 0.13987 | 0.068221 | 0.10827 | 5.173 | 8775 | 2.3641 | 4.6701 | 7.4114 | 0.789 | 408 | 0.35478 | 0.24835 | 122.4 | 110.9722 | 110.7376 | 221.7098 | 3.4212 | 3.5088 | 0.15967 | 0.065362 | 7.4034 | [66 empty] | 9806 | 1394.8671 | [7 empty] | 9806 | 24.4749 | 0.18932 | 0.00063703 | 5.8039 | 5.9939 | 27.0052 | 0.8448 | 0.01224 | 165.1722 | 17.3272 | 210.3616
9796 | 13061 | 442 | 38 | 487.084 | 86164.5066 | 37.293 | 6597.0834 | 1.016 | [21 empty] | 9796 | 68 | 2.7606 | 90 | 187.719 | 31395.9741 | 34.2037 | 5720.5703 | 0.88097 | [20 empty] | 9825 | 335.6247 | 59371.5547 | 101.6914 | 13767.1478 | 437.3161 | 73138.7025 | 76.75% | 81.18% | 11.2634 | 14.36% | 1.163% | 5.056% | [25 empty] | 9812 | 554 | 2650 | 9.5399 | 0.095399 | 55.954 | 4.8198 | 53.738 | 2.1606 | 0.07756 | 0.90413 | 516.75 | 514.1 | 1.0733 | 0.25599 | 3212.8922 | 582.1323 | 4.219 | 4660 | 0.13079 | 0.063791 | 0.10392 | 9.968 | 8911 | 4.5554 | 8.9989 | 14.4432 | 0.53 | 629 | 0.54696 | 0.38287 | 188.7 | 171.0821 | 74.3865 | 245.4686 | 5.2743 | 5.4094 | 0.24616 | 0.10077 | 11.4135 | [66 empty] | 9807 | 2270.9258 | [7 empty] | 9807 | 36.0012 | 0.30326 | 0.0014127 | 6.3165 | 6.6212 | 45.3734 | 0.8524 | 0.027144 | 179.7601 | 18.8575 | 244.8705
9797 | 3731 | 212 | 29 | 178.292 | 31539.6158 | 47.7867 | 8453.3947 | 1.3018 | [21 empty] | 9797 | 60 | 2.2895 | 81 | 137.3714 | 24932.0971 | 25.03 | 4542.8058 | 0.69959 | [20 empty] | 9826 | 253.4442 | 44833.9401 | 103.4488 | 17034.3803 | 356.893 | 61868.3205 | 71.01% | 72.47% | 9.5277 | 21.5% | 1.081% | 4.995% | [25 empty] | 9813 | 627 | 2734 | 9.8423 | 0.098423 | 63.327 | 5.4549 | 60.819 | 2.4453 | 0.08778 | 1.017 | 533.13 | 530.396 | 1.1073 | 0.2641 | 3370.6743 | 606.9041 | 4.872 | 2666 | 0.15103 | 0.073665 | 0.11661 | 4.859 | 9628 | 2.2206 | 4.3866 | 6.9835 | 0.38 | 714 | 0.62087 | 0.43461 | 214.2 | 194.2013 | 53.3337 | 247.535 | 5.987 | 6.1404 | 0.27942 | 0.11438 | 12.9559 | [66 empty] | 9808 | 1712.0132 | [7 empty] | 9808 | 31.9103 | 0.2518 | 0.0010608 | 7.1102 | 7.3631 | 34.1427 | 1.544 | 0.020383 | 202.3477 | 21.227 | 259.2818
9798 | 11214 | 569 | 33 | 544.533 | 96327.1577 | 48.5583 | 8589.9017 | 1.3228 | [21 empty] | 9798 | 65 | 2.9669 | 85 | 192.8467 | 28343.5877 | 35.138 | 5164.4038 | 0.79532 | [20 empty] | 9827 | 183.0688 | 32384.6296 | 71.601 | 14270.824 | 254.6698 | 46655.4535 | 71.88% | 69.41% | 7.1849 | 10.85% | 0.7311% | 3.431% | [25 empty] | 9814 | 495 | 2595 | 9.3419 | 0.093419 | 49.995 | 4.3065 | 48.015 | 1.9305 | 0.0693 | 0.80437 | 506.025 | 503.43 | 1.051 | 0.25068 | 3094.9448 | 562.9346 | 3.271 | 5178 | 0.1014 | 0.049457 | 0.078835 | 9.168 | 6417 | 4.1898 | 8.2767 | 13.3089 | 0.5 | 475 | 0.41304 | 0.28913 | 142.5 | 129.1956 | 70.1759 | 199.3715 | 3.983 | 4.085 | 0.18589 | 0.076095 | 8.6191 | [66 empty] | 9809 | 2287.5023 | [7 empty] | 9809 | 44.5411 | 0.35851 | 0.0010631 | 9.3425 | 9.7021 | 51.0386 | 1.6236 | 0.020426 | 265.8755 | 27.8913 | 346.4495
9799 | 5181 | 578 | 51 | 854.862 | 151223.9418 | 164.9994 | 29188.1764 | 4.495 | [21 empty] | 9799 | 66 | 3.1064 | 92 | 205.0207 | 31149.7311 | 37.3562 | 5675.7031 | 0.87406 | [20 empty] | 9828 | 76.3007 | 13497.4966 | 87.1617 | 15763.1977 | 163.4624 | 29260.6943 | 46.68% | 46.13% | 4.5061 | 6.42% | 0.6087% | 2.693% | [25 empty] | 9815 | 573 | 4178 | 15.0407 | 0.15041 | 57.873 | 4.9851 | 55.581 | 2.2347 | 0.08022 | 0.93112 | 814.71 | 810.532 | 1.6921 | 0.40359 | 4760.9252 | 882.6846 | 3.043 | 2254 | 0.094333 | 0.04601 | 0.075227 | 10.737 | 11178 | 4.9068 | 9.6931 | 15.8192 | 0.819 | 606 | 0.52696 | 0.36887 | 181.8 | 164.8263 | 114.9481 | 279.7745 | 5.0814 | 5.2116 | 0.23716 | 0.097081 | 10.9962 | [66 empty] | 9810 | 2175.7035 | [7 empty] | 9810 | 32.1857 | 0.23182 | 0.0015281 | 9.078 | 9.3113 | 33.1432 | 1.0168 | 0.029361 | 258.3463 | 27.1015 | 319.6372
9800 | 6189 | 575 | 42 | 700.35 | 123890.9762 | 113.1604 | 20017.9312 | 3.0828 | [21 empty] | 9800 | 71 | 2.4376 | 93 | 173.0664 | 33873.7936 | 31.5339 | 6172.0467 | 0.9505 | [20 empty] | 9829 | 312.5134 | 55283.1952 | 77.8583 | 18015.0831 | 390.3717 | 73298.2783 | 80.06% | 75.42% | 11.2879 | 9.736% | 0.8386% | 3.374% | [25 empty] | 9816 | 540 | 2009 | 7.2323 | 0.072323 | 54.54 | 4.698 | 52.38 | 2.106 | 0.0756 | 0.86238 | 391.755 | 389.746 | 0.81364 | 0.19407 | 2553.2416 | 453.2355 | 3.131 | 3967 | 0.097061 | 0.047341 | 0.076313 | 11.165 | 6732 | 5.1024 | 10.0795 | 16.0466 | 0.786 | 800 | 0.69565 | 0.48696 | 240 | 217.5925 | 110.3165 | 327.9091 | 6.7082 | 6.88 | 0.31308 | 0.12816 | 14.5164 | [66 empty] | 9811 | 1851.1765 | [7 empty] | 9811 | 31.5876 | 0.25262 | 0.0010039 | 6.7465 | 7.0001 | 33.174 | 1.8048 | 0.019289 | 191.9951 | 20.141 | 247.1341
9801 | 9549 | 353 | 34 | 348.058 | 61570.9936 | 36.4497 | 6447.8996 | 0.99298 | [21 empty] | 9801 | 66 | 2.5977 | 82 | 171.446 | 27763.8908 | 31.2387 | 5058.7788 | 0.77905 | [20 empty] | 9830 | 636.1309 | 112530.7082 | 80.9518 | 13167.5334 | 717.0827 | 125698.2416 | 88.71% | 89.52% | 19.3575 | 33.75% | 3.011% | 13.05% | [25 empty] | 9817 | 622 | 1585 | 5.706 | 0.05706 | 62.822 | 5.4114 | 60.334 | 2.4258 | 0.08708 | 1.0058 | 309.075 | 307.49 | 0.64192 | 0.15311 | 2215.8822 | 381.9062 | 4.757 | 4902 | 0.14747 | 0.071926 | 0.1153 | 9.278 | 9383 | 4.24 | 8.376 | 13.7031 | 0.723 | 849 | 0.73826 | 0.51678 | 254.7 | 230.9201 | 101.4744 | 332.3944 | 7.1191 | 7.3014 | 0.33226 | 0.13601 | 15.4055 | [66 empty] | 9812 | 1912.4443 | [7 empty] | 9812 | 41.4934 | 0.31466 | 0.00099301 | 10.4008 | 10.7165 | 43.6882 | 1.6876 | 0.01908 | 295.9924 | 31.0507 | 372.438
9802 | 22080 | 639 | 40 | 741.24 | 131124.3623 | 33.5707 | 5938.6034 | 0.91454 | [21 empty] | 9802 | 69 | 2.8193 | 84 | 194.5343 | 29733.8343 | 35.4455 | 5417.7166 | 0.83433 | [20 empty] | 9831 | 95.0202 | 16808.9432 | 85.7461 | 15893.7804 | 180.7663 | 32702.7236 | 52.57% | 51.4% | 5.0362 | 11.95% | 0.7901% | 3.622% | [25 empty] | 9818 | 636 | 4012 | 14.4431 | 0.14443 | 64.236 | 5.5332 | 61.692 | 2.4804 | 0.08904 | 1.0316 | 782.34 | 778.328 | 1.6249 | 0.38756 | 4655.6459 | 856.0471 | 4.492 | 2258 | 0.13925 | 0.067919 | 0.1084 | 8.216 | 4306 | 3.7547 | 7.4172 | 11.9788 | 0.511 | 316 | 0.27478 | 0.19235 | 94.8 | 85.9491 | 71.7198 | 157.6688 | 2.6497 | 2.7176 | 0.12367 | 0.050623 | 5.734 | [66 empty] | 9813 | 2122.9508 | [7 empty] | 9813 | 41.4654 | 0.29835 | 0.0010245 | 11.8063 | 12.1057 | 39.9507 | 1.9488 | 0.019685 | 335.9914 | 35.2468 | 413.1573
9803 | 14572 | 683 | 31 | 614.017 | 108618.7842 | 42.1368 | 7453.938 | 1.1479 | [21 empty] | 9803 | 66 | 1.67 | 90 | 110.2227 | 30472.5631 | 20.0834 | 5552.3182 | 0.85506 | [20 empty] | 9832 | 215.1587 | 38061.2865 | 107.6689 | 18388.1765 | 322.8276 | 56449.4631 | 66.65% | 67.43% | 8.6932 | 15.27% | 0.6705% | 3.183% | [25 empty] | 9819 | 266 | 1658 | 5.9688 | 0.059688 | 26.866 | 2.3142 | 25.802 | 1.0374 | 0.03724 | 0.42799 | 323.31 | 321.652 | 0.67149 | 0.16016 | 1928.9409 | 355.0471 | 4.345 | 4628 | 0.13469 | 0.065696 | 0.10498 | 8.344 | 9435 | 3.8132 | 7.5328 | 12.0977 | 0.556 | 432 | 0.37565 | 0.26296 | 129.6 | 117.5 | 78.0356 | 195.5356 | 3.6224 | 3.7152 | 0.16906 | 0.069206 | 7.8389 | [66 empty] | 9814 | 1491.8523 | [7 empty] | 9814 | 28.8086 | 0.21098 | 0.0009724 | 7.8543 | 8.0663 | 28.546 | 1.3084 | 0.018684 | 223.5237 | 23.4485 | 276.8452
9804 | 5220 | 192 | 40 | 222.72 | 39398.8694 | 42.6667 | 7547.6761 | 1.1623 | [21 empty] | 9804 | 67 | 2.5654 | 81 | 171.8833 | 27840.8417 | 31.3184 | 5072.7998 | 0.78121 | [20 empty] | 9833 | 1139.2284 | 201527.9703 | 116.1023 | 17535.3915 | 1255.3306 | 219063.3619 | 90.75% | 92% | 33.7358 | 45.69% | 3.739% | 16.5% | [25 empty] | 9820 | 529 | 2822 | 10.1591 | 0.10159 | 53.429 | 4.6023 | 51.313 | 2.0631 | 0.07406 | 0.85381 | 550.29 | 547.468 | 1.1429 | 0.27261 | 3358.0954 | 611.9612 | 2.957 | 4011 | 0.091667 | 0.04471 | 0.072564 | 10.766 | 6760 | 4.9201 | 9.7193 | 15.4731 | 0.377 | 671 | 0.58348 | 0.40843 | 201.3 | 182.5057 | 52.9126 | 235.4184 | 5.6265 | 5.7706 | 0.2626 | 0.10749 | 12.1756 | [66 empty] | 9815 | 2385.3751 | [7 empty] | 9815 | 37.9455 | 0.28131 | 0.0015656 | 10.0205 | 10.3034 | 40.2877 | 1.2172 | 0.030081 | 285.1691 | 29.9153 | 356.6195
9805 | 6691 | 220 | 41 | 261.58 | 46273.1513 | 39.0943 | 6915.7303 | 1.065 | [21 empty] | 9805 | 60 | 2.4601 | 100 | 147.6072 | 30780.3667 | 26.8951 | 5608.4023 | 0.86369 | [20 empty] | 9834 | 65.2587 | 11544.1688 | 83.684 | 16885.143 | 148.9427 | 28429.3118 | 43.81% | 40.61% | 4.3781 | 7.05% | 0.5313% | 2.508% | [25 empty] | 9821 | 445 | 3375 | 12.1499 | 0.1215 | 44.945 | 3.8715 | 43.165 | 1.7355 | 0.0623 | 0.70666 | 658.125 | 654.75 | 1.3669 | 0.32603 | 3825.9656 | 710.0131 | 3.689 | 3723 | 0.11436 | 0.055778 | 0.088463 | 6.874 | 6917 | 3.1414 | 6.2057 | 10.0594 | 0.338 | 535 | 0.46522 | 0.32565 | 160.5 | 145.515 | 47.4389 | 192.9539 | 4.4861 | 4.601 | 0.20937 | 0.085707 | 9.7078 | [66 empty] | 9816 | 2508.0924 | [7 empty] | 9816 | 63.0243 | 0.50793 | 0.00075281 | 13.2284 | 13.7371 | 76.7358 | 1.2524 | 0.014465 | 376.4609 | 39.4922 | 493.9558
9806 | 15546 | 266 | 41 | 316.274 | 55948.4466 | 20.3444 | 3598.8966 | 0.55423 | [21 empty] | 9806 | 61 | 2.564 | 92 | 156.4058 | 28789.903 | 28.4983 | 5245.7256 | 0.80784 | [20 empty] | 9835 | 411.932 | 72870.2215 | 82.5932 | 17069.0247 | 494.5252 | 89939.2462 | 83.3% | 81.02% | 13.8506 | 29.38% | 2.68% | 11.65% | [25 empty] | 9822 | 533 | 3797 | 13.6691 | 0.13669 | 53.833 | 4.6371 | 51.701 | 2.0787 | 0.07462 | 0.86666 | 740.415 | 736.618 | 1.5378 | 0.36679 | 4337.4273 | 802.7385 | 4.118 | 1911 | 0.12766 | 0.062264 | 0.098564 | 5.29 | 9530 | 2.4175 | 4.7757 | 7.5838 | 0.648 | 681 | 0.59217 | 0.41452 | 204.3 | 185.2256 | 90.948 | 276.1736 | 5.7103 | 5.8566 | 0.26651 | 0.1091 | 12.3571 | [66 empty] | 9817 | 1591.4392 | [7 empty] | 9817 | 42.2412 | 0.2815 | 0.00059393 | 14.0386 | 14.3207 | 37.4242 | 1.9028 | 0.011412 | 399.5192 | 41.9111 | 480.7686
9807 | 22420 | 543 | 50 | 787.35 | 139281.1595 | 35.1182 | 6212.3622 | 0.9567 | [21 empty] | 9807 | 68 | 2.5059 | 97 | 170.398 | 33837.8832 | 31.0477 | 6165.5036 | 0.94949 | [20 empty] | 9836 | 470.9903 | 83317.545 | 65.3304 | 16093.6519 | 536.3206 | 99411.1969 | 87.82% | 83.81% | 15.3093 | 21.7% | 1.429% | 6.746% | [25 empty] | 9823 | 392 | 4115 | 14.8139 | 0.14814 | 39.592 | 3.4104 | 38.024 | 1.5288 | 0.05488 | 0.62289 | 802.425 | 798.31 | 1.6666 | 0.39751 | 4512.2877 | 848.1908 | 4.712 | 2990 | 0.14607 | 0.071245 | 0.11549 | 5.169 | 11195 | 2.3622 | 4.6665 | 7.5923 | 0.603 | 355 | 0.3087 | 0.21609 | 106.5 | 96.5567 | 84.6321 | 181.1888 | 2.9768 | 3.053 | 0.13893 | 0.056871 | 6.4417 | [66 empty] | 9818 | 2434.3785 | [7 empty] | 9818 | 39.0168 | 0.34712 | 0.0015034 | 5.2252 | 5.5738 | 48.4693 | 1.7968 | 0.028886 | 148.7021 | 15.5994 | 214.5965
9808 | 21916 | 180 | 51 | 266.22 | 47093.9611 | 12.1473 | 2148.8393 | 0.33092 | [21 empty] | 9808 | 66 | 2.7736 | 98 | 183.0575 | 33181.2354 | 33.3544 | 6045.8576 | 0.93106 | [20 empty] | 9837 | 643.257 | 113791.2929 | 89.4181 | 16650.6271 | 732.675 | 130441.92 | 87.8% | 87.24% | 20.0881 | 30.8% | 1.866% | 8.661% | [25 empty] | 9824 | 665 | 4204 | 15.1343 | 0.15134 | 67.165 | 5.7855 | 64.505 | 2.5935 | 0.0931 | 1.0859 | 819.78 | 815.576 | 1.7026 | 0.40611 | 4875.7827 | 896.2325 | 4.407 | 4016 | 0.13662 | 0.066634 | 0.10795 | 4.737 | 7720 | 2.1648 | 4.2765 | 6.992 | 0.831 | 456 | 0.39652 | 0.27757 | 136.8 | 124.0277 | 116.6324 | 240.6601 | 3.8237 | 3.9216 | 0.17846 | 0.073051 | 8.2744 | [66 empty] | 9819 | 1331.3709 | [7 empty] | 9819 | 33.8563 | 0.27222 | 0.00062129 | 7.1433 | 7.4162 | 36.6208 | 1.738 | 0.011938 | 203.2889 | 21.3258 | 262.9854
9809 | 8728 | 403 | 39 | 455.793 | 80629.1707 | 52.2219 | 9237.9893 | 1.4227 | [21 empty] | 9809 | 72 | 2.5645 | 82 | 184.6427 | 30287.8809 | 33.6432 | 5518.6678 | 0.84987 | [20 empty] | 9838 | 622.2744 | 110079.5069 | 110.0026 | 17218.2621 | 732.277 | 127297.769 | 84.98% | 86.47% | 19.6039 | 37.22% | 2.805% | 12.1% | [25 empty] | 9825 | 314 | 3297 | 11.8691 | 0.11869 | 31.714 | 2.7318 | 30.458 | 1.2246 | 0.04396 | 0.51119 | 642.915 | 639.618 | 1.3353 | 0.31849 | 3618.9927 | 681.48 | 4.04 | 3667 | 0.12524 | 0.061085 | 0.099996 | 8.141 | 6221 | 3.7204 | 7.3495 | 11.6637 | 0.584 | 843 | 0.73304 | 0.51313 | 252.9 | 229.2881 | 81.9655 | 311.2536 | 7.0687 | 7.2498 | 0.32991 | 0.13505 | 15.2967 | [66 empty] | 9820 | 2102.068 | [7 empty] | 9820 | 46.9156 | 0.36341 | 0.0010575 | 11.0953 | 11.4598 | 53.6914 | 1.1828 | 0.020318 | 315.7566 | 33.1241 | 403.7751
9810 | 14355 | 197 | 28 | 159.964 | 28297.4172 | 11.1434 | 1971.2586 | 0.30357 | [21 empty] | 9810 | 60 | 3.3016 | 99 | 198.0959 | 30472.5631 | 36.0945 | 5552.3182 | 0.85506 | [20 empty] | 9839 | 949.9793 | 168050.0684 | 86.6765 | 17101.0042 | 1036.6558 | 185151.0726 | 91.64% | 90.76% | 28.5133 | 32.15% | 4.416% | 17.56% | [25 empty] | 9826 | 504 | 3190 | 11.4839 | 0.11484 | 50.904 | 4.3848 | 48.888 | 1.9656 | 0.07056 | 0.8185 | 622.05 | 618.86 | 1.2919 | 0.30815 | 3701.1802 | 681.0355 | 4.716 | 4926 | 0.1462 | 0.071306 | 0.11552 | 6.206 | 5533 | 2.8361 | 5.6026 | 9.0763 | 0.541 | 374 | 0.32522 | 0.22765 | 112.2 | 101.7245 | 75.9303 | 177.6548 | 3.1361 | 3.2164 | 0.14637 | 0.059915 | 6.7864 | [66 empty] | 9821 | 2006.1436 | [7 empty] | 9821 | 33.8104 | 0.25171 | 0.0012647 | 8.8465 | 9.0995 | 34.4181 | 1.4756 | 0.0243 | 251.7582 | 26.4104 | 314.0866
9811 | 13996 | 257 | 53 | 395.009 | 69876.5626 | 28.223 | 4992.6095 | 0.76886 | [21 empty] | 9811 | 69 | 2.7179 | 98 | 187.5337 | 34689.4733 | 34.17 | 6320.6694 | 0.97338 | [20 empty] | 9840 | 1006.2892 | 178011.2117 | 98.9437 | 14030.9782 | 1105.2329 | 192042.1899 | 91.05% | 92.69% | 29.5745 | 57.77% | 3.306% | 15.32% | [25 empty] | 9827 | 274 | 2226 | 8.0135 | 0.080135 | 27.674 | 2.3838 | 26.578 | 1.0686 | 0.03836 | 0.44799 | 434.07 | 431.844 | 0.90153 | 0.21503 | 2505.0693 | 466.7863 | 3.48 | 5192 | 0.10788 | 0.052618 | 0.083715 | 6.974 | 7023 | 3.1871 | 6.296 | 9.998 | 0.605 | 669 | 0.58174 | 0.40722 | 200.7 | 181.9618 | 84.9129 | 266.8746 | 5.6097 | 5.7534 | 0.26181 | 0.10717 | 12.1393 | [66 empty] | 9822 | 2348.8337 | [7 empty] | 9822 | 35.9809 | 0.24679 | 0.0014228 | 11.2606 | 11.5089 | 32.8988 | 1.6472 | 0.027338 | 320.4624 | 33.6177 | 388.6534
9812 | 14923 | 367 | 36 | 383.148 | 67778.3676 | 25.675 | 4541.8728 | 0.69945 | [21 empty] | 9812 | 64 | 3.0452 | 89 | 194.8929 | 29220.8282 | 35.5109 | 5324.2432 | 0.81993 | [20 empty] | 9841 | 486.9547 | 86141.625 | 90.6551 | 18116.3513 | 577.6097 | 104257.9763 | 84.31% | 82.62% | 16.0557 | 36.83% | 3% | 12.75% | [25 empty] | 9828 | 388 | 3946 | 14.2055 | 0.14205 | 39.188 | 3.3756 | 37.636 | 1.5132 | 0.05432 | 0.63128 | 769.47 | 765.524 | 1.5981 | 0.38118 | 4342.0472 | 816.1837 | 2.648 | 4620 | 0.082088 | 0.040038 | 0.065382 | 9.297 | 6319 | 4.2487 | 8.3931 | 13.471 | 0.448 | 649 | 0.56435 | 0.39504 | 194.7 | 176.5219 | 62.8776 | 239.3996 | 5.442 | 5.5814 | 0.25399 | 0.10397 | 11.7764 | [66 empty] | 9823 | 2566.361 | [7 empty] | 9823 | 38.8293 | 0.33779 | 0.001542 | 5.8701 | 6.2094 | 46.59 | 1.8848 | 0.029628 | 167.0545 | 17.5247 | 233.0836
9813 | 5089 | 183 | 39 | 206.973 | 36613.2462 | 40.6707 | 7194.5856 | 1.108 | [21 empty] | 9813 | 70 | 2.6407 | 97 | 184.8516 | 34833.115 | 33.6813 | 6346.8419 | 0.97741 | [20 empty] | 9842 | 480.7491 | 85043.8669 | 76.1117 | 16456.0855 | 556.8608 | 101499.9524 | 86.33% | 83.79% | 15.631 | 29.17% | 1.596% | 7.38% | [25 empty] | 9829 | 574 | 2010 | 7.2359 | 0.072359 | 57.974 | 4.9938 | 55.678 | 2.2386 | 0.08036 | 0.91209 | 391.95 | 389.94 | 0.81405 | 0.19417 | 2592.6005 | 459.3672 | 2.736 | 3966 | 0.084816 | 0.041368 | 0.067099 | 5.738 | 4431 | 2.6223 | 5.1801 | 8.34 | 0.792 | 445 | 0.38696 | 0.27087 | 133.5 | 121.0359 | 111.1586 | 232.1945 | 3.7314 | 3.827 | 0.17415 | 0.071289 | 8.0748 | [66 empty] | 9824 | 2360.5242 | [7 empty] | 9824 | 28.8975 | 0.21488 | 0.0015753 | 7.5402 | 7.7566 | 27.2568 | 1.7628 | 0.030269 | 214.5827 | 22.5105 | 266.1432
9814 | 18194 | 26 | 47 | 35.438 | 6268.9347 | 1.9478 | 344.5606 | 0.053062 | [21 empty] | 9814 | 61 | 2.242 | 81 | 136.7648 | 25347.632 | 24.9195 | 4618.5193 | 0.71125 | [20 empty] | 9843 | 323.6456 | 57252.4671 | 106.337 | 17975.1088 | 429.9826 | 75227.5759 | 75.27% | 76.11% | 11.585 | 23.32% | 1.838% | 7.943% | [25 empty] | 9830 | 414 | 1663 | 5.9868 | 0.059868 | 41.814 | 3.6018 | 40.158 | 1.6146 | 0.05796 | 0.65702 | 324.285 | 322.622 | 0.67351 | 0.16065 | 2084.6141 | 373.6083 | 4.035 | 2738 | 0.12509 | 0.061009 | 0.098774 | 6.263 | 10286 | 2.8622 | 5.6541 | 9.0748 | 0.387 | 412 | 0.35826 | 0.25078 | 123.6 | 112.0602 | 54.3162 | 166.3763 | 3.4547 | 3.5432 | 0.16124 | 0.066002 | 7.476 | [66 empty] | 9825 | 2255.5046 | [7 empty] | 9825 | 42.9936 | 0.28985 | 0.0012355 | 13.9394 | 14.2305 | 39.9842 | 1.616 | 0.023738 | 396.6957 | 41.6149 | 479.9345
9815 | 18456 | 205 | 46 | 273.47 | 48376.4764 | 14.8174 | 2621.1788 | 0.40366 | [21 empty] | 9815 | 63 | 2.6385 | 90 | 166.2274 | 29087.4466 | 30.2878 | 5299.9401 | 0.81619 | [20 empty] | 9844 | 466.2689 | 82482.3413 | 79.9588 | 14468.0305 | 546.2276 | 96950.3718 | 85.36% | 85.08% | 14.9304 | 25.33% | 1.638% | 7.517% | [25 empty] | 9831 | 427 | 2938 | 10.5767 | 0.10577 | 43.127 | 3.7149 | 41.419 | 1.6653 | 0.05978 | 0.68662 | 572.91 | 569.972 | 1.1899 | 0.28381 | 3369.1427 | 621.9046 | 4.777 | 3820 | 0.14809 | 0.072228 | 0.11658 | 10.263 | 10749 | 4.6902 | 9.2652 | 15.0282 | 0.39 | 606 | 0.52696 | 0.36887 | 181.8 | 164.8263 | 54.7372 | 219.5636 | 5.0814 | 5.2116 | 0.23716 | 0.097081 | 10.9962 | [66 empty] | 9826 | 1928.8847 | [7 empty] | 9826 | 31.1553 | 0.2543 | 0.0011954 | 6.1843 | 6.4398 | 33.1009 | 1.8864 | 0.022968 | 175.9955 | 18.4626 | 229.4683
9816 | 7991 | 504 | 46 | 672.336 | 118935.3371 | 84.1367 | 14883.6613 | 2.2921 | [21 empty] | 9816 | 64 | 3.4276 | 83 | 219.3658 | 27250.8847 | 39.97 | 4965.3055 | 0.76466 | [20 empty] | 9845 | 217.0202 | 38390.5861 | 107.5361 | 19307.5854 | 324.5563 | 57698.1715 | 66.87% | 66.54% | 8.8855 | 17.24% | 1.122% | 5.084% | [25 empty] | 9832 | 397 | 1647 | 5.9292 | 0.059292 | 40.097 | 3.4539 | 38.509 | 1.5483 | 0.05558 | 0.63441 | 321.165 | 319.518 | 0.66703 | 0.1591 | 2052.7769 | 369.2288 | 2.676 | 2475 | 0.082956 | 0.040461 | 0.065587 | 4.012 | 8511 | 1.8335 | 3.6219 | 5.806 | 0.802 | 548 | 0.47652 | 0.33357 | 164.4 | 149.0509 | 112.5622 | 261.613 | 4.5951 | 4.7128 | 0.21446 | 0.08779 | 9.9437 | [66 empty] | 9827 | 1599.1659 | [7 empty] | 9827 | 33.4141 | 0.2228 | 0.00083413 | 11.0622 | 11.2859 | 30.1011 | 1.392 | 0.016027 | 314.8154 | 33.0253 | 379.3499
9817 | 18828 | 190 | 53 | 292.03 | 51659.7155 | 15.5104 | 2743.7707 | 0.42254 | [21 empty] | 9817 | 69 | 2.8865 | 84 | 199.1715 | 29733.8343 | 36.2905 | 5417.7166 | 0.83433 | [20 empty] | 9846 | 1211.1859 | 214257.1572 | 75.0297 | 17292.8808 | 1286.2156 | 231550.038 | 94.17% | 92.53% | 35.6587 | 72.87% | 2.829% | 13.77% | [25 empty] | 9833 | 406 | 3921 | 14.1155 | 0.14115 | 41.006 | 3.5322 | 39.382 | 1.5834 | 0.05684 | 0.65894 | 764.595 | 760.674 | 1.588 | 0.37877 | 4335.2313 | 813.4126 | 4.277 | 2365 | 0.13259 | 0.064668 | 0.10405 | 9.945 | 5114 | 4.5449 | 8.9781 | 14.3381 | 0.545 | 420 | 0.36522 | 0.25565 | 126 | 114.2361 | 76.4917 | 190.7278 | 3.5218 | 3.612 | 0.16437 | 0.067284 | 7.6211 | [66 empty] | 9828 | 2097.294 | [7 empty] | 9828 | 33.2403 | 0.22409 | 0.0014786 | 10.7315 | 10.9571 | 31.7156 | 1.0592 | 0.028411 | 305.4039 | 32.038 | 370.2452
9818 | 15947 | 573 | 41 | 681.297 | 120520.526 | 42.7226 | 7557.5673 | 1.1639 | [21 empty] | 9818 | 67 | 2.6039 | 82 | 174.461 | 28184.5558 | 31.788 | 5135.427 | 0.79086 | [20 empty] | 9847 | 346.5004 | 61295.4484 | 108.7427 | 14897.0879 | 455.2431 | 76192.5364 | 76.11% | 80.45% | 11.7337 | 26.19% | 1.112% | 5.253% | [25 empty] | 9834 | 357 | 4133 | 14.8787 | 0.14879 | 36.057 | 3.1059 | 34.629 | 1.3923 | 0.04998 | 0.56656 | 805.935 | 801.802 | 1.6739 | 0.39925 | 4496.7721 | 848.6451 | 4.323 | 4608 | 0.13401 | 0.065364 | 0.10595 | 10.664 | 6113 | 4.8734 | 9.6272 | 15.5961 | 0.507 | 465 | 0.40435 | 0.28304 | 139.5 | 126.4757 | 71.1584 | 197.634 | 3.8991 | 3.999 | 0.18198 | 0.074493 | 8.4377 | [66 empty] | 9829 | 1657.0206 | [7 empty] | 9829 | 31.4903 | 0.24489 | 0.00075319 | 7.3583 | 7.6039 | 34.9259 | 1.0944 | 0.014472 | 209.4064 | 21.9675 | 267.4087
9819 | 6054 | 84 | 50 | 121.8 | 21546.2567 | 20.1189 | 3559.0117 | 0.54809 | [21 empty] | 9819 | 64 | 2.7175 | 104 | 173.9227 | 34145.6868 | 31.69 | 6221.5876 | 0.95812 | [20 empty] | 9848 | 148.4096 | 26253.4555 | 82.2436 | 14230.8497 | 230.6532 | 40484.3052 | 64.34% | 64.85% | 6.2346 | 6.634% | 0.659% | 2.584% | [25 empty] | 9835 | 604 | 2732 | 9.8351 | 0.098351 | 61.004 | 5.2548 | 58.588 | 2.3556 | 0.08456 | 0.96761 | 532.74 | 530.008 | 1.1065 | 0.26391 | 3343.3108 | 602.7556 | 2.186 | 3531 | 0.067766 | 0.033052 | 0.052818 | 8.563 | 7961 | 3.9133 | 7.7305 | 12.6316 | 0.311 | 493 | 0.4287 | 0.30009 | 147.9 | 134.0914 | 43.6494 | 177.7408 | 4.1339 | 4.2398 | 0.19294 | 0.078979 | 8.9457 | [66 empty] | 9830 | 1707.5929 | [7 empty] | 9830 | 40.759 | 0.34817 | 0.00062316 | 6.8126 | 7.1614 | 49.4103 | 1.614 | 0.011974 | 193.8774 | 20.3385 | 265.2521
9820 | 12844 | 396 | 44 | 505.296 | 89386.185 | 39.341 | 6959.3729 | 1.0717 | [21 empty] | 9820 | 71 | 2.6642 | 105 | 189.1565 | 38244.6057 | 34.4657 | 6968.4398 | 1.0731 | [20 empty] | 9849 | 1135.2937 | 200831.9357 | 101.8558 | 16693.2663 | 1237.1495 | 217525.202 | 91.77% | 92.33% | 33.4989 | 55.96% | 5.123% | 21.04% | [25 empty] | 9836 | 488 | 1598 | 5.7528 | 0.057528 | 49.288 | 4.2456 | 47.336 | 1.9032 | 0.06832 | 0.77836 | 311.61 | 310.012 | 0.64719 | 0.15437 | 2090.0073 | 367.2208 | 4.489 | 2777 | 0.13916 | 0.067874 | 0.11002 | 4.502 | 7198 | 2.0574 | 4.0643 | 6.6411 | 0.662 | 536 | 0.46609 | 0.32626 | 160.8 | 145.787 | 92.9129 | 238.6999 | 4.4945 | 4.6096 | 0.20976 | 0.085867 | 9.726 | [66 empty] | 9831 | 1724.7165 | [7 empty] | 9831 | 36.7465 | 0.26923 | 0.0011009 | 10.0205 | 10.2908 | 35.4093 | 1.9108 | 0.021153 | 285.1691 | 29.9153 | 352.4258
9821 | 18046 | 520 | 27 | 407.16 | 72026.0582 | 22.5623 | 3991.2478 | 0.61465 | [21 empty] | 9821 | 68 | 2.7035 | 87 | 183.8412 | 30349.4416 | 33.4972 | 5529.8846 | 0.8516 | [20 empty] | 9850 | 656.7618 | 116180.2887 | 106.8224 | 19307.5854 | 763.5842 | 135487.8741 | 86.01% | 85.75% | 20.8651 | 31.68% | 1.577% | 7.457% | [25 empty] | 9837 | 465 | 2377 | 8.5571 | 0.085571 | 46.965 | 4.0455 | 45.105 | 1.8135 | 0.0651 | 0.73889 | 463.515 | 461.138 | 0.96268 | 0.22962 | 2850.6632 | 518.9976 | 4.297 | 4536 | 0.13321 | 0.064971 | 0.10415 | 6.966 | 8586 | 3.1835 | 6.2888 | 10.0809 | 0.661 | 454 | 0.39478 | 0.27635 | 136.2 | 123.4838 | 92.7726 | 216.2563 | 3.8069 | 3.9044 | 0.17767 | 0.072731 | 8.2381 | [66 empty] | 9832 | 1477.2442 | [7 empty] | 9832 | 27.8782 | 0.18787 | 0.00061717 | 9.0614 | 9.2499 | 25.8197 | 1.0704 | 0.011858 | 257.8757 | 27.0521 | 311.8298
9822 | 18961 | 517 | 32 | 479.776 | 84871.7312 | 25.3033 | 4476.1211 | 0.68932 | [21 empty] | 9822 | 70 | 2.3984 | 103 | 167.8882 | 36987.7407 | 30.5904 | 6739.4301 | 1.0379 | [20 empty] | 9851 | 816.2772 | 144398.3385 | 94.9177 | 18015.0831 | 911.1948 | 162413.4216 | 89.58% | 88.91% | 25.0117 | 38.51% | 2.329% | 11.02% | [25 empty] | 9838 | 543 | 3097 | 11.1491 | 0.11149 | 54.843 | 4.7241 | 52.671 | 2.1177 | 0.07602 | 0.86011 | 603.915 | 600.818 | 1.2543 | 0.29917 | 3646.3275 | 666.7897 | 2.852 | 3304 | 0.088412 | 0.043122 | 0.068952 | 5.161 | 4628 | 2.3586 | 4.6592 | 7.4315 | 0.419 | 541 | 0.47043 | 0.3293 | 162.3 | 147.147 | 58.8074 | 205.9544 | 4.5364 | 4.6526 | 0.21172 | 0.086668 | 9.8167 | [66 empty] | 9833 | 3095.8371 | [7 empty] | 9833 | 60.8761 | 0.55622 | 0.0014693 | 6.9449 | 7.5026 | 82.599 | 1.7108 | 0.028231 | 197.642 | 20.7334 | 302.7134
9823 | 6310 | 350 | 33 | 334.95 | 59252.206 | 53.0824 | 9390.207 | 1.4461 | [21 empty] | 9823 | 64 | 2.3589 | 103 | 150.9714 | 33817.3629 | 27.5081 | 6161.7646 | 0.94891 | [20 empty] | 9852 | 281.0803 | 49722.7264 | 87.583 | 18212.2896 | 368.6633 | 67935.016 | 76.24% | 73.19% | 10.462 | 15.56% | 1.496% | 6.536% | [25 empty] | 9839 | 577 | 3206 | 11.5415 | 0.11542 | 58.277 | 5.0199 | 55.969 | 2.2503 | 0.08078 | 0.93936 | 625.17 | 621.964 | 1.2984 | 0.3097 | 3789.2253 | 691.675 | 2.75 | 3866 | 0.08525 | 0.04158 | 0.067942 | 11.073 | 6652 | 5.0604 | 9.9965 | 16.2942 | 0.378 | 846 | 0.73565 | 0.51496 | 253.8 | 230.1041 | 53.053 | 283.1571 | 7.0939 | 7.2756 | 0.33108 | 0.13553 | 15.3511 | [66 empty] | 9834 | 2066.9373 | [7 empty] | 9834 | 33.5562 | 0.26194 | 0.0015487 | 7.689 | 7.9525 | 34.9982 | 1.7292 | 0.029757 | 218.8179 | 22.9548 | 278.5299
9824 | 3026 | 62 | 30 | 53.94 | 9541.9137 | 17.8255 | 3153.3092 | 0.48561 | [21 empty] | 9824 | 62 | 2.4481 | 92 | 151.7848 | 29261.8687 | 27.6563 | 5331.7211 | 0.82109 | [20 empty] | 9853 | 312.3807 | 55259.7255 | 70.8756 | 14142.9062 | 383.2562 | 69402.6317 | 81.51% | 79.62% | 10.688 | 16.95% | 0.7798% | 3.758% | [25 empty] | 9840 | 471 | 3776 | 13.5935 | 0.13593 | 47.571 | 4.0977 | 45.687 | 1.8369 | 0.06594 | 0.75548 | 736.32 | 732.544 | 1.5293 | 0.36476 | 4254.4992 | 791.8612 | 2.907 | 2949 | 0.090117 | 0.043954 | 0.069711 | 6.049 | 8687 | 2.7644 | 5.4609 | 8.7156 | 0.549 | 345 | 0.3 | 0.21 | 103.5 | 93.8368 | 77.0531 | 170.8899 | 2.8929 | 2.967 | 0.13502 | 0.055269 | 6.2602 | [66 empty] | 9835 | 1925.8053 | [7 empty] | 9835 | 38.7328 | 0.31134 | 0.0010237 | 8.152 | 8.4643 | 46.5854 | 0.8744 | 0.01967 | 231.994 | 24.3371 | 303.8106
9825 | 19215 | 650 | 30 | 565.5 | 100036.1919 | 29.4301 | 5206.151 | 0.80175 | [21 empty] | 9825 | 63 | 3.1073 | 82 | 195.757 | 26501.8958 | 35.6683 | 4828.8344 | 0.74364 | [20 empty] | 9854 | 344.9968 | 61029.4628 | 80.8479 | 13655.2198 | 425.8446 | 74684.6826 | 81.01% | 81.72% | 11.5014 | 17.54% | 1.312% | 6.055% | [25 empty] | 9841 | 631 | 1986 | 7.1495 | 0.071495 | 63.731 | 5.4897 | 61.207 | 2.4609 | 0.08834 | 1.0229 | 387.27 | 385.284 | 0.80433 | 0.19185 | 2624.654 | 460.4214 | 3.936 | 3395 | 0.12202 | 0.059512 | 0.09522 | 5.634 | 10476 | 2.5747 | 5.0863 | 8.1584 | 0.32 | 516 | 0.4487 | 0.31409 | 154.8 | 140.3472 | 44.9126 | 185.2598 | 4.3268 | 4.4376 | 0.20194 | 0.082663 | 9.3631 | [66 empty] | 9836 | 1645.6731 | [7 empty] | 9836 | 37.1113 | 0.28672 | 0.0005988 | 8.863 | 9.1503 | 38.7197 | 1.7956 | 0.011506 | 252.2288 | 26.4598 | 319.2154
9826 | 21570 | 551 | 30 | 479.37 | 84799.9104 | 22.2239 | 3931.382 | 0.60543 | [21 empty] | 9826 | 68 | 2.9285 | 94 | 199.1399 | 32791.3507 | 36.2847 | 5974.8179 | 0.92012 | [20 empty] | 9855 | 337.2777 | 59663.9696 | 98.7797 | 18121.6812 | 436.0574 | 77785.6508 | 77.35% | 76.7% | 11.979 | 20.7% | 0.9077% | 4.363% | [25 empty] | 9842 | 523 | 4165 | 14.9939 | 0.14994 | 52.823 | 4.5501 | 50.731 | 2.0397 | 0.07322 | 0.84831 | 812.175 | 808.01 | 1.6868 | 0.40234 | 4693.9025 | 872.6156 | 4.7 | 3241 | 0.1457 | 0.071064 | 0.11505 | 8.243 | 9845 | 3.7671 | 7.4416 | 12.048 | 0.601 | 328 | 0.28522 | 0.19965 | 98.4 | 89.2129 | 84.3514 | 173.5644 | 2.7504 | 2.8208 | 0.12836 | 0.052546 | 5.9517 | [66 empty] | 9837 | 2080.0712 | [7 empty] | 9837 | 43.6326 | 0.37006 | 0.00089071 | 7.5071 | 7.878 | 52.502 | 1.7188 | 0.017114 | 213.6416 | 22.4118 | 290.2913
9827 | 5920 | 113 | 29 | 95.033 | 16811.2103 | 16.0529 | 2839.7315 | 0.43732 | [21 empty] | 9827 | 63 | 2.1878 | 85 | 137.8326 | 27471.4773 | 25.1141 | 5005.499 | 0.77085 | [20 empty] | 9856 | 58.7968 | 10401.0745 | 101.5448 | 16533.3692 | 160.3416 | 26934.4437 | 36.67% | 38.62% | 4.1479 | 6.903% | 0.67% | 2.961% | [25 empty] | 9843 | 476 | 4053 | 14.5907 | 0.14591 | 48.076 | 4.1412 | 46.172 | 1.8564 | 0.06664 | 0.75446 | 790.335 | 786.282 | 1.6415 | 0.39152 | 4536.6122 | 846.4626 | 2.807 | 4675 | 0.087017 | 0.042442 | 0.068204 | 5.43 | 4403 | 2.4815 | 4.9021 | 7.8777 | 0.379 | 795 | 0.6913 | 0.48391 | 238.5 | 216.2326 | 53.1933 | 269.4259 | 6.6662 | 6.837 | 0.31112 | 0.12736 | 14.4257 | [66 empty] | 9838 | 2329.0407 | [7 empty] | 9838 | 40.7446 | 0.32322 | 0.0011605 | 8.9457 | 9.2701 | 47.3783 | 1.1408 | 0.022298 | 254.5817 | 26.7066 | 329.8296
9828 | 19947 | 118 | 39 | 133.458 | 23608.5413 | 6.6906 | 1183.5635 | 0.18227 | [21 empty] | 9828 | 65 | 2.5813 | 91 | 167.787 | 30344.3116 | 30.572 | 5528.9499 | 0.85146 | [20 empty] | 9857 | 34.9568 | 6183.8139 | 78.4928 | 16975.7514 | 113.4496 | 23159.5652 | 30.81% | 26.7% | 3.5666 | 6.227% | 0.5341% | 2.37% | [25 empty] | 9844 | 360 | 2098 | 7.5527 | 0.075527 | 36.36 | 3.132 | 34.92 | 1.404 | 0.0504 | 0.57528 | 409.11 | 407.012 | 0.84969 | 0.20267 | 2466.6581 | 453.0553 | 4.101 | 2079 | 0.12713 | 0.062007 | 0.1012 | 9.39 | 9910 | 4.2912 | 8.4771 | 13.8177 | 0.558 | 661 | 0.57478 | 0.40235 | 198.3 | 179.7858 | 78.3163 | 258.1022 | 5.5426 | 5.6846 | 0.25868 | 0.10589 | 11.9942 | [66 empty] | 9839 | 2824.6251 | [7 empty] | 9839 | 64.0313 | 0.50936 | 0.0012014 | 13.989 | 14.4996 | 77.6101 | 1.1 | 0.023083 | 398.1074 | 41.763 | 518.6036
9829 | 21199 | 626 | 32 | 580.928 | 102765.3844 | 27.4036 | 4847.6525 | 0.74654 | [21 empty] | 9829 | 65 | 2.3058 | 104 | 149.8781 | 34679.2132 | 27.3089 | 6318.7999 | 0.9731 | [20 empty] | 9858 | 298.8698 | 52869.6749 | 94.4137 | 14070.9525 | 393.2836 | 66940.6274 | 75.99% | 78.98% | 10.3089 | 23.04% | 1.533% | 7.293% | [25 empty] | 9845 | 593 | 2275 | 8.1899 | 0.081899 | 59.893 | 5.1591 | 57.521 | 2.3127 | 0.08302 | 0.95532 | 443.625 | 441.35 | 0.92137 | 0.21977 | 2874.903 | 512.2751 | 4.482 | 2115 | 0.13894 | 0.067768 | 0.10809 | 9.039 | 9369 | 4.1308 | 8.1602 | 13.1869 | 0.482 | 673 | 0.58522 | 0.40965 | 201.9 | 183.0497 | 67.6496 | 250.6993 | 5.6433 | 5.7878 | 0.26338 | 0.10781 | 12.2119 | [66 empty] | 9840 | 2866.9692 | [7 empty] | 9840 | 48.4184 | 0.44009 | 0.0014149 | 5.7047 | 6.1462 | 66.1591 | 1.1628 | 0.027187 | 162.3488 | 17.031 | 246.7289
9830 | 14636 | 612 | 46 | 816.408 | 144421.4808 | 55.7808 | 9867.5513 | 1.5196 | [21 empty] | 9830 | 61 | 2.5546 | 81 | 155.833 | 25347.632 | 28.3939 | 4618.5193 | 0.71125 | [20 empty] | 9859 | 329.4745 | 58283.5932 | 93.6245 | 14923.7375 | 423.099 | 73207.3307 | 77.87% | 79.61% | 11.2739 | 17.45% | 1.029% | 4.654% | [25 empty] | 9846 | 628 | 4253 | 15.3107 | 0.15311 | 63.428 | 5.4636 | 60.916 | 2.4492 | 0.08792 | 1.0029 | 829.335 | 825.082 | 1.7225 | 0.41084 | 4884.6968 | 900.1551 | 2.049 | 2154 | 0.063519 | 0.030981 | 0.05053 | 7.451 | 7463 | 3.4051 | 6.7266 | 10.776 | 0.785 | 651 | 0.56609 | 0.39626 | 195.3 | 177.0659 | 110.1762 | 287.2421 | 5.4588 | 5.5986 | 0.25477 | 0.10429 | 11.8127 | [66 empty] | 9841 | 1760.4555 | [7 empty] | 9841 | 38.7027 | 0.30698 | 0.0007442 | 8.5323 | 8.84 | 42.9256 | 1.5744 | 0.014299 | 242.8173 | 25.4725 | 312.8041
9831 | 20187 | 116 | 50 | 168.2 | 29754.3545 | 8.3321 | 1473.9364 | 0.22699 | [21 empty] | 9831 | 71 | 2.3248 | 84 | 165.062 | 30595.6845 | 30.0755 | 5574.7519 | 0.85851 | [20 empty] | 9860 | 162.3585 | 28721.0049 | 74.0923 | 15030.3356 | 236.4508 | 43751.3405 | 68.66% | 65.65% | 6.7377 | 13.29% | 0.7324% | 3.464% | [25 empty] | 9847 | 371 | 2456 | 8.8415 | 0.088415 | 37.471 | 3.2277 | 35.987 | 1.4469 | 0.05194 | 0.58952 | 478.92 | 476.464 | 0.99468 | 0.23725 | 2834.9529 | 523.7065 | 4.208 | 1892 | 0.13045 | 0.063625 | 0.10256 | 10.682 | 5755 | 4.8817 | 9.6435 | 15.4971 | 0.652 | 594 | 0.51652 | 0.36157 | 178.2 | 161.5625 | 91.5094 | 253.0718 | 4.9808 | 5.1084 | 0.23246 | 0.095159 | 10.7784 | [66 empty] | 9842 | 2472.6557 | [7 empty] | 9842 | 39.444 | 0.34928 | 0.0015607 | 5.4236 | 5.7745 | 48.4656 | 1.88 | 0.029988 | 154.349 | 16.1918 | 220.9164
9832 | 2942 | 66 | 29 | 55.506 | 9818.937 | 18.8668 | 3337.5041 | 0.51398 | [21 empty] | 9832 | 69 | 3.0038 | 100 | 207.2638 | 35397.4218 | 37.7649 | 6449.6626 | 0.99325 | [20 empty] | 9861 | 1450.3785 | 256570.0171 | 88.7328 | 15510.0272 | 1539.1113 | 272080.0443 | 94.23% | 94.3% | 41.9003 | 76.67% | 6.525% | 28.84% | [25 empty] | 9848 | 617 | 2437 | 8.7731 | 0.087731 | 62.317 | 5.3679 | 59.849 | 2.4063 | 0.08638 | 0.98535 | 475.215 | 472.778 | 0.98699 | 0.23541 | 3062.7196 | 547.3732 | 3.374 | 2802 | 0.10459 | 0.051015 | 0.082899 | 6.242 | 5633 | 2.8526 | 5.6351 | 8.9711 | 0.552 | 646 | 0.56174 | 0.39322 | 193.8 | 175.706 | 77.4742 | 253.1802 | 5.4169 | 5.5556 | 0.25281 | 0.10349 | 11.722 | [66 empty] | 9843 | 2470.6263 | [7 empty] | 9843 | 37.664 | 0.24286 | 0.0015187 | 13.1457 | 13.3901 | 34.4771 | 1.1228 | 0.029181 | 374.108 | 39.2453 | 448.9825
9833 | 9647 | 627 | 53 | 963.699 | 170477.0612 | 99.8962 | 17671.5104 | 2.7214 | [21 empty] | 9833 | 70 | 3.1928 | 94 | 223.498 | 33755.8022 | 40.7229 | 6150.5478 | 0.94718 | [20 empty] | 9862 | 819.4323 | 144956.4828 | 81.3408 | 13644.56 | 900.7732 | 158601.0428 | 90.97% | 91.4% | 24.4246 | 35.15% | 2.899% | 11.97% | [25 empty] | 9849 | 645 | 3852 | 13.8671 | 0.13867 | 65.145 | 5.6115 | 62.565 | 2.5155 | 0.0903 | 1.023 | 751.14 | 747.288 | 1.5601 | 0.3721 | 4503.8724 | 825.4347 | 4.311 | 2718 | 0.13364 | 0.065182 | 0.10416 | 7.859 | 4229 | 3.5916 | 7.0949 | 11.3874 | 0.387 | 364 | 0.31652 | 0.22157 | 109.2 | 99.0046 | 54.3162 | 153.3208 | 3.0522 | 3.1304 | 0.14245 | 0.058313 | 6.605 | [66 empty] | 9844 | 1851.6774 | [7 empty] | 9844 | 45.5952 | 0.35175 | 0.00078616 | 10.9299 | 11.2825 | 49.8768 | 1.6404 | 0.015105 | 311.0508 | 32.6304 | 395.2136
9834 | 21893 | 120 | 36 | 125.28 | 22161.8641 | 5.7224 | 1012.2808 | 0.15589 | [21 empty] | 9834 | 72 | 2.2374 | 88 | 161.0926 | 32504.0673 | 29.3522 | 5922.4728 | 0.91206 | [20 empty] | 9863 | 186.6475 | 33017.698 | 76.641 | 16714.586 | 263.2885 | 49732.284 | 70.89% | 66.39% | 7.6588 | 13.65% | 0.6199% | 2.987% | [25 empty] | 9850 | 273 | 3268 | 11.7647 | 0.11765 | 27.573 | 2.3751 | 26.481 | 1.0647 | 0.03822 | 0.44526 | 637.26 | 633.992 | 1.3235 | 0.31569 | 3549.7784 | 671.7114 | 5.054 | 4162 | 0.15667 | 0.076416 | 0.12097 | 6.312 | 5370 | 2.8846 | 5.6983 | 9.18 | 0.818 | 432 | 0.37565 | 0.26296 | 129.6 | 117.5 | 114.8078 | 232.3078 | 3.6224 | 3.7152 | 0.16906 | 0.069206 | 7.8389 | [66 empty] | 9845 | 1724.2615 | [7 empty] | 9845 | 39.9117 | 0.28998 | 0.00085249 | 11.1284 | 11.4192 | 39.2585 | 1.7928 | 0.01638 | 316.6978 | 33.2228 | 390.9883
9835 | 18765 | 441 | 53 | 677.817 | 119904.9187 | 36.1213 | 6389.8171 | 0.98403 | [21 empty] | 9835 | 61 | 2.6064 | 105 | 158.9928 | 32858.0415 | 28.9696 | 5986.9694 | 0.92199 | [20 empty] | 9864 | 554.2305 | 98042.6346 | 74.4261 | 15891.1155 | 628.6566 | 113933.7501 | 88.16% | 86.05% | 17.5458 | 28.36% | 1.312% | 6.259% | [25 empty] | 9851 | 567 | 2759 | 9.9323 | 0.099323 | 57.267 | 4.9329 | 54.999 | 2.2113 | 0.07938 | 0.90947 | 538.005 | 535.246 | 1.1174 | 0.26652 | 3331.4716 | 603.0652 | 4.987 | 4136 | 0.1546 | 0.075403 | 0.1217 | 10.191 | 6066 | 4.6573 | 9.2002 | 14.6099 | 0.663 | 764 | 0.66435 | 0.46504 | 229.2 | 207.8009 | 93.0533 | 300.8541 | 6.4063 | 6.5704 | 0.29899 | 0.12239 | 13.8632 | [66 empty] | 9846 | 3459.0233 | [7 empty] | 9846 | 61.503 | 0.5192 | 0.0015937 | 10.7646 | 11.2854 | 80.3837 | 0.8196 | 0.030621 | 306.3451 | 32.1368 | 419.7157
9836 | 14889 | 558 | 38 | 614.916 | 108777.8161 | 41.3 | 7305.9182 | 1.1251 | [21 empty] | 9836 | 61 | 2.0617 | 99 | 125.7616 | 30980.4391 | 22.9147 | 5644.8569 | 0.86931 | [20 empty] | 9865 | 485.964 | 85966.3795 | 86.8866 | 18390.8415 | 572.8506 | 104357.221 | 84.83% | 82.38% | 16.071 | 28.48% | 2.857% | 12.7% | [25 empty] | 9852 | 414 | 3122 | 11.2391 | 0.11239 | 41.814 | 3.6018 | 40.158 | 1.6146 | 0.05796 | 0.65909 | 608.79 | 605.668 | 1.2644 | 0.30159 | 3543.2324 | 657.9608 | 4.601 | 3956 | 0.14263 | 0.069567 | 0.11381 | 7.476 | 6288 | 3.4165 | 6.7492 | 10.8864 | 0.421 | 605 | 0.52609 | 0.36826 | 181.5 | 164.5544 | 59.0881 | 223.6425 | 5.0731 | 5.203 | 0.23677 | 0.096921 | 10.978 | [66 empty] | 9847 | 1881.5057 | [7 empty] | 9847 | 42.9977 | 0.33705 | 0.00092031 | 9.8221 | 10.16 | 47.3223 | 1.6832 | 0.017683 | 279.5222 | 29.3229 | 357.8684
9837 | 13242 | 548 | 47 | 746.924 | 132129.8543 | 56.4057 | 9978.089 | 1.5366 | [21 empty] | 9837 | 71 | 2.4244 | 88 | 172.1307 | 32052.6219 | 31.3634 | 5840.2162 | 0.89939 | [20 empty] | 9866 | 745.9151 | 131951.3744 | 85.6263 | 16687.9364 | 831.5413 | 148639.3108 | 89.7% | 88.77% | 22.8905 | 32.92% | 2.21% | 9.934% | [25 empty] | 9853 | 641 | 3837 | 13.8131 | 0.13813 | 64.741 | 5.5767 | 62.177 | 2.4999 | 0.08974 | 1.0237 | 748.215 | 744.378 | 1.554 | 0.37065 | 4485.9369 | 822.6685 | 3.159 | 3400 | 0.097929 | 0.047764 | 0.076375 | 11.177 | 8089 | 5.1079 | 10.0904 | 16.4372 | 0.85 | 744 | 0.64696 | 0.45287 | 223.2 | 202.3611 | 119.299 | 321.6601 | 6.2386 | 6.3984 | 0.29116 | 0.11919 | 13.5003 | [66 empty] | 9848 | 1696.595 | [7 empty] | 9848 | 31.4577 | 0.20658 | 0.0009132 | 10.6819 | 10.8894 | 27.6615 | 1.3496 | 0.017546 | 303.9922 | 31.8899 | 364.9108
9838 | 17995 | 691 | 49 | 981.911 | 173698.7396 | 54.5658 | 9652.6113 | 1.4865 | [21 empty] | 9838 | 71 | 2.9825 | 91 | 211.7561 | 33145.3249 | 38.5835 | 6039.3145 | 0.93005 | [20 empty] | 9867 | 83.7706 | 14818.9016 | 96.4206 | 19299.5905 | 180.1911 | 34118.4921 | 46.49% | 43.43% | 5.2542 | 7.959% | 0.5508% | 2.564% | [25 empty] | 9854 | 547 | 2610 | 9.3959 | 0.093959 | 55.247 | 4.7589 | 53.059 | 2.1333 | 0.07658 | 0.89325 | 508.95 | 506.34 | 1.0571 | 0.25213 | 3163.2804 | 572.2157 | 1.9 | 2202 | 0.0589 | 0.028728 | 0.047028 | 7.727 | 7785 | 3.5312 | 6.9758 | 11.1054 | 0.537 | 565 | 0.4913 | 0.34391 | 169.5 | 153.6747 | 75.3689 | 229.0437 | 4.7376 | 4.859 | 0.22111 | 0.090513 | 10.2522 | [66 empty] | 9849 | 3029.5976 | [7 empty] | 9849 | 57.068 | 0.52695 | 0.0014434 | 6.0189 | 6.5473 | 77.8151 | 1.7244 | 0.027734 | 171.2897 | 17.9689 | 268.8259
9839 | 6751 | 404 | 48 | 562.368 | 99482.1453 | 83.3014 | 14735.9125 | 2.2693 | [21 empty] | 9839 | 69 | 2.4182 | 93 | 166.8531 | 32919.6022 | 30.4018 | 5998.1862 | 0.92372 | [20 empty] | 9868 | 472.4798 | 83581.041 | 85.7953 | 16975.7514 | 558.2751 | 100556.7924 | 84.63% | 83.12% | 15.4857 | 17.62% | 1.308% | 5.544% | [25 empty] | 9855 | 476 | 2203 | 7.9307 | 0.079307 | 48.076 | 4.1412 | 46.172 | 1.8564 | 0.06664 | 0.75636 | 429.585 | 427.382 | 0.89221 | 0.21281 | 2688.0755 | 486.4673 | 2.172 | 2413 | 0.067332 | 0.032841 | 0.053235 | 4.646 | 7085 | 2.1232 | 4.1943 | 6.7948 | 0.819 | 456 | 0.39652 | 0.27757 | 136.8 | 124.0277 | 114.9481 | 238.9759 | 3.8237 | 3.9216 | 0.17846 | 0.073051 | 8.2744 | [66 empty] | 9850 | 2418.374 | [7 empty] | 9850 | 43.6219 | 0.37375 | 0.0012246 | 7.1433 | 7.5183 | 51.8195 | 2.0216 | 0.023529 | 203.2889 | 21.3258 | 278.4793
9840 | 4985 | 474 | 32 | 439.872 | 77812.7671 | 88.2391 | 15609.3816 | 2.4038 | [21 empty] | 9840 | 65 | 2.9303 | 81 | 190.4676 | 27009.7718 | 34.7045 | 4921.373 | 0.75789 | [20 empty] | 9869 | 202.1712 | 35763.8077 | 90.9819 | 16453.4206 | 293.1531 | 52217.2283 | 68.96% | 68.49% | 8.0415 | 16.71% | 1.19% | 5.566% | [25 empty] | 9856 | 267 | 2850 | 10.2599 | 0.1026 | 26.967 | 2.3229 | 25.899 | 1.0413 | 0.03738 | 0.43414 | 555.75 | 552.9 | 1.1542 | 0.27531 | 3122.6963 | 588.0443 | 4.226 | 4890 | 0.13101 | 0.063897 | 0.1039 | 6.892 | 8978 | 3.1496 | 6.2219 | 10.1293 | 0.373 | 749 | 0.6513 | 0.45591 | 224.7 | 203.721 | 52.3512 | 256.0722 | 6.2805 | 6.4414 | 0.29312 | 0.11999 | 13.591 | [66 empty] | 9851 | 2569.0371 | [7 empty] | 9851 | 59.6023 | 0.47863 | 0.0010339 | 12.6331 | 13.1128 | 68.8693 | 1.9948 | 0.019865 | 359.5202 | 37.715 | 468.1191
9841 | 18014 | 698 | 38 | 769.196 | 136069.7413 | 42.6999 | 7553.5551 | 1.1632 | [21 empty] | 9841 | 66 | 2.6441 | 103 | 174.5119 | 34874.1555 | 31.7973 | 6354.3198 | 0.97857 | [20 empty] | 9870 | 402.7383 | 71243.8581 | 93.7841 | 16192.2552 | 496.5223 | 87436.1133 | 81.11% | 81.48% | 13.4652 | 21.67% | 1.229% | 5.882% | [25 empty] | 9857 | 392 | 3268 | 11.7647 | 0.11765 | 39.592 | 3.4104 | 38.024 | 1.5288 | 0.05488 | 0.6221 | 637.26 | 633.992 | 1.3235 | 0.31569 | 3667.932 | 684.3241 | 5.006 | 3023 | 0.15519 | 0.075691 | 0.12058 | 4.368 | 8242 | 1.9962 | 3.9433 | 6.3488 | 0.405 | 786 | 0.68348 | 0.47843 | 235.8 | 213.7847 | 56.8425 | 270.6272 | 6.5908 | 6.7596 | 0.3076 | 0.12592 | 14.2624 | [66 empty] | 9852 | 1983.5223 | [7 empty] | 9852 | 37.8127 | 0.2805 | 0.0011699 | 10.004 | 10.2856 | 37.5266 | 1.8404 | 0.022478 | 284.6986 | 29.866 | 353.954
9842 | 17798 | 528 | 49 | 750.288 | 132724.9414 | 42.1557 | 7457.2953 | 1.1484 | [21 empty] | 9842 | 65 | 2.2541 | 95 | 146.5157 | 31678.1274 | 26.6962 | 5771.9807 | 0.88889 | [20 empty] | 9871 | 241.1496 | 42659.0329 | 90.247 | 15712.5636 | 331.3965 | 58371.5965 | 72.77% | 73.08% | 8.9892 | 14.5% | 0.8725% | 3.774% | [25 empty] | 9858 | 522 | 2953 | 10.6307 | 0.10631 | 52.722 | 4.5414 | 50.634 | 2.0358 | 0.07308 | 0.83155 | 575.835 | 572.882 | 1.196 | 0.28526 | 3479.0776 | 635.2373 | 4.398 | 4517 | 0.13634 | 0.066498 | 0.10879 | 8.292 | 11030 | 3.7894 | 7.4858 | 11.9848 | 0.415 | 640 | 0.55652 | 0.38957 | 192 | 174.074 | 58.246 | 232.32 | 5.3665 | 5.504 | 0.25046 | 0.10253 | 11.6131 | [66 empty] | 9853 | 2480.5856 | [7 empty] | 9853 | 45.0226 | 0.32949 | 0.0014378 | 12.3024 | 12.6333 | 47.8737 | 1.2636 | 0.027626 | 350.1087 | 36.7277 | 436.0014
9843 | 9070 | 317 | 28 | 257.404 | 45534.4225 | 28.3797 | 5020.3332 | 0.77313 | [21 empty] | 9843 | 71 | 2.8831 | 95 | 204.6999 | 34602.2623 | 37.2978 | 6304.7789 | 0.97094 | [20 empty] | 9872 | 1044.6132 | 184790.6811 | 96.9441 | 17018.3906 | 1141.5574 | 201809.0718 | 91.51% | 91.57% | 31.0786 | 80.9% | 5.047% | 23.05% | [25 empty] | 9859 | 301 | 3652 | 13.1471 | 0.13147 | 30.401 | 2.6187 | 29.197 | 1.1739 | 0.04214 | 0.48943 | 712.14 | 708.488 | 1.4791 | 0.35278 | 3958.8174 | 748.1615 | 3.06 | 2958 | 0.09486 | 0.046267 | 0.074398 | 4.52 | 9934 | 2.0656 | 4.0806 | 6.4922 | 0.669 | 446 | 0.38783 | 0.27148 | 133.8 | 121.3078 | 93.8954 | 215.2032 | 3.7398 | 3.8356 | 0.17454 | 0.071449 | 8.0929 | [66 empty] | 9854 | 1894.3128 | [7 empty] | 9854 | 35.7933 | 0.2671 | 0.00097802 | 9.3425 | 9.6106 | 39.924 | 0.76 | 0.018792 | 265.8755 | 27.8913 | 334.4697
9844 | 8659 | 436 | 28 | 354.032 | 62627.7862 | 40.886 | 7232.6812 | 1.1138 | [21 empty] | 9844 | 61 | 2.5233 | 89 | 153.9214 | 27851.1018 | 28.0456 | 5074.6693 | 0.7815 | [20 empty] | 9873 | 229.7596 | 40644.1566 | 93.2807 | 18755.9401 | 323.0402 | 59400.0966 | 71.12% | 68.42% | 9.1476 | 13.88% | 1.002% | 4.336% | [25 empty] | 9860 | 671 | 2503 | 9.0107 | 0.090107 | 67.771 | 5.8377 | 65.087 | 2.6169 | 0.09394 | 1.0635 | 488.085 | 485.582 | 1.0137 | 0.24179 | 3179.1131 | 564.3499 | 3.762 | 2832 | 0.11662 | 0.056881 | 0.0901 | 8.889 | 8032 | 4.0623 | 8.0248 | 12.7273 | 0.568 | 440 | 0.38261 | 0.26783 | 132 | 119.6759 | 79.7198 | 199.3957 | 3.6895 | 3.784 | 0.17219 | 0.070488 | 7.984 | [66 empty] | 9855 | 1763.6178 | [7 empty] | 9855 | 30.109 | 0.2283 | 0.00082551 | 7.5402 | 7.7693 | 33.1997 | 0.8688 | 0.015861 | 214.5827 | 22.5105 | 271.1776
9845 | 12938 | 283 | 30 | 246.21 | 43554.2189 | 19.03 | 3366.3796 | 0.51842 | [21 empty] | 9845 | 69 | 3.0001 | 105 | 207.008 | 37167.2928 | 37.7183 | 6772.1457 | 1.0429 | [20 empty] | 9874 | 1225.3914 | 216770.1015 | 91.7914 | 14793.1548 | 1317.1828 | 231563.2563 | 93.03% | 93.61% | 35.6607 | 63.23% | 5.103% | 22.51% | [25 empty] | 9861 | 569 | 2080 | 7.4879 | 0.074879 | 57.469 | 4.9503 | 55.193 | 2.2191 | 0.07966 | 0.92178 | 405.6 | 403.52 | 0.8424 | 0.20093 | 2654.3837 | 470.8289 | 3.805 | 2987 | 0.11796 | 0.057532 | 0.092166 | 7.527 | 7961 | 3.4398 | 6.7952 | 10.9131 | 0.388 | 692 | 0.60174 | 0.42122 | 207.6 | 188.2175 | 54.4565 | 242.6741 | 5.8026 | 5.9512 | 0.27081 | 0.11086 | 12.5567 | [66 empty] | 9856 | 1706.3133 | [7 empty] | 9856 | 32.7349 | 0.20041 | 0.001068 | 12.3851 | 12.5865 | 25.2257 | 1.6904 | 0.02052 | 352.4615 | 36.9745 | 416.3727
9846 | 4252 | 458 | 34 | 451.588 | 79885.3118 | 106.206 | 18787.7027 | 2.8933 | [21 empty] | 9846 | 63 | 2.2926 | 103 | 144.4329 | 33288.9666 | 26.3167 | 6065.4871 | 0.93409 | [20 empty] | 9875 | 450.5414 | 79700.1628 | 84.0463 | 16709.2561 | 534.5876 | 96409.4189 | 84.28% | 82.67% | 14.8471 | 26.15% | 1.864% | 8.156% | [25 empty] | 9862 | 489 | 3008 | 10.8287 | 0.10829 | 49.389 | 4.2543 | 47.433 | 1.9071 | 0.06846 | 0.79414 | 586.56 | 583.552 | 1.2182 | 0.29057 | 3501.3909 | 642.48 | 1.957 | 4457 | 0.060667 | 0.02959 | 0.048172 | 7.655 | 9037 | 3.4983 | 6.9108 | 10.9881 | 0.5 | 753 | 0.65478 | 0.45835 | 225.9 | 204.809 | 70.1759 | 274.9849 | 6.3141 | 6.4758 | 0.29469 | 0.12063 | 13.6636 | [66 empty] | 9857 | 1859.552 | [7 empty] | 9857 | 30.044 | 0.16515 | 0.0012246 | 12.9969 | 13.1632 | 18.2141 | 2.0024 | 0.023529 | 369.8729 | 38.8011 | 428.9139
9847 | 8257 | 211 | 41 | 250.879 | 44380.1588 | 30.3838 | 5374.8527 | 0.82773 | [21 empty] | 9847 | 65 | 3.2205 | 86 | 209.3308 | 28677.0417 | 38.1416 | 5225.1614 | 0.80467 | [20 empty] | 9876 | 644.3598 | 113986.3865 | 114.6911 | 19678.0138 | 759.0509 | 133664.4003 | 84.89% | 85.28% | 20.5843 | 40.67% | 2.074% | 10.02% | [25 empty] | 9863 | 534 | 3180 | 11.4479 | 0.11448 | 53.934 | 4.6458 | 51.798 | 2.0826 | 0.07476 | 0.85173 | 620.1 | 616.92 | 1.2879 | 0.30719 | 3721.2734 | 682.4769 | 4.824 | 3115 | 0.14954 | 0.072939 | 0.11772 | 7.412 | 9950 | 3.3873 | 6.6914 | 10.8869 | 0.766 | 457 | 0.39739 | 0.27817 | 137.1 | 124.2997 | 107.5095 | 231.8092 | 3.832 | 3.9302 | 0.17885 | 0.073211 | 8.2925 | [66 empty] | 9858 | 1983.1941 | [7 empty] | 9858 | 39.3515 | 0.29008 | 0.0011066 | 10.5827 | 10.8739 | 39.4154 | 1.7592 | 0.021261 | 301.1687 | 31.5937 | 373.9584
9848 | 15492 | 158 | 44 | 201.608 | 35664.1849 | 13.0137 | 2302.1033 | 0.35452 | [21 empty] | 9848 | 60 | 2.6387 | 89 | 158.3198 | 27394.5264 | 28.847 | 4991.478 | 0.76869 | [20 empty] | 9877 | 481.7907 | 85228.1261 | 94.8525 | 15126.2739 | 576.6431 | 100354.4 | 83.55% | 84.93% | 15.4546 | 13.41% | 2.647% | 8.717% | [25 empty] | 9864 | 580 | 1901 | 6.8435 | 0.068435 | 58.58 | 5.046 | 56.26 | 2.262 | 0.0812 | 0.9396 | 370.695 | 368.794 | 0.7699 | 0.18364 | 2488.2006 | 438.0553 | 2.421 | 3110 | 0.075051 | 0.036605 | 0.05974 | 9.619 | 6322 | 4.3959 | 8.6838 | 13.9896 | 0.828 | 634 | 0.5513 | 0.38591 | 190.2 | 172.4421 | 116.2113 | 288.6534 | 5.3162 | 5.4524 | 0.24812 | 0.10157 | 11.5043 | [66 empty] | 9859 | 2184.6798 | [7 empty] | 9859 | 29.6143 | 0.22446 | 0.0013685 | 7.3748 | 7.6006 | 31.0799 | 1.224 | 0.026294 | 209.877 | 22.0169 | 264.2241
9849 | 5506 | 461 | 41 | 548.129 | 96963.2853 | 99.5512 | 17610.4768 | 2.712 | [21 empty] | 9849 | 72 | 2.7232 | 87 | 196.0733 | 32134.7029 | 35.726 | 5855.172 | 0.9017 | [20 empty] | 9878 | 54.849 | 9702.7095 | 87.4854 | 14998.3562 | 142.3344 | 24701.0657 | 38.54% | 39.28% | 3.804 | 6.084% | 0.3735% | 1.694% | [25 empty] | 9865 | 609 | 1690 | 6.084 | 0.06084 | 61.509 | 5.2983 | 59.073 | 2.3751 | 0.08526 | 0.96466 | 329.55 | 327.86 | 0.68445 | 0.16325 | 2307.5031 | 400.7548 | 2.254 | 4098 | 0.069874 | 0.03408 | 0.055551 | 10.158 | 7533 | 4.6422 | 9.1704 | 14.8194 | 0.34 | 555 | 0.48261 | 0.33783 | 166.5 | 150.9548 | 47.7196 | 198.6744 | 4.6538 | 4.773 | 0.2172 | 0.088911 | 10.0708 | [66 empty] | 9860 | 1637.4382 | [7 empty] | 9860 | 32.4548 | 0.25573 | 0.00093793 | 7.2756 | 7.5323 | 34.944 | 1.5048 | 0.018021 | 207.0535 | 21.7207 | 265.241
9850 | 6647 | 275 | 48 | 382.8 | 67716.8068 | 57.5899 | 10187.5744 | 1.5689 | [21 empty] | 9850 | 69 | 2.9802 | 105 | 205.6342 | 37167.2928 | 37.468 | 6772.1457 | 1.0429 | [20 empty] | 9879 | 501.0394 | 88633.2059 | 68.2594 | 15190.2328 | 569.2988 | 103823.4387 | 88.01% | 85.37% | 15.9888 | 32.43% | 1.209% | 5.908% | [25 empty] | 9866 | 669 | 2859 | 10.2923 | 0.10292 | 67.569 | 5.8203 | 64.893 | 2.6091 | 0.09366 | 1.0938 | 557.505 | 554.646 | 1.1579 | 0.27618 | 3534.4855 | 634.2373 | 1.947 | 2995 | 0.060357 | 0.029439 | 0.046749 | 11.037 | 4646 | 5.0439 | 9.964 | 16.301 | 0.631 | 686 | 0.59652 | 0.41757 | 205.8 | 186.5856 | 88.562 | 275.1476 | 5.7523 | 5.8996 | 0.26847 | 0.1099 | 12.4478 | [66 empty] | 9861 | 2847.2871 | [7 empty] | 9861 | 70.264 | 0.60394 | 0.00077942 | 11.4425 | 12.0473 | 91.1017 | 1.522 | 0.014976 | 325.6387 | 34.1607 | 452.4381
9851 | 7544 | 665 | 28 | 539.98 | 95521.7381 | 71.5774 | 12661.9483 | 1.9499 | [21 empty] | 9851 | 65 | 2.811 | 104 | 182.7174 | 34679.2132 | 33.2924 | 6318.7999 | 0.9731 | [20 empty] | 9880 | 660.3485 | 116814.7573 | 91.0802 | 16285.5285 | 751.4286 | 133100.2858 | 87.88% | 87.76% | 20.4974 | 30.42% | 2.018% | 8.837% | [25 empty] | 9867 | 636 | 2454 | 8.8343 | 0.088343 | 64.236 | 5.5332 | 61.692 | 2.4804 | 0.08904 | 1.0176 | 478.53 | 476.076 | 0.99387 | 0.23706 | 3096.8309 | 551.8443 | 4.975 | 2785 | 0.15423 | 0.075222 | 0.12066 | 7.896 | 4650 | 3.6085 | 7.1283 | 11.3127 | 0.586 | 778 | 0.67652 | 0.47357 | 233.4 | 211.6087 | 82.2462 | 293.8549 | 6.5237 | 6.6908 | 0.30447 | 0.12464 | 14.1172 | [66 empty] | 9862 | 2581.2167 | [7 empty] | 9862 | 51.9839 | 0.40092 | 0.0011272 | 12.4512 | 12.8533 | 61.4384 | 0.7828 | 0.021657 | 354.3438 | 37.172 | 453.7587
9852 | 22266 | 498 | 38 | 548.796 | 97081.2767 | 24.6473 | 4360.0681 | 0.67145 | [21 empty] | 9852 | 67 | 2.5164 | 102 | 168.5982 | 35058.8377 | 30.7198 | 6387.9702 | 0.98375 | [20 empty] | 9881 | 216.1819 | 38242.2797 | 82.8434 | 14539.9842 | 299.0252 | 52782.2639 | 72.3% | 72.45% | 8.1285 | 12.01% | 0.804% | 3.433% | [25 empty] | 9868 | 662 | 1767 | 6.3611 | 0.063611 | 66.862 | 5.7594 | 64.214 | 2.5818 | 0.09268 | 1.0724 | 344.565 | 342.798 | 0.71563 | 0.17069 | 2437.8903 | 421.7351 | 4.935 | 3779 | 0.15298 | 0.074617 | 0.11842 | 8.995 | 10517 | 4.1107 | 8.1205 | 13.277 | 0.709 | 484 | 0.42087 | 0.29461 | 145.2 | 131.6435 | 99.5094 | 231.1529 | 4.0584 | 4.1624 | 0.18941 | 0.077537 | 8.7824 | [66 empty] | 9863 | 1937.7293 | [7 empty] | 9863 | 32.7461 | 0.25533 | 0.0011916 | 7.5567 | 7.8132 | 33.0847 | 1.9296 | 0.022896 | 215.0533 | 22.5599 | 272.6504
9853 | 4779 | 122 | 37 | 130.906 | 23157.0959 | 27.3919 | 4845.5945 | 0.74622 | [21 empty] | 9853 | 61 | 2.2367 | 87 | 136.4361 | 27225.2344 | 24.8596 | 4960.6318 | 0.76394 | [20 empty] | 9882 | 629.7246 | 111397.4432 | 99.619 | 14641.2524 | 729.3437 | 126038.6956 | 86.34% | 88.38% | 19.41 | 33.94% | 1.803% | 8.691% | [25 empty] | 9869 | 630 | 1984 | 7.1423 | 0.071423 | 63.63 | 5.481 | 61.11 | 2.457 | 0.0882 | 0.99855 | 386.88 | 384.896 | 0.80352 | 0.19165 | 2620.1951 | 459.179 | 3.433 | 3671 | 0.10642 | 0.051907 | 0.083985 | 5.693 | 7060 | 2.6017 | 5.1395 | 8.1821 | 0.416 | 626 | 0.54435 | 0.38104 | 187.8 | 170.2662 | 58.3864 | 228.6525 | 5.2491 | 5.3836 | 0.24499 | 0.10029 | 11.3591 | [66 empty] | 9864 | 1962.6729 | [7 empty] | 9864 | 46.5285 | 0.36666 | 0.00071234 | 10.4835 | 10.8509 | 55.1228 | 0.9684 | 0.013687 | 298.3453 | 31.2975 | 385.7477
9854 | 22330 | 613 | 38 | 675.526 | 119499.6438 | 30.2519 | 5351.5291 | 0.82414 | [21 empty] | 9854 | 61 | 2.5514 | 84 | 155.633 | 26286.4332 | 28.3574 | 4789.5755 | 0.73759 | [20 empty] | 9883 | 345.2084 | 61066.9065 | 83.3945 | 15605.9655 | 428.603 | 76672.872 | 80.54% | 79.65% | 11.8076 | 18.67% | 1.952% | 8.827% | [25 empty] | 9870 | 562 | 3270 | 11.7719 | 0.11772 | 56.762 | 4.8894 | 54.514 | 2.1918 | 0.07868 | 0.89695 | 637.65 | 634.38 | 1.3243 | 0.31588 | 3835.9408 | 701.3607 | 2.721 | 2986 | 0.084351 | 0.041141 | 0.06558 | 7.171 | 4220 | 3.2771 | 6.4738 | 10.5329 | 0.679 | 353 | 0.30696 | 0.21487 | 105.9 | 96.0127 | 95.2989 | 191.3116 | 2.96 | 3.0358 | 0.13815 | 0.056551 | 6.4054 | [66 empty] | 9865 | 1675.0747 | [7 empty] | 9865 | 44.2962 | 0.35826 | 0.00063328 | 9.1772 | 9.5361 | 54.0472 | 0.9016 | 0.012168 | 261.1698 | 27.3977 | 343.5284
9855 | 16036 | 442 | 37 | 474.266 | 83897.0196 | 29.5751 | 5231.7922 | 0.8057 | [21 empty] | 9855 | 68 | 2.7964 | 100 | 190.1519 | 34884.4156 | 34.647 | 6356.1892 | 0.97885 | [20 empty] | 9884 | 433.6443 | 76711.0917 | 88.4274 | 13167.5334 | 522.0717 | 89878.625 | 83.06% | 85.35% | 13.8413 | 28.97% | 2.226% | 10.16% | [25 empty] | 9871 | 507 | 3125 | 11.2499 | 0.1125 | 51.207 | 4.4109 | 49.179 | 1.9773 | 0.07098 | 0.82996 | 609.375 | 606.25 | 1.2656 | 0.30188 | 3641.2574 | 669.7996 | 3.117 | 4977 | 0.096627 | 0.047129 | 0.076632 | 8.806 | 5123 | 4.0243 | 7.9499 | 12.839 | 0.619 | 320 | 0.27826 | 0.19478 | 96 | 87.037 | 86.8778 | 173.9148 | 2.6833 | 2.752 | 0.12523 | 0.051264 | 5.8066 | [66 empty] | 9866 | 2500.0617 | [7 empty] | 9866 | 54.8298 | 0.44335 | 0.0010713 | 11.3433 | 11.7877 | 68.3065 | 0.7788 | 0.020585 | 322.8152 | 33.8645 | 425.7856
9856 | 19698 | 103 | 34 | 101.558 | 17965.4741 | 5.1558 | 912.0456 | 0.14046 | [21 empty] | 9856 | 66 | 2.9617 | 94 | 195.4748 | 31826.8992 | 35.6169 | 5799.0879 | 0.89306 | [20 empty] | 9885 | 584.1006 | 103326.6143 | 76.61 | 15949.7444 | 660.7106 | 119276.3587 | 88.4% | 86.63% | 18.3686 | 42.84% | 2.289% | 10.27% | [25 empty] | 9872 | 246 | 2733 | 9.8387 | 0.098387 | 24.846 | 2.1402 | 23.862 | 0.9594 | 0.03444 | 0.39803 | 532.935 | 530.202 | 1.1069 | 0.26401 | 2983.0628 | 562.0828 | 3.197 | 4794 | 0.099107 | 0.048339 | 0.076762 | 5.501 | 7866 | 2.514 | 4.9662 | 8.0899 | 0.375 | 538 | 0.46783 | 0.32748 | 161.4 | 146.331 | 52.6319 | 198.9629 | 4.5112 | 4.6268 | 0.21055 | 0.086188 | 9.7623 | [66 empty] | 9867 | 1729.8877 | [7 empty] | 9867 | 36.8857 | 0.23852 | 0.00091957 | 12.8646 | 13.104 | 30.1146 | 1.99 | 0.017669 | 366.1082 | 38.4061 | 436.6366
9857 | 19669 | 63 | 33 | 60.291 | 10665.3971 | 3.0653 | 542.244 | 0.083506 | [21 empty] | 9857 | 65 | 2.3246 | 98 | 151.0994 | 32678.4894 | 27.5314 | 5954.2537 | 0.91696 | [20 empty] | 9886 | 144.8222 | 25618.8516 | 72.4282 | 14838.459 | 217.2504 | 40457.3106 | 66.66% | 63.32% | 6.2304 | 7.43% | 0.5311% | 2.299% | [25 empty] | 9873 | 265 | 1720 | 6.192 | 0.06192 | 26.765 | 2.3055 | 25.705 | 1.0335 | 0.0371 | 0.42162 | 335.4 | 333.68 | 0.6966 | 0.16615 | 1992.2716 | 368.2055 | 2.314 | 2073 | 0.071734 | 0.034988 | 0.056645 | 6.101 | 11084 | 2.7882 | 5.5079 | 8.9227 | 0.55 | 825 | 0.71739 | 0.50217 | 247.5 | 224.3923 | 77.1935 | 301.5858 | 6.9178 | 7.095 | 0.32286 | 0.13217 | 14.97 | [66 empty] | 9868 | 1757.0736 | [7 empty] | 9868 | 43.7346 | 0.36571 | 0.00066213 | 8.0032 | 8.3695 | 50.7226 | 1.974 | 0.012722 | 227.7589 | 23.8928 | 304.361
9858 | 20643 | 455 | 41 | 540.995 | 95701.2903 | 26.2072 | 4636.0166 | 0.71395 | [21 empty] | 9858 | 66 | 2.7537 | 80 | 181.7473 | 27086.7227 | 33.1157 | 4935.394 | 0.76005 | [20 empty] | 9887 | 345.6316 | 61141.7678 | 117.3784 | 18995.7858 | 463.01 | 80137.5537 | 74.65% | 76.3% | 12.3412 | 28.98% | 0.9243% | 4.471% | [25 empty] | 9874 | 487 | 2736 | 9.8495 | 0.098495 | 49.187 | 4.2369 | 47.239 | 1.8993 | 0.06818 | 0.79284 | 533.52 | 530.784 | 1.1081 | 0.2643 | 3230.7059 | 590.9364 | 1.977 | 3453 | 0.061287 | 0.029892 | 0.047439 | 9.205 | 6308 | 4.2067 | 8.3101 | 13.5122 | 0.422 | 628 | 0.54609 | 0.38226 | 188.4 | 170.8101 | 59.2285 | 230.0386 | 5.2659 | 5.4008 | 0.24577 | 0.10061 | 11.3954 | [66 empty] | 9869 | 1552.9581 | [7 empty] | 9869 | 32.1696 | 0.21796 | 0.00074345 | 10.3512 | 10.5699 | 29.3994 | 1.3732 | 0.014285 | 294.5807 | 30.9026 | 356.2702
9859 | 17799 | 341 | 52 | 514.228 | 90966.2439 | 28.8908 | 5110.7503 | 0.78706 | [21 empty] | 9859 | 70 | 2.5747 | 80 | 180.2281 | 28728.3423 | 32.8388 | 5234.5088 | 0.80611 | [20 empty] | 9888 | 508.6642 | 89982.0118 | 92.853 | 18353.5321 | 601.5172 | 108335.5439 | 84.56% | 83.06% | 16.6837 | 26.64% | 2.512% | 11.51% | [25 empty] | 9875 | 596 | 1981 | 7.1315 | 0.071315 | 60.196 | 5.1852 | 57.812 | 2.3244 | 0.08344 | 0.94824 | 386.295 | 384.314 | 0.8023 | 0.19136 | 2585.1448 | 455.894 | 4.382 | 4276 | 0.13584 | 0.066256 | 0.10535 | 7.866 | 5743 | 3.5948 | 7.1013 | 11.4117 | 0.48 | 365 | 0.31739 | 0.22217 | 109.5 | 99.2766 | 67.3689 | 166.6455 | 3.0606 | 3.139 | 0.14284 | 0.058473 | 6.6231 | [66 empty] | 9870 | 2131.3243 | [7 empty] | 9870 | 34.2047 | 0.29011 | 0.0012253 | 5.837 | 6.1284 | 42.254 | 1.0884 | 0.023544 | 166.1134 | 17.4259 | 226.9052
9860 | 13444 | 150 | 44 | 191.4 | 33858.4034 | 14.2368 | 2518.4769 | 0.38785 | [21 empty] | 9860 | 60 | 2.3771 | 94 | 142.6284 | 28933.5447 | 25.9879 | 5271.8981 | 0.81187 | [20 empty] | 9889 | 422.4861 | 74737.2263 | 91.9688 | 17588.6906 | 514.4549 | 92325.9169 | 82.12% | 80.95% | 14.2182 | 24.78% | 1.2% | 5.552% | [25 empty] | 9876 | 554 | 2818 | 10.1447 | 0.10145 | 55.954 | 4.8198 | 53.738 | 2.1606 | 0.07756 | 0.88308 | 549.51 | 546.692 | 1.1413 | 0.27222 | 3375.7157 | 612.2816 | 3.179 | 5146 | 0.098549 | 0.048066 | 0.078012 | 10.865 | 8530 | 4.9653 | 9.8087 | 15.9685 | 0.615 | 725 | 0.63043 | 0.4413 | 217.5 | 197.1932 | 86.3164 | 283.5096 | 6.0793 | 6.235 | 0.28373 | 0.11615 | 13.1555 | [66 empty] | 9871 | 1878.2303 | [7 empty] | 9871 | 31.7709 | 0.27092 | 0.001171 | 5.2913 | 5.5634 | 38.4858 | 1.2468 | 0.0225 | 150.5844 | 15.7969 | 206.1363
9861 | 7517 | 622 | 53 | 956.014 | 169117.595 | 127.1803 | 22498.0172 | 3.4647 | [21 empty] | 9861 | 60 | 2.8469 | 97 | 170.8115 | 29856.9557 | 31.1231 | 5440.1502 | 0.83778 | [20 empty] | 9890 | 272.6105 | 48224.4306 | 91.0855 | 17268.8962 | 363.696 | 65493.3268 | 74.96% | 73.63% | 10.086 | 26.72% | 0.962% | 4.585% | [25 empty] | 9877 | 606 | 2939 | 10.5803 | 0.1058 | 61.206 | 5.2722 | 58.782 | 2.3634 | 0.08484 | 0.97202 | 573.105 | 570.166 | 1.1903 | 0.28391 | 3551.5356 | 642.9815 | 4.702 | 4955 | 0.14576 | 0.071094 | 0.11368 | 4.499 | 7096 | 2.056 | 4.0616 | 6.4336 | 0.317 | 459 | 0.39913 | 0.27939 | 137.7 | 124.8437 | 44.4915 | 169.3352 | 3.8488 | 3.9474 | 0.17963 | 0.073532 | 8.3288 | [66 empty] | 9872 | 2534.7932 | [7 empty] | 9872 | 52.701 | 0.44897 | 0.0010241 | 8.8961 | 9.3461 | 67.1031 | 1.2788 | 0.019677 | 253.17 | 26.5585 | 348.13
9862 | 12459 | 686 | 45 | 895.23 | 158364.9869 | 71.8541 | 12710.8907 | 1.9575 | [21 empty] | 9862 | 64 | 2.4466 | 80 | 156.5819 | 26265.913 | 28.5303 | 4785.8366 | 0.73702 | [20 empty] | 9891 | 403.4297 | 71366.1698 | 90.83 | 18939.8218 | 494.2597 | 90305.9916 | 81.62% | 79.03% | 13.9071 | 20.64% | 1.145% | 5.079% | [25 empty] | 9878 | 391 | 1560 | 5.616 | 0.05616 | 39.491 | 3.4017 | 37.927 | 1.5249 | 0.05474 | 0.62873 | 304.2 | 302.64 | 0.6318 | 0.1507 | 1959.2741 | 351.3762 | 3.901 | 4871 | 0.12093 | 0.058983 | 0.095022 | 5.125 | 6259 | 2.3421 | 4.6267 | 7.4953 | 0.621 | 748 | 0.65043 | 0.4553 | 224.4 | 203.449 | 87.1585 | 290.6075 | 6.2721 | 6.4328 | 0.29273 | 0.11983 | 13.5728 | [66 empty] | 9873 | 1550.2681 | [7 empty] | 9873 | 35.8946 | 0.21958 | 0.00064452 | 13.6418 | 13.862 | 31.5518 | 0.9256 | 0.012384 | 388.2253 | 40.7263 | 461.4414
9863 | 20072 | 354 | 32 | 328.512 | 58113.3324 | 16.3667 | 2895.2437 | 0.44587 | [21 empty] | 9863 | 64 | 2.3052 | 98 | 147.5347 | 32175.7434 | 26.8819 | 5862.6498 | 0.90285 | [20 empty] | 9892 | 474.9243 | 84013.4765 | 79.5705 | 14246.8394 | 554.4948 | 98260.3159 | 85.65% | 85.5% | 15.1321 | 16.94% | 2.024% | 7.936% | [25 empty] | 9879 | 610 | 2919 | 10.5083 | 0.10508 | 61.61 | 5.307 | 59.17 | 2.379 | 0.0854 | 0.98759 | 569.205 | 566.286 | 1.1822 | 0.28198 | 3536.1167 | 639.8237 | 4.589 | 4467 | 0.14226 | 0.069386 | 0.11358 | 8.393 | 10065 | 3.8356 | 7.577 | 12.3657 | 0.824 | 566 | 0.49217 | 0.34452 | 169.8 | 153.9467 | 115.6499 | 269.5966 | 4.746 | 4.8676 | 0.2215 | 0.090673 | 10.2704 | [66 empty] | 9874 | 2822.8577 | [7 empty] | 9874 | 63.4841 | 0.54482 | 0.0010252 | 10.3843 | 10.9301 | 84.6422 | 0.7908 | 0.019699 | 295.5218 | 31.0014 | 411.9759
9864 | 12873 | 459 | 47 | 625.617 | 110670.8086 | 48.5992 | 8597.1264 | 1.324 | [21 empty] | 9864 | 67 | 2.1384 | 89 | 143.271 | 30590.5545 | 26.105 | 5573.8171 | 0.85837 | [20 empty] | 9893 | 774.735 | 137049.5805 | 83.2397 | 13879.0759 | 857.9747 | 150928.6564 | 90.3% | 90.8% | 23.243 | 33.7% | 1.766% | 7.969% | [25 empty] | 9880 | 361 | 2842 | 10.2311 | 0.10231 | 36.461 | 3.1407 | 35.017 | 1.4079 | 0.05054 | 0.58807 | 554.19 | 551.348 | 1.151 | 0.27454 | 3210.7794 | 597.783 | 2.037 | 2989 | 0.063147 | 0.030799 | 0.049371 | 6.771 | 10969 | 3.0943 | 6.1127 | 9.8415 | 0.614 | 588 | 0.5113 | 0.35791 | 176.4 | 159.9305 | 86.176 | 246.1065 | 4.9305 | 5.0568 | 0.23011 | 0.094198 | 10.6696 | [66 empty] | 9875 | 1677.0689 | [7 empty] | 9875 | 38.3888 | 0.3321 | 0.00074232 | 6.0354 | 6.3683 | 46.2293 | 1.7528 | 0.014263 | 171.7603 | 18.0183 | 237.775
9865 | 3008 | 85 | 52 | 128.18 | 22674.8702 | 42.613 | 7538.1882 | 1.1609 | [21 empty] | 9865 | 67 | 2.4964 | 103 | 167.2575 | 35402.5518 | 30.4755 | 6450.5973 | 0.99339 | [20 empty] | 9894 | 567.5857 | 100405.1443 | 79.6663 | 16309.5131 | 647.2519 | 116714.6574 | 87.69% | 86.03% | 17.9741 | 30.7% | 2.885% | 12.95% | [25 empty] | 9881 | 573 | 2000 | 7.1999 | 0.071999 | 57.873 | 4.9851 | 55.581 | 2.2347 | 0.08022 | 0.92769 | 390 | 388 | 0.81 | 0.1932 | 2582.7768 | 457.8891 | 3.538 | 3488 | 0.10968 | 0.053495 | 0.086608 | 4.149 | 10734 | 1.8961 | 3.7456 | 6.1204 | 0.606 | 469 | 0.40783 | 0.28548 | 140.7 | 127.5636 | 85.0532 | 212.6168 | 3.9327 | 4.0334 | 0.18354 | 0.075134 | 8.5102 | [66 empty] | 9876 | 2402.6242 | [7 empty] | 9876 | 53.9499 | 0.42682 | 0.001056 | 11.9882 | 12.4161 | 63.5572 | 1.2716 | 0.020289 | 341.1677 | 35.7898 | 441.8066
9866 | 5661 | 266 | 48 | 370.272 | 65500.6204 | 65.4075 | 11570.5035 | 1.7819 | [21 empty] | 9866 | 62 | 2.6586 | 101 | 164.8314 | 32124.4428 | 30.0335 | 5853.3025 | 0.90141 | [20 empty] | 9895 | 802.015 | 141875.3786 | 98.3537 | 16581.3383 | 900.3687 | 158456.7169 | 89.08% | 89.54% | 24.4023 | 41.45% | 3.014% | 13.52% | [25 empty] | 9882 | 313 | 3649 | 13.1363 | 0.13136 | 31.613 | 2.7231 | 30.361 | 1.2207 | 0.04382 | 0.49611 | 711.555 | 707.906 | 1.4778 | 0.35249 | 3965.7495 | 747.8774 | 2.587 | 4648 | 0.080197 | 0.039115 | 0.063328 | 5.049 | 4718 | 2.3074 | 4.5581 | 7.3067 | 0.668 | 635 | 0.55217 | 0.38652 | 190.5 | 172.7141 | 93.755 | 266.4691 | 5.3246 | 5.461 | 0.24851 | 0.10173 | 11.5224 | [66 empty] | 9877 | 2062.5956 | [7 empty] | 9877 | 36.1104 | 0.29023 | 0.0011013 | 7.5898 | 7.8811 | 38.927 | 1.8808 | 0.021161 | 215.9945 | 22.6586 | 279.4821
9867 | 21907 | 179 | 31 | 160.921 | 28466.7092 | 7.3456 | 1299.4344 | 0.20011 | [21 empty] | 9867 | 71 | 2.6142 | 102 | 185.6106 | 37151.9027 | 33.8196 | 6769.3415 | 1.0425 | [20 empty] | 9896 | 588.6307 | 104127.9751 | 86.6214 | 16456.0855 | 675.2521 | 120584.0606 | 87.17% | 86.35% | 18.5699 | 28.05% | 2.298% | 10.25% | [25 empty] | 9883 | 471 | 3761 | 13.5395 | 0.13539 | 47.571 | 4.0977 | 45.687 | 1.8369 | 0.06594 | 0.76255 | 733.395 | 729.634 | 1.5232 | 0.36331 | 4237.089 | 787.7138 | 3.111 | 4289 | 0.096441 | 0.047038 | 0.076814 | 9.459 | 7861 | 4.3228 | 8.5394 | 13.8765 | 0.368 | 704 | 0.61217 | 0.42852 | 211.2 | 191.4814 | 51.6495 | 243.1309 | 5.9032 | 6.0544 | 0.27551 | 0.11278 | 12.7744 | [66 empty] | 9878 | 1318.0091 | [7 empty] | 9878 | 29.553 | 0.1678 | 0.00058456 | 12.3685 | 12.5369 | 20.5093 | 1.5604 | 0.011232 | 351.991 | 36.9252 | 410.9971
9868 | 14063 | 543 | 37 | 582.639 | 103068.0581 | 41.4306 | 7329.0235 | 1.1287 | [21 empty] | 9868 | 65 | 2.5409 | 98 | 165.1568 | 32678.4894 | 30.0927 | 5954.2537 | 0.91696 | [20 empty] | 9897 | 437.0381 | 77311.4514 | 78.5837 | 14774.5001 | 515.6218 | 92085.9515 | 84.76% | 83.96% | 14.1812 | 22% | 1.061% | 5.098% | [25 empty] | 9884 | 444 | 2571 | 9.2555 | 0.092555 | 44.844 | 3.8628 | 43.068 | 1.7316 | 0.06216 | 0.71884 | 501.345 | 498.774 | 1.0413 | 0.24836 | 3023.3824 | 554.3467 | 4.535 | 3233 | 0.14059 | 0.068569 | 0.11101 | 4.668 | 9902 | 2.1333 | 4.2142 | 6.6963 | 0.38 | 831 | 0.72261 | 0.50583 | 249.3 | 226.0243 | 53.3337 | 279.3579 | 6.9681 | 7.1466 | 0.32521 | 0.13313 | 15.0789 | [66 empty] | 9879 | 2235.6793 | [7 empty] | 9879 | 44.4201 | 0.35702 | 0.0010938 | 9.3591 | 9.7172 | 49.9038 | 1.8356 | 0.021017 | 266.3461 | 27.9407 | 346.0472
9869 | 21809 | 404 | 33 | 386.628 | 68393.9749 | 17.7279 | 3136.0436 | 0.48295 | [21 empty] | 9869 | 63 | 2.78 | 98 | 175.1411 | 31672.9974 | 31.912 | 5771.0459 | 0.88874 | [20 empty] | 9898 | 57.1259 | 10105.4936 | 91.8099 | 16853.1635 | 148.9358 | 26958.6571 | 38.36% | 37.49% | 4.1516 | 7.097% | 0.3049% | 1.503% | [25 empty] | 9885 | 257 | 3371 | 12.1355 | 0.12136 | 25.957 | 2.2359 | 24.929 | 1.0023 | 0.03598 | 0.41146 | 657.345 | 653.974 | 1.3653 | 0.32564 | 3636.1692 | 689.7373 | 4.79 | 2300 | 0.14849 | 0.072425 | 0.11805 | 5.311 | 9083 | 2.4271 | 4.7947 | 7.6571 | 0.488 | 476 | 0.41391 | 0.28974 | 142.8 | 129.4676 | 68.4917 | 197.9592 | 3.9914 | 4.0936 | 0.18628 | 0.076255 | 8.6373 | [66 empty] | 9880 | 2296.8852 | [7 empty] | 9880 | 43.7852 | 0.34627 | 0.001065 | 9.7229 | 10.0702 | 52.4782 | 0.8148 | 0.020462 | 276.6988 | 29.0267 | 359.0389
9870 | 18768 | 653 | 35 | 662.795 | 117247.547 | 35.3152 | 6247.2052 | 0.96207 | [21 empty] | 9870 | 62 | 2.9119 | 98 | 180.5353 | 31170.2514 | 32.8948 | 5679.442 | 0.87463 | [20 empty] | 9899 | 467.0874 | 82627.1436 | 113.0153 | 17628.6649 | 580.1027 | 100255.8085 | 80.52% | 82.42% | 15.4394 | 26.2% | 2.926% | 12.08% | [25 empty] | 9886 | 348 | 3130 | 11.2679 | 0.11268 | 35.148 | 3.0276 | 33.756 | 1.3572 | 0.04872 | 0.56202 | 610.35 | 607.22 | 1.2676 | 0.30236 | 3485.7746 | 652.5586 | 4.597 | 4972 | 0.14251 | 0.069507 | 0.11065 | 6.633 | 10044 | 3.0313 | 5.9881 | 9.4852 | 0.706 | 843 | 0.73304 | 0.51313 | 252.9 | 229.2881 | 99.0884 | 328.3765 | 7.0687 | 7.2498 | 0.32991 | 0.13505 | 15.2967 | [66 empty] | 9881 | 1525.9295 | [7 empty] | 9881 | 27.3834 | 0.19743 | 0.00074944 | 7.7551 | 7.9533 | 25.9063 | 1.4152 | 0.0144 | 220.7002 | 23.1523 | 271.1884
9871 | 21216 | 442 | 35 | 448.63 | 79362.0456 | 21.1458 | 3740.6696 | 0.57606 | [21 empty] | 9871 | 67 | 2.5929 | 88 | 173.7263 | 30246.8404 | 31.6542 | 5511.19 | 0.84872 | [20 empty] | 9900 | 484.0513 | 85628.0251 | 81.5796 | 17668.6392 | 565.6309 | 103296.6643 | 85.58% | 82.9% | 15.9077 | 21.25% | 1.237% | 5.866% | [25 empty] | 9887 | 602 | 2451 | 8.8235 | 0.088235 | 60.802 | 5.2374 | 58.394 | 2.3478 | 0.08428 | 0.95297 | 477.945 | 475.494 | 0.99265 | 0.23677 | 3061.6296 | 548.4239 | 2.124 | 4183 | 0.065844 | 0.032115 | 0.051801 | 10.566 | 4238 | 4.8287 | 9.5388 | 15.4719 | 0.83 | 570 | 0.49565 | 0.34696 | 171 | 155.0347 | 116.492 | 271.5267 | 4.7796 | 4.902 | 0.22307 | 0.091314 | 10.3429 | [66 empty] | 9882 | 2584.39 | [7 empty] | 9882 | 41.5168 | 0.3134 | 0.0013674 | 10.5 | 10.8148 | 46.2411 | 1.0348 | 0.026273 | 298.8159 | 31.3469 | 377.4649
9872 | 7074 | 588 | 38 | 647.976 | 114626.0858 | 91.5997 | 16203.8572 | 2.4954 | [21 empty] | 9872 | 62 | 3.01 | 103 | 186.6184 | 32760.5703 | 34.0032 | 5969.2095 | 0.91926 | [20 empty] | 9901 | 224.5515 | 39722.8521 | 104.6282 | 15126.2739 | 329.1796 | 54849.126 | 68.22% | 72.42% | 8.4468 | 14.22% | 0.7732% | 3.69% | [25 empty] | 9888 | 463 | 3465 | 12.4739 | 0.12474 | 46.763 | 4.0281 | 44.911 | 1.8057 | 0.06482 | 0.75701 | 675.675 | 672.21 | 1.4033 | 0.33472 | 3934.4228 | 729.8227 | 3.261 | 4845 | 0.10109 | 0.049306 | 0.078348 | 10.168 | 10836 | 4.6468 | 9.1795 | 14.6137 | 0.405 | 783 | 0.68087 | 0.47661 | 234.9 | 212.9687 | 56.8425 | 269.8112 | 6.5656 | 6.7338 | 0.30643 | 0.12544 | 14.2079 | [66 empty] | 9883 | 2317.4303 | [7 empty] | 9883 | 42.5443 | 0.31113 | 0.0014093 | 11.641 | 11.9535 | 44.9886 | 1.2444 | 0.027079 | 331.2856 | 34.7531 | 412.2988
9873 | 19494 | 467 | 29 | 392.747 | 69476.4178 | 20.1471 | 3563.9898 | 0.54885 | [21 empty] | 9873 | 69 | 2.6024 | 102 | 179.5663 | 36105.3702 | 32.7183 | 6578.6559 | 1.0131 | [20 empty] | 9902 | 182.5015 | 32284.2711 | 79.4448 | 15510.0272 | 261.9463 | 47794.2983 | 69.67% | 67.55% | 7.3603 | 9.599% | 0.6765% | 2.885% | [25 empty] | 9889 | 633 | 2104 | 7.5743 | 0.075743 | 63.933 | 5.5071 | 61.401 | 2.4687 | 0.08862 | 1.0248 | 410.28 | 408.176 | 0.85212 | 0.20325 | 2741.8127 | 482.2637 | 2.922 | 2796 | 0.090582 | 0.044181 | 0.072014 | 9.928 | 9570 | 4.5371 | 8.9628 | 14.3942 | 0.727 | 376 | 0.32696 | 0.22887 | 112.8 | 102.2685 | 102.0358 | 204.3043 | 3.1528 | 3.2336 | 0.14715 | 0.060235 | 6.8227 | [66 empty] | 9884 | 2047.1907 | [7 empty] | 9884 | 41.0739 | 0.27231 | 0.00096341 | 13.741 | 14.0142 | 36.3145 | 1.814 | 0.018511 | 391.0488 | 41.0225 | 470.2183
9874 | 5411 | 489 | 41 | 581.421 | 102852.5955 | 107.4517 | 19008.0568 | 2.9272 | [21 empty] | 9874 | 61 | 2.8967 | 91 | 176.6994 | 28476.9693 | 32.1959 | 5188.7068 | 0.79906 | [20 empty] | 9903 | 1135.1807 | 200811.9528 | 72.5814 | 17226.257 | 1207.7622 | 218038.2098 | 93.99% | 92.1% | 33.5779 | 55.23% | 3.138% | 14.39% | [25 empty] | 9890 | 274 | 3592 | 12.9311 | 0.12931 | 27.674 | 2.3838 | 26.578 | 1.0686 | 0.03836 | 0.43511 | 700.44 | 696.848 | 1.4548 | 0.34699 | 3872.4514 | 733.8683 | 5.112 | 5132 | 0.15847 | 0.077293 | 0.12591 | 10.675 | 8745 | 4.8785 | 9.6372 | 15.4291 | 0.648 | 335 | 0.2913 | 0.20391 | 100.5 | 91.1169 | 90.948 | 182.0649 | 2.809 | 2.881 | 0.1311 | 0.053667 | 6.0787 | [66 empty] | 9885 | 2284.8826 | [7 empty] | 9885 | 40.1038 | 0.32864 | 0.0012632 | 7.8709 | 8.2008 | 44.9804 | 1.916 | 0.024271 | 223.9942 | 23.4978 | 294.4128
9875 | 14772 | 387 | 52 | 583.596 | 103237.3501 | 39.5069 | 6988.7185 | 1.0763 | [21 empty] | 9875 | 66 | 2.4514 | 95 | 161.7899 | 32165.4833 | 29.4793 | 5860.7804 | 0.90256 | [20 empty] | 9904 | 891.1793 | 157648.4196 | 79.0252 | 16533.3692 | 970.2044 | 174181.7888 | 91.85% | 90.51% | 26.824 | 44.13% | 2.09% | 9.516% | [25 empty] | 9891 | 442 | 2554 | 9.1943 | 0.091943 | 44.642 | 3.8454 | 42.874 | 1.7238 | 0.06188 | 0.70145 | 498.03 | 495.476 | 1.0344 | 0.24672 | 3003.6251 | 550.4879 | 4.826 | 3652 | 0.14961 | 0.072969 | 0.11602 | 5.829 | 5607 | 2.6639 | 5.2623 | 8.4565 | 0.736 | 500 | 0.43478 | 0.30435 | 150 | 135.9953 | 103.2989 | 239.2943 | 4.1926 | 4.3 | 0.19568 | 0.0801 | 9.0728 | [66 empty] | 9886 | 2012.6533 | [7 empty] | 9886 | 36.3946 | 0.2209 | 0.0011729 | 13.9394 | 14.1615 | 27.9079 | 1.8388 | 0.022536 | 396.6957 | 41.6149 | 468.0798
9876 | 14252 | 534 | 52 | 805.272 | 142451.5373 | 56.5024 | 9995.1963 | 1.5393 | [21 empty] | 9876 | 71 | 3.1096 | 104 | 220.7815 | 37880.3713 | 40.228 | 6902.0737 | 1.0629 | [20 empty] | 9905 | 240.5606 | 42554.8433 | 79.184 | 17412.8037 | 319.7446 | 59967.647 | 75.24% | 70.96% | 9.235 | 15.02% | 1.599% | 6.992% | [25 empty] | 9892 | 340 | 2435 | 8.7659 | 0.087659 | 34.34 | 2.958 | 32.98 | 1.326 | 0.0476 | 0.544 | 474.825 | 472.39 | 0.98617 | 0.23522 | 2779.288 | 514.3463 | 3.121 | 4294 | 0.096751 | 0.047189 | 0.07489 | 11.009 | 7547 | 5.0311 | 9.9387 | 15.7429 | 0.436 | 863 | 0.75043 | 0.5253 | 258.9 | 234.728 | 61.1934 | 295.9213 | 7.2364 | 7.4218 | 0.33774 | 0.13825 | 15.6596 | [66 empty] | 9887 | 1967.9506 | [7 empty] | 9887 | 41.373 | 0.32458 | 0.00091844 | 9.4252 | 9.7507 | 48.8275 | 0.8496 | 0.017647 | 268.2284 | 28.1382 | 346.0613
9877 | 12603 | 540 | 34 | 532.44 | 94187.9222 | 42.2471 | 7473.4525 | 1.1509 | [21 empty] | 9877 | 66 | 2.7665 | 86 | 182.5919 | 29118.2269 | 33.2695 | 5305.5485 | 0.81705 | [20 empty] | 9906 | 686.342 | 121412.9743 | 86.1714 | 15200.8926 | 772.5134 | 136613.8669 | 88.85% | 88.87% | 21.0385 | 50.44% | 2.225% | 10.45% | [25 empty] | 9893 | 484 | 4242 | 15.2711 | 0.15271 | 48.884 | 4.2108 | 46.948 | 1.8876 | 0.06776 | 0.77392 | 827.19 | 822.948 | 1.718 | 0.40978 | 4731.1255 | 882.972 | 2.503 | 3312 | 0.077593 | 0.037845 | 0.060666 | 5.655 | 4219 | 2.5843 | 5.1052 | 8.2194 | 0.802 | 374 | 0.32522 | 0.22765 | 112.2 | 101.7245 | 112.5622 | 214.2867 | 3.1361 | 3.2164 | 0.14637 | 0.059915 | 6.7864 | [66 empty] | 9888 | 2433.9866 | [7 empty] | 9888 | 49.7264 | 0.37149 | 0.0012984 | 12.9473 | 13.3201 | 54.484 | 1.3044 | 0.024948 | 368.4611 | 38.653 | 462.9275
9878 | 18107 | 91 | 33 | 87.087 | 15405.5736 | 4.8096 | 850.8076 | 0.13102 | [21 empty] | 9878 | 67 | 2.5136 | 84 | 168.4103 | 28871.984 | 30.6855 | 5260.6813 | 0.81014 | [20 empty] | 9907 | 168.5854 | 29822.5243 | 99.7562 | 15222.2122 | 268.3416 | 45044.7365 | 62.82% | 66.21% | 6.9369 | 9.332% | 0.8501% | 3.583% | [25 empty] | 9894 | 508 | 2457 | 8.8451 | 0.088451 | 51.308 | 4.4196 | 49.276 | 1.9812 | 0.07112 | 0.81026 | 479.115 | 476.658 | 0.99508 | 0.23735 | 2972.708 | 538.8338 | 4.978 | 4847 | 0.15432 | 0.075267 | 0.12013 | 4.118 | 5224 | 1.8819 | 3.7176 | 5.9743 | 0.378 | 526 | 0.45739 | 0.32017 | 157.8 | 143.0671 | 53.053 | 196.1201 | 4.4106 | 4.5236 | 0.20585 | 0.084265 | 9.5445 | [66 empty] | 9889 | 1775.4857 | [7 empty] | 9889 | 39.5297 | 0.34192 | 0.00078841 | 6.2173 | 6.56 | 50.2807 | 1.1688 | 0.015149 | 176.9366 | 18.5613 | 246.9626
9879 | 11501 | 528 | 33 | 505.296 | 89386.185 | 43.935 | 7772.0359 | 1.1969 | [21 empty] | 9879 | 60 | 2.19 | 95 | 131.4 | 29241.3484 | 23.942 | 5327.9822 | 0.82051 | [20 empty] | 9908 | 401.5091 | 71026.4228 | 95.2593 | 15078.3048 | 496.7684 | 86104.7276 | 80.82% | 82.49% | 13.2601 | 23.63% | 1.168% | 5.586% | [25 empty] | 9895 | 318 | 4217 | 15.1811 | 0.15181 | 32.118 | 2.7666 | 30.846 | 1.2402 | 0.04452 | 0.50816 | 822.315 | 818.098 | 1.7079 | 0.40736 | 4541.0397 | 860.3784 | 2.915 | 2483 | 0.090365 | 0.044075 | 0.070476 | 8.988 | 4294 | 4.1075 | 8.1142 | 13.2667 | 0.491 | 426 | 0.37043 | 0.2593 | 127.8 | 115.868 | 68.9127 | 184.7808 | 3.5721 | 3.6636 | 0.16672 | 0.068245 | 7.73 | [66 empty] | 9890 | 2043.8631 | [7 empty] | 9890 | 37.3961 | 0.32676 | 0.001346 | 5.5394 | 5.8675 | 44.1332 | 2.0448 | 0.025862 | 157.643 | 16.5373 | 220.3842
9880 | 10313 | 429 | 48 | 597.168 | 105638.2187 | 57.9044 | 10243.2094 | 1.5775 | [21 empty] | 9880 | 63 | 2.783 | 97 | 175.3302 | 31349.8035 | 31.9464 | 5712.1577 | 0.87967 | [20 empty] | 9909 | 294.2768 | 52057.173 | 84.8348 | 12791.775 | 379.1116 | 64848.948 | 77.62% | 80.27% | 9.9867 | 23.19% | 1.272% | 5.886% | [25 empty] | 9896 | 634 | 3239 | 11.6603 | 0.1166 | 64.034 | 5.5158 | 61.498 | 2.4726 | 0.08876 | 1.0296 | 631.605 | 628.366 | 1.3118 | 0.31289 | 3882.4182 | 706.0179 | 2.475 | 2626 | 0.076725 | 0.037422 | 0.059426 | 9.03 | 9422 | 4.1267 | 8.1521 | 12.9455 | 0.49 | 530 | 0.46087 | 0.32261 | 159 | 144.1551 | 68.7724 | 212.9274 | 4.4442 | 4.558 | 0.20742 | 0.084906 | 9.6171 | [66 empty] | 9891 | 1940.2032 | [7 empty] | 9891 | 37.1718 | 0.29376 | 0.00095704 | 8.2677 | 8.5625 | 39.2882 | 1.9304 | 0.018389 | 235.2881 | 24.6826 | 301.2077
9881 | 10132 | 179 | 37 | 192.067 | 33976.3948 | 18.9565 | 3353.3749 | 0.51642 | [21 empty] | 9881 | 62 | 2.5722 | 88 | 159.4743 | 27989.6135 | 29.0574 | 5099.9071 | 0.78539 | [20 empty] | 9910 | 1301.8285 | 230291.7127 | 93.7496 | 16605.3229 | 1395.578 | 246897.0356 | 93.28% | 93.27% | 38.0221 | 50.61% | 4.762% | 21.01% | [25 empty] | 9897 | 530 | 3198 | 11.5127 | 0.11513 | 53.53 | 4.611 | 51.41 | 2.067 | 0.0742 | 0.8533 | 623.61 | 620.412 | 1.2952 | 0.30893 | 3736.5179 | 686.1538 | 2.11 | 2852 | 0.06541 | 0.031903 | 0.051843 | 8.624 | 9911 | 3.9412 | 7.7856 | 12.636 | 0.829 | 461 | 0.40087 | 0.28061 | 138.3 | 125.3877 | 116.3517 | 241.7394 | 3.8656 | 3.9646 | 0.18041 | 0.073852 | 8.3651 | [66 empty] | 9892 | 2042.1367 | [7 empty] | 9892 | 50.3621 | 0.36348 | 0.00091245 | 14.2701 | 14.6345 | 53.4266 | 1.2484 | 0.017532 | 406.1072 | 42.6022 | 503.402
9882 | 6820 | 302 | 43 | 376.594 | 66618.9738 | 55.2191 | 9768.178 | 1.5043 | [21 empty] | 9882 | 67 | 2.8622 | 82 | 191.7676 | 28184.5558 | 34.9414 | 5135.427 | 0.79086 | [20 empty] | 9911 | 354.7926 | 62762.3267 | 87.8571 | 15446.0683 | 442.6497 | 78208.3949 | 80.15% | 80.25% | 12.0441 | 21.72% | 0.9342% | 4.571% | [25 empty] | 9898 | 622 | 1719 | 6.1884 | 0.061884 | 62.822 | 5.4114 | 60.334 | 2.4258 | 0.08708 | 0.99769 | 335.205 | 333.486 | 0.6962 | 0.16606 | 2346.2658 | 406.1639 | 3.841 | 5047 | 0.11907 | 0.058076 | 0.094141 | 8.851 | 9434 | 4.0449 | 7.9905 | 13.0005 | 0.851 | 327 | 0.28435 | 0.19904 | 98.1 | 88.941 | 119.4394 | 208.3803 | 2.742 | 2.8122 | 0.12797 | 0.052385 | 5.9336 | [66 empty] | 9893 | 2864.8129 | [7 empty] | 9893 | 41.7391 | 0.3646 | 0.0015896 | 6.1843 | 6.5505 | 54.6508 | 1.0012 | 0.030542 | 175.9955 | 18.4626 | 250.1406
9883 | 10203 | 355 | 30 | 308.85 | 54635.151 | 30.2705 | 5354.8124 | 0.82464 | [21 empty] | 9883 | 61 | 2.6317 | 96 | 160.5353 | 30041.6379 | 29.2507 | 5473.8006 | 0.84297 | [20 empty] | 9912 | 985.0075 | 174246.5025 | 94.1739 | 19678.0138 | 1079.1814 | 193924.5163 | 91.27% | 89.85% | 29.8644 | 60.09% | 4.225% | 19.18% | [25 empty] | 9899 | 669 | 2821 | 10.1555 | 0.10156 | 67.569 | 5.8203 | 64.893 | 2.6091 | 0.09366 | 1.0604 | 550.095 | 547.274 | 1.1425 | 0.27251 | 3498.4608 | 627.8425 | 3.414 | 5154 | 0.10583 | 0.05162 | 0.082798 | 8.855 | 7077 | 4.0467 | 7.9941 | 12.8945 | 0.312 | 313 | 0.27217 | 0.19052 | 93.9 | 85.1331 | 43.7898 | 128.9228 | 2.6246 | 2.6918 | 0.12249 | 0.050143 | 5.6795 | [66 empty] | 9894 | 1991.7258 | [7 empty] | 9894 | 39.4897 | 0.31315 | 0.00092069 | 8.6977 | 9.0117 | 42.1624 | 1.9912 | 0.01769 | 247.5231 | 25.9661 | 317.6605
9884 | 8756 | 267 | 43 | 332.949 | 58898.2318 | 38.0252 | 6726.614 | 1.0359 | [21 empty] | 9884 | 61 | 2.7906 | 81 | 170.2236 | 25347.632 | 31.016 | 4618.5193 | 0.71125 | [20 empty] | 9913 | 678.6088 | 120044.985 | 110.6907 | 16082.9921 | 789.2995 | 136127.9771 | 85.98% | 88.19% | 20.9637 | 36.39% | 1.957% | 9.097% | [25 empty] | 9900 | 576 | 1723 | 6.2028 | 0.062028 | 58.176 | 5.0112 | 55.872 | 2.2464 | 0.08064 | 0.93197 | 335.985 | 334.262 | 0.69781 | 0.16644 | 2303.1384 | 401.3411 | 4.12 | 2955 | 0.12772 | 0.062294 | 0.10023 | 4.64 | 9890 | 2.1205 | 4.1889 | 6.8153 | 0.795 | 423 | 0.36783 | 0.25748 | 126.9 | 115.0521 | 111.5797 | 226.6318 | 3.5469 | 3.6378 | 0.16554 | 0.067765 | 7.6756 | [66 empty] | 9895 | 2814.9223 | [7 empty] | 9895 | 49.0444 | 0.43123 | 0.0015802 | 7.0441 | 7.4769 | 64.7155 | 1.166 | 0.030362 | 200.4654 | 21.0296 | 287.4069
9885 | 12816 | 503 | 45 | 656.415 | 116118.9336 | 51.2184 | 9060.4661 | 1.3953 | [21 empty] | 9885 | 63 | 2.3409 | 95 | 147.4751 | 30703.4158 | 26.871 | 5594.3813 | 0.86153 | [20 empty] | 9914 | 153.7897 | 27205.1844 | 74.9714 | 13911.0553 | 228.761 | 41116.2397 | 67.23% | 66.17% | 6.3319 | 12.64% | 0.4695% | 2.296% | [25 empty] | 9901 | 476 | 1623 | 5.8428 | 0.058428 | 48.076 | 4.1412 | 46.172 | 1.8564 | 0.06664 | 0.76969 | 316.485 | 314.862 | 0.65731 | 0.15678 | 2104.3529 | 371.4598 | 3.274 | 2132 | 0.10149 | 0.049503 | 0.080343 | 10.343 | 9696 | 4.7268 | 9.3374 | 15.1453 | 0.677 | 747 | 0.64957 | 0.4547 | 224.1 | 203.177 | 95.0182 | 298.1952 | 6.2638 | 6.4242 | 0.29234 | 0.11967 | 13.5547 | [66 empty] | 9896 | 2359.5435 | [7 empty] | 9896 | 44.8132 | 0.36778 | 0.0012137 | 8.7638 | 9.1328 | 55.2124 | 0.99 | 0.023321 | 249.4054 | 26.1636 | 331.7947
9886 | 13108 | 205 | 28 | 166.46 | 29446.5509 | 12.6991 | 2246.4564 | 0.34595 | [21 empty] | 9886 | 64 | 2.1785 | 87 | 139.4251 | 28564.1803 | 25.4042 | 5204.5973 | 0.80151 | [20 empty] | 9915 | 1172.3243 | 207382.5968 | 99.1063 | 17218.2621 | 1271.4306 | 224600.8589 | 92.21% | 92.33% | 34.5885 | 52.75% | 3.883% | 17.72% | [25 empty] | 9902 | 352 | 3634 | 13.0823 | 0.13082 | 35.552 | 3.0624 | 34.144 | 1.3728 | 0.04928 | 0.55862 | 708.63 | 704.996 | 1.4718 | 0.35104 | 3992.5386 | 750.6 | 3.533 | 2445 | 0.10952 | 0.053419 | 0.087233 | 5.513 | 5088 | 2.5194 | 4.977 | 8.1474 | 0.653 | 445 | 0.38696 | 0.27087 | 133.5 | 121.0359 | 91.6497 | 212.6856 | 3.7314 | 3.827 | 0.17415 | 0.071289 | 8.0748 | [66 empty] | 9897 | 2215.9014 | [7 empty] | 9897 | 38.3126 | 0.31279 | 0.0011984 | 7.6228 | 7.9368 | 46.9478 | 0.844 | 0.023025 | 216.9356 | 22.7574 | 287.5078
9887 | 16345 | 438 | 39 | 495.378 | 87631.7041 | 30.3076 | 5361.3768 | 0.82565 | [21 empty] | 9887 | 72 | 3.1383 | 99 | 225.9546 | 36567.0757 | 41.1705 | 6662.7819 | 1.0261 | [20 empty] | 9916 | 69.555 | 12304.1805 | 97.9848 | 14894.423 | 167.5397 | 27198.6035 | 41.52% | 45.24% | 4.1886 | 4.177% | 0.5302% | 1.882% | [25 empty] | 9903 | 407 | 3345 | 12.0419 | 0.12042 | 41.107 | 3.5409 | 39.479 | 1.5873 | 0.05698 | 0.65568 | 652.275 | 648.93 | 1.3547 | 0.32313 | 3759.4532 | 700.7764 | 2.673 | 2072 | 0.082863 | 0.040416 | 0.065797 | 5.636 | 10330 | 2.5757 | 5.0881 | 8.0748 | 0.655 | 654 | 0.5687 | 0.39809 | 196.2 | 177.8819 | 91.9304 | 269.8123 | 5.4839 | 5.6244 | 0.25594 | 0.10477 | 11.8672 | [66 empty] | 9898 | 1277.6499 | [7 empty] | 9898 | 28.0805 | 0.23153 | 0.00064415 | 5.4071 | 5.6393 | 30.9026 | 1.5364 | 0.012377 | 153.8784 | 16.1424 | 202.4722
9888 | 11694 | 391 | 46 | 521.594 | 92269.2794 | 44.6036 | 7890.3095 | 1.2151 | [21 empty] | 9888 | 71 | 2.5175 | 97 | 178.743 | 35330.731 | 32.5682 | 6437.5111 | 0.99138 | [20 empty] | 9917 | 306.1322 | 54154.3845 | 98.2098 | 16885.143 | 404.342 | 71039.5274 | 75.71% | 76.23% | 10.9401 | 18.59% | 0.7842% | 3.607% | [25 empty] | 9904 | 609 | 3067 | 11.0411 | 0.11041 | 61.509 | 5.2983 | 59.073 | 2.3751 | 0.08526 | 0.99145 | 598.065 | 594.998 | 1.2421 | 0.29627 | 3683.682 | 668.8548 | 2.878 | 3888 | 0.089218 | 0.043515 | 0.071104 | 10.925 | 8257 | 4.9927 | 9.8629 | 15.751 | 0.784 | 832 | 0.72348 | 0.50643 | 249.6 | 226.2962 | 110.0358 | 336.3321 | 6.9765 | 7.1552 | 0.3256 | 0.13329 | 15.0971 | [66 empty] | 9899 | 1968.3251 | [7 empty] | 9899 | 38.6721 | 0.34453 | 0.0010571 | 5.1756 | 5.5212 | 49.8714 | 1.3656 | 0.020311 | 147.2903 | 15.4513 | 213.999
9889 | 15468 | 494 | 40 | 573.04 | 101370.0078 | 37.0468 | 6553.5304 | 1.0092 | [21 empty] | 9889 | 66 | 2.6824 | 100 | 177.0409 | 33858.4034 | 32.2581 | 6169.2425 | 0.95006 | [20 empty] | 9918 | 522.2071 | 92377.7346 | 99.1062 | 18654.6718 | 621.3133 | 111032.4065 | 84.05% | 83.2% | 17.099 | 39.01% | 1.571% | 7.317% | [25 empty] | 9905 | 388 | 3095 | 11.1419 | 0.11142 | 39.188 | 3.3756 | 37.636 | 1.5132 | 0.05432 | 0.6336 | 603.525 | 600.43 | 1.2535 | 0.29898 | 3488.9458 | 649.206 | 4.28 | 3778 | 0.13268 | 0.064714 | 0.10509 | 7.01 | 4494 | 3.2036 | 6.3285 | 10.3281 | 0.347 | 558 | 0.48522 | 0.33965 | 167.4 | 151.7708 | 48.7021 | 200.4729 | 4.679 | 4.7988 | 0.21837 | 0.089392 | 10.1252 | [66 empty] | 9900 | 1715.3361 | [7 empty] | 9900 | 35.6128 | 0.29226 | 0.00064564 | 6.9945 | 7.2874 | 40.237 | 1.648 | 0.012406 | 199.0537 | 20.8815 | 261.8326
9890 | 19197 | 344 | 46 | 458.896 | 81178.0872 | 23.9046 | 4228.6861 | 0.65122 | [21 empty] | 9890 | 72 | 2.4353 | 90 | 175.3405 | 33242.7961 | 31.9483 | 6057.0744 | 0.93279 | [20 empty] | 9919 | 1884.8162 | 333421.4649 | 103.868 | 16906.4626 | 1988.6842 | 350327.9275 | 94.78% | 95.17% | 53.9505 | 65.2% | 4.303% | 19.5% | [25 empty] | 9906 | 406 | 3206 | 11.5415 | 0.11542 | 41.006 | 3.5322 | 39.382 | 1.5834 | 0.05684 | 0.66381 | 625.17 | 621.964 | 1.2984 | 0.3097 | 3620.0098 | 673.8637 | 4.931 | 3425 | 0.15286 | 0.074557 | 0.1184 | 9.616 | 5086 | 4.3945 | 8.6811 | 14.0721 | 0.582 | 405 | 0.35217 | 0.24652 | 121.5 | 110.1562 | 81.6848 | 191.841 | 3.396 | 3.483 | 0.1585 | 0.064881 | 7.3489 | [66 empty] | 9901 | 1559.6962 | [7 empty] | 9901 | 41.3293 | 0.29113 | 0.00060817 | 12.352 | 12.6437 | 41.4849 | 1.3096 | 0.011686 | 351.5204 | 36.8758 | 431.2024
9891 | 8824 | 299 | 36 | 312.156 | 55219.9779 | 35.3758 | 6257.9304 | 0.96372 | [21 empty] | 9891 | 69 | 2.534 | 103 | 174.8487 | 36459.3444 | 31.8587 | 6643.1525 | 1.023 | [20 empty] | 9920 | 293.2078 | 51868.0643 | 76.3031 | 13655.2198 | 369.5109 | 65523.2841 | 79.35% | 79.16% | 10.0906 | 29.14% | 1.933% | 8.751% | [25 empty] | 9907 | 557 | 3922 | 14.1191 | 0.14119 | 56.257 | 4.8459 | 54.029 | 2.1723 | 0.07798 | 0.8873 | 764.79 | 760.868 | 1.5884 | 0.37887 | 4486.2248 | 829.6574 | 4.706 | 3057 | 0.14589 | 0.071155 | 0.11442 | 5.465 | 6747 | 2.4975 | 4.9337 | 7.8396 | 0.486 | 836 | 0.72696 | 0.50887 | 250.8 | 227.3842 | 68.211 | 295.5952 | 7.01 | 7.1896 | 0.32717 | 0.13393 | 15.1696 | [66 empty] | 9902 | 2024.2108 | [7 empty] | 9902 | 27.8921 | 0.20665 | 0.0013617 | 7.3583 | 7.5663 | 27.4038 | 1.4132 | 0.026165 | 209.4064 | 21.9675 | 260.217
9892 | 13132 | 449 | 42 | 546.882 | 96742.6927 | 41.645 | 7366.9428 | 1.1345 | [21 empty] | 9892 | 66 | 2.3208 | 81 | 153.174 | 27425.3068 | 27.9094 | 4997.0864 | 0.76955 | [20 empty] | 9921 | 168.751 | 29851.8189 | 102.0775 | 16789.2047 | 270.8284 | 46641.0236 | 62.31% | 64% | 7.1827 | 14.42% | 0.6904% | 3.159% | [25 empty] | 9908 | 479 | 1982 | 7.1351 | 0.071351 | 48.379 | 4.1673 | 46.463 | 1.8681 | 0.06706 | 0.78412 | 386.49 | 384.508 | 0.80271 | 0.19146 | 2470.7477 | 444.0411 | 3.948 | 4913 | 0.12239 | 0.059694 | 0.097719 | 5.684 | 9921 | 2.5976 | 5.1314 | 8.1333 | 0.703 | 577 | 0.50174 | 0.35122 | 173.1 | 156.9386 | 98.6673 | 255.6059 | 4.8383 | 4.9622 | 0.22581 | 0.092435 | 10.47 | [66 empty] | 9903 | 2983.4551 | [7 empty] | 9903 | 57.0347 | 0.47224 | 0.0012534 | 10.8142 | 11.2877 | 71.7468 | 1.0692 | 0.024084 | 307.7568 | 32.2849 | 412.8818
9893 | 12660 | 631 | 47 | 860.053 | 152142.2228 | 67.9347 | 12017.5531 | 1.8507 | [21 empty] | 9893 | 62 | 2.5845 | 84 | 160.2373 | 26717.3583 | 29.1964 | 4868.0932 | 0.74969 | [20 empty] | 9922 | 488.9816 | 86500.1837 | 74.9396 | 16917.1224 | 563.9212 | 103417.3061 | 86.71% | 83.64% | 15.9263 | 38.93% | 3.001% | 13.38% | [25 empty] | 9909 | 595 | 2380 | 8.5679 | 0.085679 | 60.095 | 5.1765 | 57.715 | 2.3205 | 0.0833 | 0.94188 | 464.1 | 461.72 | 0.9639 | 0.22991 | 2980.16 | 532.0808 | 3.98 | 4375 | 0.12338 | 0.060178 | 0.096525 | 6.588 | 5721 | 3.0107 | 5.9475 | 9.629 | 0.481 | 563 | 0.48957 | 0.3427 | 168.9 | 153.1307 | 67.5092 | 220.64 | 4.7209 | 4.8418 | 0.22033 | 0.090193 | 10.2159 | [66 empty] | 9904 | 2813.4374 | [7 empty] | 9904 | 61.723 | 0.4879 | 0.0011493 | 13.7575 | 14.2466 | 73.9289 | 1.1512 | 0.022082 | 391.5194 | 41.0719 | 507.6934
9894 | 14511 | 566 | 44 | 722.216 | 127759.0422 | 49.7702 | 8804.2893 | 1.3559 | [21 empty] | 9894 | 68 | 2.2553 | 90 | 153.3583 | 31395.9741 | 27.943 | 5720.5703 | 0.88097 | [20 empty] | 9923 | 240.0131 | 42458.0007 | 94.1935 | 15009.016 | 334.2066 | 57467.0167 | 71.82% | 73.88% | 8.8499 | 17.44% | 1.102% | 5.09% | [25 empty] | 9910 | 524 | 2751 | 9.9035 | 0.099035 | 52.924 | 4.5588 | 50.828 | 2.0436 | 0.07336 | 0.8384 | 536.445 | 533.694 | 1.1142 | 0.26575 | 3282.318 | 597.709 | 4.531 | 2893 | 0.14046 | 0.068509 | 0.11009 | 11.168 | 10362 | 5.1038 | 10.0822 | 16.4945 | 0.483 | 554 | 0.48174 | 0.33722 | 166.2 | 150.6828 | 67.7899 | 218.4728 | 4.6454 | 4.7644 | 0.21681 | 0.088751 | 10.0526 | [66 empty] | 9905 | 1875.964 | [7 empty] | 9905 | 34.8184 | 0.25804 | 0.0011598 | 9.2268 | 9.486 | 34.4407 | 1.712 | 0.022284 | 262.5815 | 27.5458 | 326.3023
9895 | 14532 | 691 | 51 | 1021.989 | 180788.4841 | 70.3268 | 12440.7159 | 1.9159 | [21 empty] | 9895 | 61 | 3.1038 | 102 | 189.3319 | 31919.2403 | 34.4976 | 5815.9131 | 0.89565 | [20 empty] | 9924 | 285.0883 | 50431.7411 | 104.0836 | 17578.0308 | 389.172 | 68009.7719 | 73.26% | 74.15% | 10.4735 | 18.22% | 1.618% | 7.401% | [25 empty] | 9911 | 473 | 4108 | 14.7887 | 0.14789 | 47.773 | 4.1151 | 45.881 | 1.8447 | 0.06622 | 0.76153 | 801.06 | 796.952 | 1.6637 | 0.39683 | 4586.2489 | 855.7058 | 2.058 | 4783 | 0.063798 | 0.031117 | 0.0496 | 9.154 | 10880 | 4.1834 | 8.264 | 13.5282 | 0.803 | 741 | 0.64435 | 0.45104 | 222.3 | 201.5451 | 112.7025 | 314.2476 | 6.2134 | 6.3726 | 0.28999 | 0.11871 | 13.4458 | [66 empty] | 9906 | 2360.1475 | [7 empty] | 9906 | 48.2882 | 0.42766 | 0.0012014 | 6.6969 | 7.1257 | 60.7326 | 1.9724 | 0.023083 | 190.5833 | 19.9929 | 273.3043
9896 | 10084 | 641 | 28 | 520.492 | 92074.3371 | 51.6156 | 9130.7355 | 1.4061 | [21 empty] | 9896 | 65 | 2.5653 | 95 | 166.7471 | 31678.1274 | 30.3825 | 5771.9807 | 0.88889 | [20 empty] | 9925 | 415.0329 | 73418.7595 | 84.9374 | 16957.0967 | 499.9703 | 90375.8562 | 83.01% | 81.24% | 13.9179 | 21.67% | 1.566% | 7.3% | [25 empty] | 9912 | 297 | 1782 | 6.4151 | 0.064151 | 29.997 | 2.5839 | 28.809 | 1.1583 | 0.04158 | 0.47282 | 347.49 | 345.708 | 0.72171 | 0.17214 | 2085.2571 | 383.3497 | 4.371 | 5192 | 0.1355 | 0.066089 | 0.1066 | 9.583 | 8133 | 4.3794 | 8.6513 | 13.7989 | 0.43 | 796 | 0.69217 | 0.48452 | 238.8 | 216.5046 | 60.3513 | 276.8559 | 6.6746 | 6.8456 | 0.31151 | 0.12752 | 14.4438 | [66 empty] | 9907 | 2326.1006 | [7 empty] | 9907 | 35.7951 | 0.21565 | 0.0014697 | 13.8236 | 14.0408 | 26.8756 | 1.8824 | 0.028238 | 393.4017 | 41.2693 | 463.4573
9897 | 14732 | 628 | 31 | 564.572 | 99872.03 | 38.3228 | 6779.2581 | 1.044 | [21 empty] | 9897 | 63 | 2.4012 | 88 | 151.2744 | 28441.0589 | 27.5633 | 5182.1637 | 0.79805 | [20 empty] | 9926 | 119.5403 | 21146.5178 | 85.1561 | 17940.4644 | 204.6964 | 39086.9822 | 58.4% | 54.1% | 6.0194 | 8.42% | 0.6568% | 3.019% | [25 empty] | 9913 | 395 | 3851 | 13.8635 | 0.13863 | 39.895 | 3.4365 | 38.315 | 1.5405 | 0.0553 | 0.63555 | 750.945 | 747.094 | 1.5597 | 0.37201 | 4253.4957 | 798.1168 | 4.164 | 4115 | 0.12908 | 0.06296 | 0.10262 | 9.485 | 10250 | 4.3346 | 8.5629 | 13.7862 | 0.659 | 466 | 0.40522 | 0.28365 | 139.8 | 126.7477 | 92.4918 | 219.2395 | 3.9075 | 4.0076 | 0.18237 | 0.074653 | 8.4558 | [66 empty] | 9908 | 1778.1252 | [7 empty] | 9908 | 36.7645 | 0.27524 | 0.0007427 | 9.541 | 9.8169 | 37.779 | 1.5792 | 0.01427 | 271.5224 | 28.4837 | 339.3786
9898 | 12887 | 42 | 53 | 64.554 | 11419.5161 | 5.0092 | 886.1268 | 0.13646 | [21 empty] | 9898 | 68 | 2.599 | 93 | 176.735 | 32442.5066 | 32.2024 | 5911.256 | 0.91033 | [20 empty] | 9927 | 399.0156 | 70585.3204 | 86.3921 | 19187.6625 | 485.4077 | 89772.9828 | 82.2% | 78.63% | 13.825 | 21.94% | 1.022% | 4.902% | [25 empty] | 9914 | 480 | 3733 | 13.4387 | 0.13439 | 48.48 | 4.176 | 46.56 | 1.872 | 0.0672 | 0.77952 | 727.935 | 724.202 | 1.5119 | 0.36061 | 4220.3537 | 784.4177 | 4.452 | 4474 | 0.13801 | 0.067314 | 0.1079 | 11.048 | 8377 | 5.0489 | 9.9739 | 16.3073 | 0.84 | 675 | 0.58696 | 0.41087 | 202.5 | 183.5937 | 117.8955 | 301.4892 | 5.66 | 5.805 | 0.26416 | 0.10814 | 12.2482 | [66 empty] | 9909 | 1758.0636 | [7 empty] | 9909 | 34.9358 | 0.25859 | 0.00089184 | 9.3095 | 9.5689 | 35.0372 | 1.592 | 0.017136 | 264.9344 | 27.7926 | 329.3733
9899 | 14168 | 690 | 29 | 580.29 | 102652.5231 | 40.9578 | 7245.3785 | 1.1158 | [21 empty] | 9899 | 63 | 3.4533 | 105 | 217.5555 | 33935.3543 | 39.6402 | 6183.2635 | 0.95222 | [20 empty] | 9928 | 379.3322 | 67103.3613 | 102.3149 | 19571.4157 | 481.6471 | 86674.777 | 78.76% | 77.42% | 13.3479 | 27.02% | 1.245% | 6.075% | [25 empty] | 9915 | 279 | 3455 | 12.4379 | 0.12438 | 28.179 | 2.4273 | 27.063 | 1.0881 | 0.03906 | 0.44389 | 673.725 | 670.27 | 1.3993 | 0.33375 | 3742.2746 | 708.5698 | 2.193 | 3492 | 0.067983 | 0.033158 | 0.053716 | 5.997 | 8742 | 2.7406 | 5.414 | 8.6407 | 0.545 | 755 | 0.65652 | 0.45957 | 226.5 | 205.353 | 76.4917 | 281.8447 | 6.3308 | 6.493 | 0.29547 | 0.12095 | 13.6999 | [66 empty] | 9910 | 2894.1439 | [7 empty] | 9910 | 70.1478 | 0.62843 | 0.0010309 | 9.1606 | 9.7901 | 93.8306 | 1.8124 | 0.019807 | 260.6992 | 27.3483 | 383.7103
9900 | 18450 | 628 | 43 | 783.116 | 138532.1706 | 42.4453 | 7508.5187 | 1.1563 | [21 empty] | 9900 | 65 | 2.416 | 102 | 157.0415 | 34012.3053 | 28.6141 | 6197.2845 | 0.95438 | [20 empty] | 9929 | 599.5867 | 106066.0797 | 75.0982 | 16975.7514 | 674.6849 | 123041.8311 | 88.87% | 86.2% | 18.9484 | 33.12% | 2.683% | 12.75% | [25 empty] | 9916 | 281 | 2564 | 9.2303 | 0.092303 | 28.381 | 2.4447 | 27.257 | 1.0959 | 0.03934 | 0.4541 | 499.98 | 497.416 | 1.0384 | 0.24768 | 2850.3899 | 533.6364 | 2.889 | 2093 | 0.089559 | 0.043682 | 0.070939 | 10.83 | 7202 | 4.9493 | 9.7771 | 15.5554 | 0.443 | 372 | 0.32348 | 0.22643 | 111.6 | 101.1805 | 62.1759 | 163.3564 | 3.1193 | 3.1992 | 0.14558 | 0.059594 | 6.7501 | [66 empty] | 9911 | 2585.0486 | [7 empty] | 9911 | 42.0352 | 0.29871 | 0.0015394 | 12.2528 | 12.553 | 44.7621 | 0.8232 | 0.029577 | 348.6969 | 36.5796 | 430.8915
9901 | 5523 | 75 | 50 | 108.75 | 19237.7292 | 19.6904 | 3483.2028 | 0.53641 | [21 empty] | 9901 | 66 | 3.0517 | 86 | 201.4102 | 29118.2269 | 36.6984 | 5305.5485 | 0.81705 | [20 empty] | 9930 | 603.4594 | 106751.1502 | 98.3587 | 16629.3075 | 701.818 | 123380.4576 | 85.99% | 86.52% | 19.0006 | 58.07% | 2.071% | 10.07% | [25 empty] | 9917 | 294 | 2658 | 9.5687 | 0.095687 | 29.694 | 2.5578 | 28.518 | 1.1466 | 0.04116 | 0.47657 | 518.31 | 515.652 | 1.0765 | 0.25676 | 2958.7414 | 554.0712 | 5.157 | 3009 | 0.15987 | 0.077974 | 0.12484 | 10.181 | 5730 | 4.6527 | 9.1912 | 14.8713 | 0.855 | 767 | 0.66696 | 0.46687 | 230.1 | 208.6168 | 120.0008 | 328.6177 | 6.4315 | 6.5962 | 0.30017 | 0.12287 | 13.9176 | [66 empty] | 9912 | 2291.8223 | [7 empty] | 9912 | 63.1216 | 0.50978 | 0.00066775 | 13.1622 | 13.6727 | 74.9412 | 1.7484 | 0.01283 | 374.5786 | 39.2947 | 490.5758
9902 | 19843 | 365 | 30 | 317.55 | 56174.1693 | 16.0031 | 2830.9313 | 0.43596 | [21 empty] | 9902 | 60 | 2.5489 | 97 | 152.9319 | 29856.9557 | 27.8653 | 5440.1502 | 0.83778 | [20 empty] | 9931 | 785.6456 | 138979.6549 | 81.9238 | 16373.472 | 867.5694 | 155353.1268 | 90.56% | 89.46% | 23.9244 | 29.82% | 2.581% | 10.79% | [25 empty] | 9918 | 362 | 3516 | 12.6575 | 0.12657 | 36.562 | 3.1494 | 35.114 | 1.4118 | 0.05068 | 0.59223 | 685.62 | 682.104 | 1.424 | 0.33965 | 3886.3814 | 729.6273 | 3.456 | 1965 | 0.10714 | 0.052255 | 0.082928 | 11.029 | 6822 | 5.0403 | 9.9567 | 16.0702 | 0.67 | 634 | 0.5513 | 0.38591 | 190.2 | 172.4421 | 94.0357 | 266.4778 | 5.3162 | 5.4524 | 0.24812 | 0.10157 | 11.5043 | [66 empty] | 9913 | 2653.5368 | [7 empty] | 9913 | 48.2465 | 0.4155 | 0.0014431 | 7.7055 | 8.1225 | 60.0655 | 1.6656 | 0.027727 | 219.2885 | 23.0042 | 304.0515
9903 | 6100 | 551 | 38 | 607.202 | 107413.2198 | 99.5413 | 17608.7246 | 2.7117 | [21 empty] | 9903 | 64 | 2.1831 | 101 | 139.72 | 33160.7151 | 25.458 | 6042.1187 | 0.93049 | [20 empty] | 9932 | 460.6595 | 81490.0558 | 74.3035 | 15443.4033 | 534.9631 | 96933.4592 | 86.11% | 84.07% | 14.9278 | 25.63% | 1.616% | 7.297% | [25 empty] | 9919 | 301 | 4179 | 15.0443 | 0.15044 | 30.401 | 2.6187 | 29.197 | 1.1739 | 0.04214 | 0.48491 | 814.905 | 810.726 | 1.6925 | 0.40369 | 4484.7805 | 850.3981 | 2.08 | 2082 | 0.06448 | 0.03145 | 0.051294 | 8.989 | 6641 | 4.108 | 8.1151 | 12.9922 | 0.766 | 823 | 0.71565 | 0.50096 | 246.9 | 223.8483 | 107.5095 | 331.3578 | 6.901 | 7.0778 | 0.32208 | 0.13184 | 14.9338 | [66 empty] | 9914 | 2219.3831 | [7 empty] | 9914 | 40.3613 | 0.29376 | 0.0013988 | 11.1614 | 11.4566 | 39.9191 | 1.7808 | 0.026877 | 317.6389 | 33.3215 | 392.6873
9904 | 10392 | 683 | 41 | 812.087 | 143657.1017 | 78.1454 | 13823.8166 | 2.1289 | [21 empty] | 9904 | 66 | 2.3049 | 94 | 152.1242 | 31826.8992 | 27.7181 | 5799.0879 | 0.89306 | [20 empty] | 9933 | 272.7243 | 48244.5545 | 96.6355 | 18542.7438 | 369.3597 | 66787.2983 | 73.84% | 72.24% | 10.2852 | 14.31% | 1.612% | 6.792% | [25 empty] | 9920 | 504 | 2806 | 10.1015 | 0.10102 | 50.904 | 4.3848 | 48.888 | 1.9656 | 0.07056 | 0.82001 | 547.17 | 544.364 | 1.1364 | 0.27106 | 3317.8627 | 606.5358 | 3.416 | 3777 | 0.1059 | 0.05165 | 0.082072 | 9.318 | 4803 | 4.2583 | 8.4121 | 13.4593 | 0.317 | 618 | 0.53739 | 0.37617 | 185.4 | 168.0902 | 44.4915 | 212.5818 | 5.1821 | 5.3148 | 0.24185 | 0.099004 | 11.2139 | [66 empty] | 9915 | 3083.5998 | [7 empty] | 9915 | 59.7441 | 0.48154 | 0.0012947 | 12.4843 | 12.9671 | 74.0589 | 0.8772 | 0.024876 | 355.285 | 37.2707 | 467.5167
9905 | 12868 | 180 | 52 | 271.44 | 48017.3721 | 21.0942 | 3731.5334 | 0.57466 | [21 empty] | 9905 | 66 | 2.3095 | 99 | 152.4301 | 33519.8194 | 27.7738 | 6107.5501 | 0.94056 | [20 empty] | 9934 | 1206.1673 | 213369.375 | 89.6049 | 14838.459 | 1295.7722 | 228207.834 | 93.08% | 93.5% | 35.144 | 69.42% | 3.914% | 17.41% | [25 empty] | 9921 | 651 | 2406 | 8.6615 | 0.086615 | 65.751 | 5.6637 | 63.147 | 2.5389 | 0.09114 | 1.0637 | 469.17 | 466.764 | 0.97443 | 0.23242 | 3062.6976 | 543.529 | 3.501 | 4593 | 0.10853 | 0.052935 | 0.084273 | 11.149 | 9273 | 5.0951 | 10.0651 | 16.1645 | 0.637 | 838 | 0.7287 | 0.51009 | 251.4 | 227.9282 | 89.4041 | 317.3323 | 7.0268 | 7.2068 | 0.32795 | 0.13425 | 15.2059 | [66 empty] | 9916 | 1448.3444 | [7 empty] | 9916 | 30.0004 | 0.24283 | 0.00096078 | 6.1512 | 6.395 | 34.3349 | 1.1556 | 0.018461 | 175.0543 | 18.3639 | 228.9272
9906 | 7915 | 382 | 43 | 476.354 | 84266.384 | 60.1837 | 10646.4162 | 1.6395 | [21 empty] | 9906 | 62 | 2.6755 | 92 | 165.8808 | 29261.8687 | 30.2247 | 5331.7211 | 0.82109 | [20 empty] | 9935 | 1314.1143 | 232465.0627 | 96.3574 | 17183.6177 | 1410.4717 | 249648.6804 | 93.17% | 93.12% | 38.4459 | 28.28% | 4.618% | 15% | [25 empty] | 9922 | 337 | 1907 | 6.8651 | 0.068651 | 34.037 | 2.9319 | 32.689 | 1.3143 | 0.04718 | 0.53381 | 371.865 | 369.958 | 0.77233 | 0.18422 | 2251.4634 | 412.7027 | 2.595 | 3597 | 0.080445 | 0.039236 | 0.063759 | 6.319 | 7929 | 2.8878 | 5.7047 | 9.2644 | 0.321 | 357 | 0.31043 | 0.2173 | 107.1 | 97.1007 | 45.0529 | 142.1536 | 2.9935 | 3.0702 | 0.13971 | 0.057191 | 6.4779 | [66 empty] | 9917 | 2023.4374 | [7 empty] | 9917 | 45.5831 | 0.33147 | 0.00099601 | 12.6827 | 13.0152 | 44.8188 | 2.0628 | 0.019137 | 360.9319 | 37.8631 | 445.6958
9907 | 4665 | 58 | 41 | 68.962 | 12199.2854 | 14.7829 | 2615.0665 | 0.40272 | [21 empty] | 9907 | 68 | 2.824 | 84 | 192.0317 | 29302.9091 | 34.9896 | 5339.199 | 0.82224 | [20 empty] | 9936 | 226.4285 | 40054.8896 | 100.6548 | 19379.5391 | 327.0832 | 59434.4287 | 69.23% | 67.39% | 9.1529 | 14.09% | 1.494% | 6.554% | [25 empty] | 9923 | 353 | 2838 | 10.2167 | 0.10217 | 35.653 | 3.0711 | 34.241 | 1.3767 | 0.04942 | 0.56798 | 553.41 | 550.572 | 1.1494 | 0.27415 | 3195.5729 | 594.5402 | 2.399 | 2595 | 0.074369 | 0.036273 | 0.058073 | 6.791 | 4567 | 3.1035 | 6.1308 | 10.0054 | 0.492 | 778 | 0.67652 | 0.47357 | 233.4 | 211.6087 | 69.0531 | 280.6618 | 6.5237 | 6.6908 | 0.30447 | 0.12464 | 14.1172 | [66 empty] | 9918 | 2448.0618 | [7 empty] | 9918 | 48.9312 | 0.39119 | 0.0013175 | 10.4835 | 10.876 | 57.3346 | 1.3824 | 0.025315 | 298.3453 | 31.2975 | 388.3852
9908 | 11703 | 444 | 32 | 412.032 | 72887.9085 | 35.2074 | 6228.1388 | 0.95913 | [21 empty] | 9908 | 69 | 2.6576 | 82 | 183.375 | 29025.8858 | 33.4122 | 5288.7233 | 0.81446 | [20 empty] | 9937 | 262.5593 | 46446.3968 | 81.0996 | 17628.6649 | 343.659 | 64075.0617 | 76.4% | 72.49% | 9.8676 | 21.11% | 0.8473% | 4.033% | [25 empty] | 9924 | 554 | 4112 | 14.8031 | 0.14803 | 55.954 | 4.8198 | 53.738 | 2.1606 | 0.07756 | 0.88862 | 801.84 | 797.728 | 1.6654 | 0.39722 | 4671.4326 | 865.415 | 2.785 | 3176 | 0.086335 | 0.042109 | 0.067712 | 4.174 | 6566 | 1.9075 | 3.7682 | 6.0027 | 0.396 | 576 | 0.50087 | 0.35061 | 172.8 | 156.6666 | 55.5793 | 212.2459 | 4.8299 | 4.9536 | 0.22542 | 0.092275 | 10.4518 | [66 empty] | 9919 | 4152.4811 | [7 empty] | 9919 | 84.6431 | 0.7289 | 0.001566 | 13.6087 | 14.3391 | 114.1946 | 0.832 | 0.030089 | 387.2842 | 40.6276 | 542.9685
9909 | 8340 | 181 | 41 | 215.209 | 38070.1836 | 25.8044 | 4564.7702 | 0.70297 | [21 empty] | 9909 | 60 | 2.7218 | 80 | 163.3078 | 24624.2934 | 29.7559 | 4486.7218 | 0.69096 | [20 empty] | 9938 | 552.932 | 97812.9372 | 87.2605 | 17407.4738 | 640.1925 | 115220.411 | 86.37% | 84.89% | 17.7439 | 28.59% | 2.494% | 11.53% | [25 empty] | 9925 | 649 | 2555 | 9.1979 | 0.091979 | 65.549 | 5.6463 | 62.953 | 2.5311 | 0.09086 | 1.0559 | 498.225 | 495.67 | 1.0348 | 0.24681 | 3210.4654 | 572.7889 | 2.499 | 3698 | 0.077469 | 0.037785 | 0.060682 | 9.465 | 9027 | 4.3255 | 8.5448 | 13.8169 | 0.546 | 759 | 0.66 | 0.462 | 227.7 | 206.4409 | 76.6321 | 283.073 | 6.3644 | 6.5274 | 0.29703 | 0.12159 | 13.7724 | [66 empty] | 9920 | 1871.891 | [7 empty] | 9920 | 39.183 | 0.29251 | 0.0010515 | 10.2189 | 10.5125 | 41.4667 | 1.3664 | 0.020203 | 290.8161 | 30.5077 | 364.177
9910 | 6379 | 558 | 45 | 728.19 | 128815.8348 | 114.1543 | 20193.7349 | 3.1098 | [21 empty] | 9910 | 67 | 2.6936 | 93 | 180.4689 | 31965.4109 | 32.8827 | 5824.3258 | 0.89695 | [20 empty] | 9939 | 230.6839 | 40807.6724 | 91.5606 | 17975.1088 | 322.2445 | 58782.7812 | 71.59% | 69.42% | 9.0525 | 13.36% | 0.9946% | 4.635% | [25 empty] | 9926 | 481 | 2035 | 7.3259 | 0.073259 | 48.581 | 4.1847 | 46.657 | 1.8759 | 0.06734 | 0.7696 | 396.825 | 394.79 | 0.82417 | 0.19658 | 2522.1273 | 452.7372 | 4.119 | 3158 | 0.12769 | 0.062279 | 0.10108 | 4.333 | 6207 | 1.9802 | 3.9117 | 6.1923 | 0.562 | 486 | 0.42261 | 0.29583 | 145.8 | 132.1875 | 78.8777 | 211.0652 | 4.0752 | 4.1796 | 0.1902 | 0.077857 | 8.8187 | [66 empty] | 9921 | 1850.9033 | [7 empty] | 9921 | 43.2888 | 0.29422 | 0.00090158 | 13.8567 | 14.1518 | 41.5992 | 1.4004 | 0.017323 | 394.3428 | 41.3681 | 478.7278
9911 | 19041 | 619 | 33 | 592.383 | 104791.7586 | 31.1109 | 5503.4798 | 0.84754 | [21 empty] | 9911 | 69 | 2.4511 | 84 | 169.1258 | 29733.8343 | 30.8159 | 5417.7166 | 0.83433 | [20 empty] | 9940 | 92.1592 | 16302.8335 | 107.665 | 16272.2038 | 199.8242 | 32575.0372 | 46.12% | 50.05% | 5.0166 | 6.985% | 0.3881% | 1.81% | [25 empty] | 9927 | 293 | 2770 | 9.9719 | 0.099719 | 29.593 | 2.5491 | 28.421 | 1.1427 | 0.04102 | 0.46675 | 540.15 | 537.38 | 1.1219 | 0.26758 | 3069.5984 | 575.7424 | 3.32 | 2419 | 0.10292 | 0.050198 | 0.081874 | 10.847 | 10885 | 4.9571 | 9.7924 | 15.6973 | 0.838 | 538 | 0.46783 | 0.32748 | 161.4 | 146.331 | 117.6148 | 263.9458 | 4.5112 | 4.6268 | 0.21055 | 0.086188 | 9.7623 | [66 empty] | 9922 | 1581.6138 | [7 empty] | 9922 | 34.9298 | 0.29746 | 0.00071459 | 5.9032 | 6.2013 | 43.6529 | 1.038 | 0.01373 | 167.9957 | 17.6234 | 230.3237
9912 | 6845 | 551 | 37 | 591.223 | 104586.5561 | 86.373 | 15279.2631 | 2.353 | [21 empty] | 9912 | 71 | 2.5533 | 104 | 181.2858 | 37880.3713 | 33.0316 | 6902.0737 | 1.0629 | [20 empty] | 9941 | 663.79 | 117423.5631 | 90.2049 | 19027.7653 | 753.9949 | 136451.3284 | 88.04% | 86.06% | 21.0135 | 40.1% | 3.535% | 14.48% | [25 empty] | 9928 | 260 | 3109 | 11.1923 | 0.11192 | 26.26 | 2.262 | 25.22 | 1.014 | 0.0364 | 0.41158 | 606.255 | 603.146 | 1.2591 | 0.30033 | 3374.3999 | 637.571 | 3.494 | 4980 | 0.10831 | 0.052829 | 0.085372 | 8.981 | 6003 | 4.1043 | 8.1079 | 13.1428 | 0.668 | 845 | 0.73478 | 0.51435 | 253.5 | 229.8321 | 93.755 | 323.5871 | 7.0855 | 7.267 | 0.33069 | 0.13537 | 15.333 | [66 empty] | 9923 | 1936.8143 | [7 empty] | 9923 | 36.0998 | 0.23015 | 0.0010635 | 12.8646 | 13.0958 | 33.1146 | 0.9596 | 0.020433 | 366.1082 | 38.4061 | 438.609
9913 | 14292 | 682 | 43 | 850.454 | 150444.1725 | 59.5056 | 10526.4604 | 1.6211 | [21 empty] | 9913 | 71 | 3.0011 | 85 | 213.0808 | 30959.9189 | 38.8248 | 5641.1179 | 0.86873 | [20 empty] | 9942 | 216.0758 | 38223.5253 | 79.9986 | 15733.8832 | 296.0745 | 53957.4086 | 72.98% | 70.84% | 8.3094 | 14.54% | 0.8209% | 3.713% | [25 empty] | 9929 | 423 | 3011 | 10.8395 | 0.1084 | 42.723 | 3.6801 | 41.031 | 1.6497 | 0.05922 | 0.67003 | 587.145 | 584.134 | 1.2195 | 0.29086 | 3439.0416 | 636.2125 | 3.058 | 4632 | 0.094798 | 0.046237 | 0.075274 | 8.005 | 7704 | 3.6583 | 7.2267 | 11.5194 | 0.435 | 771 | 0.67043 | 0.4693 | 231.3 | 209.7048 | 61.053 | 270.7579 | 6.465 | 6.6306 | 0.30173 | 0.12351 | 13.9902 | [66 empty] | 9924 | 2359.016 | [7 empty] | 9924 | 30.8174 | 0.21242 | 0.0015409 | 9.5244 | 9.7384 | 29.5995 | 1.114 | 0.029606 | 271.0519 | 28.4344 | 330.2293
9914 | 18008 | 158 | 53 | 242.846 | 42959.1319 | 13.4855 | 2385.5582 | 0.36738 | [21 empty] | 9914 | 60 | 2.4053 | 87 | 144.3207 | 26778.9191 | 26.2963 | 4879.31 | 0.75141 | [20 empty] | 9943 | 63.7087 | 11269.9764 | 95.637 | 14894.423 | 159.3457 | 26164.3994 | 39.98% | 43.07% | 4.0293 | 5.305% | 0.5051% | 2.163% | [25 empty] | 9930 | 314 | 2583 | 9.2987 | 0.092987 | 31.714 | 2.7318 | 30.458 | 1.2246 | 0.04396 | 0.49989 | 503.685 | 501.102 | 1.0461 | 0.24952 | 2901.9819 | 540.6992 | 3.1 | 2832 | 0.0961 | 0.046872 | 0.076026 | 4.808 | 8747 | 2.1973 | 4.3406 | 6.8928 | 0.571 | 401 | 0.3487 | 0.24409 | 120.3 | 109.0683 | 80.1409 | 189.2092 | 3.3625 | 3.4486 | 0.15693 | 0.06424 | 7.2764 | [66 empty] | 9925 | 2069.5187 | [7 empty] | 9925 | 45.2148 | 0.32917 | 0.00095741 | 12.5504 | 12.8805 | 48.9354 | 0.9996 | 0.018396 | 357.1673 | 37.4682 | 444.5889
9915 | 6511 | 577 | 40 | 669.32 | 118401.8108 | 102.7983 | 18184.8888 | 2.8005 | [21 empty] | 9915 | 71 | 2.6871 | 91 | 190.7806 | 33145.3249 | 34.7616 | 6039.3145 | 0.93005 | [20 empty] | 9944 | 220.5197 | 39009.6442 | 96.5587 | 14030.9782 | 317.0784 | 53040.6224 | 69.55% | 73.55% | 8.1683 | 26.25% | 0.846% | 4.08% | [25 empty] | 9931 | 580 | 3315 | 11.9339 | 0.11934 | 58.58 | 5.046 | 56.26 | 2.262 | 0.0812 | 0.92336 | 646.425 | 643.11 | 1.3426 | 0.32023 | 3903.9081 | 714.6265 | 3.082 | 4586 | 0.095542 | 0.0466 | 0.075631 | 5.969 | 4419 | 2.7278 | 5.3887 | 8.7943 | 0.552 | 620 | 0.53913 | 0.37739 | 186 | 168.6342 | 77.4742 | 246.1084 | 5.1988 | 5.332 | 0.24264 | 0.099324 | 11.2502 | [66 empty] | 9926 | 1419.5224 | [7 empty] | 9926 | 26.0933 | 0.18072 | 0.00076256 | 8.0362 | 8.2177 | 22.2276 | 1.6476 | 0.014652 | 228.7 | 23.9915 | 276.5814
9916 | 21582 | 89 | 51 | 131.631 | 23285.3474 | 6.0991 | 1078.9244 | 0.16615 | [21 empty] | 9916 | 69 | 2.7336 | 81 | 188.6216 | 28671.9116 | 34.3682 | 5224.2267 | 0.80453 | [20 empty] | 9945 | 134.204 | 23740.5165 | 86.59 | 19299.5905 | 220.7941 | 43040.107 | 60.78% | 55.16% | 6.6282 | 10.67% | 1.081% | 4.846% | [25 empty] | 9932 | 391 | 3853 | 13.8707 | 0.13871 | 39.491 | 3.4017 | 37.927 | 1.5249 | 0.05474 | 0.64007 | 751.335 | 747.482 | 1.5605 | 0.3722 | 4253.1998 | 798.958 | 3.24 | 5045 | 0.10044 | 0.048989 | 0.077843 | 4.187 | 7259 | 1.9135 | 3.7799 | 6.0214 | 0.563 | 628 | 0.54609 | 0.38226 | 188.4 | 170.8101 | 79.0181 | 249.8282 | 5.2659 | 5.4008 | 0.24577 | 0.10061 | 11.3954 | [66 empty] | 9927 | 2026.5971 | [7 empty] | 9927 | 43.2529 | 0.35014 | 0.001038 | 8.8961 | 9.2473 | 50.9354 | 1.328 | 0.019944 | 253.17 | 26.5585 | 332.0118
9917 | 11097 | 321 | 32 | 297.888 | 52695.9879 | 26.844 | 4748.6697 | 0.7313 | [21 empty] | 9917 | 64 | 2.954 | 99 | 189.0548 | 32504.0673 | 34.4471 | 5922.4728 | 0.91206 | [20 empty] | 9946 | 1058.6003 | 187264.9787 | 91.493 | 17676.634 | 1150.0933 | 204941.6128 | 92.04% | 91.37% | 31.561 | 70.81% | 3.892% | 18.06% | [25 empty] | 9933 | 663 | 2924 | 10.5263 | 0.10526 | 66.963 | 5.7681 | 64.311 | 2.5857 | 0.09282 | 1.0721 | 570.18 | 567.256 | 1.1842 | 0.28246 | 3591.4107 | 645.2313 | 4.929 | 3279 | 0.1528 | 0.074526 | 0.11939 | 4.522 | 9215 | 2.0666 | 4.0824 | 6.4705 | 0.38 | 622 | 0.54087 | 0.37861 | 186.6 | 169.1782 | 53.3337 | 222.5119 | 5.2156 | 5.3492 | 0.24342 | 0.099644 | 11.2865 | [66 empty] | 9928 | 2242.9216 | [7 empty] | 9928 | 45.9266 | 0.32022 | 0.001165 | 13.9725 | 14.2939 | 45.8109 | 1.3976 | 0.022385 | 397.6369 | 41.7136 | 486.5813
9918 | 14050 | 435 | 51 | 643.365 | 113810.4061 | 45.7911 | 8100.3848 | 1.2475 | [21 empty] | 9918 | 70 | 2.7254 | 100 | 190.7804 | 35910.4279 | 34.7616 | 6543.136 | 1.0076 | [20 empty] | 9947 | 347.3566 | 61446.9246 | 94.7346 | 14246.8394 | 442.0913 | 75693.764 | 78.57% | 81.18% | 11.6568 | 30.85% | 1.31% | 6.169% | [25 empty] | 9934 | 459 | 1590 | 5.724 | 0.05724 | 46.359 | 3.9933 | 44.523 | 1.7901 | 0.06426 | 0.74266 | 310.05 | 308.46 | 0.64395 | 0.15359 | 2058.7824 | 365.4169 | 3.492 | 3854 | 0.10825 | 0.052799 | 0.086168 | 7.587 | 8398 | 3.4673 | 6.8494 | 11.0754 | 0.545 | 703 | 0.6113 | 0.42791 | 210.9 | 191.2094 | 76.4917 | 267.7012 | 5.8948 | 6.0458 | 0.27512 | 0.11262 | 12.7563 | [66 empty] | 9929 | 2336.2715 | [7 empty] | 9929 | 48.3698 | 0.35973 | 0.0011283 | 12.7488 | 13.1097 | 52.9277 | 1.2232 | 0.021679 | 362.8142 | 38.0606 | 455.0473
9919 | 3490 | 390 | 51 | 576.81 | 102036.9158 | 165.2751 | 29236.9386 | 4.5025 | [21 empty] | 9919 | 61 | 3.2778 | 104 | 199.9469 | 32545.1078 | 36.4318 | 5929.9507 | 0.91321 | [20 empty] | 9948 | 474.9957 | 84026.0976 | 103.3978 | 16975.7514 | 578.3935 | 101001.849 | 82.12% | 83.19% | 15.5543 | 35.31% | 1.395% | 6.718% | [25 empty] | 9935 | 377 | 1767 | 6.3611 | 0.063611 | 38.077 | 3.2799 | 36.569 | 1.4703 | 0.05278 | 0.60207 | 344.565 | 342.798 | 0.71563 | 0.17069 | 2151.0228 | 389.5761 | 4.833 | 4564 | 0.14982 | 0.073075 | 0.11677 | 10.327 | 9344 | 4.7194 | 9.323 | 14.8888 | 0.45 | 787 | 0.68435 | 0.47904 | 236.1 | 214.0567 | 63.1583 | 277.215 | 6.5992 | 6.7682 | 0.30799 | 0.12608 | 14.2805 | [66 empty] | 9930 | 2037.6609 | [7 empty] | 9930 | 36.9387 | 0.30994 | 0.0009679 | 6.6307 | 6.9416 | 44.8152 | 1.24 | 0.018597 | 188.701 | 19.7955 | 254.5703
9920 | 16716 | 390 | 38 | 429.78 | 76027.5059 | 25.7107 | 4548.1877 | 0.70042 | [21 empty] | 9920 | 61 | 2.4079 | 84 | 146.8843 | 26286.4332 | 26.7634 | 4789.5755 | 0.73759 | [20 empty] | 9949 | 573.8752 | 101517.7584 | 89.8613 | 16181.5953 | 663.7365 | 117699.3538 | 86.46% | 86.25% | 18.1257 | 25% | 1.422% | 6.522% | [25 empty] | 9936 | 367 | 2009 | 7.2323 | 0.072323 | 37.067 | 3.1929 | 35.599 | 1.4313 | 0.05138 | 0.59087 | 391.755 | 389.746 | 0.81364 | 0.19407 | 2383.2711 | 435.7557 | 2.079 | 2486 | 0.064449 | 0.031434 | 0.05105 | 9.423 | 5693 | 4.3063 | 8.5069 | 13.7046 | 0.37 | 312 | 0.2713 | 0.18991 | 93.6 | 84.8611 | 51.9302 | 136.7913 | 2.6162 | 2.6832 | 0.1221 | 0.049982 | 5.6614 | [66 empty] | 9931 | 2625.5601 | [7 empty] | 9931 | 48.1693 | 0.38593 | 0.0012422 | 10.252 | 10.6392 | 57.117 | 1.2328 | 0.023868 | 291.7572 | 30.6064 | 380.7373
9921 | 17505 | 319 | 28 | 259.028 | 45821.706 | 14.7974 | 2617.6353 | 0.40312 | [21 empty] | 9921 | 60 | 3.275 | 105 | 196.5001 | 32319.3851 | 35.8037 | 5888.8224 | 0.90688 | [20 empty] | 9950 | 652.3613 | 115401.8341 | 60.2694 | 13004.9712 | 712.6307 | 128406.8053 | 91.54% | 89.87% | 19.7746 | 25.32% | 1.405% | 6.568% | [25 empty] | 9937 | 244 | 3493 | 12.5747 | 0.12575 | 24.644 | 2.1228 | 23.668 | 0.9516 | 0.03416 | 0.39528 | 681.135 | 677.642 | 1.4147 | 0.33742 | 3744.2481 | 711.6681 | 4.38 | 3158 | 0.13578 | 0.066226 | 0.10768 | 6.826 | 7061 | 3.1195 | 6.1624 | 9.9461 | 0.72 | 664 | 0.57739 | 0.40417 | 199.2 | 180.6018 | 101.0533 | 281.6551 | 5.5678 | 5.7104 | 0.25986 | 0.10637 | 12.0486 | [66 empty] | 9932 | 2452.1313 | [7 empty] | 9932 | 36.4412 | 0.26156 | 0.0014438 | 10.3843 | 10.6473 | 36.7656 | 1.296 | 0.027741 | 295.5218 | 31.0014 | 364.6126
9922 | 10624 | 374 | 42 | 455.532 | 80583.0001 | 42.8776 | 7584.9962 | 1.1681 | [21 empty] | 9922 | 69 | 2.0907 | 92 | 144.2595 | 32565.628 | 26.2851 | 5933.6896 | 0.91379 | [20 empty] | 9951 | 241.5081 | 42722.4558 | 85.5115 | 16621.3126 | 327.0196 | 59343.7684 | 73.85% | 71.99% | 9.1389 | 18.97% | 0.9412% | 4.527% | [25 empty] | 9938 | 502 | 3694 | 13.2983 | 0.13298 | 50.702 | 4.3674 | 48.694 | 1.9578 | 0.07028 | 0.81374 | 720.33 | 716.636 | 1.4961 | 0.35684 | 4200.0384 | 777.5528 | 2.771 | 3047 | 0.085901 | 0.041897 | 0.068 | 4.18 | 9120 | 1.9103 | 3.7736 | 6.0453 | 0.435 | 738 | 0.64174 | 0.44922 | 221.4 | 200.7291 | 61.053 | 261.7822 | 6.1883 | 6.3468 | 0.28882 | 0.11823 | 13.3914 | [66 empty] | 9933 | 1956.4657 | [7 empty] | 9933 | 34.268 | 0.2403 | 0.0010957 | 10.2851 | 10.5265 | 30.4812 | 1.9716 | 0.021053 | 292.6984 | 30.7052 | 355.8774
9923 | 4244 | 88 | 35 | 89.32 | 15800.5883 | 21.0462 | 3723.0415 | 0.57335 | [21 empty] | 9923 | 64 | 2.8332 | 88 | 181.3233 | 28892.5043 | 33.0384 | 5264.4203 | 0.81072 | [20 empty] | 9952 | 544.6819 | 96353.5023 | 91.0215 | 17460.7728 | 635.7034 | 113814.2751 | 85.68% | 84.66% | 17.5274 | 40.84% | 2.298% | 10.53% | [25 empty] | 9939 | 406 | 3820 | 13.7519 | 0.13752 | 41.006 | 3.5322 | 39.382 | 1.5834 | 0.05684 | 0.64838 | 744.9 | 741.08 | 1.5471 | 0.36901 | 4229.9333 | 791.5239 | 4.506 | 4481 | 0.13969 | 0.068131 | 0.10887 | 9.921 | 7761 | 4.5339 | 8.9565 | 14.5901 | 0.559 | 648 | 0.56348 | 0.39443 | 194.4 | 176.25 | 78.4567 | 254.7066 | 5.4336 | 5.5728 | 0.25359 | 0.10381 | 11.7583 | [66 empty] | 9934 | 2457.3232 | [7 empty] | 9934 | 63.3538 | 0.52978 | 0.00059581 | 11.6244 | 12.1548 | 79.6548 | 1.3968 | 0.011448 | 330.815 | 34.7037 | 446.5818
9924 | 14836 | 441 | 29 | 370.881 | 65608.3517 | 24.9987 | 4422.2399 | 0.68102 | [21 empty] | 9924 | 68 | 2.9465 | 97 | 200.362 | 33837.8832 | 36.5074 | 6165.5036 | 0.94949 | [20 empty] | 9953 | 63.9148 | 11306.4396 | 86.1289 | 14710.5412 | 150.0437 | 26016.9808 | 42.6% | 43.46% | 4.0066 | 8.236% | 0.3266% | 1.577% | [25 empty] | 9940 | 424 | 3004 | 10.8143 | 0.10814 | 42.824 | 3.6888 | 41.128 | 1.6536 | 0.05936 | 0.6873 | 585.78 | 582.776 | 1.2166 | 0.29019 | 3436.1808 | 636.5271 | 2.894 | 3051 | 0.089714 | 0.043757 | 0.070712 | 10.21 | 8673 | 4.666 | 9.2174 | 14.8861 | 0.795 | 812 | 0.70609 | 0.49426 | 243.6 | 220.8564 | 111.5797 | 332.4361 | 6.8088 | 6.9832 | 0.31778 | 0.13008 | 14.7342 | [66 empty] | 9935 | 2635.7493 | [7 empty] | 9935 | 73.2307 | 0.61721 | 0.00066213 | 13.0134 | 13.6313 | 91.5094 | 1.9332 | 0.012722 | 370.3434 | 38.8504 | 502.6492
9925 | 18726 | 470 | 50 | 681.5 | 120556.4364 | 36.3933 | 6437.9171 | 0.99144 | [21 empty] | 9925 | 63 | 2.5953 | 101 | 163.5053 | 32642.5789 | 29.7918 | 5947.7106 | 0.91595 | [20 empty] | 9954 | 369.5231 | 65368.1397 | 96.5743 | 15605.9655 | 466.0974 | 80974.1051 | 79.28% | 80.73% | 12.47 | 19.58% | 1.498% | 6.742% | [25 empty] | 9941 | 501 | 3049 | 10.9763 | 0.10976 | 50.601 | 4.3587 | 48.597 | 1.9539 | 0.07014 | 0.81513 | 594.555 | 591.506 | 1.2348 | 0.29453 | 3556.5904 | 652.9248 | 5.18 | 3611 | 0.16058 | 0.078322 | 0.12516 | 11.105 | 9093 | 5.075 | 10.0254 | 16.1007 | 0.351 | 838 | 0.7287 | 0.51009 | 251.4 | 227.9282 | 49.2635 | 277.1917 | 7.0268 | 7.2068 | 0.32795 | 0.13425 | 15.2059 | [66 empty] | 9936 | 1379.6435 | [7 empty] | 9936 | 31.3121 | 0.26805 | 0.00075281 | 5.1591 | 5.4279 | 39.7749 | 0.8316 | 0.014465 | 146.8198 | 15.4019 | 202.8427
9926 | 18882 | 175 | 39 | 197.925 | 35012.6672 | 10.4822 | 1854.2881 | 0.28556 | [21 empty] | 9926 | 68 | 2.4107 | 99 | 163.9264 | 34535.5715 | 29.8686 | 6292.6273 | 0.96906 | [20 empty] | 9955 | 2988.5271 | 528666.4396 | 111.3341 | 19571.4157 | 3099.8612 | 548237.8553 | 96.41% | 96.43% | 84.4286 | 144.5% | 6.996% | 33.96% | [25 empty] | 9942 | 314 | 3574 | 12.8663 | 0.12866 | 31.714 | 2.7318 | 30.458 | 1.2246 | 0.04396 | 0.5002 | 696.93 | 693.356 | 1.4475 | 0.34525 | 3897.4025 | 736.2206 | 4.325 | 3132 | 0.13407 | 0.065394 | 0.10398 | 7.278 | 8492 | 3.326 | 6.5704 | 10.6638 | 0.617 | 423 | 0.36783 | 0.25748 | 126.9 | 115.0521 | 86.5971 | 201.6491 | 3.5469 | 3.6378 | 0.16554 | 0.067765 | 7.6756 | [66 empty] | 9937 | 2161.8268 | [7 empty] | 9937 | 36.8709 | 0.25941 | 0.0013089 | 10.9795 | 11.2403 | 34.4944 | 1.752 | 0.025149 | 312.4626 | 32.7785 | 381.5126
9927 | 14198 | 571 | 30 | 496.77 | 87877.9471 | 34.9887 | 6189.4596 | 0.95318 | [21 empty] | 9927 | 72 | 2.3098 | 100 | 166.3057 | 36936.4401 | 30.3021 | 6730.0827 | 1.0364 | [20 empty] | 9956 | 412.7287 | 73011.1512 | 75.0713 | 15009.016 | 487.8 | 88020.1672 | 84.61% | 82.95% | 13.5551 | 24.45% | 1.602% | 7.655% | [25 empty] | 9943 | 439 | 4089 | 14.7203 | 0.1472 | 44.339 | 3.8193 | 42.583 | 1.7121 | 0.06146 | 0.70679 | 797.355 | 793.266 | 1.656 | 0.395 | 4533.707 | 848.4478 | 2.975 | 2666 | 0.092225 | 0.044982 | 0.072736 | 10.983 | 5107 | 5.0192 | 9.9152 | 15.8346 | 0.479 | 849 | 0.73826 | 0.51678 | 254.7 | 230.9201 | 67.2285 | 298.1486 | 7.1191 | 7.3014 | 0.33226 | 0.13601 | 15.4055 | [66 empty] | 9938 | 2540.1097 | [7 empty] | 9938 | 40.9664 | 0.28825 | 0.0013842 | 12.2032 | 12.4928 | 41.869 | 1.1084 | 0.026597 | 347.2852 | 36.4315 | 426.7208
9928 | 18695 | 523 | 41 | 621.847 | 110003.9007 | 33.2627 | 5884.1348 | 0.90616 | [21 empty] | 9928 | 72 | 2.7355 | 102 | 196.9571 | 37675.1689 | 35.887 | 6864.6844 | 1.0572 | [20 empty] | 9957 | 881.9184 | 156010.1776 | 78.8335 | 17908.485 | 960.7519 | 173918.6626 | 91.79% | 89.7% | 26.7835 | 40.42% | 3.397% | 15.77% | [25 empty] | 9944 | 644 | 2194 | 7.8983 | 0.078983 | 65.044 | 5.6028 | 62.468 | 2.5116 | 0.09016 | 1.0401 | 427.83 | 425.636 | 0.88857 | 0.21194 | 2844.3164 | 501.7949 | 4.625 | 2171 | 0.14338 | 0.06993 | 0.11091 | 10.828 | 4744 | 4.9484 | 9.7753 | 15.6405 | 0.598 | 763 | 0.66348 | 0.46443 | 228.9 | 207.5289 | 83.9304 | 291.4593 | 6.3979 | 6.5618 | 0.2986 | 0.12223 | 13.845 | [66 empty] | 9939 | 2239.5308 | [7 empty] | 9939 | 40.8017 | 0.30341 | 0.0014314 | 10.715 | 11.0198 | 41.3867 | 1.8024 | 0.027504 | 304.9333 | 31.9887 | 380.1387
9929 | 6288 | 228 | 50 | 330.6 | 58482.6968 | 52.5763 | 9300.6833 | 1.4323 | [21 empty] | 9929 | 65 | 2.2241 | 98 | 144.5649 | 32678.4894 | 26.3407 | 5954.2537 | 0.91696 | [20 empty] | 9958 | 193.6963 | 34264.6159 | 106.8355 | 15542.0066 | 300.5318 | 49806.6225 | 64.45% | 68.8% | 7.6702 | 14.3% | 1.459% | 6.343% | [25 empty] | 9945 | 561 | 2865 | 10.3139 | 0.10314 | 56.661 | 4.8807 | 54.417 | 2.1879 | 0.07854 | 0.89255 | 558.675 | 555.81 | 1.1603 | 0.27676 | 3431.3855 | 623.0607 | 3.367 | 2603 | 0.10438 | 0.050909 | 0.082116 | 6.275 | 10841 | 2.8677 | 5.6649 | 9.1489 | 0.371 | 452 | 0.39304 | 0.27513 | 135.6 | 122.9398 | 52.0705 | 175.0103 | 3.7901 | 3.8872 | 0.17689 | 0.07241 | 8.2018 | [66 empty] | 9940 | 1976.3652 | [7 empty] | 9940 | 38.3969 | 0.24772 | 0.0011257 | 13.4268 | 13.6756 | 35.1155 | 1.1576 | 0.021629 | 382.1078 | 40.0846 | 458.4871
9930 | 6149 | 255 | 44 | 325.38 | 57559.2858 | 52.9159 | 9360.7555 | 1.4416 | [21 empty] | 9930 | 65 | 2.9129 | 96 | 189.3414 | 32011.5814 | 34.4994 | 5832.7384 | 0.89824 | [20 empty] | 9959 | 487.3323 | 86208.43 | 71.6618 | 15605.9655 | 558.9941 | 101814.3954 | 87.18% | 84.67% | 15.6794 | 27.01% | 2.047% | 9.085% | [25 empty] | 9946 | 292 | 3707 | 13.3451 | 0.13345 | 29.492 | 2.5404 | 28.324 | 1.1388 | 0.04088 | 0.46924 | 722.865 | 719.158 | 1.5013 | 0.3581 | 4005.3769 | 758.1905 | 3.956 | 2606 | 0.12264 | 0.059815 | 0.097438 | 7.932 | 8315 | 3.6249 | 7.1608 | 11.6292 | 0.498 | 782 | 0.68 | 0.476 | 234.6 | 212.6967 | 69.8952 | 282.5919 | 6.5572 | 6.7252 | 0.30604 | 0.12528 | 14.1898 | [66 empty] | 9941 | 2460.4003 | [7 empty] | 9941 | 58.5502 | 0.45359 | 0.0011425 | 13.8567 | 14.3115 | 64.5008 | 2.072 | 0.021953 | 394.3428 | 41.3681 | 502.3056
9931 | 8840 | 500 | 42 | 609 | 107731.2836 | 68.8914 | 12186.7968 | 1.8768 | [21 empty] | 9931 | 64 | 2.4641 | 96 | 157.7042 | 31519.0955 | 28.7348 | 5743.0039 | 0.88442 | [20 empty] | 9960 | 621.5534 | 109951.9602 | 103.4902 | 19678.0138 | 725.0435 | 129629.974 | 85.73% | 84.82% | 19.963 | 34.66% | 3.366% | 14.71% | [25 empty] | 9947 | 396 | 3869 | 13.9283 | 0.13928 | 39.996 | 3.4452 | 38.412 | 1.5444 | 0.05544 | 0.63281 | 754.455 | 750.586 | 1.5669 | 0.37375 | 4269.7561 | 800.3655 | 2.422 | 2836 | 0.075082 | 0.036621 | 0.059069 | 7.257 | 8713 | 3.3164 | 6.5515 | 10.5872 | 0.549 | 703 | 0.6113 | 0.42791 | 210.9 | 191.2094 | 77.0531 | 268.2626 | 5.8948 | 6.0458 | 0.27512 | 0.11262 | 12.7563 | [66 empty] | 9942 | 2013.4355 | [7 empty] | 9942 | 31.7066 | 0.2507 | 0.0013393 | 6.9945 | 7.2465 | 33.1807 | 1.73 | 0.025733 | 199.0537 | 20.8815 | 254.8716
9932 | 7241 | 246 | 41 | 292.494 | 51741.7965 | 40.3941 | 7145.67 | 1.1004 | [21 empty] | 9932 | 61 | 2.3448 | 95 | 143.035 | 29728.7042 | 26.062 | 5416.7819 | 0.83418 | [20 empty] | 9961 | 1029.8957 | 182187.1743 | 88.5742 | 13644.56 | 1118.4699 | 195831.7343 | 92.08% | 93.03% | 30.1581 | 46.07% | 2.932% | 13.22% | [25 empty] | 9948 | 516 | 2933 | 10.5587 | 0.10559 | 52.116 | 4.4892 | 50.052 | 2.0124 | 0.07224 | 0.82147 | 571.935 | 569.002 | 1.1879 | 0.28333 | 3455.9788 | 632.1389 | 4.188 | 5202 | 0.12983 | 0.063323 | 0.10296 | 5.826 | 9382 | 2.6625 | 5.2596 | 8.5468 | 0.692 | 531 | 0.46174 | 0.32322 | 159.3 | 144.427 | 97.1235 | 241.5505 | 4.4526 | 4.5666 | 0.20781 | 0.085066 | 9.6353 | [66 empty] | 9943 | 2260.6511 | [7 empty] | 9943 | 39.1712 | 0.24845 | 0.0015322 | 14.0386 | 14.2886 | 35.0965 | 1.19 | 0.029441 | 399.5192 | 41.9111 | 477.7462
9933 | 14838 | 437 | 28 | 354.844 | 62771.4279 | 23.9145 | 4230.4507 | 0.65149 | [21 empty] | 9933 | 71 | 2.6201 | 98 | 186.0243 | 35694.9653 | 33.8949 | 6503.8772 | 1.0016 | [20 empty] | 9962 | 260.1531 | 46020.7348 | 93.0129 | 17292.8808 | 353.166 | 63313.6156 | 73.66% | 72.69% | 9.7503 | 17.73% | 0.8627% | 4.011% | [25 empty] | 9949 | 459 | 3076 | 11.0735 | 0.11074 | 46.359 | 3.9933 | 44.523 | 1.7901 | 0.06426 | 0.74128 | 599.82 | 596.744 | 1.2458 | 0.29714 | 3543.5689 | 654.5709 | 2.646 | 2784 | 0.082026 | 0.040007 | 0.065332 | 10.322 | 10908 | 4.7172 | 9.3185 | 14.8537 | 0.781 | 516 | 0.4487 | 0.31409 | 154.8 | 140.3472 | 109.6148 | 249.962 | 4.3268 | 4.4376 | 0.20194 | 0.082663 | 9.3631 | [66 empty] | 9944 | 1773.5257 | [7 empty] | 9944 | 43.5087 | 0.3107 | 0.00082214 | 12.6166 | 12.9281 | 42.3634 | 1.85 | 0.015797 | 359.0496 | 37.6657 | 440.9444
9934 | 8212 | 599 | 50 | 868.55 | 153645.3307 | 105.766 | 18709.8552 | 2.8813 | [21 empty] | 9934 | 64 | 2.6952 | 87 | 172.4903 | 28564.1803 | 31.429 | 5204.5973 | 0.80151 | [20 empty] | 9963 | 462.7517 | 81860.1557 | 108.9183 | 15478.0477 | 571.67 | 97338.2034 | 80.95% | 84.1% | 14.9901 | 25.21% | 1.398% | 6.671% | [25 empty] | 9950 | 391 | 1536 | 5.5296 | 0.055296 | 39.491 | 3.4017 | 37.927 | 1.5249 | 0.05474 | 0.62404 | 299.52 | 297.984 | 0.62208 | 0.14838 | 1934.8138 | 346.4327 | 2.44 | 2276 | 0.07564 | 0.036893 | 0.058475 | 9.329 | 7967 | 4.2634 | 8.422 | 13.5847 | 0.867 | 763 | 0.66348 | 0.46443 | 228.9 | 207.5289 | 121.685 | 329.2139 | 6.3979 | 6.5618 | 0.2986 | 0.12223 | 13.845 | [66 empty] | 9945 | 1682.2337 | [7 empty] | 9945 | 28.4236 | 0.21118 | 0.0010736 | 7.474 | 7.6863 | 28.4159 | 1.3468 | 0.020628 | 212.7004 | 22.3131 | 264.7969
9935 | 5359 | 546 | 39 | 617.526 | 109239.5216 | 115.2316 | 20384.3108 | 3.1392 | [21 empty] | 9935 | 62 | 2.9918 | 104 | 185.4889 | 33078.6341 | 33.7974 | 6027.163 | 0.92818 | [20 empty] | 9964 | 718.2762 | 127062.0891 | 119.4617 | 15040.9954 | 837.7379 | 142103.0845 | 85.74% | 89.42% | 21.8839 | 47.92% | 2.417% | 11.28% | [25 empty] | 9951 | 605 | 3157 | 11.3651 | 0.11365 | 61.105 | 5.2635 | 58.685 | 2.3595 | 0.0847 | 0.98313 | 615.615 | 612.458 | 1.2786 | 0.30497 | 3766.8774 | 684.5691 | 4.875 | 4831 | 0.15113 | 0.07371 | 0.11956 | 9.481 | 11146 | 4.3328 | 8.5592 | 13.5493 | 0.601 | 858 | 0.74609 | 0.52226 | 257.4 | 233.368 | 84.3514 | 317.7194 | 7.1945 | 7.3788 | 0.33578 | 0.13745 | 15.5688 | [66 empty] | 9946 | 3055.7803 | [7 empty] | 9946 | 62.0361 | 0.50034 | 0.0013891 | 12.9307 | 13.4325 | 74.117 | 1.5824 | 0.02669 | 367.9906 | 38.6036 | 482.3202
9936 | 16011 | 378 | 29 | 317.898 | 56235.73 | 19.855 | 3512.3184 | 0.5409 | [21 empty] | 9936 | 72 | 2.6911 | 101 | 193.7614 | 37305.8045 | 35.3047 | 6797.3835 | 1.0468 | [20 empty] | 9965 | 875.8458 | 154935.955 | 82.5721 | 17322.1953 | 958.4179 | 172258.1503 | 91.38% | 89.94% | 26.5278 | 39.86% | 2.316% | 11.08% | [25 empty] | 9952 | 433 | 2255 | 8.1179 | 0.081179 | 43.733 | 3.7671 | 42.001 | 1.6887 | 0.06062 | 0.69929 | 439.725 | 437.47 | 0.91327 | 0.21783 | 2693.7966 | 490.2121 | 1.93 | 2354 | 0.05983 | 0.029182 | 0.047274 | 8.535 | 10125 | 3.9005 | 7.7052 | 12.6057 | 0.467 | 861 | 0.7487 | 0.52409 | 258.3 | 234.184 | 65.5443 | 299.7283 | 7.2197 | 7.4046 | 0.33695 | 0.13793 | 15.6233 | [66 empty] | 9947 | 2398.0241 | [7 empty] | 9947 | 38.2535 | 0.2664 | 0.0014498 | 11.6244 | 11.8923 | 38.9289 | 0.9688 | 0.027857 | 330.815 | 34.7037 | 405.4444
9937 | 20209 | 382 | 42 | 465.276 | 82306.7007 | 23.0232 | 4072.7745 | 0.62721 | [21 empty] | 9937 | 63 | 2.4781 | 105 | 156.1176 | 33935.3543 | 28.4457 | 6183.2635 | 0.95222 | [20 empty] | 9966 | 230.5492 | 40783.8496 | 101.3819 | 16602.6579 | 331.9311 | 57386.5075 | 69.46% | 71.07% | 8.8375 | 17.15% | 0.6867% | 3.3% | [25 empty] | 9953 | 575 | 2326 | 8.3735 | 0.083735 | 58.075 | 5.0025 | 55.775 | 2.2425 | 0.0805 | 0.92345 | 453.57 | 451.244 | 0.94203 | 0.22469 | 2907.2691 | 519.9411 | 5.138 | 3323 | 0.15928 | 0.077686 | 0.1236 | 7.062 | 8760 | 3.2273 | 6.3754 | 10.1752 | 0.761 | 330 | 0.28696 | 0.20087 | 99 | 89.7569 | 106.8077 | 196.5647 | 2.7671 | 2.838 | 0.12915 | 0.052866 | 5.988 | [66 empty] | 9948 | 2177.4366 | [7 empty] | 9948 | 38.9544 | 0.30643 | 0.0010991 | 8.7803 | 9.0879 | 42.4118 | 1.6752 | 0.021117 | 249.8759 | 26.2129 | 320.197
9938 | 14185 | 539 | 44 | 687.764 | 121664.5296 | 48.4853 | 8576.9848 | 1.3209 | [21 empty] | 9938 | 71 | 2.3659 | 92 | 167.9773 | 33509.5593 | 30.6067 | 6105.6806 | 0.94027 | [20 empty] | 9967 | 366.9632 | 64915.3045 | 95.9363 | 19763.2923 | 462.8995 | 84678.5969 | 79.27% | 76.66% | 13.0405 | 22.58% | 1.164% | 5.429% | [25 empty] | 9954 | 266 | 2636 | 9.4895 | 0.094895 | 26.866 | 2.3142 | 25.802 | 1.0374 | 0.03724 | 0.43145 | 514.02 | 511.384 | 1.0676 | 0.25464 | 2908.4452 | 546.5203 | 2.46 | 3783 | 0.07626 | 0.037195 | 0.059587 | 5.883 | 9518 | 2.6885 | 5.311 | 8.5242 | 0.507 | 814 | 0.70783 | 0.49548 | 244.2 | 221.4004 | 71.1584 | 292.5588 | 6.8256 | 7.0004 | 0.31856 | 0.1304 | 14.7704 | [66 empty] | 9949 | 2322.8075 | [7 empty] | 9949 | 45.9058 | 0.38191 | 0.0011526 | 8.5323 | 8.9154 | 57.2041 | 1.0584 | 0.022147 | 242.8173 | 25.4725 | 326.5744
9939 | 11257 | 151 | 52 | 227.708 | 40281.24 | 20.2281 | 3578.3281 | 0.55106 | [21 empty] | 9939 | 71 | 2.4825 | 95 | 176.255 | 34602.2623 | 32.1149 | 6304.7789 | 0.97094 | [20 empty] | 9968 | 70.3104 | 12437.8193 | 75.9357 | 15829.8215 | 146.2461 | 28267.6408 | 48.08% | 44% | 4.3532 | 5.792% | 0.7882% | 3.081% | [25 empty] | 9955 | 591 | 2038 | 7.3367 | 0.073367 | 59.691 | 5.1417 | 57.327 | 2.3049 | 0.08274 | 0.96628 | 397.41 | 395.372 | 0.82539 | 0.19687 | 2635.5525 | 465.6588 | 2.627 | 4121 | 0.081437 | 0.03972 | 0.063632 | 5.648 | 7054 | 2.5811 | 5.0989 | 8.3265 | 0.75 | 821 | 0.71391 | 0.49974 | 246.3 | 223.3043 | 105.2639 | 328.5682 | 6.8843 | 7.0606 | 0.3213 | 0.13152 | 14.8975 | [66 empty] | 9950 | 1953.2343 | [7 empty] | 9950 | 50.3822 | 0.38284 | 0.00057557 | 12.6166 | 13 | 57.7032 | 0.976 | 0.011059 | 359.0496 | 37.6657 | 455.4055
9940 | 15255 | 109 | 39 | 123.279 | 21807.8898 | 8.0812 | 1429.5569 | 0.22015 | [21 empty] | 9940 | 71 | 2.9191 | 86 | 207.2562 | 31324.1532 | 37.7636 | 5707.484 | 0.87895 | [20 empty] | 9969 | 501.7422 | 88757.5182 | 101.1314 | 19214.312 | 602.8736 | 107971.8302 | 83.23% | 82.2% | 16.6277 | 23.36% | 1.468% | 6.86% | [25 empty] | 9956 | 646 | 1987 | 7.1531 | 0.071531 | 65.246 | 5.6202 | 62.662 | 2.5194 | 0.09044 | 1.0562 | 387.465 | 385.478 | 0.80473 | 0.19194 | 2637.6554 | 460.7753 | 4.093 | 2774 | 0.12688 | 0.061886 | 0.098894 | 10.474 | 10056 | 4.7866 | 9.4557 | 15.1386 | 0.523 | 838 | 0.7287 | 0.51009 | 251.4 | 227.9282 | 73.404 | 301.3322 | 7.0268 | 7.2068 | 0.32795 | 0.13425 | 15.2059 | [66 empty] | 9951 | 2163.76 | [7 empty] | 9951 | 44.3484 | 0.30125 | 0.001183 | 14.1874 | 14.4899 | 40.415 | 1.95 | 0.02273 | 403.7543 | 42.3554 | 488.4974
9941 | 5345 | 298 | 36 | 311.112 | 55035.2957 | 58.2062 | 10296.5942 | 1.5857 | [21 empty] | 9941 | 68 | 2.5536 | 105 | 173.6454 | 36628.6364 | 31.6394 | 6673.9987 | 1.0278 | [20 empty] | 9970 | 1061.6789 | 187809.5751 | 98.1969 | 18939.8218 | 1159.8758 | 206749.397 | 91.53% | 90.84% | 31.8394 | 45.15% | 2.282% | 10.58% | [25 empty] | 9957 | 608 | 2263 | 8.1467 | 0.081467 | 61.408 | 5.2896 | 58.976 | 2.3712 | 0.08512 | 0.96915 | 441.285 | 439.022 | 0.91651 | 0.21861 | 2875.1371 | 510.146 | 4.676 | 1882 | 0.14496 | 0.070701 | 0.11524 | 10.041 | 4858 | 4.5887 | 9.0648 | 14.685 | 0.484 | 647 | 0.56261 | 0.39383 | 194.1 | 175.978 | 67.9303 | 243.9082 | 5.4252 | 5.5642 | 0.2532 | 0.10365 | 11.7401 | [66 empty] | 9952 | 2084.1921 | [7 empty] | 9952 | 48.5142 | 0.3446 | 0.000845 | 14.237 | 14.5825 | 52.3888 | 0.772 | 0.016236 | 405.1661 | 42.5035 | 500.8465
9942 | 11340 | 239 | 31 | 214.861 | 38008.6229 | 18.9472 | 3351.7304 | 0.51617 | [21 empty] | 9942 | 72 | 2.1389 | 82 | 153.9981 | 30287.8809 | 28.0596 | 5518.6678 | 0.84987 | [20 empty] | 9971 | 145.519 | 25742.1125 | 92.6776 | 13935.0399 | 238.1966 | 39677.1523 | 61.09% | 64.88% | 6.1103 | 13.12% | 0.8379% | 3.785% | [25 empty] | 9958 | 662 | 2540 | 9.1439 | 0.091439 | 66.862 | 5.7594 | 64.214 | 2.5818 | 0.09268 | 1.0724 | 495.3 | 492.76 | 1.0287 | 0.24536 | 3210.8057 | 572.4848 | 5.094 | 2308 | 0.15791 | 0.077021 | 0.12354 | 9.426 | 10552 | 4.3077 | 8.5096 | 13.6664 | 0.315 | 357 | 0.31043 | 0.2173 | 107.1 | 97.1007 | 44.2108 | 141.3115 | 2.9935 | 3.0702 | 0.13971 | 0.057191 | 6.4779 | [66 empty] | 9953 | 1463.311 | [7 empty] | 9953 | 26.4386 | 0.21357 | 0.0008716 | 5.4567 | 5.6711 | 25.8108 | 2.0552 | 0.016747 | 155.2901 | 16.2905 | 199.4634
9943 | 22218 | 107 | 40 | 124.12 | 21956.6616 | 5.5865 | 988.2375 | 0.15219 | [21 empty] | 9943 | 69 | 2.6681 | 81 | 184.1022 | 28671.9116 | 33.5447 | 5224.2267 | 0.80453 | [20 empty] | 9972 | 179.379 | 31731.8964 | 89.8994 | 15326.1454 | 269.2783 | 47058.0418 | 66.61% | 67.43% | 7.2469 | 20.66% | 1.325% | 6.27% | [25 empty] | 9959 | 300 | 3284 | 11.8223 | 0.11822 | 30.3 | 2.61 | 29.1 | 1.17 | 0.042 | 0.4827 | 640.38 | 637.096 | 1.33 | 0.31723 | 3587.9791 | 675.4194 | 2.476 | 4388 | 0.076756 | 0.037437 | 0.059375 | 8.064 | 5632 | 3.6852 | 7.28 | 11.5606 | 0.463 | 778 | 0.67652 | 0.47357 | 233.4 | 211.6087 | 64.9829 | 276.5916 | 6.5237 | 6.6908 | 0.30447 | 0.12464 | 14.1172 | [66 empty] | 9954 | 2002.036 | [7 empty] | 9954 | 38.8106 | 0.25181 | 0.00098776 | 13.4599 | 13.7127 | 36.5089 | 0.984 | 0.018979 | 383.049 | 40.1833 | 460.7441
9944 | 21974 | 396 | 37 | 424.908 | 75165.6556 | 19.3369 | 3420.6633 | 0.52678 | [21 empty] | 9944 | 65 | 2.8596 | 81 | 185.8765 | 27009.7718 | 33.868 | 4921.373 | 0.75789 | [20 empty] | 9973 | 374.2898 | 66211.3672 | 83.3506 | 12951.6722 | 457.6405 | 79163.0394 | 81.79% | 83.64% | 12.1911 | 22.86% | 2.115% | 9.619% | [25 empty] | 9960 | 494 | 3762 | 13.5431 | 0.13543 | 49.894 | 4.2978 | 47.918 | 1.9266 | 0.06916 | 0.80423 | 733.59 | 729.828 | 1.5236 | 0.36341 | 4264.5981 | 792.2207 | 5.151 | 3678 | 0.15968 | 0.077883 | 0.12656 | 9.527 | 5013 | 4.3538 | 8.6008 | 14.0709 | 0.357 | 788 | 0.68522 | 0.47965 | 236.4 | 214.3287 | 50.1056 | 264.4343 | 6.6076 | 6.7768 | 0.30838 | 0.12624 | 14.2987 | [66 empty] | 9955 | 4553.7642 | [7 empty] | 9955 | 111.3829 | 1.0097 | 0.00076368 | 13.5756 | 14.5861 | 158.6251 | 1.0508 | 0.014673 | 386.343 | 40.5288 | 586.5624
9945 | 20848 | 282 | 30 | 245.34 | 43400.3171 | 11.768 | 2081.7497 | 0.32059 | [21 empty] | 9945 | 71 | 2.3477 | 102 | 166.6866 | 37151.9027 | 30.3715 | 6769.3415 | 1.0425 | [20 empty] | 9974 | 366.4797 | 64829.7661 | 93.586 | 14270.824 | 460.0657 | 79100.5901 | 79.66% | 81.96% | 12.1815 | 21.05% | 1.475% | 6.747% | [25 empty] | 9961 | 305 | 1891 | 6.8075 | 0.068075 | 30.805 | 2.6535 | 29.585 | 1.1895 | 0.0427 | 0.48952 | 368.745 | 366.854 | 0.76585 | 0.18267 | 2204.6636 | 406.6527 | 2.729 | 2892 | 0.084599 | 0.041262 | 0.065318 | 4.11 | 9100 | 1.8783 | 3.7104 | 5.8884 | 0.627 | 829 | 0.72087 | 0.50461 | 248.7 | 225.4803 | 88.0006 | 313.4809 | 6.9513 | 7.1294 | 0.32443 | 0.13281 | 15.0426 | [66 empty] | 9956 | 1887.12 | [7 empty] | 9956 | 49.2193 | 0.3564 | 0.00074457 | 13.8567 | 14.2139 | 50.6413 | 1.6372 | 0.014306 | 394.3428 | 41.3681 | 488.0037
9946 | 4435 | 507 | 28 | 411.684 | 72826.3477 | 92.8262 | 16420.8225 | 2.5288 | [21 empty] | 9946 | 67 | 2.6287 | 99 | 176.1249 | 34027.6954 | 32.0912 | 6200.0887 | 0.95481 | [20 empty] | 9975 | 211.7953 | 37466.3065 | 98.0447 | 18188.305 | 309.84 | 55654.6116 | 68.36% | 67.32% | 8.5708 | 14.48% | 1.309% | 5.939% | [25 empty] | 9962 | 433 | 2090 | 7.5239 | 0.075239 | 43.733 | 3.7671 | 42.001 | 1.6887 | 0.06062 | 0.69237 | 407.55 | 405.46 | 0.84645 | 0.20189 | 2532.9205 | 460.1777 | 3.383 | 4240 | 0.10487 | 0.051151 | 0.082302 | 6.482 | 7762 | 2.9623 | 5.8518 | 9.4214 | 0.694 | 621 | 0.54 | 0.378 | 186.3 | 168.9062 | 97.4042 | 266.3104 | 5.2072 | 5.3406 | 0.24303 | 0.099484 | 11.2684 | [66 empty] | 9957 | 2345.0163 | [7 empty] | 9957 | 59.0505 | 0.49505 | 0.00084799 | 10.6984 | 11.1943 | 72.0468 | 1.8704 | 0.016293 | 304.4628 | 31.9393 | 410.3356
9947 | 19918 | 523 | 40 | 606.68 | 107320.8787 | 30.4589 | 5388.1353 | 0.82977 | [21 empty] | 9947 | 66 | 2.7631 | 81 | 182.3651 | 27425.3068 | 33.2282 | 4997.0864 | 0.76955 | [20 empty] | 9976 | 313.4874 | 55455.5045 | 91.878 | 14377.4221 | 405.3655 | 69832.9266 | 77.33% | 79.41% | 10.7543 | 18.42% | 1.115% | 4.93% | [25 empty] | 9963 | 464 | 3901 | 14.0435 | 0.14043 | 46.864 | 4.0368 | 45.008 | 1.8096 | 0.06496 | 0.75771 | 760.695 | 756.794 | 1.5799 | 0.37684 | 4372.7835 | 815.6373 | 1.895 | 2841 | 0.058745 | 0.028652 | 0.046102 | 4.979 | 4140 | 2.2754 | 4.4949 | 7.2279 | 0.663 | 450 | 0.3913 | 0.27391 | 135 | 122.3958 | 93.0533 | 215.4491 | 3.7733 | 3.87 | 0.17611 | 0.07209 | 8.1655 | [66 empty] | 9958 | 1610.8265 | [7 empty] | 9958 | 34.196 | 0.28954 | 0.00095179 | 5.9032 | 6.1937 | 38.1542 | 2.0376 | 0.018288 | 167.9957 | 17.6234 | 225.8291
9948 | 16298 | 532 | 44 | 678.832 | 120084.4708 | 41.6512 | 7368.0495 | 1.1347 | [21 empty] | 9948 | 65 | 3.0622 | 98 | 199.0418 | 32678.4894 | 36.2668 | 5954.2537 | 0.91696 | [20 empty] | 9977 | 571.0745 | 101022.3058 | 91.0426 | 16128.2963 | 662.117 | 117150.6021 | 86.25% | 86.23% | 18.0412 | 29.4% | 1.403% | 6.708% | [25 empty] | 9964 | 479 | 4195 | 15.1019 | 0.15102 | 48.379 | 4.1673 | 46.463 | 1.8681 | 0.06706 | 0.75826 | 818.025 | 813.83 | 1.699 | 0.40524 | 4679.3742 | 873.3628 | 5.062 | 4798 | 0.15692 | 0.076537 | 0.123 | 4.466 | 10691 | 2.041 | 4.0318 | 6.5154 | 0.557 | 467 | 0.40609 | 0.28426 | 140.1 | 127.0196 | 78.176 | 205.1956 | 3.9159 | 4.0162 | 0.18276 | 0.074813 | 8.474 | [66 empty] | 9959 | 2302.8136 | [7 empty] | 9959 | 44.4936 | 0.31777 | 0.0012306 | 12.8646 | 13.1836 | 47.1345 | 0.9904 | 0.023645 | 366.1082 | 38.4061 | 452.663
9949 | 14458 | 512 | 49 | 727.552 | 128702.9735 | 50.3218 | 8901.8518 | 1.3709 | [21 empty] | 9949 | 66 | 2.621 | 92 | 172.9838 | 31149.7311 | 31.5189 | 5675.7031 | 0.87406 | [20 empty] | 9978 | 282.3567 | 49948.5182 | 94.322 | 16853.1635 | 376.6787 | 66801.6817 | 74.96% | 74.77% | 10.2875 | 24.89% | 0.9152% | 4.349% | [25 empty] | 9965 | 563 | 3914 | 14.0903 | 0.1409 | 56.863 | 4.8981 | 54.611 | 2.1957 | 0.07882 | 0.89292 | 763.23 | 759.316 | 1.5852 | 0.37809 | 4482.5591 | 827.9066 | 2.354 | 2704 | 0.072974 | 0.035592 | 0.057589 | 6.939 | 9197 | 3.1711 | 6.2644 | 10.117 | 0.709 | 713 | 0.62 | 0.434 | 213.9 | 193.9294 | 99.5094 | 293.4388 | 5.9787 | 6.1318 | 0.27903 | 0.11422 | 12.9378 | [66 empty] | 9960 | 2661.0225 | [7 empty] | 9960 | 54.5498 | 0.42089 | 0.0014097 | 13.0299 | 13.4522 | 59.2685 | 2.0604 | 0.027086 | 370.814 | 38.8998 | 471.0698
9950 | 4882 | 321 | 30 | 279.27 | 49402.4886 | 57.204 | 10119.3135 | 1.5584 | [21 empty] | 9950 | 61 | 1.902 | 80 | 116.0192 | 25034.6983 | 21.1395 | 4561.5005 | 0.70247 | [20 empty] | 9979 | 905.5604 | 160192.4191 | 77.1902 | 16416.1112 | 982.7506 | 176608.5303 | 92.15% | 90.7% | 27.1977 | 32.27% | 2.924% | 12.76% | [25 empty] | 9966 | 343 | 2521 | 9.0755 | 0.090755 | 34.643 | 2.9841 | 33.271 | 1.3377 | 0.04802 | 0.55497 | 491.595 | 489.074 | 1.021 | 0.24353 | 2869.9444 | 532.2878 | 4.618 | 3367 | 0.14316 | 0.069824 | 0.11353 | 7.589 | 8260 | 3.4682 | 6.8512 | 11.1195 | 0.799 | 774 | 0.67304 | 0.47113 | 232.2 | 210.5208 | 112.1411 | 322.6619 | 6.4902 | 6.6564 | 0.30291 | 0.12399 | 14.0446 | [66 empty] | 9961 | 2435.895 | [7 empty] | 9961 | 54.4411 | 0.41275 | 0.0007086 | 13.7079 | 14.1214 | 62.044 | 1.0916 | 0.013615 | 390.1076 | 40.9238 | 494.1806
9951 | 21735 | 512 | 31 | 460.288 | 81424.3302 | 21.1773 | 3746.231 | 0.57692 | [21 empty] | 9951 | 63 | 2.6129 | 99 | 164.6104 | 31996.1912 | 29.9932 | 5829.9342 | 0.89781 | [20 empty] | 9980 | 988.8634 | 174928.6093 | 78.235 | 15891.1155 | 1067.0984 | 190819.7247 | 92.67% | 91.67% | 29.3862 | 58.11% | 3.107% | 14.04% | [25 empty] | 9967 | 253 | 1720 | 6.192 | 0.06192 | 25.553 | 2.2011 | 24.541 | 0.9867 | 0.03542 | 0.40278 | 335.4 | 333.68 | 0.6966 | 0.16615 | 1979.3293 | 366.4081 | 4.576 | 2449 | 0.14186 | 0.069189 | 0.1125 | 9.311 | 8050 | 4.2551 | 8.4058 | 13.5165 | 0.69 | 687 | 0.59739 | 0.41817 | 206.1 | 186.8576 | 96.8428 | 283.7003 | 5.7606 | 5.9082 | 0.26886 | 0.11006 | 12.466 | [66 empty] | 9962 | 1684.1639 | [7 empty] | 9962 | 34.673 | 0.24504 | 0.00078317 | 10.2685 | 10.5143 | 33.8575 | 1.3532 | 0.015048 | 292.2278 | 30.6558 | 358.1093
9952 | 16831 | 660 | 42 | 803.88 | 142205.2944 | 47.7619 | 8449.0104 | 1.3011 | [21 empty] | 9952 | 63 | 2.7812 | 104 | 175.2173 | 33612.1605 | 31.9258 | 6124.3753 | 0.94315 | [20 empty] | 9981 | 259.6675 | 45934.8344 | 87.5133 | 14102.9319 | 347.1809 | 60037.7664 | 74.79% | 76.51% | 9.2458 | 20.11% | 0.8131% | 3.844% | [25 empty] | 9968 | 615 | 3841 | 13.8275 | 0.13827 | 62.115 | 5.3505 | 59.655 | 2.3985 | 0.0861 | 0.97416 | 748.995 | 745.154 | 1.5556 | 0.37104 | 4465.0054 | 821.1267 | 2.293 | 2087 | 0.071083 | 0.03467 | 0.056235 | 7.568 | 9494 | 3.4586 | 6.8322 | 11.1775 | 0.32 | 457 | 0.39739 | 0.27817 | 137.1 | 124.2997 | 44.9126 | 169.2123 | 3.832 | 3.9302 | 0.17885 | 0.073211 | 8.2925 | [66 empty] | 9963 | 2457.2026 | [7 empty] | 9963 | 33.2227 | 0.26136 | 0.0014618 | 7.441 | 7.7038 | 39.0055 | 0.758 | 0.028087 | 211.7593 | 22.2143 | 273.7652
9953 | 18783 | 121 | 30 | 105.27 | 18622.1219 | 5.6045 | 991.4349 | 0.15268 | [21 empty] | 9953 | 60 | 2.7633 | 92 | 165.799 | 28317.9374 | 30.2098 | 5159.7301 | 0.7946 | [20 empty] | 9982 | 1263.698 | 223546.4767 | 110.0103 | 18390.8415 | 1373.7083 | 241937.3182 | 91.99% | 92.4% | 37.2583 | 75.58% | 6.363% | 28.52% | [25 empty] | 9969 | 489 | 3863 | 13.9067 | 0.13907 | 49.389 | 4.2543 | 47.433 | 1.9071 | 0.06846 | 0.778 | 753.285 | 749.422 | 1.5645 | 0.37317 | 4358.9913 | 810.582 | 2.025 | 4156 | 0.062775 | 0.030618 | 0.048621 | 10.948 | 8052 | 5.0032 | 9.8836 | 15.7248 | 0.696 | 436 | 0.37913 | 0.26539 | 130.8 | 118.5879 | 97.6849 | 216.2728 | 3.656 | 3.7496 | 0.17063 | 0.069847 | 7.9114 | [66 empty] | 9964 | 2809.4629 | [7 empty] | 9964 | 42.9675 | 0.35997 | 0.001572 | 7.7221 | 8.0836 | 49.5812 | 2.0248 | 0.030204 | 219.7591 | 23.0536 | 294.4488
9954 | 8753 | 326 | 30 | 283.62 | 50171.9978 | 32.4026 | 5731.9774 | 0.88272 | [21 empty] | 9954 | 61 | 3.0476 | 96 | 185.9064 | 30041.6379 | 33.8735 | 5473.8006 | 0.84297 | [20 empty] | 9983 | 105.7078 | 18699.5626 | 84.4256 | 15326.1454 | 190.1334 | 34025.708 | 55.6% | 54.96% | 5.24 | 7.196% | 0.3945% | 1.856% | [25 empty] | 9970 | 313 | 3060 | 11.0159 | 0.11016 | 31.613 | 2.7231 | 30.361 | 1.2207 | 0.04382 | 0.50581 | 596.7 | 593.64 | 1.2393 | 0.2956 | 3383.0902 | 636.2009 | 4.696 | 3809 | 0.14558 | 0.071003 | 0.11361 | 4.993 | 4996 | 2.2818 | 4.5076 | 7.2256 | 0.858 | 408 | 0.35478 | 0.24835 | 122.4 | 110.9722 | 120.4219 | 231.3941 | 3.4212 | 3.5088 | 0.15967 | 0.065362 | 7.4034 | [66 empty] | 9965 | 3010.2767 | [7 empty] | 9965 | 53.0279 | 0.41902 | 0.0014667 | 11.7898 | 12.2103 | 63.6913 | 0.9416 | 0.028181 | 335.5208 | 35.1974 | 435.3793
9955 | 3183 | 587 | 49 | 834.127 | 147555.9481 | 262.0569 | 46357.5081 | 7.1391 | [21 empty] | 9955 | 72 | 2.9767 | 102 | 214.3192 | 37675.1689 | 39.0505 | 6864.6844 | 1.0572 | [20 empty] | 9984 | 377.4377 | 66768.2227 | 94.7915 | 15243.5318 | 472.2292 | 82011.7546 | 79.93% | 81.41% | 12.6298 | 29.6% | 1.568% | 7.255% | [25 empty] | 9971 | 420 | 4236 | 15.2495 | 0.15249 | 42.42 | 3.654 | 40.74 | 1.638 | 0.0588 | 0.67032 | 826.02 | 821.784 | 1.7156 | 0.4092 | 4663.0538 | 875.7782 | 2.901 | 2308 | 0.089931 | 0.043863 | 0.0704 | 6.972 | 4663 | 3.1862 | 6.2942 | 10.1903 | 0.443 | 679 | 0.59043 | 0.4133 | 203.7 | 184.6817 | 62.1759 | 246.8575 | 5.6936 | 5.8394 | 0.26573 | 0.10878 | 12.3208 | [66 empty] | 9966 | 1898.2507 | [7 empty] | 9966 | 39.3789 | 0.26532 | 0.00094467 | 12.7984 | 13.0647 | 35.0459 | 1.8472 | 0.018151 | 364.2259 | 38.2087 | 439.3459
9956 | 18002 | 478 | 47 | 651.514 | 115251.9532 | 36.1912 | 6402.1749 | 0.98593 | [21 empty] | 9956 | 64 | 2.258 | 88 | 144.513 | 28892.5043 | 26.3313 | 5264.4203 | 0.81072 | [20 empty] | 9985 | 1429.907 | 252948.6294 | 99.1674 | 17841.8611 | 1529.0744 | 270790.4905 | 93.51% | 93.41% | 41.7017 | 86.59% | 5.553% | 24.16% | [25 empty] | 9972 | 493 | 2193 | 7.8947 | 0.078947 | 49.793 | 4.2891 | 47.821 | 1.9227 | 0.06902 | 0.79521 | 427.635 | 425.442 | 0.88816 | 0.21184 | 2690.7049 | 484.2042 | 3.678 | 3735 | 0.11402 | 0.055611 | 0.088867 | 7.79 | 7063 | 3.56 | 7.0326 | 11.2804 | 0.336 | 865 | 0.75217 | 0.52652 | 259.5 | 235.2719 | 47.1582 | 282.4301 | 7.2532 | 7.439 | 0.33852 | 0.13857 | 15.6959 | [66 empty] | 9967 | 1656.8898 | [7 empty] | 9967 | 44.1761 | 0.33216 | 0.00064452 | 11.3599 | 11.6927 | 45.9109 | 1.8304 | 0.012384 | 323.2858 | 33.9139 | 404.9534
9957 | 5049 | 306 | 44 | 390.456 | 69071.143 | 77.3333 | 13680.163 | 2.1067 | [21 empty] | 9957 | 70 | 2.1679 | 96 | 151.7552 | 34474.0108 | 27.6509 | 6281.4105 | 0.96734 | [20 empty] | 9986 | 244.0872 | 43178.6949 | 95.5701 | 15035.6655 | 339.6573 | 58214.3604 | 71.86% | 74.17% | 8.965 | 16% | 0.7799% | 3.545% | [25 empty] | 9973 | 542 | 3877 | 13.9571 | 0.13957 | 54.742 | 4.7154 | 52.574 | 2.1138 | 0.07588 | 0.8607 | 756.015 | 752.138 | 1.5702 | 0.37452 | 4426.2654 | 819.2336 | 2.555 | 3728 | 0.079205 | 0.038632 | 0.061386 | 7.898 | 9814 | 3.6094 | 7.1301 | 11.6221 | 0.351 | 866 | 0.75304 | 0.52713 | 259.8 | 235.5439 | 49.2635 | 284.8074 | 7.2616 | 7.4476 | 0.33891 | 0.13873 | 15.714 | [66 empty] | 9968 | 1959.5876 | [7 empty] | 9968 | 27.2849 | 0.19796 | 0.0014393 | 7.5567 | 7.7561 | 28.0954 | 0.9172 | 0.027655 | 215.0533 | 22.5599 | 266.6535
9958 | 20617 | 345 | 35 | 350.175 | 61945.4881 | 16.9848 | 3004.583 | 0.46271 | [21 empty] | 9958 | 72 | 2.8564 | 81 | 205.6594 | 29918.5165 | 37.4726 | 5451.367 | 0.83951 | [20 empty] | 9987 | 573.6692 | 101481.3125 | 84.6688 | 18841.2186 | 658.338 | 120322.5311 | 87.14% | 84.34% | 18.5297 | 33.32% | 2.569% | 10.8% | [25 empty] | 9974 | 534 | 3631 | 13.0715 | 0.13071 | 53.934 | 4.6458 | 51.798 | 2.0826 | 0.07476 | 0.86775 | 708.045 | 704.414 | 1.4706 | 0.35075 | 4172.8354 | 770.657 | 2.922 | 2777 | 0.090582 | 0.044181 | 0.070556 | 8.035 | 5201 | 3.672 | 7.2538 | 11.6061 | 0.505 | 416 | 0.36174 | 0.25322 | 124.8 | 113.1481 | 70.8777 | 184.0258 | 3.4883 | 3.5776 | 0.1628 | 0.066643 | 7.5485 | [66 empty] | 9969 | 2485.6623 | [7 empty] | 9969 | 43.2546 | 0.36893 | 0.0014475 | 7.2095 | 7.5798 | 56.1575 | 0.81 | 0.027813 | 205.1712 | 21.5232 | 283.6898
9959 | 8375 | 301 | 41 | 357.889 | 63310.0843 | 42.733 | 7559.4131 | 1.1641 | [21 empty] | 9959 | 61 | 2.2615 | 96 | 137.9496 | 30041.6379 | 25.1354 | 5473.8006 | 0.84297 | [20 empty] | 9988 | 134.6578 | 23820.7926 | 91.0796 | 19763.2923 | 225.7375 | 43584.0849 | 59.65% | 54.65% | 6.7119 | 11.32% | 0.5555% | 2.583% | [25 empty] | 9975 | 560 | 2867 | 10.3211 | 0.10321 | 56.56 | 4.872 | 54.32 | 2.184 | 0.0784 | 0.9156 | 559.065 | 556.198 | 1.1611 | 0.27695 | 3434.4691 | 624.3874 | 3.946 | 5155 | 0.12233 | 0.059663 | 0.094507 | 4.763 | 10801 | 2.1767 | 4.2999 | 7.0261 | 0.398 | 683 | 0.59391 | 0.41574 | 204.9 | 185.7696 | 55.86 | 241.6297 | 5.7271 | 5.8738 | 0.26729 | 0.10942 | 12.3934 | [66 empty] | 9970 | 2747.104 | [7 empty] | 9970 | 51.894 | 0.46486 | 0.0011466 | 6.7465 | 7.2125 | 67.1374 | 1.8784 | 0.022032 | 191.9951 | 20.141 | 281.174
9960 | 9237 | 560 | 31 | 503.44 | 89057.8611 | 54.5025 | 9641.427 | 1.4848 | [21 empty] | 9960 | 71 | 2.8059 | 104 | 199.2196 | 37880.3713 | 36.2992 | 6902.0737 | 1.0629 | [20 empty] | 9989 | 565.8144 | 100091.8062 | 104.3065 | 12951.6722 | 670.1209 | 113043.4783 | 84.43% | 88.54% | 17.4087 | 30.08% | 1.355% | 6.519% | [25 empty] | 9976 | 373 | 3950 | 14.2199 | 0.1422 | 37.673 | 3.2451 | 36.181 | 1.4547 | 0.05222 | 0.60053 | 770.25 | 766.3 | 1.5998 | 0.38157 | 4330.0923 | 814.8533 | 2.865 | 4224 | 0.088815 | 0.043319 | 0.070523 | 7.239 | 6038 | 3.3082 | 6.5352 | 10.4106 | 0.584 | 596 | 0.51826 | 0.36278 | 178.8 | 162.1064 | 81.9655 | 244.0719 | 4.9976 | 5.1256 | 0.23324 | 0.095479 | 10.8147 | [66 empty] | 9971 | 2292.4374 | [7 empty] | 9971 | 32.4156 | 0.20971 | 0.0015873 | 11.2276 | 11.4389 | 28.9664 | 1.1604 | 0.030499 | 319.5212 | 33.519 | 383.1975
9961 | 5451 | 485 | 35 | 492.275 | 87082.7876 | 90.3091 | 15975.5618 | 2.4602 | [21 empty] | 9961 | 64 | 2.6642 | 80 | 170.5062 | 26265.913 | 31.0674 | 4785.8366 | 0.73702 | [20 empty] | 9990 | 560.124 | 99085.191 | 105.178 | 18420.156 | 665.3021 | 117505.347 | 84.19% | 84.32% | 18.0958 | 53.39% | 2.837% | 13.32% | [25 empty] | 9977 | 471 | 2824 | 10.1663 | 0.10166 | 47.571 | 4.0977 | 45.687 | 1.8369 | 0.06594 | 0.75643 | 550.68 | 547.856 | 1.1437 | 0.2728 | 3299.8646 | 604.9248 | 3.243 | 2794 | 0.10053 | 0.049034 | 0.077719 | 6.223 | 8845 | 2.8439 | 5.618 | 9.1236 | 0.796 | 689 | 0.59913 | 0.41939 | 206.7 | 187.4016 | 111.72 | 299.1216 | 5.7774 | 5.9254 | 0.26964 | 0.11038 | 12.5023 | [66 empty] | 9972 | 1674.6201 | [7 empty] | 9972 | 38.8642 | 0.24294 | 0.00082176 | 14.3032 | 14.5469 | 33.0199 | 1.4712 | 0.015789 | 407.0484 | 42.7009 | 484.2561
9962 | 10320 | 198 | 41 | 235.422 | 41645.8362 | 22.8122 | 4035.4492 | 0.62146 | [21 empty] | 9962 | 63 | 2.8421 | 103 | 179.0508 | 33288.9666 | 32.6243 | 6065.4871 | 0.93409 | [20 empty] | 9991 | 273.9009 | 48452.6962 | 76.3007 | 15765.8627 | 350.2015 | 64218.5589 | 78.21% | 75.45% | 9.8897 | 13.9% | 0.8079% | 3.679% | [25 empty] | 9978 | 651 | 3596 | 12.9455 | 0.12945 | 65.751 | 5.6637 | 63.147 | 2.5389 | 0.09114 | 1.0344 | 701.22 | 697.624 | 1.4564 | 0.34737 | 4252.1375 | 775.3534 | 2.403 | 4492 | 0.074493 | 0.036333 | 0.05777 | 10.815 | 8709 | 4.9425 | 9.7635 | 15.856 | 0.694 | 807 | 0.70174 | 0.49122 | 242.1 | 219.4965 | 97.4042 | 316.9006 | 6.7669 | 6.9402 | 0.31582 | 0.12928 | 14.6434 | [66 empty] | 9973 | 2478.7243 | [7 empty] | 9973 | 43.1439 | 0.28688 | 0.0014528 | 14.3197 | 14.608 | 42.0123 | 1.022 | 0.027914 | 407.519 | 42.7503 | 493.3314
9963 | 8286 | 374 | 31 | 336.226 | 59477.9287 | 40.5776 | 7178.1232 | 1.1054 | [21 empty] | 9963 | 66 | 3.1768 | 88 | 209.6689 | 29795.395 | 38.2032 | 5428.9334 | 0.83606 | [20 empty] | 9992 | 403.1035 | 71308.4609 | 80.4851 | 19027.7653 | 483.5886 | 90336.2262 | 83.36% | 78.94% | 13.9118 | 17.77% | 1.195% | 5.486% | [25 empty] | 9979 | 272 | 3301 | 11.8835 | 0.11884 | 27.472 | 2.3664 | 26.384 | 1.0608 | 0.03808 | 0.43357 | 643.695 | 640.394 | 1.3369 | 0.31888 | 3579.6123 | 676.9998 | 1.965 | 4767 | 0.060915 | 0.029711 | 0.048191 | 9.298 | 4274 | 4.2492 | 8.394 | 13.5899 | 0.56 | 436 | 0.37913 | 0.26539 | 130.8 | 118.5879 | 78.597 | 197.185 | 3.656 | 3.7496 | 0.17063 | 0.069847 | 7.9114 | [66 empty] | 9974 | 2208.7361 | [7 empty] | 9974 | 35.3272 | 0.28987 | 0.0013606 | 6.8788 | 7.17 | 41.8746 | 1.1688 | 0.026143 | 195.7597 | 20.5359 | 259.3652
9964 | 11329 | 703 | 35 | 713.545 | 126225.154 | 62.9839 | 11141.7737 | 1.7158 | [21 empty] | 9964 | 68 | 3.3818 | 83 | 229.965 | 28954.065 | 41.9013 | 5275.6371 | 0.81245 | [20 empty] | 9993 | 947.388 | 167591.6716 | 87.9272 | 18228.2793 | 1035.3152 | 185819.9509 | 91.51% | 90.19% | 28.6163 | 35.9% | 3.86% | 15.49% | [25 empty] | 9980 | 576 | 2574 | 9.2663 | 0.092663 | 58.176 | 5.0112 | 55.872 | 2.2464 | 0.08064 | 0.92448 | 501.93 | 499.356 | 1.0425 | 0.24865 | 3159.4775 | 569.9765 | 4.639 | 3668 | 0.14381 | 0.070142 | 0.1111 | 5.697 | 6680 | 2.6035 | 5.1431 | 8.3216 | 0.577 | 553 | 0.48087 | 0.33661 | 165.9 | 150.4108 | 80.983 | 231.3938 | 4.637 | 4.7558 | 0.21642 | 0.088591 | 10.0345 | [66 empty] | 9975 | 1893.9973 | [7 empty] | 9975 | 33.0496 | 0.21611 | 0.0010743 | 11.2937 | 11.5109 | 28.234 | 1.5784 | 0.020642 | 321.4035 | 33.7164 | 384.953
9965 | 6136 | 325 | 50 | 471.25 | 83363.4933 | 76.8008 | 13585.967 | 2.0922 | [21 empty] | 9965 | 65 | 2.4454 | 100 | 158.9521 | 33345.3973 | 28.9622 | 6075.7691 | 0.93567 | [20 empty] | 9994 | 173.234 | 30644.8563 | 96.1817 | 15936.4197 | 269.4157 | 46581.276 | 64.3% | 65.79% | 7.1735 | 11.85% | 0.8257% | 3.887% | [25 empty] | 9981 | 353 | 3920 | 14.1119 | 0.14112 | 35.653 | 3.0711 | 34.241 | 1.3767 | 0.04942 | 0.5761 | 764.4 | 760.48 | 1.5876 | 0.37867 | 4281.2627 | 807.3522 | 1.966 | 2039 | 0.060946 | 0.029726 | 0.048275 | 4.264 | 7967 | 1.9486 | 3.8494 | 6.1283 | 0.703 | 366 | 0.31826 | 0.22278 | 109.8 | 99.5486 | 98.6673 | 198.2159 | 3.069 | 3.1476 | 0.14323 | 0.058633 | 6.6413 | [66 empty] | 9976 | 2343.5789 | [7 empty] | 9976 | 35.6578 | 0.25935 | 0.0014801 | 9.8551 | 10.116 | 37.0421 | 1.146 | 0.02844 | 280.4634 | 29.4217 | 348.1016
9966 | 9218 | 126 | 51 | 186.354 | 32965.7728 | 20.2163 | 3576.2392 | 0.55074 | [21 empty] | 9966 | 70 | 2.788 | 89 | 195.1612 | 31960.2808 | 35.5598 | 5823.391 | 0.8968 | [20 empty] | 9995 | 627.867 | 111068.8275 | 114.4193 | 15629.9501 | 742.2863 | 126698.7776 | 84.59% | 87.66% | 19.5116 | 31.81% | 1.528% | 7.243% | [25 empty] | 9982 | 505 | 4253 | 15.3107 | 0.15311 | 51.005 | 4.3935 | 48.985 | 1.9695 | 0.0707 | 0.80598 | 829.335 | 825.082 | 1.7225 | 0.41084 | 4765.5057 | 888.579 | 2.216 | 4278 | 0.068696 | 0.033506 | 0.053274 | 6.574 | 8195 | 3.0043 | 5.9349 | 9.4008 | 0.356 | 433 | 0.37652 | 0.26357 | 129.9 | 117.772 | 49.9652 | 167.7372 | 3.6308 | 3.7238 | 0.16945 | 0.069367 | 7.857 | [66 empty] | 9977 | 2316.8824 | [7 empty] | 9977 | 43.8459 | 0.32791 | 0.0010582 | 11.3929 | 11.7219 | 47.4767 | 1.2972 | 0.020333 | 324.227 | 34.0126 | 407.0338
9967 | 7236 | 259 | 31 | 232.841 | 41189.2608 | 32.1781 | 5692.2693 | 0.87661 | [21 empty] | 9967 | 72 | 2.565 | 103 | 184.6783 | 38044.5333 | 33.6497 | 6931.9852 | 1.0675 | [20 empty] | 9996 | 536.8366 | 94965.6732 | 96.0392 | 18569.3933 | 632.8758 | 113535.0665 | 84.82% | 83.64% | 17.4844 | 26.02% | 1.328% | 6.227% | [25 empty] | 9983 | 329 | 2193 | 7.8947 | 0.078947 | 33.229 | 2.8623 | 31.913 | 1.2831 | 0.04606 | 0.53364 | 427.635 | 425.442 | 0.88816 | 0.21184 | 2529.3688 | 467.5504 | 5.136 | 4959 | 0.15922 | 0.077656 | 0.12371 | 8.954 | 7188 | 4.092 | 8.0835 | 13.1033 | 0.819 | 512 | 0.44522 | 0.31165 | 153.6 | 139.2592 | 114.9481 | 254.2074 | 4.2932 | 4.4032 | 0.20037 | 0.082022 | 9.2905 | [66 empty] | 9978 | 2378.6879 | [7 empty] | 9978 | 44.4116 | 0.31134 | 0.0013475 | 13.3441 | 13.6568 | 46.2194 | 0.9612 | 0.025891 | 379.755 | 39.8377 | 466.7992
9968 | 14732 | 116 | 27 | 90.828 | 16067.3514 | 6.1654 | 1090.6429 | 0.16796 | [21 empty] | 9968 | 66 | 2.2148 | 90 | 146.177 | 30472.5631 | 26.6345 | 5552.3182 | 0.85506 | [20 empty] | 9997 | 411.223 | 72744.8003 | 88.649 | 17140.9785 | 499.872 | 89885.7788 | 82.27% | 80.93% | 13.8424 | 20.89% | 2.183% | 8.957% | [25 empty] | 9984 | 464 | 3248 | 11.6927 | 0.11693 | 46.864 | 4.0368 | 45.008 | 1.8096 | 0.06496 | 0.74704 | 633.36 | 630.112 | 1.3154 | 0.31376 | 3719.283 | 688.026 | 4.559 | 3643 | 0.14133 | 0.068932 | 0.11229 | 7.09 | 11031 | 3.2401 | 6.4007 | 10.2603 | 0.494 | 460 | 0.4 | 0.28 | 138 | 125.1157 | 69.3338 | 194.4495 | 3.8572 | 3.956 | 0.18002 | 0.073692 | 8.3469 | [66 empty] | 9979 | 2585.5926 | [7 empty] | 9979 | 51.2647 | 0.45292 | 0.001237 | 7.2095 | 7.6636 | 69.822 | 0.786 | 0.023767 | 205.1712 | 21.5232 | 297.3262
9969 | 12877 | 444 | 44 | 566.544 | 100220.8741 | 43.9966 | 7782.9366 | 1.1986 | [21 empty] | 9969 | 70 | 2.7811 | 103 | 194.679 | 36987.7407 | 35.4719 | 6739.4301 | 1.0379 | [20 empty] | 9998 | 448.6718 | 79369.4364 | 88.788 | 16885.143 | 537.4598 | 96254.5794 | 83.48% | 82.46% | 14.8232 | 31.39% | 2.052% | 9.031% | [25 empty] | 9985 | 313 | 3963 | 14.2667 | 0.14267 | 31.613 | 2.7231 | 30.361 | 1.2207 | 0.04382 | 0.49704 | 772.785 | 768.822 | 1.605 | 0.38283 | 4285.5528 | 812.0036 | 5.006 | 2685 | 0.15519 | 0.075691 | 0.12194 | 5.63 | 6337 | 2.5729 | 5.0826 | 8.3 | 0.453 | 790 | 0.68696 | 0.48087 | 237 | 214.8726 | 63.5794 | 278.452 | 6.6243 | 6.794 | 0.30917 | 0.12656 | 14.335 | [66 empty] | 9980 | 2534.0762 | [7 empty] | 9980 | 53.5095 | 0.45466 | 0.00096453 | 9.1441 | 9.5997 | 65.5872 | 1.8556 | 0.018533 | 260.2286 | 27.299 | 354.989
9970 | 6836 | 627 | 35 | 636.405 | 112579.1914 | 93.0961 | 16468.5769 | 2.5362 | [21 empty] | 9970 | 69 | 2.7396 | 103 | 189.03 | 36459.3444 | 34.4426 | 6643.1525 | 1.023 | [20 empty] | 9999 | 229.665 | 40627.4384 | 111.8615 | 18468.1251 | 341.5265 | 59095.5635 | 67.25% | 68.75% | 9.1007 | 22.8% | 0.8368% | 3.983% | [25 empty] | 9986 | 264 | 2241 | 8.0675 | 0.080675 | 26.664 | 2.2968 | 25.608 | 1.0296 | 0.03696 | 0.41923 | 436.995 | 434.754 | 0.9076 | 0.21648 | 2514.9121 | 471.0593 | 3.094 | 3703 | 0.095914 | 0.046781 | 0.075365 | 4.439 | 7618 | 2.0286 | 4.0074 | 6.3999 | 0.702 | 798 | 0.69391 | 0.48574 | 239.4 | 217.0486 | 98.527 | 315.5755 | 6.6914 | 6.8628 | 0.3123 | 0.12784 | 14.4801 | [66 empty] | 9981 | 2185.5551 | [7 empty] | 9981 | 24.7469 | 0.1885 | 0.0014689 | 6.052 | 6.242 | 27.1205 | 0.7864 | 0.028224 | 172.2309 | 18.0677 | 218.2337
9971 | 21611 | 257 | 37 | 275.761 | 48781.7512 | 12.7602 | 2257.2649 | 0.34762 | [21 empty] | 9971 | 63 | 2.8318 | 83 | 178.4053 | 26825.0896 | 32.5067 | 4887.7226 | 0.75271 | [20 empty] | 10000 | 1394.4068 | 246668.7015 | 110.7356 | 17855.1859 | 1505.1425 | 264523.8874 | 92.64% | 93.25% | 40.7367 | 74.22% | 3.048% | 14.75% | [25 empty] | 9987 | 378 | 1553 | 5.5908 | 0.055908 | 38.178 | 3.2886 | 36.666 | 1.4742 | 0.05292 | 0.6082 | 302.835 | 301.282 | 0.62896 | 0.15002 | 1938.5423 | 348.2305 | 2.793 | 3343 | 0.086583 | 0.04223 | 0.069088 | 6.842 | 6673 | 3.1268 | 6.1768 | 10.1053 | 0.429 | 344 | 0.29913 | 0.20939 | 103.2 | 93.5648 | 60.2109 | 153.7757 | 2.8845 | 2.9584 | 0.13462 | 0.055109 | 6.2421 | [66 empty] | 9982 | 3306.6067 | [7 empty] | 9982 | 57.7445 | 0.5209 | 0.0015937 | 7.1599 | 7.6823 | 80.3758 | 0.8864 | 0.030621 | 203.7595 | 21.3751 | 306.4274
9972 | 14685 | 295 | 27 | 230.985 | 40860.9369 | 15.7293 | 2782.4948 | 0.4285 | [21 empty] | 9972 | 71 | 2.4374 | 81 | 173.0572 | 29502.9815 | 31.5323 | 5375.6536 | 0.82785 | [58 empty] | 9988 | 670 | 2632 | 9.4751 | 0.094751 | 67.67 | 5.829 | 64.99 | 2.613 | 0.0938 | 1.0841 | 513.24 | 510.608 | 1.066 | 0.25425 | 3308.9041 | 590.3073 | 3.509 | 4866 | 0.10878 | 0.053056 | 0.086481 | 5.29 | 10681 | 2.4175 | 4.7757 | 7.579 | 0.743 | 640 | 0.55652 | 0.38957 | 192 | 174.074 | 104.2814 | 278.3554 | 5.3665 | 5.504 | 0.25046 | 0.10253 | 11.6131 | [66 empty] | 9983 | 1514.5614 | [7 empty] | 9983 | 33.5061 | 0.2533 | 0.00082176 | 8.4662 | 8.7203 | 32.2306 | 2.0544 | 0.015789 | 240.935 | 25.275 | 300.5108
9973 | 6839 | 258 | 30 | 224.46 | 39706.6731 | 32.8206 | 5805.918 | 0.89411 | [21 empty] | 9973 | 60 | 2.6742 | 81 | 160.4508 | 24932.0971 | 29.2353 | 4542.8058 | 0.69959 | [58 empty] | 9989 | 654 | 1536 | 5.5296 | 0.055296 | 66.054 | 5.6898 | 63.438 | 2.5506 | 0.09156 | 1.0516 | 299.52 | 297.984 | 0.62208 | 0.14838 | 2195.7218 | 374.2131 | 4.795 | 4426 | 0.14864 | 0.0725 | 0.116 | 9.123 | 8649 | 4.1692 | 8.236 | 13.0377 | 0.798 | 743 | 0.64609 | 0.45226 | 222.9 | 202.0891 | 112.0008 | 314.0898 | 6.2302 | 6.3898 | 0.29077 | 0.11903 | 13.4821 | [66 empty] | 9984 | 2088.3579 | [7 empty] | 9984 | 36.7723 | 0.29685 | 0.0012171 | 7.6063 | 7.9044 | 40.2373 | 1.8236 | 0.023385 | 216.465 | 22.708 | 281.2573
9974 | 20864 | 578 | 40 | 670.48 | 118607.0132 | 32.1357 | 5684.7687 | 0.87545 | [21 empty] | 9974 | 63 | 2.8596 | 85 | 180.154 | 27471.4773 | 32.8253 | 5005.499 | 0.77085 | [58 empty] | 9990 | 332 | 2664 | 9.5903 | 0.095903 | 33.532 | 2.8884 | 32.204 | 1.2948 | 0.04648 | 0.53817 | 519.48 | 516.816 | 1.0789 | 0.25734 | 3001.9766 | 559.0125 | 4.857 | 4704 | 0.15057 | 0.073438 | 0.11735 | 5.168 | 5267 | 2.3618 | 4.6656 | 7.5815 | 0.392 | 486 | 0.42261 | 0.29583 | 145.8 | 132.1875 | 55.0179 | 187.2054 | 4.0752 | 4.1796 | 0.1902 | 0.077857 | 8.8187 | [66 empty] | 9985 | 3523.4784 | [7 empty] | 9985 | 70.1043 | 0.58312 | 0.001485 | 13.063 | 13.6476 | 85.7121 | 2.0024 | 0.028533 | 371.7552 | 38.9985 | 498.4967
9975 | 7845 | 157 | 32 | 145.696 | 25773.4271 | 18.5718 | 3285.3317 | 0.50594 | [21 empty] | 9975 | 65 | 2.9036 | 105 | 188.7371 | 35012.6672 | 34.3892 | 6379.5576 | 0.98245 | [58 empty] | 9991 | 330 | 2463 | 8.8667 | 0.088667 | 33.33 | 2.871 | 32.01 | 1.287 | 0.0462 | 0.53691 | 480.285 | 477.822 | 0.99751 | 0.23793 | 2797.701 | 518.9553 | 4.637 | 1934 | 0.14375 | 0.070111 | 0.11239 | 4.99 | 6519 | 2.2804 | 4.5049 | 7.3204 | 0.748 | 657 | 0.5713 | 0.39991 | 197.1 | 178.6979 | 104.9832 | 283.681 | 5.5091 | 5.6502 | 0.25712 | 0.10525 | 11.9216 | [66 empty] | 9986 | 1778.6988 | [7 empty] | 9986 | 33.5143 | 0.19957 | 0.00083975 | 13.1953 | 13.3957 | 27.0026 | 1.2376 | 0.016135 | 375.5198 | 39.3934 | 443.1695
9976 | 13780 | 311 | 42 | 378.798 | 67008.8584 | 27.489 | 4862.7619 | 0.74887 | [21 empty] | 9976 | 65 | 2.721 | 83 | 176.8661 | 27676.6798 | 32.2263 | 5042.8884 | 0.7766 | [58 empty] | 9992 | 589 | 1885 | 6.7859 | 0.067859 | 59.489 | 5.1243 | 57.133 | 2.2971 | 0.08246 | 0.9636 | 367.575 | 365.69 | 0.76342 | 0.18209 | 2479.0252 | 434.7899 | 3.242 | 4847 | 0.1005 | 0.049019 | 0.077744 | 5.466 | 10048 | 2.498 | 4.9346 | 8.0138 | 0.714 | 497 | 0.43217 | 0.30252 | 149.1 | 135.1794 | 100.2112 | 235.3906 | 4.1675 | 4.2742 | 0.1945 | 0.079619 | 9.0183 | [66 empty] | 9987 | 1580.0334 | [7 empty] | 9987 | 38.4032 | 0.33636 | 0.00058194 | 5.6882 | 6.0251 | 49.6014 | 1.1172 | 0.011182 | 161.8782 | 16.9816 | 229.5896
9977 | 15558 | 597 | 45 | 779.085 | 137819.0921 | 50.0762 | 8858.4067 | 1.3642 | [21 empty] | 9977 | 68 | 2.5773 | 89 | 175.2579 | 31047.1299 | 31.9332 | 5657.0084 | 0.87118 | [58 empty] | 9993 | 664 | 3052 | 10.9871 | 0.10987 | 67.064 | 5.7768 | 64.408 | 2.5896 | 0.09296 | 1.0511 | 595.14 | 592.088 | 1.2361 | 0.29482 | 3725.6114 | 672.8915 | 3.725 | 4077 | 0.11548 | 0.056322 | 0.091354 | 8.896 | 6511 | 4.0655 | 8.0311 | 12.9622 | 0.436 | 668 | 0.58087 | 0.40661 | 200.4 | 181.6898 | 61.1934 | 242.8832 | 5.6013 | 5.7448 | 0.26142 | 0.10701 | 12.1212 | [66 empty] | 9988 | 1815.1616 | [7 empty] | 9988 | 30.6784 | 0.19949 | 0.00098627 | 10.5827 | 10.7832 | 26.2877 | 1.4036 | 0.01895 | 301.1687 | 31.5937 | 360.4727
9978 | 21739 | 464 | 40 | 538.24 | 95213.9345 | 24.7592 | 4379.8673 | 0.6745 | [21 empty] | 9978 | 68 | 2.6702 | 93 | 181.5708 | 32442.5066 | 33.0835 | 5911.256 | 0.91033 | [58 empty] | 9994 | 550 | 2065 | 7.4339 | 0.074339 | 55.55 | 4.785 | 53.35 | 2.145 | 0.077 | 0.89705 | 402.675 | 400.61 | 0.83632 | 0.19948 | 2623.2781 | 467.2528 | 4.931 | 3252 | 0.15286 | 0.074557 | 0.12048 | 9.274 | 8413 | 4.2382 | 8.3724 | 13.6135 | 0.536 | 503 | 0.43739 | 0.30617 | 150.9 | 136.8113 | 75.2286 | 212.0399 | 4.2178 | 4.3258 | 0.19685 | 0.080581 | 9.1272 | [66 empty] | 9989 | 1933.6463 | [7 empty] | 9989 | 49.9464 | 0.38205 | 0.00057557 | 12.2858 | 12.6685 | 53.5971 | 1.918 | 0.011059 | 349.6381 | 36.6784 | 441.8426
9979 | 5740 | 507 | 31 | 455.793 | 80629.1707 | 79.4064 | 14046.8938 | 2.1632 | [21 empty] | 9979 | 70 | 2.1227 | 88 | 148.5919 | 31601.1765 | 27.0745 | 5757.9597 | 0.88673 | [58 empty] | 9995 | 441 | 1950 | 7.0199 | 0.070199 | 44.541 | 3.8367 | 42.777 | 1.7199 | 0.06174 | 0.71222 | 380.25 | 378.3 | 0.78975 | 0.18837 | 2398.105 | 432.2721 | 5.022 | 3730 | 0.15568 | 0.075933 | 0.12195 | 6.116 | 10699 | 2.795 | 5.5214 | 8.9888 | 0.79 | 463 | 0.40261 | 0.28183 | 138.9 | 125.9317 | 110.8779 | 236.8096 | 3.8824 | 3.9818 | 0.1812 | 0.074173 | 8.4014 | [66 empty] | 9990 | 2031.2045 | [7 empty] | 9990 | 40.1045 | 0.32703 | 0.00099826 | 8.0362 | 8.3643 | 44.6077 | 1.9428 | 0.019181 | 228.7 | 23.9915 | 299.2612
9980 | 6123 | 398 | 46 | 530.932 | 93921.1591 | 86.7111 | 15339.0755 | 2.3622 | [21 empty] | 9980 | 67 | 2.2478 | 89 | 150.6032 | 30590.5545 | 27.441 | 5573.8171 | 0.85837 | [58 empty] | 9996 | 404 | 3263 | 11.7467 | 0.11747 | 40.804 | 3.5148 | 39.188 | 1.5756 | 0.05656 | 0.65731 | 636.285 | 633.022 | 1.3215 | 0.31521 | 3672.1283 | 683.2857 | 2.728 | 2785 | 0.084568 | 0.041247 | 0.067027 | 9.994 | 6199 | 4.5673 | 9.0224 | 14.517 | 0.811 | 378 | 0.3287 | 0.23009 | 113.4 | 102.8125 | 113.8253 | 216.6378 | 3.1696 | 3.2508 | 0.14793 | 0.060556 | 6.859 | [66 empty] | 9991 | 1818.8999 | [7 empty] | 9991 | 34.5066 | 0.23639 | 0.00092294 | 10.8638 | 11.1011 | 30.3422 | 1.8548 | 0.017733 | 309.1685 | 32.4329 | 373.8162
9981 | 11590 | 325 | 28 | 263.9 | 46683.5562 | 22.7696 | 4027.9168 | 0.6203 | [21 empty] | 9981 | 63 | 2.674 | 84 | 168.464 | 27148.2835 | 30.6954 | 4946.6108 | 0.76178 | [58 empty] | 9997 | 560 | 3127 | 11.2571 | 0.11257 | 56.56 | 4.872 | 54.32 | 2.184 | 0.0784 | 0.90384 | 609.765 | 606.638 | 1.2664 | 0.30207 | 3691.6144 | 673.638 | 2.441 | 3315 | 0.075671 | 0.036908 | 0.0592 | 4.151 | 11189 | 1.897 | 3.7474 | 6.0334 | 0.374 | 591 | 0.51391 | 0.35974 | 177.3 | 160.7465 | 52.4916 | 213.2381 | 4.9557 | 5.0826 | 0.23129 | 0.094678 | 10.724 | [66 empty] | 9992 | 1710.9971 | [7 empty] | 9992 | 35.2951 | 0.27495 | 0.00070635 | 8.2181 | 8.4938 | 38.9256 | 1.2968 | 0.013572 | 233.8763 | 24.5345 | 298.6468
9982 | 5879 | 702 | 32 | 651.456 | 115241.6931 | 110.8107 | 19602.2611 | 3.0187 | [21 empty] | 9982 | 67 | 3.1608 | 103 | 211.7709 | 35402.5518 | 38.5862 | 6450.5973 | 0.99339 | [58 empty] | 9998 | 604 | 1835 | 6.6059 | 0.066059 | 61.004 | 5.2548 | 58.588 | 2.3556 | 0.08456 | 0.9815 | 357.825 | 355.99 | 0.74317 | 0.17726 | 2448.999 | 429.201 | 2.667 | 4936 | 0.082677 | 0.040325 | 0.064964 | 6.355 | 4566 | 2.9042 | 5.7372 | 9.3516 | 0.437 | 506 | 0.44 | 0.308 | 151.8 | 137.6273 | 61.3337 | 198.961 | 4.2429 | 4.3516 | 0.19802 | 0.081061 | 9.1816 | [66 empty] | 9993 | 2713.7096 | [7 empty] | 9993 | 58.677 | 0.4869 | 0.0011436 | 11.0457 | 11.5337 | 72.3365 | 1.49 | 0.021974 | 314.3449 | 32.976 | 421.1693
9983 | 9292 | 66 | 45 | 86.13 | 15236.2815 | 9.2693 | 1639.7204 | 0.25252 | [21 empty] | 9983 | 71 | 2.289 | 81 | 162.5201 | 29502.9815 | 29.6123 | 5375.6536 | 0.82785 | [58 empty] | 9999 | 295 | 1953 | 7.0307 | 0.070307 | 29.795 | 2.5665 | 28.615 | 1.1505 | 0.0413 | 0.48085 | 380.835 | 378.882 | 0.79096 | 0.18866 | 2257.0031 | 417.8219 | 3.691 | 3890 | 0.11442 | 0.055808 | 0.09119 | 7.981 | 4407 | 3.6473 | 7.2051 | 11.5786 | 0.673 | 427 | 0.3713 | 0.25991 | 128.1 | 116.14 | 94.4568 | 210.5968 | 3.5805 | 3.6722 | 0.16711 | 0.068405 | 7.7481 | [66 empty] | 9994 | 1516.6263 | [7 empty] | 9994 | 35.9371 | 0.28047 | 0.0007738 | 8.3173 | 8.5986 | 36.9639 | 1.9724 | 0.014868 | 236.6998 | 24.8307 | 300.4817
9984 | 8870 | 191 | 53 | 293.567 | 51931.6088 | 33.0966 | 5854.7473 | 0.90163 | [21 empty] | 9984 | 65 | 2.8073 | 88 | 182.4745 | 29343.9496 | 33.2482 | 5346.6768 | 0.82339 | [58 empty] | 10000 | 251 | 2540 | 9.1439 | 0.091439 | 25.351 | 2.1837 | 24.347 | 0.9789 | 0.03514 | 0.40838 | 495.3 | 492.76 | 1.0287 | 0.24536 | 2795.817 | 525.3787 | 5.18 | 2074 | 0.16058 | 0.078322 | 0.12516 | 5.41 | 7019 | 2.4724 | 4.884 | 7.8193 | 0.83 | 586 | 0.50957 | 0.3567 | 175.8 | 159.3865 | 116.492 | 275.8785 | 4.9137 | 5.0396 | 0.22933 | 0.093877 | 10.6333 | [66 empty] | 9995 | 1968.232 | [7 empty] | 9995 | 42.8282 | 0.36011 | 0.00073071 | 7.6559 | 8.0168 | 49.6714 | 2.0088 | 0.01404 | 217.8768 | 22.8561 | 292.4271
9985 | 4258 | 526 | 35 | 533.89 | 94444.4253 | 125.3852 | 22180.4663 | 3.4158 | [21 empty] | 9985 | 65 | 2.9369 | 103 | 190.8982 | 34345.7592 | 34.783 | 6258.0422 | 0.96374 | [164 empty] | 9996 | 2283.2627 | [7 empty] | 9996 | 42.4302 | 0.37144 | 0.0012227 | 6.2504 | 6.6231 | 55.376 | 1.0912 | 0.023493 | 177.8778 | 18.6601 | 253.0286
9986 | 22237 | 373 | 44 | 475.948 | 84194.5632 | 21.4034 | 3786.2375 | 0.58308 | [21 empty] | 9986 | 62 | 2.9673 | 91 | 183.9734 | 28943.8049 | 33.5213 | 5273.7676 | 0.81216 | [164 empty] | 9997 | 2121.5795 | [7 empty] | 9997 | 34.1164 | 0.24447 | 0.0011718 | 9.7725 | 10.0181 | 35.3567 | 0.9764 | 0.022514 | 278.1105 | 29.1748 | 343.6409
9987 | 14620 | 634 | 40 | 735.44 | 130098.3501 | 50.3037 | 8898.656 | 1.3704 | [21 empty] | 9987 | 70 | 2.3284 | 101 | 162.9882 | 36269.5322 | 29.6976 | 6608.5673 | 1.0177 | [164 empty] | 9998 | 1688.9402 | [7 empty] | 9998 | 37.1359 | 0.29253 | 0.00068761 | 8.3669 | 8.6602 | 42.7356 | 1.0668 | 0.013212 | 238.1115 | 24.9788 | 306.9059
9988 | 18754 | 166 | 46 | 221.444 | 39173.1467 | 11.8078 | 2088.7889 | 0.32167 | [21 empty] | 9988 | 72 | 2.4351 | 103 | 175.3292 | 38044.5333 | 31.9462 | 6931.9852 | 1.0675 | [164 empty] | 9999 | 1494.8312 | [7 empty] | 9999 | 32.7608 | 0.26159 | 0.00073183 | 7.0606 | 7.323 | 36.009 | 1.4764 | 0.014061 | 200.936 | 21.0789 | 259.5144
9989 | 12008 | 642 | 32 | 595.776 | 105391.9757 | 49.6149 | 8776.8134 | 1.3516 | [21 empty] | 9989 | 60 | 3.3465 | 81 | 200.7911 | 24932.0971 | 36.5856 | 4542.8058 | 0.69959 | [164 empty] | 10000 | 2971.6746 | [7 empty] | 10000 | 64.9943 | 0.56859 | 0.00095179 | 9.6898 | 10.2593 | 83.0708 | 2.072 | 0.018288 | 275.7576 | 28.928 | 389.8467
9990 | 5373 | 182 | 50 | 263.9 | 46683.5562 | 49.116 | 8688.5457 | 1.338 | [21 empty] | 9990 | 72 | 2.8121 | 96 | 202.4688 | 35458.9825 | 36.8913 | 6460.8794 | 0.99498
9991 | 18399 | 401 | 38 | 441.902 | 78171.8714 | 24.0177 | 4248.7022 | 0.6543 | [21 empty] | 9991 | 68 | 2.16 | 87 | 146.8795 | 30349.4416 | 26.7625 | 5529.8846 | 0.8516
9992 | 18719 | 496 | 46 | 661.664 | 117047.4746 | 35.3472 | 6252.8701 | 0.96294 | [21 empty] | 9992 | 68 | 2.2785 | 105 | 154.9346 | 36628.6364 | 28.2302 | 6673.9987 | 1.0278
9993 | 5363 | 569 | 27 | 445.527 | 78813.1291 | 83.0742 | 14695.7168 | 2.2631 | [21 empty] | 9993 | 72 | 2.3508 | 95 | 169.2607 | 35089.6181 | 30.8405 | 6393.5786 | 0.98461
9994 | 7749 | 99 | 41 | 117.711 | 20822.9181 | 15.1905 | 2687.1749 | 0.41382 | [21 empty] | 9994 | 65 | 2.8485 | 92 | 185.1507 | 30677.7655 | 33.7358 | 5589.7076 | 0.86081
9995 | 14225 | 643 | 42 | 783.174 | 138542.4307 | 55.0562 | 9739.3624 | 1.4999 | [21 empty] | 9995 | 69 | 3.1921 | 85 | 220.2583 | 30087.8085 | 40.1326 | 5482.2132 | 0.84426
9996 | 21223 | 689 | 50 | 999.05 | 176730.6057 | 47.0739 | 8327.315 | 1.2824 | [21 empty] | 9996 | 67 | 2.7593 | 104 | 184.8764 | 35746.2659 | 33.6858 | 6513.2245 | 1.003
9997 | 15007 | 622 | 30 | 541.14 | 95726.9406 | 36.0592 | 6378.8193 | 0.98234 | [21 empty] | 9997 | 67 | 2.547 | 96 | 170.6502 | 32996.5532 | 31.0937 | 6012.2072 | 0.92588
9998 | 13150 | 446 | 40 | 517.36 | 91520.2905 | 39.343 | 6959.7179 | 1.0718 | [21 empty] | 9998 | 64 | 2.6706 | 99 | 170.9177 | 32504.0673 | 31.1424 | 5922.4728 | 0.91206
9999 | 15326 | 367 | 29 | 308.647 | 54599.2405 | 20.1388 | 3562.5239 | 0.54863 | [21 empty] | 9999 | 70 | 3.0762 | 99 | 215.3344 | 35551.3236 | 39.2355 | 6477.7046 | 0.99757
10000 | 4790 | 594 | 34 | 585.684 | 103606.7145 | 122.2722 | 21629.7943 | 3.331 | [21 empty] | 10000 | 67 | 3.1816 | 100 | 213.1672 | 34371.4095 | 38.8406 | 6262.7159 | 0.96446
𝐶𝐻_3.8 𝑁_0.1 〖+1.75𝑂〗_2=〖𝐶𝑂〗_2+1.4𝐻_2 𝑂+0.1𝑁𝑂

## LCA Export
Feedstock Delivery | [5 empty] | Manufacturing Process | [7 empty] | LPC Product
Simulated Lifecycle Impact Variable (Delivery) | Mean | Median | Max | Min | Standard Deviation | Simulated Lifecycle Inventory Variable (Manufacturing) | Mean | Median | Max | Min | Standard Deviation |  |  | Summary Statistics | Total CO2-e Emissions (kg/MT-LPC) | LPC Blue Water Footprint, WFprod[LPC] (m3-H2O/MT-LPC) | Total WSI-Weighted WCF (m3-H2O/MT-LPC) | Total AWARE-Weighted WCF (m3-H2O/MT-LPC)
PG GHG footprint (kg CO2/MT-PG delivered) | 44.7063 | 32.8449 | 335.5343 | 1.1081 | 42.0668 | Manufacturing Process Electricity Use (kWh-electrical/MT LPC) | 830.4288 | 832.0444 | 1224.346 | 436.0934 | 229.4621 |  |  | Mean | 2176.1231 | 42.4418 | 10.0375 | 354.2869
GW GHG footprint (kg CO2/MT-GW delivered) | 32.0893 | 32.01 | 47.6818 | 16.1678 | 4.1777 | Manufacturing Process Natural Gas Use (GJ-thermal/MT LPC) | 18.9249 | 18.8851 | 27.9959 | 9.9713 | 5.2153 |  |  | Median | 2092.5696 | 39.3077 | 9.9817 | 353.69
PG diesel fuel consumption (L/MT-PG delivered) | 7908.4828 | 5810.2233 | 59355.5729 | 196.0137 | 7441.562 | Manufacturing Process Water Use (m3/MT LPC) | 6.4168 | 6.3945 | 9.5065 | 3.3866 | 1.7561 |  |  | Max | 5858.1339 | 135.0261 | 15.0921 | 618.8998
GW diesel fuel consumption (L/MT-GW delivered) | 5709.7597 | 5692.5283 | 7066.5869 | 4486.7218 | 567.0497 | Process Effluent Sent to Wastewater Treatment Plant (m3/MT-LPC) | 13.7893 | 13.7452 | 20.4435 | 7.2804 | 3.7838 |  |  | Min | 1042.5589 | 19.246 | 5.3381 | 183.2967
Feedstock Transport-CO2 Emissions from PG (Mass %) | 75.55% | 80.39% | 97.81% | 10.39% | 16.94% | Process Water Supply and Treatment Energy Use (kWh-electrical/MT-LPC) | 0.19892 | 0.19823 | 0.2947 | 0.10498 | 0.05444 |  |  | Std Deviation | 559.3529 | 13.7361 | 2.6696 | 86.867
Feedstock Transport-Diesel Fuel Energy from PG (Mass %) | 75.42% | 80.25% | 97.75% | 10.47% | 16.95% | Wastewater Treatment Plant Energy Use (kWh-electrical/MT-LPC) | 12.4487 | 12.4088 | 18.4559 | 6.5726 | 3.4159
[6 empty] | Billable Energy Use (kWh/MT-LPC) | 6099.9564 | 6081.1391 | 8984.215 | 3230.7316 | 1469.0544 |  |  | Carbon Footprint Comparison with Feed Crops
Simulated Lifecycle Impact Variable (LPC) | Mean | Median | Max | Min | Standard Deviation | 30% HCl (MT-30%-HCl/MT-LPC) | 1.0795 | 1.0784 | 1.5856 | 0.56564 | 0.29567 |  |  | Product | Global Warming Potential (kg CO2-e/MT) | Specific Global Warming Potential (kg CO2-e/kg CP) | Specific Global Warming Potential (kg CO2-e/kg DM) | Dry Matter Content (kg/MT) | Crude Protein Content (kg/MT Product) | Source
Feedstock Transport-CO2 Emissions (kg/MT-LPC) | 601.3233 | 465.5841 | 3916.3667 | 84.5544 | 479.763 | [8 empty] | Corn silage | 47 | 25 | 0.2 | 235 | 1.88 | {Adom, 2012 #829}{INRAE, 2020 #863}
Feedstock Transport-Diesel Fuel Energy Use (MJ/MT-LPC) | 106467.9543 | 82310.4279 | 693090.1453 | 16524.0062 | 84859.2856 | Simulated Lifecycle Impact Variable (Manufacturing Process GHG Emissions) | Mean | Median | Max | Min | Standard Deviation |  |  | Alfalfa silage | 55.44 | 0.94241 | 0.18 | 308 | 58.828 | {Adom, 2012 #829}{INRAE, 2020 #863}
Diesel Fuel Water Consumption Footprint from Feedstock Transportation (m3/MT-LPC) | 16.3961 | 12.6758 | 106.7359 | 2.5447 | 13.0683 | Grid Electricity Generation GHG Emissions (kg CO2-e/MT-LPC) | 83.8733 | 84.0365 | 123.6589 | 44.0454 | 23.1757 |  |  | Winter Wheat - USA | 126.85 | 3.9091 | 0.43 | 295 | 32.45 | {Adom, 2012 #829}{INRAE, 2020 #863}
Feedstock Transportation Component of LPC CO2 Emissions (Mass%) | 25.4% | 23% | 75.89% | 4.558% | 13.09% | Grid Electricity Transmission GHG Emissions (kg CO2-e/MT-LPC) | 7.2247 | 7.2388 | 10.6518 | 3.794 | 1.9963 |  |  | Alfalfa hay | 151.98 | 0.93407 | 0.17 | 894 | 162.708 | {Adom, 2012 #829}{INRAE, 2020 #863}
Feedstock Transportation Component of LPC WSI-Water Footprint (%) | 1.812% | 1.359% | 16.45% | 0.1977% | 1.529% | Natural Gas Well to Chimney GHG Emissions (kg CO2-e/MT-LPC) | 1025.1044 | 1022.9493 | 1516.4556 | 540.1172 | 282.4952 |  |  | Poultry meat and bone meal - Europe | 326 | 0.70716 | 0.34065 | 957 | 461 | {Boer, 2014 #828}
Feedstock Transportation Component of LPC AWARE-Water Footprint (%) | 7.883% | 6.283% | 48.44% | 0.9616% | 5.77% | Process Water Supply and Treatment GHG Emissions (kg CO2-e/MT-LPC) | 0.19892 | 0.19823 | 0.2947 | 0.10498 | 0.05444 |  |  | Poultry meat meal - Europe | 326 | 0.56207 | 0.34316 | 950 | 580 | {Boer, 2014 #828}
[6 empty] | Wastewater Treatment GHG Emissions (kg CO2-e/MT-LPC) | 6.3017 | 6.2815 | 9.3427 | 3.3271 | 1.7292 |  |  | Corn grain | 336.57 | 4.4286 | 0.39 | 863 | 76 | {Adom, 2012 #829}{INRAE, 2021 #862}
[6 empty] | Total Manufacturing Process GHG Emissions (kg CO2-e/MT-LPC) | 1122.7217 | 1120.445 | 1651.4529 | 597.0607 | 283.8724 |  |  | Soybeans - USA | 349.05 | 0.96958 | 0.39 | 895 | 360 | {Adom, 2012 #829}{INRAE, 2020 #863}
[14 empty] | Soybean Meal - USA | 428.72 | 0.97881 | 0.46 | 932 | 438 | {Adom, 2012 #829}{INRAE, 2021 #862}
[6 empty] | Simulated Lifecycle Impact Variable (Manufacturing Process Water Footprints) | Mean | Median | Max | Min | Standard Deviation | WSI Catchment | AWARE Catchment | Soybean Meal - Netherlands | 500 | 1.0776 | 0.57274 | 873 | 464 | {Boer, 2014 #828}
[6 empty] | Direct Water Use (m3/MT LPC) | 6.4168 | 6.3945 | 9.5065 | 3.3866 | 1.7561 | Waikato | Waikato | Defatted algae - low GWP | 544 | 1.1826 | 0.61818 | 880 | 460 | {Boer, 2014 #828}
[6 empty] | Well to Chimney Natural Gas Water Use (m3/MT-LPC) | 0.18925 | 0.18885 | 0.27996 | 0.099713 | 0.052153 | Taranaki | Waikato | Soybean Meal - Ukraine | 600 | 1.2931 | 0.68729 | 873 | 464 | {Boer, 2014 #828}
[6 empty] | Manufacturing Grid Electricity Water Use (m3/MT-LPC) | 1.3372 | 1.3395 | 1.9988 | 0.69034 | 0.3699 | Waikato | New Zealand | Distiller's dry grains with solubles from maize - USA, wet mill | 600.32 | 2.8184 | 0.67 | 896 | 213 | {Adom, 2012 #829}{INRAE, 2021 #862}
[6 empty] | Process Water Supply and Treatment Grid Electricity Water Use (m3/MT-LPC) | 0.1562 | 0.15577 | 0.2341 | 0.081108 | 0.042766 | Waikato | New Zealand | Soybean Meal - South America | 622 | 1.3405 | 0.71249 | 873 | 464 | {Boer, 2014 #828}
[6 empty] | Wastewater Treatment Grid Electricity Water Use (m3/MT-LPC) | 20.0437 | 20.0039 | 30.1912 | 10.4279 | 5.5058 | Waikato | New Zealand | Oats - USA | 744.6 | 7.9213 | 0.85 | 876 | 94 | {Adom, 2012 #829}{INRAE, 2021 #862}
[14 empty] | Distiller's dry grains with solubles from maize - USA, dry mill | 815.36 | 3.828 | 0.91 | 896 | 213 | {Adom, 2012 #829}{INRAE, 2021 #862}
[6 empty] | Simulated Lifecycle Impact Variable (30% HCl) | Mean | Median | Max | Min | Standard Deviation | WSI Catchment | AWARE Catchment | High Protein Sunflower Seed Meal | 860 | 1.8696 | 0.97727 | 880 | 460 | {Boer, 2014 #828}
[6 empty] | HCl Manufacturing GHG Emissions (kg CO2-e/MT-LPC) | 291.6991 | 291.3223 | 431.2761 | 153.8499 | 80.4271 | - | - | Distiller's dry grains from maize - Europe | 895 | 3.4291 | 0.99334 | 901 | 261 | {Boer, 2014 #828}
[6 empty] | 30% HCl Freight GHG Emissions (kg CO2-e/MT-LPC) | 151.506 | 151.3517 | 222.5458 | 79.3892 | 41.4977 | - | - | Defatted algae - high GWP | 975 | 2.1196 | 1.108 | 880 | 460 | {Boer, 2014 #828}
[6 empty] | Total 30% HCl GHG Emissions (kg CO2-e/MT-LPC) | 443.2051 | 443.6664 | 652.8294 | 235.7524 | 90.7959 | - | - | Bacterial single cell protein - low GWP | 1850 | 2.96 | 2.1023 | 880 | 625 | {Boer, 2014 #828}
[6 empty] | HCl Water Content (m3/MT-LPC) | 0.6528 | 0.65196 | 0.96517 | 0.34431 | 0.17999 | Qingdao | Qingdao | Leaf Protein Concentrate from PG & GW | 2092.5696 | 6.6431 | 2.3251 | 900 | 315 | Section 1.3
[6 empty] | HCl Process Water (m3/MT-LPC) | 8.9928 | 8.9812 | 13.2958 | 4.7431 | 2.4795 | Qingdao | Qingdao | Mealworms | 3260 | 7.5638 | 3.7045 | 880 | 431 | {Boer, 2014 #828}
[6 empty] | HCl Cooling Water (m3/MT-LPC) | 9.2232 | 9.2113 | 13.6365 | 4.8646 | 2.543 | Qingdao | Qingdao | Bacterial single cell protein - low GWP | 5001 | 8.0016 | 5.683 | 880 | 625 | {Boer, 2014 #828}
[6 empty] | Well to Wake Water Footprint of Bunker Fuel for 30% HCl Ocean Freight (m3/MT-LPC) | 0.41971 | 0.41917 | 0.62054 | 0.22137 | 0.11572 | Qingdao | Qingdao | Milk powder (confinement system) - Europe | 7716 | 12.9592 | 7.9959 | 965 | 595.405 | {O’Brien, 2012 #354}{Pearce, 2017 #860}
[6 empty] | Well to Wheel Water Footprint of Diesel Fuel for 30% HCl Road Freight (m3/MT-LPC) | 0.17181 | 0.17159 | 0.25402 | 0.090616 | 0.047371 | Marsden Point | Marsden Point | Milk powder (grass-based system) - Europe | 8937 | 15.01 | 9.2611 | 965 | 595.405 | {O’Brien, 2012 #354}{Pearce, 2017 #860}
Carbon Footprint Comparison with Windrow Composting (Product FU)
[6 empty] | WSI-Weighted WCF Component | Mean | Median | Max | Min | Std Deviation |  |  | Product | Global Warming Potential (kg CO2-e/MT-product) | Raw Material Transportation Emissions Inside System Boundary | Source
[6 empty] | Waikato (m3-H2O/MT-LPC) | 0.33323 | 0.29712 | 1.3635 | 0.12863 | 0.13972 |  |  | Leaf Protein Concentrate from PG & GW - Low Emissions | 1042.5589 | Yes | Section 1.3
[6 empty] | Taranaki (m3-H2O/MT-LPC) | 0.0010837 | 0.0010886 | 0.0015971 | 0.00056883 | 0.00029728 |  |  | Leaf Protein Concentrate from PG & GW - Median Emissions | 2092.5696 | Yes | Section 1.3
[6 empty] | Qingdao (m3-H2O/MT-LPC) | 9.7463 | 9.7559 | 14.3693 | 5.126 | 2.6711 |  |  | Leaf Protein Concentrate from PG & GW - High Emissions | 5858.1339 | Yes | Section 1.3
[6 empty] | Total WSI-Weighted WCF (m3-H2O/MT-LPC) | 10.0807 | 10.074 | 15.2448 | 5.301 | 2.6783 |  |  | Compost from GW and FW, Low Emissions - Pennsylvania, USA | 61900 | Yes | {Saer, 2013 #712}
[14 empty] | Compost from GW and FW, Typical Emissions - Pennsylvania, USA | 221000 | Yes | {Saer, 2013 #712}
[14 empty] | Compost from GW and FW, High Emissions - Pennsylvania, USA | 970000 | Yes | {Saer, 2013 #712}
Carbon Footprint and Direct Blue Water Use Comparison with Open Windrow Composting (Input FU)
[14 empty] | Product | Global Warming Potential (kg CO2-e/MT-WW) | Raw Material Transportation Emissions Inside System Boundary | Blue Water Footprint (m3/MT-WW) | Source | Global Warming Potential (kg CO2-e/MT-FU) | FU Conversion Factor | Blue Water Footprint (m3/FU)
[14 empty] | Compost from GW , Low Emissions - Aarhus, Denmark | 66 | No |  | {Andersen, 2010 #720} | 66 | 1
[14 empty] | Compost from GW and FW - Brisbane, Australia | 67.1 | Yes |  | {Lu, 2020 #843} | 67.1 | 1
[14 empty] | Leaf Protein Concentrate from PG & GW, Low Emissions | 73.1356 | Yes | 1.3501 | Section 1.3 | 1042.5589 | 14.2551 | 19.246
[14 empty] | Compost from GW , Typical Emissions - Aarhus, Denmark | 89 | No |  | {Andersen, 2010 #720} | 89 | 1
[14 empty] | Compost from GW , High Emissions - Aarhus, Denmark | 108 | No |  | {Andersen, 2010 #720} | 108 | 1
[14 empty] | Compost - South Korea | 123 | Yes |  | {Kim, 2010 #877} | 123 | 1
[14 empty] | Leaf Protein Concentrate from PG & GW, Median Emissions | 146.794 | Yes | 2.7574 | Section 1.3 | 2092.5696 | 14.2551 | 39.3077
[14 empty] | Compost from GW and FW - Sydney, Australia | 368.75 | Yes | 144.1605 | {Lundie, 2005 #714} | 47.2 | 0.128 | 18.4525
[14 empty] | Leaf Protein Concentrate from PG & GW, High Emissions | 410.9487 | Yes | 9.4721 | Section 1.3 | 5858.1339 | 14.2551 | 135.0261
[14 empty] | Water Footprint Comparison with Feed Ingredients |  |  | Water Footprint Comparison with Wheat
[14 empty] | Product | Blue Water Footprint, WFprod (m3-H2O/MT) |  | Product | Blue Water Footprint, WFprod (m3-H2O/MT)
[14 empty] | Cassava | 0 |  | Wheat - Germany | 0
[14 empty] | Sweet potatoes | 5 |  | Wheat - France | 1
[14 empty] | Sugar beet | 26 |  | Wheat - Canada | 5
[14 empty] | Fodder crop average | 27 |  | Wheat - Denmark | 6
[14 empty] | Potatoes | 33 |  | Wheat - Australia | 18
[14 empty] | Leaf protein concentrate from PG & GW | 39.3077 |  | Wheat - Ukraine | 21
[14 empty] | Millet | 57 |  | Wheat - Russia | 31
[14 empty] | Soybean oilcake | 58 |  | Leaf protein concentrate from PG & GW | 39.3077
[14 empty] | Sunflower seed oilcake | 60 |  | Wheat - USA | 92
[14 empty] | Soy beans | 70 |  | Wheat - Uzbekistan | 101
[14 empty] | Maize groats and meal | 72 |  | Wheat - World | 343
[14 empty] | Oat groats and meal | 72 |  | Wheat - China | 466
[14 empty] | Barley | 79 |  | Wheat - India | 1173
[14 empty] | Maize | 81 |  | Wheat - Pakistan | 1478
[14 empty] | Soybean flour and meals | 83 |  | {Mekonnen, 2010 #841}
[14 empty] | Sorghum | 103
[14 empty] | Rape seed oilcake | 114
[14 empty] | Buckwheat | 144
[14 empty] | Potato flour and meal | 165
[14 empty] | Oats | 181
[14 empty] | Cotton-seed oilcake | 279
[14 empty] | Rice, paddy | 341
[14 empty] | Wheat | 343
[14 empty] | Milk powder* | 398
[14 empty] | Rice, groats and meal | 454
[14 empty] | Rice, flour | 535
[14 empty] | {Mekonnen, 2011 #840} | {Mekonnen, 2012 #839}
WSI Water Consumption Footprint Comparison with Milk Powders
[14 empty] | Product | Total WSI-Weighted WCF (m3-H2O/MT-LPC)
[14 empty] | Skim milk powder - New Zealand | 0.6
[14 empty] | Leaf protein concentrate from PG & GW | 9.9817
[14 empty] | Skim milk powder - Heilongjiang, China | 75.9
[14 empty] | Skim milk powder - California, USA | 3221.8
{Huang, 2014 #337}

## Regional Feed Properties
Average Seasonal and Monthly Supply of Paunch Grass in the Upper North Island of New Zealand from 2014 to 2019 | [12 empty] | Overall Seasonal Feed Mass
Paunch Grass per Head of Cattle (kg) | 62
Paunch Grass per Head of Sheep (kg) | 5
Description | Winter | Spring | Summer | Autumn
Average Cattle Slaughtered (Head) | 237772.6667 | 121409.0556 | 92070.3333 | 110998.5556
Average Sheep Slaughtered (Head) | 142162.8889 | 153931.6111 | 283265.8333 | 174650.0556
Estimated Paunch Grass Dump Mass (MT) | 15450 | 8300 | 7120 | 7760
Average of Moisture Content (w/w%) | 83.18% | 84% | 75.35% | 81.2%
Average of Crude Protein (%DM) | 16.88% | 18.35% | 16.59% | 11.44%
Average of Lipids (%DM) | 8.582% | 11.54% | 8.309% | 10.77%
Average of Total Carbohydrates (%DM) | 15.99% | 18.96% | 23.21% | 22.15%
Average of Crude Fibre (%DM) | 9.466% | 8.642% | 10.23% | 7.235%
Average of Ash (%DM) | 16.84% | 15.37% | 11.13% | 10.92%
Average of Organic N Content (%Total N) | 81.28% | 82.77% | 79.1% | 82.26%
Description | July | August | September | October | November | December | January | February | March | April | May | June
Average Cattle Slaughtered (Head) | 248584.3333 | 375923.8333 | 194333.1667 | 92103.6667 | 77790.3333 | 85640.8333 | 95632.3333 | 94937.8333 | 103938.3333 | 101882.3333 | 127175 | 88809.8333 | Description | Winter | Spring | Summer | Autumn
Average Sheep Slaughtered (Head) | 160184.3333 | 103063.5 | 116385.3333 | 154200.8333 | 191208.6667 | 282958.1667 | 300715.1667 | 266124.1667 | 226900.8333 | 157969.5 | 139079.8333 | 163240.8333 | Estimated Paunch Grass Dump Mass (MT) | 15450 | 8300 | 7120 | 7760
Estimated Paunch Grass Dump Mass (MT) | 16210 | 23820 | 12630 | 6480 | 5780 | 6720 | 7430 | 7220 | 7580 | 7110 | 8580 | 6320 | Estimated Leafy Garden Waste Dump Mass (MT) | 2270 | 3080 | 3920 | 2630
Average of Moisture Content (w/w%) | 83.69% | 82.93% | 85.21% | 83.99% | 83.4% | 82.78% | 83.46% | 44.26% | 79.69% | 81.53% | 82.21% | 82.36% | Estimated Combined Seasonal Dump Mass (MT) | 17720 | 11380 | 11040 | 10390
Average of Crude Protein (%DM) | 11.87% | 19.39% | 15.24% | 19.44% | 18.26% | 16.28% | 14.94% | 18.32% | 11.51% | 10.94% | 11.88% | 11.19% | Days in Season | 92 | 91 | 90 | 92
Average of Lipids (%DM) | 11.68% | 6.439% | 7.525% | 11.63% | 11.88% | 10.58% | 4.234% | 12.36% | 7.606% | 10.6% | 13.78% | 10.72% | Estimated Combined Daily Dump Mass (MT) | 193 | 125 | 123 | 113
Average of Total Carbohydrates (%DM) | 21.69% | 13.14% | 18.91% | 17.27% | 21.51% | 24.13% | 20.79% | 26.21% | 22.46% | 20.9% | 23.29% | 20.87%
Average of Crude Fibre (%DM) | 13.39% | 5.54% | 27.59% | 7.317% | 7.47% | 10.35% | 10.64% | 9.242% | 9.889% | 5.387% | 6.737% | 6.264% | Typical Feed Material Profile
Average of Ash (%DM) | 11.31% | 19.61% | 23.31% | 13.42% | 14.33% | 11.06% | 10.96% | 11.62% | 10.71% | 11.04% | 10.95% | 13.25% | Assume only PG is processed in winter
Average of Organic N Content (%Total N) | 83.23% | 80.72% | 89.54% | 85.4% | 75.44% | 82.15% | 75.49% | 80.19% | 87% | 76.65% | 85.95% | 80.78% | Design dump mass (MT/day) | 125
[13 empty] | Surge dump mass (MT/day) | 167.9348
Average Seaonal Supply of Leafy Garden Waste in the Upper North Island of New Zealand from 2014 to 2019 | [12 empty] | Surge size (mass%) | 35.76%
Population of New Zealand in 2007 [DPE] (Stats NZ) | 81.28% July: 4223800 |  | Basis
Population of New Zealand in 2018 [DPE] (Stats NZ) | 81.28% July: 4824600 | Description | Annual | Winter | Spring | Summer | Autumn
Urban Population of New Zealand in 2007 [%TotalPop] (World Bank) | 81.28% July: 86.3% | Moisture Content (w/w%) | 78.48% | 83.18% | 82.46% | 72.63% | 79.32%
Urban Population of New Zealand in 2018 [%TotalPop] (World Bank) | 81.28% July: 86.5% | Solids Content (w/w%) | 21.52% | 16.82% | 17.54% | 27.37% | 20.68%
Urban Population of New Zealand in 2007 | 81.28% July: 3645100 | Crude Protein (%DM) | 16.29% | 16.88% | 18.49% | 16.73% | 12.52%
Urban Population of New Zealand in 2018 | 81.28% July: 4173300 | Lipids (%DM) | 9.998% | 8.582% | 10.98% | 9.644% | 11.41%
[13 empty] | Total Carbohydrates (%DM) | 18.44% | 15.99% | 18.17% | 21.76% | 18.86%
Mass of Waste Sent to Landfill in NZ in 2007 | 81.28% July: 2461000; 82.77% August: MT | Crude Fibre (%DM) | 7.677% | 9.466% | 6.791% | 8.028% | 5.613%
Green waste content of landfill waste | 81.28% July: 6.018%; 82.77% August: w/w | Ash (%DM) | 15.27% | 16.84% | 16.72% | 12.64% | 14.15%
Mass of green waste produced in NZ in 2007 | 81.28% July: 148100; 82.77% August: MT | Organic Nitrogen Content (%Total N) | 80.6% | 81.28% | 81.63% | 79.37% | 79.76%
Mass of green waste producted per urban capita in NZ in 2007 | 81.28% July: 0.04063; 82.77% August: MT
Estimated mass of green waste produced in NZ in 2018 | 81.28% July: 169600; 82.77% August: MT
Population of Waikato Regional Council Area (2018 Census) | 81.28% July: 458202
Urban Population Percentage of Waikato Region (Waikato Regional Council) | 81.28% July: 75%
Population of Taupo District Council Area (2018 Census) | 81.28% July: 37203
Population of Thames-Coromandel District Council Area (2018 Census) | 81.28% July: 29895
Population of Service Area in 2018 | 81.28% July: 391104
Urban Population of Service Area in 2018 | 81.28% July: 293328
Mass of green waste produced in service area in 2018 | 81.28% July: 11900; 82.77% August: MT
Description | 81.28% July: Winter; 82.77% August: Spring; 79.1% September: Summer; 82.26% October: Autumn
Seasonal Proportion of Annual Dump Mass | 81.28% July: 19.06%; 82.77% August: 25.88%; 79.1% September: 32.92%; 82.26% October: 22.14%
Estimated Leafy Garden Waste Dump Mass (MT) | 81.28% July: 2270; 82.77% August: 3080; 79.1% September: 3920; 82.26% October: 2630
Average of Moisture Content (w/w%) | 81.28% July: 73.63%; 82.77% August: 78.31%; 79.1% September: 67.71%; 82.26% October: 73.78%
Average of Crude Protein (%DM) | 81.28% July: 13.58%; 82.77% August: 18.87%; 79.1% September: 17.11%; 82.26% October: 15.43%
Average of Lipids (%DM) | 81.28% July: 13.69%; 82.77% August: 10.37%; 79.1% September: 11.08%; 82.26% October: 12.09%
Average of Total Carbohydrates (%DM) | 81.28% July: 15.06%; 82.77% August: 17.41%; 79.1% September: 20.35%; 82.26% October: 15.66%
Average of Crude Fibre (%DM) | 81.28% July: 5.047%; 82.77% August: 4.732%; 79.1% September: 5.572%; 82.26% October: 3.808%
Average of Ash (%DM) | 81.28% July: 14.67%; 82.77% August: 18.18%; 79.1% September: 14.29%; 82.26% October: 17.68%
Average of Organic N Content (%Total N) | 81.28% July: 68.54%; 82.77% August: 79.54%; 79.1% September: 79.86%; 82.26% October: 75.18%

## Client Feed Properties
Annual Supply and Properties of Paunch Grass Supplied to Wallace Corp
Month | 2014-07-01 | 2014-08-01 | 2014-09-01 | 2014-10-01 | 2014-11-01 | 2014-12-01 | 2015-01-01 | 2015-02-01 | 2015-03-01 | 2015-04-01 | 2015-05-01 | 2015-06-01 | 2015-07-01
Paunch Grass Dump Mass (MT) | 341.7 | 193 | 151.62 | 257.64 | 495.9 | 701.76 | 995.74 | 1176.62 | 1117.92 | 981 | 1085.42 | 685.36 | 244.64
Average of Moisture Content (w/w%) | 83.69% | 82.93% | 85.21% | 83.99% | 83.4% | 82.78% | 83.46% | 44.26% | 79.69% | 81.53% | 82.21% | 82.36% | 82.45%
Average of Crude Protein (%DM) | 11.87% | 19.39% | 15.24% | 19.44% | 18.26% | 16.28% | 14.94% | 18.32% | 11.51% | 10.94% | 11.88% | 11.19% | 15.63%
Average of Lipids (%DM) | 11.68% | 6.439% | 7.525% | 11.63% | 11.88% | 10.58% | 4.234% | 12.36% | 7.606% | 10.6% | 13.78% | 10.72% | 13.44%
Average of Total Carbohydrates (%DM) | 21.69% | 13.14% | 18.91% | 17.27% | 21.51% | 24.13% | 20.79% | 26.21% | 22.46% | 20.9% | 23.29% | 20.87% | 18.58%
Average of Crude Fibre (%DM) | 13.39% | 5.54% | 27.59% | 7.317% | 7.47% | 10.35% | 10.64% | 9.242% | 9.889% | 5.387% | 6.737% | 6.264% | 6.469%
Average of Ash (%DM) | 11.31% | 19.61% | 23.31% | 13.42% | 14.33% | 11.06% | 10.96% | 11.62% | 10.71% | 11.04% | 10.95% | 13.25% | 12.84%
Average of Organic N Content (%Total N) | 83.23% | 80.72% | 89.54% | 85.4% | 75.44% | 82.15% | 75.49% | 80.19% | 87% | 76.65% | 85.95% | 80.78% | 89.17%
Annual Supply and Properties of Leafy Garden Waste Supplied to Red Lid Bins
Bulk density of green waste (MT/m3) | 2014-07-01: 0.445
Month | 2014-07-01 | 2014-08-01 | 2014-09-01 | 2014-10-01 | 2014-11-01 | 2014-12-01 | 2015-01-01 | 2015-02-01 | 2015-03-01 | 2015-04-01 | 2015-05-01 | 2015-06-01 | 2015-07-01
Leafy Garden Waste Dump Volume (m3) | 482 | 444 | 498 | 583 | 542 | 606 | 570 | 575 | 613 | 606 | 523 | 449 | 423
Leafy Garden Waste Dump Mass (MT) | 214.49 | 197.58 | 221.61 | 259.435 | 241.19 | 269.67 | 253.65 | 255.875 | 272.785 | 269.67 | 232.735 | 199.805 | 188.235
Average of Moisture Content (w/w%) | 74.96% | 58.62% | 67.54% | 70.93% | 69.75% | 66.35% | 46% | 71.69% | 58.61% | 62.94% | 68.4% | 69.52% | 63.26%
Average of Crude Protein (%DM) | 13.5% | 13.63% | 16.42% | 19.97% | 19.12% | 19.02% | 13.25% | 21.32% | 14.1% | 15.88% | 16.31% | 14.24% | 15.74%
Average of Lipids (%DM) | 22.89% | 7.557% | 13.16% | 9.258% | 9.872% | 10.09% | 13.84% | 9.191% | 13.1% | 7.578% | 13.46% | 16.34% | 9.194%
Average of Total Carbohydrates (%DM) | 19.54% | 12.82% | 13.92% | 18.68% | 18.37% | 21.6% | 19.7% | 19.75% | 19.65% | 9.256% | 14.88% | 14.82% | 14.79%
Average of Crude Fibre (%DM) | 6.353% | 3.74% | 3.885% | 4.79% | 5.181% | 5.394% | 3.539% | 7.785% | 4.966% | 1.059% | 4.026% | 5.995% | 5.63%
Average of Ash (%DM) | 12.97% | 15.43% | 21.24% | 17.6% | 16% | 14.6% | 16.17% | 12.09% | 12.75% | 35% | 13.95% | 17.14% | 11.99%
Average of Organic N Content (%Total N) | 83.23% | 80.72% | 89.54% | 85.4% | 75.44% | 82.15% | 75.49% | 80.19% | 87% | 76.65% | 85.95% | 80.78% | 89.17%

## NI Feed Properties
Average Seasonal and Monthly Supply of Paunch Grass in the North Island of New Zealand from 2014 to 2019 | [12 empty] | Overall Seasonal Feed Mass
Paunch Grass per Head of Cattle (kg) | 62
Paunch Grass per Head of Sheep (kg) | 5
Season | Winter | Spring | Summer | Autumn | Year |  | Source | {Tritt, 1992 #410} | {Tritt, 1991 #409} | {Wilson, 1992 #851} | {Pagan, 2002 #892}
Average Cattle Slaughtered (Head) | 377776.8333 | 208866.3889 | 174062.6 | 209615.9444 | 970321.7667 |  | Average cattle slaughtered (head) | 970321.7667 | 970321.7667 | 970321.7667 | 970321.7667
Average Sheep Slaughtered (Head) | 706840.4444 | 1399998.75 | 845444.8889 | 1004699.6111 | 3956983.6944 |  | Average sheep slaughtered (head) | 3956983.6944 | 3956983.6944 | 3956983.6944 | 3956983.6944
Estimated Paunch Grass Dump Mass (MT) | 26960 | 19950 | 15020 | 18020 | 79950 |  | Average paunch grass per head of cattle (kg) | 62 | 60 | 24.9433 | 11.28
Average of Moisture Content (w/w%) | 83.18% | 84% | 75.35% | 81.2% |  |  | Average paunch grass per head of sheep (kg) | 5 | 5 | 5 | 5
Average of Crude Protein (%DM) | 16.88% | 18.35% | 16.59% | 11.44% |  |  | Cattle PG (MT) | 60159.9495 | 58219.306 | 24203.0373 | 10945.2295
Average of Lipids (%DM) | 8.582% | 11.54% | 8.309% | 10.77% |  |  | Sheep PG (MT) | 19784.9185 | 19784.9185 | 19784.9185 | 19784.9185
Average of Total Carbohydrates (%DM) | 15.99% | 18.96% | 23.21% | 22.15% |  |  | Total PG (MT) | 79944.868 | 78004.2245 | 43987.9557 | 30730.148
Average of Crude Fibre (%DM) | 9.466% | 8.642% | 10.23% | 7.235%
Average of Ash (%DM) | 16.84% | 15.37% | 11.13% | 10.92% |  |  | Sheep PG source | {Filstrup, 1976 #679}
Average of Organic N Content (%Total N) | 81.28% | 82.77% | 79.1% | 82.26%
Month | July | August | September | October | November | December | January | February | March | April | May | June
Average Cattle Slaughtered (Head) | 354906.5 | 617578.1667 | 329500.1667 | 151611.8333 | 145487.1667 | 160914.5 | 181849.1429 | 177545.8571 | 198231.1667 | 192257.6667 | 238359 | 160845.8333 | Description | Winter | Spring | Summer | Autumn
Average Sheep Slaughtered (Head) | 769368.5 | 559412.6667 | 572343.6667 | 874374.1667 | 1089616.8333 | 1332360.3333 | 1480631.8571 | 1377341.4286 | 1272062 | 874488.1667 | 867548.6667 | 791740.1667 | Estimated Paunch Grass Dump Mass (MT) | 26960 | 19950 | 15020 | 18020
Estimated Paunch Grass Dump Mass (MT) | 25850 | 41090 | 23290 | 13770 | 14470 | 16640 | 18680 | 17890 | 18650 | 16290 | 19120 | 13930 | Estimated Leafy Green Waste Dump Mass (MT) | 23020 | 31260 | 39770 | 26750
Average of Moisture Content (w/w%) | 83.69% | 82.93% | 85.21% | 83.99% | 83.4% | 82.78% | 83.46% | 44.26% | 79.69% | 81.53% | 82.21% | 82.36% | Estimated Combined Seasonal Dump Mass (MT) | 49980 | 51210 | 54790 | 44770
Average of Crude Protein (%DM) | 11.87% | 19.39% | 15.24% | 19.44% | 18.26% | 16.28% | 14.94% | 18.32% | 11.51% | 10.94% | 11.88% | 11.19% | Days in Season | 92 | 91 | 90 | 92
Average of Lipids (%DM) | 11.68% | 6.439% | 7.525% | 11.63% | 11.88% | 10.58% | 4.234% | 12.36% | 7.606% | 10.6% | 13.78% | 10.72% | Estimated Combined Daily Dump Mass (MT) | 543 | 563 | 609 | 487
Average of Total Carbohydrates (%DM) | 21.69% | 13.14% | 18.91% | 17.27% | 21.51% | 24.13% | 20.79% | 26.21% | 22.46% | 20.9% | 23.29% | 20.87%
Average of Crude Fibre (%DM) | 13.39% | 5.54% | 27.59% | 7.317% | 7.47% | 10.35% | 10.64% | 9.242% | 9.889% | 5.387% | 6.737% | 6.264%
Average of Ash (%DM) | 11.31% | 19.61% | 23.31% | 13.42% | 14.33% | 11.06% | 10.96% | 11.62% | 10.71% | 11.04% | 10.95% | 13.25%
Average of Organic N Content (%Total N) | 83.23% | 80.72% | 89.54% | 85.4% | 75.44% | 82.15% | 75.49% | 80.19% | 87% | 76.65% | 85.95% | 80.78%
Average Seaonal Supply of Leafy Garden Waste in the North Island of New Zealand from 2014 to 2019
Population of New Zealand in 2007 [DPE] (Stats NZ) | 81.28% July: 4223800
Population of New Zealand in 2018 [DPE] (Stats NZ) | 81.28% July: 4824600
Urban Population of New Zealand in 2007 [%TotalPop] (World Bank) | 81.28% July: 86.3%
Urban Population of New Zealand in 2018 [%TotalPop] (World Bank) | 81.28% July: 86.5%
Urban Population of New Zealand in 2007 | 81.28% July: 3645100
Urban Population of New Zealand in 2018 | 81.28% July: 4173300
Mass of Waste Sent to Landfill in NZ in 2007 | 81.28% July: 2461000; 82.77% August: MT
Green waste content of landfill waste | 81.28% July: 6.018%; 82.77% August: w/w
Mass of green waste produced in NZ in 2007 | 81.28% July: 148100; 82.77% August: MT
Mass of green waste producted per urban capita in NZ in 2007 | 81.28% July: 0.04063; 82.77% August: MT
Estimated mass of green waste produced in NZ in 2018 | 81.28% July: 169600; 82.77% August: MT
Total Population of NZ in 2013 (Stats NZ) [DPE] | 81.28% July: 4471500
Urban population of North Island in 2013 | 81.28% July: 2754972
Urban population of North Island in 2018 | 81.28% July: 2972523.2945
Mass of green waste produced in service area in 2018 | 81.28% July: 120800; 82.77% August: MT
Month | 81.28% July: Winter; 82.77% August: Spring; 79.1% September: Summer; 82.26% October: Autumn
Seasonal Proportion of Annual Dump Mass | 81.28% July: 19.06%; 82.77% August: 25.88%; 79.1% September: 32.92%; 82.26% October: 22.14%
Estimated Leafy Green Waste Dump Mass (MT) | 81.28% July: 23020; 82.77% August: 31260; 79.1% September: 39770; 82.26% October: 26750
Average of Moisture Content (w/w%) | 81.28% July: 73.63%; 82.77% August: 78.31%; 79.1% September: 67.71%; 82.26% October: 73.78%
Average of Crude Protein (%DM) | 81.28% July: 13.58%; 82.77% August: 18.87%; 79.1% September: 17.11%; 82.26% October: 15.43%
Average of Lipids (%DM) | 81.28% July: 13.69%; 82.77% August: 10.37%; 79.1% September: 11.08%; 82.26% October: 12.09%
Average of Total Carbohydrates (%DM) | 81.28% July: 15.06%; 82.77% August: 17.41%; 79.1% September: 20.35%; 82.26% October: 15.66%
Average of Crude Fibre (%DM) | 81.28% July: 5.047%; 82.77% August: 4.732%; 79.1% September: 5.572%; 82.26% October: 3.808%
Average of Ash (%DM) | 81.28% July: 14.67%; 82.77% August: 18.18%; 79.1% September: 14.29%; 82.26% October: 17.68%
Average of Organic N Content (%Total N) | 81.28% July: 68.54%; 82.77% August: 79.54%; 79.1% September: 79.86%; 82.26% October: 75.18%

## SI Feed Properties
Average Seasonal and Monthly Supply of Paunch Grass in the South Island of New Zealand from 2014 to 2019 | [12 empty] | Overall Seasonal Feed Mass
Paunch Grass per Head of Cattle (kg) | 62
Paunch Grass per Head of Sheep (kg) | 5
Season | Winter | Spring | Summer | Autumn
Average Cattle Slaughtered (Head) | 3697403 | 2878869 | 1271424 | 1952933
Average Sheep Slaughtered (Head) | 6543523 | 11050224 | 31909630 | 26542764
Estimated Paunch Grass Dump Mass (MT) | 261960 | 233740 | 238380 | 253800
Average of Moisture Content (w/w%) | 83.18% | 84% | 75.35% | 81.2%
Average of Crude Protein (%DM) | 16.88% | 18.35% | 16.59% | 11.44%
Average of Lipids (%DM) | 8.582% | 11.54% | 8.309% | 10.77%
Average of Total Carbohydrates (%DM) | 15.99% | 18.96% | 23.21% | 22.15%
Average of Crude Fibre (%DM) | 9.466% | 8.642% | 10.23% | 7.235%
Average of Ash (%DM) | 16.84% | 15.37% | 11.13% | 10.92%
Average of Organic N Content (%Total N) | 81.28% | 82.77% | 79.1% | 82.26%
Month | July | August | September | October | November | December | January | February | March | April | May | June
Average Cattle Slaughtered (Head) | 406788 | 2781068 | 1697155 | 829546 | 352168 | 313958 | 488028 | 469438 | 561983 | 610621 | 780329 | 509547 | Description | Winter | Spring | Summer | Autumn
Average Sheep Slaughtered (Head) | 1789964 | 1674808 | 2148642 | 4280516 | 4621066 | 7668708 | 12463301 | 11777621 | 10394068 | 8954464 | 7194232 | 3078751 | Estimated Paunch Grass Dump Mass (MT) | 261960 | 233740 | 238380 | 253800
Estimated Paunch Grass Dump Mass (MT) | 34170 | 180800 | 115970 | 72830 | 44940 | 57810 | 92570 | 87990 | 86810 | 82630 | 84350 | 46990 | Estimated Leafy Green Waste Dump Mass (MT) | 6610 | 8980 | 11420 | 7680
Average of Moisture Content (w/w%) | 83.69% | 82.93% | 85.21% | 83.99% | 83.4% | 82.78% | 83.46% | 44.26% | 79.69% | 81.53% | 82.21% | 82.36% | Estimated Combined Seasonal Dump Mass (MT) | 268570 | 242720 | 249800 | 261480
Average of Crude Protein (%DM) | 11.87% | 19.39% | 15.24% | 19.44% | 18.26% | 16.28% | 14.94% | 18.32% | 11.51% | 10.94% | 11.88% | 11.19% | Days in Season | 92 | 91 | 90 | 92
Average of Lipids (%DM) | 11.68% | 6.439% | 7.525% | 11.63% | 11.88% | 10.58% | 4.234% | 12.36% | 7.606% | 10.6% | 13.78% | 10.72% | Estimated Combined Daily Dump Mass (MT) | 2919 | 2667 | 2776 | 2842
Average of Total Carbohydrates (%DM) | 21.69% | 13.14% | 18.91% | 17.27% | 21.51% | 24.13% | 20.79% | 26.21% | 22.46% | 20.9% | 23.29% | 20.87%
Average of Crude Fibre (%DM) | 13.39% | 5.54% | 27.59% | 7.317% | 7.47% | 10.35% | 10.64% | 9.242% | 9.889% | 5.387% | 6.737% | 6.264%
Average of Ash (%DM) | 11.31% | 19.61% | 23.31% | 13.42% | 14.33% | 11.06% | 10.96% | 11.62% | 10.71% | 11.04% | 10.95% | 13.25%
Average of Organic N Content (%Total N) | 83.23% | 80.72% | 89.54% | 85.4% | 75.44% | 82.15% | 75.49% | 80.19% | 87% | 76.65% | 85.95% | 80.78%
Average Seaonal Supply of Leafy Garden Waste in the South Island of New Zealand from 2014 to 2019
Population of New Zealand in 2007 [DPE] (Stats NZ) | 81.28% July: 4223800
Population of New Zealand in 2018 [DPE] (Stats NZ) | 81.28% July: 4824600
Urban Population of New Zealand in 2007 [%TotalPop] (World Bank) | 81.28% July: 86.3%
Urban Population of New Zealand in 2018 [%TotalPop] (World Bank) | 81.28% July: 86.5%
Urban Population of New Zealand in 2007 | 81.28% July: 3645100
Urban Population of New Zealand in 2018 | 81.28% July: 4173300
Mass of Waste Sent to Landfill in NZ in 2007 | 81.28% July: 2461000; 82.77% August: MT
Green waste content of landfill waste | 81.28% July: 6.018%; 82.77% August: w/w
Mass of green waste produced in NZ in 2007 | 81.28% July: 148100; 82.77% August: MT
Mass of green waste producted per urban capita in NZ in 2007 | 81.28% July: 0.04063; 82.77% August: MT
Estimated mass of green waste produced in NZ in 2018 | 81.28% July: 169600; 82.77% August: MT
Total Population of NZ in 2013 (Stats NZ) [DPE] | 81.28% July: 4471500
Urban population of South Island in 2013 | 81.28% July: 792384
Urban population of South Island in 2018 | 81.28% July: 854956.0207
Mass of green waste produced in service area in 2018 | 81.28% July: 34700; 82.77% August: MT
Month | 81.28% July: Winter; 82.77% August: Spring; 79.1% September: Summer; 82.26% October: Autumn
Seasonal Proportion of Annual Dump Mass | 81.28% July: 19.06%; 82.77% August: 25.88%; 79.1% September: 32.92%; 82.26% October: 22.14%
Estimated Leafy Green Waste Dump Mass (MT) | 81.28% July: 6610; 82.77% August: 8980; 79.1% September: 11420; 82.26% October: 7680
Average of Moisture Content (w/w%) | 81.28% July: 73.63%; 82.77% August: 78.31%; 79.1% September: 67.71%; 82.26% October: 73.78%
Average of Crude Protein (%DM) | 81.28% July: 13.58%; 82.77% August: 18.87%; 79.1% September: 17.11%; 82.26% October: 15.43%
Average of Lipids (%DM) | 81.28% July: 13.69%; 82.77% August: 10.37%; 79.1% September: 11.08%; 82.26% October: 12.09%
Average of Total Carbohydrates (%DM) | 81.28% July: 15.06%; 82.77% August: 17.41%; 79.1% September: 20.35%; 82.26% October: 15.66%
Average of Crude Fibre (%DM) | 81.28% July: 5.047%; 82.77% August: 4.732%; 79.1% September: 5.572%; 82.26% October: 3.808%
Average of Ash (%DM) | 81.28% July: 14.67%; 82.77% August: 18.18%; 79.1% September: 14.29%; 82.26% October: 17.68%
Average of Organic N Content (%Total N) | 81.28% July: 68.54%; 82.77% August: 79.54%; 79.1% September: 79.86%; 82.26% October: 75.18%