## Soxhlet nuts
Appendix E2 | Soxhlet solutions |  |  | Slope of NPA calibration curve | 68259672.9072
| Overnight ~17 hr | Dry weight used (g) | Peak area | mg NPA | mg NPA/g nut or g NPA/kg nut | NPA Loss (mg) | % (w/w) Loss of NPA
| Untreated nut 1 | 0.10049 | 40039696 | 7.2149 | 71.7974
| Untreated nut 2 | 0.10076 | 50893154 | 9.1707 | 91.0148
| Untreated nut 3 | 0.10156 | 37786710 | 6.8089 | 67.0436
| Untreated nut 4 | 0.09993 | 40252685 | 7.2533 | 72.5838
| Average | 0.10068 | 42243061.25 | 7.612 | 75.6099
| Treated nut 1 | 0.09955 | 726228 | 0.13086 | 1.3145 | 70.4829 | 98.1691
| Treated nut 2 | 0.10012 | 1036389 | 0.18675 | 1.8653 | 89.1495 | 97.9506
| Treated nut 3 | 0.10134 | 411175 | 0.074091 | 0.73112 | 66.3125 | 98.9095
| Treated nut 4 | 0.10038 | 38278 | 0.0068975 | 0.068714 | 72.5151 | 99.9053
| Average | 0.10035 | 553017.5 | 0.099651 | 0.99491 | 74.615 | 98.7336

## Soxhlet solutions
Appendix E2
| Soxhlet solutions |  |  | Slope of NPA calibration curve | 68259672.9072
| Volume of all solutions | 160 mL
| Overnight ~17 hr | Wet weight used (g) | Peak area | Standardised NPA concentration* | % (wt/wt) NPA that is 'free' NPA
| Solution 1 | 1.4636 | 10775469 | 17.2576
| Solution 2 | 1.8358 | 14368705 | 18.3462
| Solution 3 | 1.4765 | 9430538 | 14.9713
| Solution 4 | 1.6851 | 11367517 | 15.8119
| Average | 1.6153 | 11485557.25 | 16.5968
| Hydrolysed solution 1 | 1.4636 | 7578819 | 29.8595 | 57.7962
| Hydrolysed solution 2 | 1.8358 | 10897368 | 34.2283 | 53.5995
| Hydrolysed solution 3 | 1.4765 | 6094353 | 23.8004 | 62.9033
| Hydrolysed solution 4 | 1.6851 | 8097867 | 27.7093 | 57.0637
| Average | 1.6153 | 8167101.75 | 28.8994 | 57.8407
* means concentration from 1kg of nuts being tested in 1 L of water
Note: hydrolysed solutions x 1.23(CF) x 2(dilution factor)