## Soaked nuts
Appendix E6
| Soaked nuts |  |  |  |  | Slope of NPA calibration curve | 68259672.9072
| 14 days | Dry weight used (g) | Peak area | mg NPA | mg NPA/g nut or g NPA/kg nut | NPA Loss (mg) | % (w/w) Loss of NPA
| Untreated nut 1 | 0.10003 | 39072309 | 7.0406 | 70.3849
| Untreated nut 2 | 0.09888 | 40816560 | 7.3549 | 74.3822
| Untreated nut 3 | 0.10025 | 37769875 | 6.8059 | 67.8894
| Average | 0.09972 | 39219581.3333 | 7.0671 | 70.8855
| Treated nut 1 | 0.10008 | 1653685 | 0.29798 | 2.9775 | 67.4075 | 95.7697
| Treated nut 2 | 0.10122 | 11065897 | 1.994 | 19.6998 | 54.6824 | 73.5155
| Treated nut 3 | 0.09972 | 3148902 | 0.56741 | 5.6901 | 62.1993 | 91.6186
| Average | 0.10034 | 5289494.6667 | 0.95314 | 9.4558 | 61.4297 | 86.9679
4 days
| Untreated nut 1 | 0.10086 | 33717759 | 6.0757 | 60.2394
| Untreated nut 2 | 0.1002 | 48255479 | 8.6954 | 86.78
| Untreated nut 3 | 0.10063 | 41385834 | 7.4575 | 74.108
| Average | 0.10056 | 41119690.6667 | 7.4095 | 73.7091
| Treated nut 1 | 0.10067 | 5476418 | 0.98682 | 9.8025 | 50.4369 | 83.7274
| Treated nut 2 | 0.10084 | 17009386 | 3.065 | 30.3946 | 56.3854 | 64.9751
| Treated nut 3 | 0.10015 | 8630297 | 1.5551 | 15.528 | 58.58 | 79.0468
| Average | 0.10055 | 10372033.6667 | 1.869 | 18.575 | 55.1341 | 75.9164

## Soaking solutions
Appendix E6
| Soaking solutions |  |  |  |  | Slope of NPA calibration curve | 68259672.9072
| Volume of all solutions | 250 mL
| 14 days | Wet weight used (g) | Peak area | Standardised NPA concentration* | % (wt/wt) NPA that is 'free' NPA
| Solution 1 | 1.6329 | 10951518 | 24.5628
| Solution 2 | 1.5589 | 8631739 | 20.2792
| Solution 3 | 1.4873 | 6061066 | 14.9258
| Average | 1.5597 | 8548107.6667 | 19.9226
| Hydrolysed solution 1 | 1.6329 | 6419619 | 35.4199 | 69.3474
| Hydrolysed solution 2 | 1.5589 | 5552988 | 32.0933 | 63.1883
| Hydrolysed solution 3 | 1.4873 | 2963174 | 17.9507 | 83.1489
| Average | 1.5597 | 4978593.6667 | 28.4879 | 71.8949
4 days
| Solution 1 | 1.7373 | 7190868 | 15.1591
| Solution 2 | 1.7116 | 6736685 | 14.4152
| Solution 3 | 1.3972 | 7275011 | 19.0703
| Average | 1.6154 | 7067521.3333 | 16.2148
| Hydrolysed solution 1 | 1.7373 | 5173487 | 26.8293 | 56.5019
| Hydrolysed solution 2 | 1.7116 | 6344535 | 33.3971 | 43.163
| Hydrolysed solution 3 | 1.3972 | 5238527 | 33.7806 | 56.4533
| Average | 1.6154 | 5585516.3333 | 31.3357 | 52.0394
* means concentration from 1kg of nuts being tested in 1 L of water
Note: hydrolysed solutions x 1.23(CF) x 2(dilution factor)

## Water-flow nuts
Appendix E6
| Water-flow Nuts |  |  |  |  | Grad value | 68259672.9072
| 14 days | Dry weight used (g) | Peak area | mg NPA | mg NPA/g nut or g NPA/kg nut | NPA Loss (mg) | % (w/w) Loss of NPA
| Untreated nut 1 | 0.09942 | 42601380 | 7.6765 | 77.2131
| Untreated nut 2 | 0.10025 | 36387330 | 6.5568 | 65.4044
| Untreated nut 3 | 0.10165 | 39514113 | 7.1202 | 70.0464
| Average | 0.10044 | 39500941 | 7.1178 | 70.8879
| Treated nut 1 | 0.10006 | 1935693 | 0.3488 | 3.4859 | 73.7272 | 95.4853
| Treated nut 2 | 0.09938 | 1695838 | 0.30558 | 3.0749 | 62.3295 | 95.2987
| Treated nut 3 | 0.10117 | 1045933 | 0.18847 | 1.8629 | 68.1835 | 97.3405
| Average | 0.1002 | 1559154.6667 | 0.28095 | 2.8079 | 68.08 | 96.0415
4 days
| Untreated nut 1 | 0.0998 | 41966008 | 7.562 | 75.7719
| Untreated nut 2 | 0.09937 | 36599382 | 6.595 | 66.3681
| Untreated nut 3 | 0.10071 | 45480982 | 8.1954 | 81.3763
| Average | 0.09996 | 41348790.6667 | 7.4508 | 74.5054
| Treated nut 1 | 0.10076 | 6141148 | 1.1066 | 10.9825 | 64.7893 | 85.5058
| Treated nut 2 | 0.10077 | 9512542 | 1.7141 | 17.0101 | 49.358 | 74.3701
| Treated nut 3 | 0.10062 | 7304561 | 1.3162 | 13.0813 | 68.295 | 83.9249
| Average | 0.10072 | 7652750.3333 | 1.379 | 13.6913 | 60.8141 | 81.2669